## Oferta Económica
Presupuesto |  |  |  | PRECIOS LICITACIÓN |  | PRECIOS OFERTADO
Código | Ud | Resumen | Cantidad | Importe Unitario | Importe Licitación |  | Importe Ofertado
01 | Ud | REPARACIONES HIDRAULICAS | 1 | 43518 | 43518 | 0 | 0
01.01 | Ud | S. RUEDE DE CORTE PARA BOMBA TRITURADORA HASTA 5 KW | 15 | 88 | 1320 |  | 0
01.02 | Ud | S. RUEDE DE CORTE PARA BOMBA TRITURADORA 5 >P>10 KW | 10 | 196 | 1960 |  | 0
01.03 | Ud | S. IMPULSOR BOMBA HASTA 5 KW | 15 | 88 | 1320 |  | 0
01.04 | Ud | S. IMPULSOR BOMBA ENTRE 5 < P <10 KW | 15 | 226 | 3390 |  | 0
01.05 | Ud | S. IMPULSOR BOMBA ENTRE 10 >P>15 KW | 10 | 651 | 6510 |  | 0
01.06 | Ud | S. IMPULSOR BOMBA ENTRE P>15 KW | 10 | 753 | 7530 |  | 0
01.11 | Ud | S. CUERPO BOMBA HASTA 5 KW | 16 | 191 | 3056 |  | 0
01.12 | Ud | S. CUERPO BOMBA ENTRE 5 >P>10 KW | 8 | 470 | 3760 |  | 0
01.13 | Ud | S. CUERPO BOMBA ENTRE 10 >P>15 KW | 8 | 872 | 6976 |  | 0
01.14 | Ud | S. CUERPO BOMBA ENTRE P>15 KW | 8 | 962 | 7696 |  | 0
02 | Ud | REPARACIONES MECANICAS | 1 | 41725 | 41725 | 0 | 0
02.01 | ud | S. EJE+ROTOR EN BOMBA ENTRE P< 5 KW | 10 | 153 | 1530 |  | 0
02.02 | ud | S. EJE+ROTOR EN BOMBA ENTRE 5 >P>10 KW | 10 | 162 | 1620 |  | 0
02.03 | ud | S. EJE+ROTOR EN BOMBA ENTRE 10 >P>15 KW | 7 | 471 | 3297 |  | 0
02.04 | ud | S. EJE+ROTOR EN BOMBA ENTRE P>15 KW | 7 | 606 | 4242 |  | 0
02.11 | ud | S. CAMARA DE ACEITE EN BOMBA HASTA 5 kW | 10 | 196 | 1960 |  | 0
02.12 | ud | S. CAMARA DE ACEITE EN BOMBA ENTRE 5 >P>10 KW | 10 | 261 | 2610 |  | 0
02.13 | ud | S. CAMARA DE ACEITE EN BOMBA ENTRE 10 >P>15 KW | 7 | 270 | 1890 |  | 0
02.14 | ud | S. CAMARA DE ACEITE EN BOMBA ENTRE P>15 KW | 7 | 240 | 1680 |  | 0
02.21 | ud | S. KIT DE REP. BASICA BOMBA HASTA 5 kW | 10 | 252 | 2520 |  | 0
02.22 | ud | S. KIT DE REP. BASICA BOMBA ENTRE 5 >P>10 KW | 10 | 346 | 3460 |  | 0
02.23 | ud | S. KIT DE REP. BASICA BOMBA ENTRE 10 >P>15 KW | 7 | 530 | 3710 |  | 0
02.24 | ud | S. KIT DE REP. BASICA BOMBA ENTRE P>15 KW | 7 | 782 | 5474 |  | 0
02.31 | ud | SUSTITUCION DE ACEITE EN BOMBA | 80 | 25 | 2000 |  | 0
02.32 | ud | PINTAR BOMBA | 42 | 46 | 1932 |  | 0
02.41 | ud | S. DE ACOPLES TIPO P DN-50 | 25 | 27 | 675 |  | 0
02.42 | ud | S. DE ACOPLES TIPO P DN-80 | 25 | 35 | 875 |  | 0
02.43 | ud | S. DE ACOPLES TIPO P DN-100 | 25 | 40 | 1000 |  | 0
02.44 | ud | S. DE ACOPLES TIPO P DN-125 | 25 | 50 | 1250 |  | 0
03 | Ud | REPARACIONES ELECTRICAS | 1 | 35009.35 | 35009.35 | 0 | 0
03.01 | m | S. CONDUCTOR ELECTRICO SUMERGIBLE 4G2,5+2X1,5 mm2 | 140 | 3.6 | 504 |  | 0
03.02 | m | S. CONDUCTOR ELECTRICO SUMERGIBLE 4G4+2X1,5 mm2 | 140 | 6.9 | 966 |  | 0
03.03 | m | S. CONDUCTOR ELECTRICO SUMERGIBLE 4G6+2X1,5 mm2 | 140 | 8.4 | 1176 |  | 0
03.04 | m | S. CONDUCTOR ELECTRICO SUMERGIBLE 4G10+2X1,5 mm2 | 140 | 10.4 | 1456 |  | 0
03.11 | m | S. CONDUCTOR ELECTRICO SUMERGIBLE 7G2,5+2X1,5 mm2 | 140 | 8.4 | 1176 |  | 0
03.12 | m | S. CONDUCTOR ELECTRICO SUMERGIBLE 7G4+2X1,5 mm2 | 140 | 10.4 | 1456 |  | 0
03.13 | m | S. CONDUCTOR ELECTRICO SUMERGIBLE 7G6+2X1,5 mm2 | 140 | 12.8 | 1792 |  | 0
03.21 | m | S. CONDUCTOR CONTROL SUMERGIBLE 2X1,5 mm2 | 140 | 7.95 | 1113 |  | 0
03.22 | m | S. CONDUCTOR CONTROL SUMERGIBLE 7X1,5 mm2 | 140 | 9.9 | 1386 |  | 0
03.23 | m | S. CONDUCTOR CONTROL SUMERGIBLE 12X1,5 mm2 | 140 | 11.9 | 1666 |  | 0
03.31 | u | BOBINADO ESTATOR BOMBA HASTA 5 kW | 15 | 152.8 | 2292 |  | 0
03.32 | u | BOBINADO ESTATOR BOMBA ENTRE 5 >P>10 KW | 15 | 184.69 | 2770.35 |  | 0
03.33 | u | BOBINADO ESTATOR BOMBA ENTRE 10 >P>15 KW | 15 | 209.7 | 3145.5 |  | 0
03.34 | u | BOBINADO ESTATOR BOMBA ENTRE P> 15 KW | 15 | 605.7 | 9085.5 |  | 0
03.41 | u | S.SENSORES INTERIORES BOMBA | 50 | 100.5 | 5025 |  | 0
04 | Ud | REPARACIONES INTEGRALES | 1 | 115615 | 115615 | 0 | 0
04.01 | pa | REPARACION INTEGRAL DE BOMBA TRITURADORA P< 5 kW | 15 | 1341 | 20115 |  | 0
04.02 | pa | REPARACION INTEGRAL DE BOMBA TRITURADORA 5<P<10 kW | 15 | 1880 | 28200 |  | 0
04.11 | pa | REPARACION INTEGRAL DE BOMBA P<5 kW | 15 | 1180 | 17700 |  | 0
04.12 | pa | REPARACION INTEGRAL DE BOMBA 5<P<10 kW | 10 | 1743 | 17430 |  | 0
04.13 | pa | REPARACION INTEGRAL DE BOMBA P>10 kW | 10 | 3217 | 32170 |  | 0
05 | Ud | MANO DE OBRA | 1 | 7000 | 7000 | 0 | 0
05.01 | h | HORA MANO DE OBRA TECNICO ESPECIALISTA EN TALLER | 200 | 35 | 7000 |  | 0
06 | Ud | ENAJENACION | 1 | -16985 | -16985 | 0 | 0
06.1 | ud | ENAJENACION DE BOMBA Peso<50 kg | 15 | -143 | -2145 |  | 0
06.2 | ud | ENAJENACION DE BOMBA Peso 50 <P <100 kg | 15 | -228 | -3420 |  | 0
06.3 | ud | ENAJENACION DE BOMBA Peso 100 <P <200 kg | 10 | -457 | -4570 |  | 0
06.4 | ud | ENAJENACION DE BOMBA Peso P > 200 kg | 10 | -685 | -6850 |  | 0
|  | Total 0 | 1 | 225882.35 | 225882.35 | 0 | 0
|  | Gastos Generales | 1 | 13% | 29364.7055 |  | 0
|  | Beneficio Industrial | 1 | 6% | 13552.941 |  | 0
|  | TOTAL SIN IVA |  |  | 268799.9965 |  | 0
|  | IVA | 1 | 21% | 56447.9993 | 21% | 0
|  | TOTAL CON IVA |  |  | 325247.9958 |  | 0
Los precios por unidades son máximos y no podrán excederse. En el caso de los precios negativos no se podrá ofertar un valor negativo inferior al fijado
Los precios consignados serán los precios que se tendrán en cuenta durante la vigencia del contrato
El importe total de la oferta económica, tan sólo servirá para determinar el adjudicatario del contrato junto a la puntuación obtenida en la valoración técnica, de forma que el importe de adjudicación del contrato coincidirá con el presupuesto base de licitación.

## Descripcion de los trabajos
Código | Resumen | Descripción de los trabajos
01 | REPARACIONES HIDRAULICAS
01.01 | S. RUEDE DE CORTE PARA BOMBA TRITURADORA HASTA 5 KW | Sustitución en taller de ruede de corte en bomba trituradora de hasta 5 kW de potencia eléctrica, incluye, mano de obra, limpieza de bomba, diagnóstico, desmontaje y posterior montaje de elementos necesarios para la correcta sustitución del mismo, así como materiales auxiliares tales como arandelas, anillos de presión, juntas tóricas, etc totalmente terminado, con garantía de reparación y piezas de 2 años.
01.02 | S. RUEDE DE CORTE PARA BOMBA TRITURADORA 5 >P>10 KW | Sustitución en taller de ruede de corte en bomba trituradora entre 5 y 10 kW de potencia eléctrica, incluye, mano de obra, limpieza de bomba, diagnóstico, desmontaje y posterior montaje de elementos necesarios para la correcta sustitución del mismo, así como materiales auxiliares tales como arandelas, anillos de presión, juntas tóricas, etc totalmente terminado, con garantía de reparación y piezas de 2 años.
01.03 | S. IMPULSOR BOMBA HASTA 5 KW | Sustitución en taller de impulsor en bomba de fabricación estándar, especial o trituradora de hasta 5 kW de potencia eléctrica, incluye, mano de obra, limpieza de bomba, diagnóstico, desmontaje y posterior montaje de elementos necesarios para la correcta sustitución del mismo, así como materiales auxiliares tales como arandelas, anillos de presión, juntas tóricas, etc totalmente terminado, con garantía de reparación y piezas de 2 años.
01.04 | S. IMPULSOR BOMBA ENTRE 5 < P <10 KW | Sustitución en taller de impulsor en bomba de fabricación estándar, especial o trituradora entre 5 y 10 kW de potencia eléctrica, incluye, mano de obra, limpieza de bomba, diagnóstico, desmontaje y posterior montaje de elementos necesarios para la correcta sustitución del mismo, así como materiales auxiliares tales como arandelas, anillos de presión, juntas tóricas, etc totalmente terminado, con garantía de reparación y piezas de 2 años.
01.05 | S. IMPULSOR BOMBA ENTRE 10 >P>15 KW | Sustitución en taller de impulsor en bomba de fabricación estándar, especial o trituradora entre 10 y 15 kW de potencia eléctrica, incluye, mano de obra, limpieza de bomba, diagnóstico, desmontaje y posterior montaje de elementos necesarios para la correcta sustitución del mismo, así como materiales auxiliares tales como arandelas, anillos de presión, juntas tóricas, etc totalmente terminado, con garantía de reparación y piezas de 2 años.
01.06 | S. IMPULSOR BOMBA ENTRE P>15 KW | Sustitución en taller de impulsor en bomba de fabricación estándar, especial o trituradora P>15 kW de potencia eléctrica, incluye, mano de obra, limpieza de bomba, diagnóstico, desmontaje y posterior montaje de elementos necesarios para la correcta sustitución del mismo, así como materiales auxiliares tales como arandelas, anillos de presión, juntas tóricas, etc totalmente terminado, con garantía de reparación y piezas de 2 años.
01.11 | S. CUERPO BOMBA HASTA 5 KW | Sustitución en taller de cuerpo de bomba para bombas de fabricación estándar, especial o trituradora de hasta 5 kW de potencia eléctrica, incluye, mano de obra, limpieza de bomba, diagnóstico, desmontaje y posterior montaje de elementos necesarios para la correcta sustitución del mismo, así como materiales auxiliares tales como arandelas, anillos de presión, juntas tóricas, etc totalmente terminado, con garantía de reparación y piezas de 2 años.
01.12 | S. CUERPO BOMBA ENTRE 5 >P>10 KW | Sustitución en taller de cuerpo de bomba para bombas de fabricación estándar, especial o trituradora entre 5 >P>10 KW de potencia eléctrica, incluye, mano de obra, limpieza de bomba, diagnóstico, desmontaje y posterior montaje de elementos necesarios para la correcta sustitución del mismo, así como materiales auxiliares tales como arandelas, anillos de presión, juntas tóricas, etc totalmente terminado, con garantía de reparación y piezas de 2 años.
01.13 | S. CUERPO BOMBA ENTRE 10 >P>15 KW | Sustitución en taller de cuerpo de bomba para bombas de fabricación estándar, especial o trituradora entre 10 >P>15 KW de potencia eléctrica, incluyev limpieza de bomba, diagnóstico, desmontaje y posterior montaje de elementos necesarios para la correcta sustitución del mismo, así como materiales auxiliares tales como arandelas, anillos de presión, juntas tóricas, etc totalmente terminado, con garantía de reparación y piezas de 2 años.
01.14 | S. CUERPO BOMBA ENTRE P>15 KW | Sustitución en taller de cuerpo de bomba para bombas de fabricación estándar, especial o trituradora entre P>15 KW de potencia eléctrica, incluye, mano de obra, limpieza de bomba, diagnóstico, desmontaje y posterior montaje de elementos necesarios para la correcta sustitución del mismo, así como materiales auxiliares tales como arandelas, anillos de presión, juntas tóricas, etc totalmente terminado, con garantía de reparación y piezas de 2 años.
02 | REPARACIONES MECANICAS
02.01 | S. EJE+ROTOR EN BOMBA ENTRE P< 5 KW | Sustitución en taller de eje+rotor en bomba de fabricación estándar, especial o trituradora hasta 5 kW de potencia eléctrica, incluye, mano de obra, limpieza de bomba, diagnóstico, desmontaje y posterior alineacion del eje y montaje de elementos necesarios para la correcta sustitución del mismo, así como materiales auxiliares tales como arandelas, anillos de presión, juntas tóricas, etc totalmente terminado, con garantía de reparación y piezas de 2 años.
02.02 | S. EJE+ROTOR EN BOMBA ENTRE 5 >P>10 KW | Sustitución en taller de eje+rotor en bomba de fabricación estándar, especial o trituradora entre 5 y 10 kW de potencia eléctrica, incluye, mano de obra, limpieza de bomba, diagnóstico, desmontaje y posterior alineacion del eje y montaje de elementos necesarios para la correcta sustitución del mismo, así como materiales auxiliares tales como arandelas, anillos de presión, juntas tóricas, etc totalmente terminado, con garantía de reparación y piezas de 2 años.
02.03 | S. EJE+ROTOR EN BOMBA ENTRE 10 >P>15 KW | Sustitución en taller de eje+rotor en bomba de fabricación estándar, especial o trituradora entre 10 y 15 kW de potencia eléctrica, incluye, mano de obra, limpieza de bomba, diagnóstico, desmontaje y posterior alineacion del eje y montaje de elementos necesarios para la correcta sustitución del mismo, así como materiales auxiliares tales como arandelas, anillos de presión, juntas tóricas, etc totalmente terminado, con garantía de reparación y piezas de 2 años.
02.04 | S. EJE+ROTOR EN BOMBA ENTRE P>15 KW | Sustitución en taller de eje+rotor en bomba de fabricación estándar, especial o trituradora entre P>15 kW de potencia eléctrica, incluye, mano de obra, limpieza de bomba, diagnóstico, desmontaje y posterior alineacion del eje y montaje de elementos necesarios para la correcta sustitución del mismo, así como materiales auxiliares tales como arandelas, anillos de presión, juntas tóricas, etc totalmente terminado, con garantía de reparación y piezas de 2 años.
02.11 | S. CAMARA DE ACEITE EN BOMBA HASTA 5 kW | Sustitución en taller de camara de aceite en bomba de fabricación estándar, especial o trituradora de hasta 5 kW de potencia eléctrica, incluye, mano de obra, limpieza de bomba, diagnóstico, desmontaje y posterior montaje de elementos necesarios para la correcta sustitución del mismo, así como materiales auxiliares tales como arandelas, anillos de presión, juntas tóricas, etc totalmente terminado, con garantía de reparación y piezas de 2 años.
02.12 | S. CAMARA DE ACEITE EN BOMBA ENTRE 5 >P>10 KW | Sustitución en taller de camara de aceite en bomba de fabricación estándar, especial o trituradora entre 5 y 10 kW de potencia eléctrica, incluye, mano de obra, limpieza de bomba, diagnóstico, desmontaje y posterior montaje de elementos necesarios para la correcta sustitución del mismo, así como materiales auxiliares tales como arandelas, anillos de presión, juntas tóricas, etc totalmente terminado, con garantía de reparación y piezas de 2 años.
02.13 | S. CAMARA DE ACEITE EN BOMBA ENTRE 10 >P>15 KW | Sustitución en taller de camara de aceite en bomba de fabricación estándar, especial o trituradora entre 10 y 15 kW de potencia eléctrica, incluye, mano de obra, limpieza de bomba, diagnóstico, desmontaje y posterior montaje de elementos necesarios para la correcta sustitución del mismo, así como materiales auxiliares tales como arandelas, anillos de presión, juntas tóricas, etc totalmente terminado, con garantía de reparación y piezas de 2 años.
02.14 | S. CAMARA DE ACEITE EN BOMBA ENTRE P>15 KW | Sustitución en taller de camara de aceite en bomba de fabricación estándar, especial o trituradora entre P>15 kW de potencia eléctrica, incluye, mano de obra, limpieza de bomba, diagnóstico, desmontaje y posterior montaje de elementos necesarios para la correcta sustitución del mismo, así como materiales auxiliares tales como arandelas, anillos de presión, juntas tóricas, etc totalmente terminado, con garantía de reparación y piezas de 2 años.
02.21 | S. KIT DE REP. BASICA BOMBA HASTA 5 kW | Sustitución en taller de kit de reparación básica (incluye juntas mecánicas en bomba de fabricación estándar, especial o trituradora de hasta 5 kW de potencia eléctrica, incluye, mano de obra, limpieza de bomba, diagnóstico, desmontaje y posterior montaje de elementos necesarios para la correcta sustitución del mismo, así como materiales auxiliares tales como arandelas, anillos de presión, juntas tóricas, etc totalmente terminado, con garantía de reparación y piezas de 2 años.
02.22 | S. KIT DE REP. BASICA BOMBA ENTRE 5 >P>10 KW | Sustitución en taller de kit de reparación básica (incluye juntas mecánicas en bomba de fabricación estándar, especial o trituradora entre 5 y 10 kW de potencia eléctrica, incluye, mano de obra, limpieza de bomba, diagnóstico, desmontaje y posterior montaje de elementos necesarios para la correcta sustitución del mismo, así como materiales auxiliares tales como arandelas, anillos de presión, juntas tóricas, etc totalmente terminado, con garantía de reparación y piezas de 2 años.
02.23 | S. KIT DE REP. BASICA BOMBA ENTRE 10 >P>15 KW | Sustitución en taller de kit de reparación básica (incluye juntas mecánicas en bomba de fabricación estándar, especial o trituradora entre 10 y 15 kW de potencia eléctrica, incluye, mano de obra, limpieza de bomba, diagnóstico, desmontaje y posterior montaje de elementos necesarios para la correcta sustitución del mismo, así como materiales auxiliares tales como arandelas, anillos de presión, juntas tóricas, etc totalmente terminado, con garantía de reparación y piezas de 2 años.
02.24 | S. KIT DE REP. BASICA BOMBA ENTRE P>15 KW | Sustitución en taller de kit de reparación básica (incluye juntas mecánicas en bomba de fabricación estándar, especial o trituradora P>15 kW de potencia eléctrica, incluye mano de obra, limpieza de bomba, diagnóstico, desmontaje y posterior montaje de elementos necesarios para la correcta sustitución del mismo, así como materiales auxiliares tales como arandelas, anillos de presión, juntas tóricas, etc totalmente terminado, con garantía de reparación y piezas de 2 años.
02.31 | SUSTITUCION DE ACEITE EN BOMBA | Sustitución en taller de aceite especial para bombas de fabricación estándar, especial o trituradora, incluye mano de obra, limpieza de bomba, sustitucion de juntas y tratamiento medioambiental del aceite usado. Totalmente terminado, con garantía de reparación de 2 años.
02.32 | PINTAR BOMBA | Pintar bomba en taller con pintura especial parara bombas sumergibles, incluye mano de obra limpieza de bomba, retirada de restos de óxido mediante medios manuales, etc. Sustitución de placa de características Totalmente terminado, con garantía de reparación de 2 años.
02.41 | S. DE ACOPLES TIPO P DN-50 | Sustitución en taller de acople DN-50 para bombas sumergibles instaladas con zócalo y barras guía "Tipo P" o similar. Incluye mano de obra, limpieza de bomba, kit de juntas, etc. totalmente terminado, con garantía de reparación y piezas de 2 años.
02.42 | S. DE ACOPLES TIPO P DN-80 | Sustitución en taller de acople DN-80 para bombas sumergibles instaladas con zócalo y barras guía "Tipo P"o similar. Incluye mano de obra, limpieza de bomba, kit de juntas, etc. totalmente terminado, con garantía de reparación y piezas de 2 años.
02.43 | S. DE ACOPLES TIPO P DN-100 | Sustitución en taller de acople DN-100 para bombas sumergibles instaladas con zócalo y barras guía "Tipo P"o similar. Incluye mano de obra, limpieza de bomba, kit de juntas, etc. totalmente terminado, con garantía de reparación y piezas de 2 años.
02.44 | S. DE ACOPLES TIPO P DN-125 | Sustitución en taller de acople DN-125 para bombas sumergibles instaladas con zócalo y barras guía "Tipo P"o similar. Incluye mano de obra, limpieza de bomba, kit de juntas, etc. totalmente terminado, con garantía de reparación y piezas de 2 años.
03 | REPARACIONES ELECTRICAS
03.01 | S. CONDUCTOR ELECTRICO SUMERGIBLE 4G2,5+2X1,5 mm2 | Sustitución de cable eléctrico sumergible con cubierta exterior de goma de propileno clorada negra (CPE) según norma IEC-364-523, de sección. 4G2,5+2x1,5 mm2. Incluye p.proporcional de desconexión de conductor existentes y su retirada, junta y prensa de caja de bornas, conexionado estrella o triángulo en bomba, etc. Totalmente instalado, pruebas de aislamiento y garantía de 2 años.
03.02 | S. CONDUCTOR ELECTRICO SUMERGIBLE 4G4+2X1,5 mm2 | Sustitución de cable eléctrico sumergible con cubierta exterior de goma de propileno clorada negra (CPE) según norma IEC-364-523, de sección. 4G4+2x1,5 mm2. Incluye p.proporcional de desconexión de conductor existentes y su retirada, junta y prensa de caja de bornas, conexionado estrella o triángulo en bomba, etc. Totalmente instalado, pruebas de aislamiento y garantía de 2 años.
03.03 | S. CONDUCTOR ELECTRICO SUMERGIBLE 4G6+2X1,5 mm2 | Sustitución de cable eléctrico sumergible con cubierta exterior de goma de propileno clorada negra (CPE) según norma IEC-364-523, de sección. 4G6+2x1,5 mm2. Incluye p.proporcional de desconexión de conductor existentes y su retirada, junta y prensa de caja de bornas, conexionado estrella o triángulo en bomba, etc. Totalmente instalado, pruebas de aislamiento y garantía de 2 años.
03.04 | S. CONDUCTOR ELECTRICO SUMERGIBLE 4G10+2X1,5 mm2 | Sustitución de cable eléctrico sumergible con cubierta exterior de goma de propileno clorada negra (CPE) según norma IEC-364-523, de sección. 4G10+2x1,5 mm2. Incluye p.proporcional de desconexión de conductor existentes y su retirada, junta y prensa de caja de bornas, conexionado estrella o triángulo en bomba, etc. Totalmente instalado, pruebas de aislamiento y garantía de 2 años.
03.11 | S. CONDUCTOR ELECTRICO SUMERGIBLE 7G2,5+2X1,5 mm2 | Sustitución de cable eléctrico sumergible con cubierta exterior de goma de propileno clorada negra (CPE) según norma IEC-364-523, de sección. 7G2,5+2x1,5 mm2. Incluye p.proporcional de desconexión de conductor existentes y su retirada, junta y prensa de caja de bornas, conexionado estrella o triángulo en bomba, etc. Totalmente instalado, pruebas de aislamiento y garantía de 2 años.
03.12 | S. CONDUCTOR ELECTRICO SUMERGIBLE 7G4+2X1,5 mm2 | Sustitución de cable eléctrico sumergible con cubierta exterior de goma de propileno clorada negra (CPE) según norma IEC-364-523, de sección. 7G4+2x1,5 mm2. Incluye p.proporcional de desconexión de conductor existentes y su retirada, junta y prensa de caja de bornas, conexionado estrella o triángulo en bomba, etc. Totalmente instalado, pruebas de aislamiento y garantía de 2 años.
03.13 | S. CONDUCTOR ELECTRICO SUMERGIBLE 7G6+2X1,5 mm2 | Sustitución de cable eléctrico sumergible con cubierta exterior de goma de propileno clorada negra (CPE) según norma IEC-364-523, de sección. 7G6+2x1,5 mm2. Incluye p.proporcional de desconexión de conductor existentes y su retirada, junta y prensa de caja de bornas, conexionado estrella o triángulo en bomba, etc. Totalmente instalado, pruebas de aislamiento y garantía de 2 años.
03.21 | S. CONDUCTOR CONTROL SUMERGIBLE 2X1,5 mm2 | Sustitución de cable de control sumergible con cubierta exterior de goma de propileno clorada negra (CPE) según norma IEC-364-523, de sección. 2x1,5 mm2. Incluye p.proporcional de desconexión de conductor existentes y su retirada, junta y prensa de caja de bornas, conexionado en bomba, etc. Totalmente instalado, pruebas de aislamiento, señalización y garantía de 2 años.
03.22 | S. CONDUCTOR CONTROL SUMERGIBLE 7X1,5 mm2 | Sustitución de cable de control sumergible con cubierta exterior de goma de propileno clorada negra (CPE) según norma IEC-364-523, de sección. 7x1,5 mm2. Incluye p.proporcional de desconexión de conductor existentes y su retirada, junta y prensa de caja de bornas, conexionado en bomba, etc. Totalmente instalado, pruebas de aislamiento, señalización y garantía de 2 años.
03.23 | S. CONDUCTOR CONTROL SUMERGIBLE 12X1,5 mm2 | Sustitución de cable de control sumergible con cubierta exterior de goma de propileno clorada negra (CPE) según norma IEC-364-523, de sección. 12x1,5 mm2. Incluye p.proporcional de desconexión de conductor existentes y su retirada, junta y prensa de caja de bornas, conexionado en bomba, etc. Totalmente instalado, pruebas de aislamiento, señalización y garantía de 2 años.
03.31 | BOBINADO ESTATOR BOMBA HASTA 5 kW | Bobinado de estor en taller para bomba trifásica hasta 5 kW de potencia eléctrica, incluye, mano de obra, limpieza de bomba, diagnóstico, desmontaje, bobinado, secado en horno, pruebas de conductividad y aislamiento, y posterior montaje y ensamblado de la bomba. incluye los elementos necesarios tales como arandelas, anillos de presión, juntas tóricas, caja de bornas, etc. Totalmente terminado, con garantía de reparación y piezas de 2 años.
03.32 | BOBINADO ESTATOR BOMBA ENTRE 5 >P>10 KW | Bobinado de estor en taller para bomba trifásica entre 5 y 10 kW de potencia eléctrica, incluye, mano de obra, limpieza de bomba, diagnóstico, desmontaje, bobinado, secado en horno, pruebas de conductividad y aislamiento, y posterior montaje y ensamblado de la bomba. incluye los elementos necesarios tales como arandelas, anillos de presión, juntas tóricas, caja de bornas, etc. Totalmente terminado, con garantía de reparación y piezas de 2 años.
03.33 | BOBINADO ESTATOR BOMBA ENTRE 10 >P>15 KW | Bobinado de estor en taller para bomba trifásica entre 10 y 15 kW de potencia eléctrica, incluye, mano de obra, limpieza de bomba, diagnóstico, desmontaje, bobinado, secado en horno, pruebas de conductividad y aislamiento, y posterior montaje y ensamblado de la bomba. incluye los elementos necesarios tales como arandelas, anillos de presión, juntas tóricas, caja de bornas, etc. Totalmente terminado, con garantía de reparación y piezas de 2 años.
03.34 | BOBINADO ESTATOR BOMBA ENTRE P> 15 KW | Bobinado de estor en taller para bomba trifásica entre P> 15 kW de potencia eléctrica, incluye, mano de obra, limpieza de bomba, diagnóstico, desmontaje, bobinado, secado en horno, pruebas de conductividad y aislamiento, y posterior montaje y ensamblado de la bomba. incluye los elementos necesarios tales como arandelas, anillos de presión, juntas tóricas, caja de bornas, etc. Totalmente terminado, con garantía de reparación y piezas de 2 años.
03.41 | S.SENSORES INTERIORES BOMBA | Sustitución y/o reparación en taller de sensores (termistores PTC, PT-100, tipo flotador, humedad, etc) ubicados en el interior de bomba. Incluye mano de obra de desmontaje y montaje de la bomba, pruebas de funcionamiento, calibrado y emisión de certificado. Totalmente terminado, con garantía de reparación y piezas de 2 años.
04 | REPARACIONES INTEGRALES
04.01 | REPARACION INTEGRAL DE BOMBA TRITURADORA P< 5 kW | Partida alzada a justificar para la reparacion en taller de una bomba hidraulica trituradora sumergible trifasica de potencia electrica P< 5 kW. Incluye todas la operaciones necesarias para su correcto fncionamiento, incluso la sustitucion por una de similares caracteristicas. Totalmente probadada y emision de certificado de funcionamiento 2 años de garantia.
04.02 | REPARACION INTEGRAL DE BOMBA TRITURADORA 5<P<10 kW | Partida alzada a justificar para la reparacion en taller de una bomba hidraulica trituradora sumergible trifasica de potencia electrica 5<P< 10 kW. Incluye todas la operaciones necesarias para su correcto fncionamiento, incluso la sustitucion por una de similares caracteristicas. Totalmente probadada y emision de certificado de funcionamiento 2 años de garantia.
04.11 | REPARACION INTEGRAL DE BOMBA P<5 kW | Partida alzada a justificar para la reparacion en taller de una bomba hidraulica sumergible trifasica de potencia electrica P<5 kW. Incluye todas la operaciones necesarias para su correcto fncionamiento, incluso la sustitucion por una de similares caracteristicas. Totalmente probadada y emision de certificado de funcionamiento 2 años de garantia.
04.12 | REPARACION INTEGRAL DE BOMBA 5<P<10 kW | Partida alzada a justificar para la reparacion en taller de una bomba hidraulica sumergible trifasica de potencia electrica 5<P<10 kW. Incluye todas la operaciones necesarias para su correcto fncionamiento, incluso la sustitucion por una de similares caracteristicas. Totalmente probadada y emision de certificado de funcionamiento 2 años de garantia.
04.13 | REPARACION INTEGRAL DE BOMBA P>10 kW | Partida alzada a justificar para la reparacion en taller de una bomba hidraulica sumergible trifasica de potencia electrica P>10 kW. Incluye todas la operaciones necesarias para su correcto fncionamiento, incluso la sustitucion por una de similares caracteristicas. Totalmente probadada y emision de certificado de funcionamiento 2 años de garantia.
05 | MANO DE OBRA
05.01 | HORA MANO DE OBRA TECNICO ESPECIALISTA EN TALLER | Mano de obra de técnico especialista de taller a justificar mediante parte de trabajo. Incluye p/p de Seguros Sociales, formación, prevención de riesgos laborales en taller y descansos.
06 | ENAJENACION
06.1 | ENAJENACION DE BOMBA Peso<50 kg | Enajenación por imposibilidad de reparación de bomba hidráulica con un peso del conjunto inferior a 50 kg de peso . Incluye traslados, gestión del residuo por parte de gestor autorizado.
06.2 | ENAJENACION DE BOMBA Peso 50 <P <100 kg | Enajenación por imposibilidad de reparación de bomba hidráulica con un peso del conjunto entre 50 y 100 kg de peso . Incluye traslados, gestión del residuo por parte de gestor autorizado.
06.3 | ENAJENACION DE BOMBA Peso 100 <P <200 kg | Enajenación por imposibilidad de reparación de bomba hidráulica con un peso del conjunto entre 100 y 200 kg de peso . Incluye traslados, gestión del residuo por parte de gestor autorizado.
06.4 | ENAJENACION DE BOMBA Peso P > 200 kg | Enajenación por imposibilidad de reparación de bomba hidráulica con un peso del conjunto superior a 200 kg de peso . Incluye traslados, gestión del residuo por parte de gestor autorizado.
TOTAL