## Hoja1
OFERTA ECONOMICA RENOVACION DE DIAGONAL EN LINEA 2 ENTRE LAS ESTACIONES DE CANAL Y CUATRO CAMINOS Y DESVIO A DEPOSITO 1 (CUATRO CAMINOS)
[7 empty] | BASE IMPONIBLE |  |  | OFERTA LICITADOR
Código | Nat | Ud | Resumen | CanPres | Pres | ImpPres | CANTIDAD | PRECIO (€) | IMPORTE( €) | CANTIDAD | PRECIO (€) | IMPORTE( €)
1 | Capítulo |  | DIAGONAL CANAL-CUATRO CAMINOS | 1 | 241328.64 | 241328.64 | 1 | 255807.16 | 255807.16 | 1 | 21000 | 21000
1.1 | Capítulo |  | TRABAJOS PREVIOS Y AUXILIARES | 1 | 17414.97 | 17414.97 | 1 | 18460.6 | 18460.6 | 1 | 8000 | 8000
1.1.1 | Capítulo |  | ACTUACIONES EN POZOS DE VENTILACIÓN (TIPOLOGÍA "A") | 1 | 3280.28 | 3280.28 | 1 | 3477.1 | 3477.1 | 1 | 0 | 0
1.1.1.1 | Partida | ud | REVISIÓN COMPLETA DEL ESTADO ACTUAL DE LAS INSTALACIONES DEL POZO DE VENTILACIÓN | 5 | 225 | 1125 | 5 | 238.5 | 1192.5 | 5 |  | 0
1.1.1.2 | Partida | ud | ELEMENTOS DE SEÑALIZACIÓN Y PROTECCIÓN PARA C.G.M.P. DE VENTILADORES Y OTROS COMPONENTES | 1 | 193.5 | 193.5 | 1 | 205.11 | 205.11 | 1 |  | 0
1.1.1.3 | Partida | ud | REVISIÓN, LIMPIEZA, ENGRASE Y PUESTA A PUNTO DE EQUIPOS DE VENTILACIÓN Y ELEMENTOS AUXILIARES | 1 | 836.78 | 836.78 | 1 | 886.99 | 886.99 | 1 |  | 0
1.1.1.4 | Partida | ud | REVISIÓN COMPLETA DEL ESTADO FINAL DE LAS INSTALACIONES DEL POZO DE VENTILACIÓN, REALIZACIÓN DE PRUEBAS Y PUESTA EN SERVICIO | 5 | 225 | 1125 | 5 | 238.5 | 1192.5 | 5 |  | 0
|  |  | Total 1.1.1 | 1 | 3280.28 | 3280.28 | 1 | 3477.1 | 3477.1 | 1 | 0 | 0
1.1.2 | Capítulo |  | TRABAJOS AUXILIARES | 1 | 14134.69 | 14134.69 | 1 | 14983.5 | 14983.5 | 1 | 8000 | 8000
1.1.2.1 | Partida | ud | TOMA DE DATOS AUXILIAR DE DIAGONAL. JORNADA 2:30 - 5:00 A.M. | 1 | 690.29 | 690.29 | 1 | 731.71 | 731.71 | 1 |  | 0
1.1.2.2 | Partida | ud | CALCULO ESTRUCTURAL HUECO/GALERÍA EN TÚNEL PARA MOTORES DE APARATOS DE VÍA | 1 | 2105.14 | 2105.14 | 1 | 2231.45 | 2231.45 | 1 |  | 0
1.1.2.3 | Partida | m | TOMA DE DATOS CON CARRO MEDIDOR. JORNADA 2:30 - 5:00 A.M. | 179.72 | 21.1 | 3792.09 | 179.72 | 22.37 | 4020.34 | 179.72 |  | 0
1.1.2.4 | Partida | PA | PARTIDA ALZADA MEDICIONES Y CONTROL OBRA. A JUSTIFICAR | 1 | 2830.19 | 2830.19 | 1 | 3000 | 3000 | 1 | 3000 | 3000
1.1.2.5 | Partida | PA | PARTIDA ALZADA PARA ADECUACIÓN DE ZONAS COLINDANTES . | 1 | 4716.98 | 4716.98 | 1 | 5000 | 5000 | 1 | 5000 | 5000
|  |  | Total 1.1.2 | 1 | 14134.69 | 14134.69 | 1 | 14983.5 | 14983.5 | 1 | 8000 | 8000
|  |  | Total 1.1 | 1 | 17414.97 | 17414.97 | 1 | 18460.6 | 18460.6 | 1 | 8000 | 8000
1.2 | Capítulo |  | LEVANTADOS, DESGUARNECIDOS Y DEMOLICIONES | 1 | 50753.54 | 50753.54 | 1 | 53798.84 | 53798.84 | 1 | 5000 | 5000
1.2.1 | Capítulo |  | DESMONTAJE DE APARATOS Y VIA | 1 | 12140.56 | 12140.56 | 1 | 12868.88 | 12868.88 | 1 | 0 | 0
1.2.1.1 | Partida | ud | DESMONTAJE ARQUETA DE SEÑALIZACIÓN. JORNADA 2:30 - 5:00 A.M. | 1 | 39.97 | 39.97 | 1 | 42.37 | 42.37 | 1 |  | 0
1.2.1.2 | Partida | m | DESMONTAJE DE CARRIL Y JUNTAS DE VÍA DOBLE. JORNADA 2:30 - 5:00 A.M. | 268 | 10.12 | 2712.16 | 268 | 10.73 | 2875.64 | 268 |  | 0
1.2.1.3 | Partida | ud | DESMONTAJE DIAGONAL DE GÁLIBO ESTRECHO COMPLETA. JORNADA 2:30 - 5:00 A.M. | 1 | 5912.96 | 5912.96 | 1 | 6267.74 | 6267.74 | 1 |  | 0
1.2.1.4 | Partida | ud | CARGA, TRANSPORTE Y DESCARGA DE DIAGONAL DE GÁLIBO ESTRECHO. JORNADA 2:30 - 5:00 A.M. | 1 | 1679.99 | 1679.99 | 1 | 1780.79 | 1780.79 | 1 |  | 0
1.2.1.5 | Partida | m | CARGA, TRANSPORTE Y DESCARGA DE JUNTAS Y CARRIL EN VÍA DOBLE. JORNADA 2:30 - 5:00 A.M. | 268 | 1.72 | 460.96 | 268 | 1.82 | 487.76 | 268 |  | 0
1.2.1.6 | Partida | ud | EXTRACCIÓN DE DADO ELÁSTICO MEDIANTE LEVANTE DE CARRIL. JORNADA 2:30 - 5:00 A.M. | 4 | 18.79 | 75.16 | 4 | 19.92 | 79.68 | 4 |  | 0
1.2.1.7 | Partida | ud | EXTRACCIÓN DE TACO ELÁSTICO (DADO Y CAZOLETA). JORNADA 2:30 - 5:00 A.M. | 4 | 26.59 | 106.36 | 4 | 28.19 | 112.76 | 4 |  | 0
1.2.1.8 | Partida | ud | EXTRACCIÓN DE TACO RÍGIDO MEDIANTE PICADO Y REMATE CON MORTERO. JORNADA 2:30 - 5:00 A.M. | 8 | 34.4 | 275.2 | 8 | 36.46 | 291.68 | 8 |  | 0
1.2.1.9 | Partida | ud | DESMONTAJE DE TRAVIESA DE MADERA. JORNADA 2:30 - 5:00 A.M. | 2 | 15.88 | 31.76 | 2 | 16.83 | 33.66 | 2 |  | 0
1.2.1.10 | Partida | ud | MODIFICACIÓN DEL TENDIDO DE CABLES EN HASTIAL DE TÚNEL PARA USO DE NICHO. JORNADA 2:30 - 5:00 A.M.. | 1 | 846.04 | 846.04 | 1 | 896.8 | 896.8 | 1 |  | 0
|  |  | Total 1.2.1 | 1 | 12140.56 | 12140.56 | 1 | 12868.88 | 12868.88 | 1 | 0 | 0
1.2.2 | Capítulo |  | DEMOLICIONES, DESGUARNECIDOS Y DESGRAVADOS | 1 | 38612.98 | 38612.98 | 1 | 40929.96 | 40929.96 | 1 | 5000 | 5000
1.2.2.1 | Partida | m3 | DESGUARNECIDO Y DESGRAVADO DE VÍA DOBLE SOBRE BALASTO. JORNADA 2:30 - 5:00 A.M. | 154.34 | 179.75 | 27742.62 | 154.34 | 190.54 | 29407.94 | 154.34 |  | 0
1.2.2.2 | Partida | m3 | RETIRADA, CARGA Y TRANSPORTE DE ESCOMBROS A DEPÓSITO. JORNADA 2:30 - 5:00 A.M. | 159.06 | 28.07 | 4464.81 | 159.06 | 29.75 | 4732.04 | 159.06 |  | 0
1.2.2.3 | Partida | m3 | DEMOLICIÓN DE BALASTO COMPACTADO POR MEDIOS MECANICOS Y MANUALES . JORNADA 2:30 - 5:00 A.M. | 23.86 | 70.77 | 1688.57 | 23.86 | 75.02 | 1789.98 | 23.86 |  | 0
1.2.2.4 | Partida | PA | PARTIDA ALZADA ROZADO CONTRABÓVEDA Y REFUERZO DEL TÚNEL. A JUSTIFICAR | 1 | 4716.98 | 4716.98 | 1 | 5000 | 5000 | 1 | 5000 | 5000
|  |  | Total 1.2.2 | 1 | 38612.98 | 38612.98 | 1 | 40929.96 | 40929.96 | 1 | 5000 | 5000
|  |  | Total 1.2 | 1 | 50753.54 | 50753.54 | 1 | 53798.84 | 53798.84 | 1 | 5000 | 5000
1.3 | Capítulo |  | MONTAJE DE VIA Y FORMACION DE PLATAFORMA | 1 | 137872.57 | 137872.57 | 1 | 146142.03 | 146142.03 | 1 | 8000 | 8000
1.3.1 | Capítulo |  | MONTAJE DE APARATOS Y VIA | 1 | 82332.79 | 82332.79 | 1 | 87270.73 | 87270.73 | 1 | 5000 | 5000
1.3.1.1 | Partida | m | SUMINISTRO DE CARRIL 54E1 | 238.56 | 37.9 | 9041.42 | 238.56 | 40.17 | 9582.96 | 238.56 |  | 0
1.3.1.2 | Partida | m | CARGA, TRANSPORTE Y DESCARGA DE JUNTAS Y CARRIL EN VÍA DOBLE. JORNADA 2:30 - 5:00 A.M. | 262.56 | 1.72 | 451.6 | 262.56 | 1.82 | 477.86 | 262.56 |  | 0
1.3.1.3 | Partida | m | MONTAJE Y ENGRAPADO DE CARRIL DE VÍA DOBLE. JORNADA 2:30 - 5:00 A.M. | 238.56 | 11.48 | 2738.67 | 238.56 | 12.17 | 2903.28 | 238.56 |  | 0
1.3.1.4 | Partida | ud | CARGA, TRANSPORTE Y DESCARGA DE DIAGONAL DE GÁLIBO ESTRECHO. JORNADA 2:30 - 5:00 A.M. | 1 | 1679.99 | 1679.99 | 1 | 1780.79 | 1780.79 | 1 |  | 0
1.3.1.5 | Partida | ud | MONTAJE DE DIAGONAL ELÁSTICA PARA ENTREVÍA DE 1400MM. MONTAJE BOTTOM-UP. JORNADA 2:30 - 5:00 A.M. | 1 | 26061.13 | 26061.13 | 1 | 27624.8 | 27624.8 | 1 |  | 0
1.3.1.6 | Partida | ud | SUMINISTRO JA DE 6 M, TIPO IVG DE 30º, PARA CARRIL 54E1 | 3 | 810 | 2430 | 3 | 858.6 | 2575.8 | 3 |  | 0
1.3.1.7 | Partida | ud | SUMINISTRO JA ESPECIAL DE 9,15 M, TIPO IVG DE 30º, PARA CARRIL 54E1 | 1 | 1367.93 | 1367.93 | 1 | 1450.01 | 1450.01 | 1 |  | 0
1.3.1.8 | Partida | ud | MONTAJE JA DE 6 M, TIPO IVG DE 30º, PARA CARRIL 54 O 60E1. JORNADA 2:30 - 5:00 A.M. | 3 | 162.55 | 487.65 | 3 | 172.3 | 516.9 | 3 |  | 0
1.3.1.9 | Partida | ud | MONTAJE JA ESPECIAL, TIPO IVG DE 30º, PARA CARRIL 54 O 60E1. JORNADA 2:30 - 5:00 A.M. | 1 | 192.9 | 192.9 | 1 | 204.47 | 204.47 | 1 |  | 0
1.3.1.10 | Partida | ud | CONEXIONADO DE CARRIL O JA PARA SEÑALES. JORNADA 2:30 - 5:00 A.M. | 16 | 58.78 | 940.48 | 16 | 62.31 | 996.96 | 16 |  | 0
1.3.1.11 | Partida | ud | SUMINISTRO PLACA DE FIJACIÓN DIRECTA DFF/ADH CON SKL-3 O EQUIVALENTE PARA CARRIL 54E1 PARA HORMIGONADO (MONTAJE TOP-DOWN) | 10 | 58.58 | 585.8 | 10 | 62.09 | 620.9 | 10 |  | 0
1.3.1.12 | Partida | ud | SUMINISTRO PLACA DE FIJACIÓN DIRECTA DFF/ADH CON SKL-3 O EQUIVALENTE PARA CARRIL 54E1 PARA MONTAJE BOTTOM-UP | 184 | 56.04 | 10311.36 | 184 | 59.4 | 10929.6 | 184 |  | 0
1.3.1.13 | Partida | ud | CARGA, TRANSPORTE Y DESCARGA DE TACOS/PLACAS EN VÍA DOBLE. JORNADA 2:30 - 5:00 A.M. | 194 | 3.67 | 711.98 | 194 | 3.89 | 754.66 | 194 |  | 0
1.3.1.14 | Partida | ud | MONTAJE DE PLACA DE FIJACION DIRECTA DFF/ADH O EQUIVALENTE CON MONTAJE BOTTOM-UP EN SUPERFICIE PREPARADA. JORNADA 2:30 - 5:00 A. | 175 | 13.51 | 2364.25 | 175 | 14.32 | 2506 | 175 |  | 0
1.3.1.15 | Partida | ud | MONTAJE DE PLACA DE FIJACION DIRECTA DFF/ADH O EQUIVALENTE PARA HORMIGONADO (MONTAJE TOP-DOWN). JORNADA 2:30 - 5:00 A.M. | 10 | 10.02 | 100.2 | 10 | 10.62 | 106.2 | 10 |  | 0
1.3.1.16 | Partida | ud | MONTAJE PLACA FIJACION DIRECTA DFF/ADH O EQUIV CON MONTAJE BOTTOM-UP PLAT. INFERIOR A COTA BAJO PLACA. JORNADA 2:30 - 5:00 A.M. | 8 | 21.11 | 168.88 | 8 | 22.38 | 179.04 | 8 |  | 0
1.3.1.17 | Partida | m | LEVANTE Y BAJADA DE CARRIL. JORNADA 2:30 - 5:00 A.M. | 18 | 14 | 252 | 18 | 14.84 | 267.12 | 18 |  | 0
1.3.1.18 | Partida | ud | NICHO EN HASTIAL DE TÚNEL PARA MOTOR DE APARATO DE VÍA. JORNADA 2:30 - 5:00 A.M. | 1 | 12924.88 | 12924.88 | 1 | 13700.37 | 13700.37 | 1 |  | 0
1.3.1.19 | Partida | ud | BATEO DE PUNTOS SINGULARES (6M). JORNADA 2:30 - 5:00 A.M. | 2 | 244.13 | 488.26 | 2 | 258.78 | 517.56 | 2 |  | 0
1.3.1.20 | Partida | m | BATEO MANUAL Y PERFILADO DE VÍA. JORNADA 2:30 - 5:00 A.M. | 10 | 32.19 | 321.9 | 10 | 34.12 | 341.2 | 10 |  | 0
1.3.1.21 | Partida | ud | RENOVACIÓN DE CUPÓN < 12M. JORNADA 2:30 - 5:00 A.M. | 1 | 591.1 | 591.1 | 1 | 626.57 | 626.57 | 1 |  | 0
1.3.1.22 | Partida | ud | RENOVACIÓN DE SUJECIONES, ASIENTOS Y PEQUEÑOS MATERIALES DE VÍA. JORNADA 2:30 - 5:00 A.M. | 20 | 4.12 | 82.4 | 20 | 4.37 | 87.4 | 20 |  | 0
1.3.1.23 | Partida | ud | MONTAJE DE TRAVIESA DE MADERA. JORNADA 2:30 - 5:00 A.M. | 2 | 21.95 | 43.9 | 2 | 23.27 | 46.54 | 2 |  | 0
1.3.1.24 | Partida | ud | MONTAJE/DESMONTAJE DE PIEZAS DE CONDENA DE AGUJA PARA OTROS SERVICIOS. JORNADA 2:30 - 5:00 A.M. | 6 | 335.19 | 2011.14 | 6 | 355.3 | 2131.8 | 6 |  | 0
1.3.1.25 | Partida | m | PROTECCION DE CABLES EN HASTIAL. JORNADA 2:30 - 5:00 A.M. | 8 | 116.35 | 930.8 | 8 | 123.33 | 986.64 | 8 |  | 0
1.3.1.26 | Partida | ud | REVISION DE ESTADO DE PIEZAS DE CONDENA. JORNADA 2:30 - 5:00 A.M. | 1 | 335.19 | 335.19 | 1 | 355.3 | 355.3 | 1 |  | 0
1.3.1.27 | Partida | PA | PARTIDA ALZADA ELEMENTOS OBRA CIVIL. A JUSTIFICAR | 1 | 2830.19 | 2830.19 | 1 | 3000 | 3000 | 1 | 3000 | 3000
1.3.1.28 | Partida | PA | PARTIDA ALZADA INSTALACIONES A JUSTIFICAR | 1 | 1886.79 | 1886.79 | 1 | 2000 | 2000 | 1 | 2000 | 2000
|  |  | Total 1.3.1 | 1 | 82332.79 | 82332.79 | 1 | 87270.73 | 87270.73 | 1 | 5000 | 5000
1.3.2 | Capítulo |  | SOLDADURAS | 1 | 12619.04 | 12619.04 | 1 | 13376.32 | 13376.32 | 1 | 0 | 0
1.3.2.1 | Partida | ud | EJECUCIÓN DE SOLDADURA ALUMINOTÉRMICA EN CARRIL 54E1 O 60E1. JORNADA 2:30 - 5:00 A.M. | 32 | 238.79 | 7641.28 | 32 | 253.12 | 8099.84 | 32 |  | 0
1.3.2.2 | Partida | ud | EJECUCIÓN DE SOLDADURA ALUMINOTÉRMICA EN CARRIL CON CC O INTERNA DE APARATOS DE VÍA. JORNADA 2:30 - 5:00 A.M. | 16 | 311.11 | 4977.76 | 16 | 329.78 | 5276.48 | 16 |  | 0
|  |  | Total 1.3.2 | 1 | 12619.04 | 12619.04 | 1 | 13376.32 | 13376.32 | 1 | 0 | 0
1.3.3 | Capítulo |  | SANEAMIENTO Y DRENAJE | 1 | 5796.99 | 5796.99 | 1 | 6144.69 | 6144.69 | 1 | 3000 | 3000
1.3.3.1 | Partida | m | DRENAJE SUBTERRÁNEO. JORNADA 2:30 - 5:00 A.M. | 30 | 34.74 | 1042.2 | 30 | 36.82 | 1104.6 | 30 |  | 0
1.3.3.2 | Partida | ud | EJECUCIÓN ARQUETA DE PASO DE 51X51X60 CM, A HORMIGONAR. JORNADA 2:30 - 5:00 A.M. | 4 | 218.81 | 875.24 | 4 | 231.94 | 927.76 | 4 |  | 0
1.3.3.3 | Partida | ud | SUM. Y MONTAJE DE REJILLA METÁLICA DE 1000X300 MM PARA CANAL CENTRAL CON CERCO. JORNADA 2:30 - 5:00 A.M. | 2 | 23.29 | 46.58 | 2 | 24.69 | 49.38 | 2 |  | 0
1.3.3.4 | Partida | ud | SUM. Y MONTAJE DE REJILLA METÁLICA DE 1000X250 MM PARA CANAL CENTRAL CON CERCO. JORNADA 2:30 - 5:00 A.M. | 20 | 20.99 | 419.8 | 20 | 22.25 | 445 | 20 |  | 0
1.3.3.5 | Partida | d | MONTAJE Y DISPOSICION DE BOMBA DE ACHIQUE PROVISIONAL DE OBRA. JORNADA 2:30 - 5:00 A.M. | 2 | 158.5 | 317 | 2 | 168.01 | 336.02 | 2 |  | 0
1.3.3.6 | Partida | m | DESATRANCO/LIMPIEZA DE ARQUETAS Y CANALES. JORNADA 2:30 - 5:00 A.M. | 5 | 2.61 | 13.05 | 5 | 2.77 | 13.85 | 5 |  | 0
1.3.3.7 | Partida | m | DESATRANCO/LIMPIEZA DE DRENAJE SUBTERRÁNEO. JORNADA 2:30 - 5:00 A.M. | 5 | 5.21 | 26.05 | 5 | 5.52 | 27.6 | 5 |  | 0
1.3.3.8 | Partida | ud | REUBICACIÓN DRENAJE TRANSVERSAL DE LA ZONA DE OBRA. JORNADA 2:30 - 5:00 A.M. | 4 | 56.72 | 226.88 | 4 | 60.12 | 240.48 | 4 |  | 0
1.3.3.9 | Partida | PA | PARTIDA ALZADA PARA CORRECIÓN DEL DRENAJE. A JUSTIFICAR | 1 | 2830.19 | 2830.19 | 1 | 3000 | 3000 | 1 | 3000 | 3000
|  |  | Total 1.3.3 | 1 | 5796.99 | 5796.99 | 1 | 6144.69 | 6144.69 | 1 | 3000 | 3000
1.3.4 | Capítulo |  | HORMIGONADO Y BALASTADO | 1 | 33022.22 | 33022.22 | 1 | 35002.81 | 35002.81 | 1 | 0 | 0
1.3.4.1 | Partida | m3 | HORMIGÓN ARMADO HA / HM-25/20/B IIA O HA / HM-25/20/F/IIA DE CENTRAL CON BOMBEO EN VÍA DOBLE. JORNADA 2:30 - 5:00 A.M. | 154.34 | 204.08 | 31497.71 | 154.34 | 216.32 | 33386.83 | 154.34 |  | 0
1.3.4.2 | Partida | m3 | HORMIGÓN ARMADO HMF-30/P-1,5-1/F/20-60/IIa DE CENTRAL CON BOMBEO CON FIBRAS POLIPROPILENO. JORNADA 2:30 - 5:00 A.M. | 5 | 291.66 | 1458.3 | 5 | 309.16 | 1545.8 | 5 |  | 0
1.3.4.3 | Partida | m³ | HORMIGÓN DE LIMPIEZA HL-150 EN CIMIENTOS SOLERAS Y PEQUEÑAS OBRAS DE FÁBRICA PUESTO EN OBRA. JORNADA 2:30 - 5:00 A.M. | 1 | 66.21 | 66.21 | 1 | 70.18 | 70.18 | 1 |  | 0
|  |  | Total 1.3.4 | 1 | 33022.22 | 33022.22 | 1 | 35002.81 | 35002.81 | 1 | 0 | 0
1.3.5 | Capítulo |  | ALINEACION Y NIVELACION | 1 | 4025.73 | 4025.73 | 1 | 4267.13 | 4267.13 | 1 | 0 | 0
1.3.5.1 | Partida | ud | ALINEACIÓN Y NIVELACIÓN AUXILIAR DE DIAGONAL. JORNADA 2:30 - 5:00 A.M. | 1 | 1051.74 | 1051.74 | 1 | 1114.84 | 1114.84 | 1 |  | 0
1.3.5.2 | Partida | m | ALINEACIÓN Y NIVELACIÓN CON CARRO DE VÍA SENCILLA. JORNADA 2:30 - 5:00 A.M. | 99.72 | 27.03 | 2695.43 | 99.72 | 28.65 | 2856.98 | 99.72 |  | 0
1.3.5.3 | Partida | m | MEJORA DE LA ALINEACIÓN, ANCHO DE VÍA, NIVELACIÓN Y PERALTE CON CARRO DE VÍA SENCILLA. JORNADA 2:30 - 5:00 A.M. | 9.97 | 27.94 | 278.56 | 9.97 | 29.62 | 295.31 | 9.97 |  | 0
|  |  | Total 1.3.5 | 1 | 4025.73 | 4025.73 | 1 | 4267.13 | 4267.13 | 1 | 0 | 0
1.3.6 | Capítulo |  | INDICADORES, PIQUETES Y MARCAJES | 1 | 75.8 | 75.8 | 1 | 80.35 | 80.35 | 1 | 0 | 0
1.3.6.1 | Partida | ud | PLACA KILOMÉTRICA POR DECÁMETROS CON DESLIZADERA DE NIVELACIÓN. JORNADA 2:30 - 5:00 A.M. | 5 | 15.16 | 75.8 | 5 | 16.07 | 80.35 | 5 |  | 0
|  |  | Total 1.3.6 | 1 | 75.8 | 75.8 | 1 | 80.35 | 80.35 | 1 | 0 | 0
|  |  | Total 1.3 | 1 | 137872.57 | 137872.57 | 1 | 146142.03 | 146142.03 | 1 | 8000 | 8000
1.4 | Capítulo |  | TRATAMIENTO ANTIVIBRATORIO | 1 | 836.4 | 836.4 | 1 | 886.8 | 886.8 | 1 | 0 | 0
1.4.1 | Partida | m2 | MONTAJE DE MANTA ELASTOMÉRICA EN CONTRABÓVEDA. JORNADA 2:30 - 5:00 A.M. | 10 | 22.84 | 228.4 | 10 | 24.21 | 242.1 | 10 |  | 0
1.4.2 | Partida | m2 | SUMINISTRO DE MANTA ELASTOMÉRICA SYLOMER O EQUIVALENTE DE 2,5 CM DE ESPESOR | 10 | 37.8 | 378 | 10 | 40.07 | 400.7 | 10 |  | 0
1.4.3 | Partida | kg | ACERO CORRUGADO PARA TRAT. ANTIVIBRATORIO CONTRABÓVEDA. JORNADA 2:30 - 5:00 A.M. | 100 | 2.3 | 230 | 100 | 2.44 | 244 | 100 |  | 0
|  |  | Total 1.4 | 1 | 836.4 | 836.4 | 1 | 886.8 | 886.8 | 1 | 0 | 0
1.5 | Capítulo |  | TRABAJOS DE CORRECCIÓN DEFECTOS | 1 | 2704.16 | 2704.16 | 1 | 2866.42 | 2866.42 | 1 | 0 | 0
1.5.1 | Partida | ud | CORRECCIÓN DE ALABEO EN TACO BAJANDO COTA. JORNADA 2:30 - 5:00 A.M. | 2 | 238.56 | 477.12 | 2 | 252.87 | 505.74 | 2 |  | 0
1.5.2 | Partida | ud | CORRECCIÓN DE ALABEO EN TACO SUBIENDO COTA. JORNADA 2:30 - 5:00 A.M. | 5 | 12.96 | 64.8 | 5 | 13.74 | 68.7 | 5 |  | 0
1.5.3 | Partida | ud | CORRECCIÓN DE ANCHO DE VÍA EN TRAVIESA DE MADERA. JORNADA 2:30 - 5:00 A.M. | 2 | 36.74 | 73.48 | 2 | 38.94 | 77.88 | 2 |  | 0
1.5.4 | Partida | ud | CORRECCIÓN DE ANCHO DE VÍA MEDIANTE PLACA ACODADA O AISLADORES. JORNADA 2:30 - 5:00 A.M. | 5 | 4.94 | 24.7 | 5 | 5.24 | 26.2 | 5 |  | 0
1.5.5 | Partida | m2 | REPARACIÓN DE LOSA CON MORTERO ALTA RESISTENCIA. JORNADA 2:30 - 5:00 A.M. | 2 | 55.53 | 111.06 | 2 | 58.86 | 117.72 | 2 |  | 0
1.5.6 | Partida | m | SELLADO DE ORIFICIOS DE LOSA O HASTIALES. JORNADA 2:30 - 5:00 A.M. | 10 | 2.52 | 25.2 | 10 | 2.67 | 26.7 | 10 |  | 0
1.5.7 | Partida | m | NIVELACION DE VÍA EN BALASTO BAJANDO COTA MEDIANTE DESGUARNECIDO. JORNADA 2:30 - 5:00 A.M. | 2 | 570.46 | 1140.92 | 2 | 604.69 | 1209.38 | 2 |  | 0
1.5.8 | Partida | m | NIVELACION DE VÍA EN BALASTO SUBIENDO COTA DE RASANTE. JORNADA 2:30 - 5:00 A.M. | 2 | 393.44 | 786.88 | 2 | 417.05 | 834.1 | 2 |  | 0
|  |  | Total 1.5 | 1 | 2704.16 | 2704.16 | 1 | 2866.42 | 2866.42 | 1 | 0 | 0
1.6 | Capítulo |  | GESTION DE MEDIO AMBIENTE | 1 | 7680.66 | 7680.66 | 1 | 8142.31 | 8142.31 | 1 | 0 | 0
1.6.1 | Partida | ud | CONTENEDOR DE 6 M3 Y TRANSPORTE A VERTEDERO | 42 | 83.61 | 3511.62 | 42 | 88.63 | 3722.46 | 42 |  | 0
1.6.2 | Partida | t | COSTE DE GESTIÓN DE ESCOMBROS DE CONSTRUCCIÓN | 428.25 | 12.6 | 5395.95 | 428.25 | 13.36 | 5721.42 | 428.25 |  | 0
1.6.3 | Partida | m | CARGA Y TRANSPORTE DE CHATARRA FÉRRICA A GESTOR DE RESIDUOS | 322.18 | 1.55 | 499.38 | 322.18 | 1.64 | 528.38 | 322.18 |  | 0
1.6.4 | Partida | t | COSTE DE GESTIÓN DE CHATARRA FÉRRICA | 17.54 | -98.42 | -1726.29 | 17.54 | -104.33 | -1829.95 | 17.54 |  | 0
|  |  | Total 1.6 | 1 | 7680.66 | 7680.66 | 1 | 8142.31 | 8142.31 | 1 | 0 | 0
1.7 | Capítulo |  | ELECTRIFICACIÓN DIAGONAL | 1 | 24066.34 | 24066.34 | 1 | 25510.16 | 25510.16 | 1 | 0 | 0
1.7.1 | Partida | ud | Replanteo de aparato de vía. Horario nocturno túnel | 1 | 567.2 | 567.2 | 1 | 601.23 | 601.23 | 1 |  | 0
1.7.2 | Partida | ud | Desmontaje de conjunto de catenaria rígida en diagonal. En horario nocturno túnel. | 1 | 1386.85 | 1386.85 | 1 | 1470.06 | 1470.06 | 1 |  | 0
1.7.3 | Partida | ud | Desmontaje del cable de referencia de negativo de seccionador de línea aérea. En horario nocturno túnel | 1 | 108.3 | 108.3 | 1 | 114.8 | 114.8 | 1 |  | 0
1.7.4 | Partida | ud | Suministro e instalación de cerramiento de proteccion de seccionador de traccion. En horario nocturno en túnel | 1 | 948.46 | 948.46 | 1 | 1005.37 | 1005.37 | 1 |  | 0
1.7.5 | Partida | ud | Suministro e instalación de conjunto de catenaria rígida tipo delachaux en diagonal sobre pórtico. En horario nocturno túnel. | 1 | 12407.5 | 12407.5 | 1 | 13151.95 | 13151.95 | 1 |  | 0
1.7.6 | Partida | ud | Instalación del cable de referencia de negativo de seccionador. En horario nocturno túnel | 1 | 297.75 | 297.75 | 1 | 315.62 | 315.62 | 1 |  | 0
1.7.7 | Partida | ud | Soporte para túnel de 500 mm. de long. con 5 fichas (24-72). En horario nocturno túnel | 40 | 44.89 | 1795.6 | 40 | 47.58 | 1903.2 | 40 |  | 0
1.7.8 | Partida | ud | Soporte para túnel de 1000 mm. de long. con 9 fichas (24-72). En horario nocturno en túnel | 10 | 50.23 | 502.3 | 10 | 53.24 | 532.4 | 10 |  | 0
1.7.9 | Partida | ud | Modificación del tendido de cables en hastial de túnel para construcción de nicho. En horario nocturno túnel | 3 | 832.11 | 2496.33 | 3 | 882.04 | 2646.12 | 3 |  | 0
1.7.10 | Partida | ud | Modificación de descentramiento y ajuste de la geometria en cantón de catenaria rígida. En horario nocturno túnel. | 2 | 1386.85 | 2773.7 | 2 | 1470.06 | 2940.12 | 2 |  | 0
1.7.11 | Partida | ud | Revisión con dresina de aparato de vía. Horario nocturno túnel | 1 | 782.35 | 782.35 | 1 | 829.29 | 829.29 | 1 |  | 0
|  |  | Total 1.7 | 1 | 24066.34 | 24066.34 | 1 | 25510.16 | 25510.16 | 1 | 0 | 0
|  |  | Total 1 | 1 | 241328.64 | 241328.64 | 1 | 255807.16 | 255807.16 | 1 | 21000 | 21000
2 | Capítulo |  | DESVIO CUATRO CAMINOS | 1 | 156734.29 | 156734.29 | 1 | 166139.19 | 166139.19 | 1 | 21000 | 21000
2.1 | Capítulo |  | TRABAJOS PREVIOS Y AUXILIARES | 1 | 12493.81 | 12493.81 | 1 | 13243.88 | 13243.88 | 1 | 8000 | 8000
2.1.1 | Capítulo |  | TRABAJOS AUXILIARES | 1 | 12493.81 | 12493.81 | 1 | 13243.88 | 13243.88 | 1 | 8000 | 8000
2.1.1.1 | Partida | ud | TOMA DE DATOS AUXILIAR DE DESVÍO. JORNADA 2:30 - 5:00 A.M. | 1 | 493.07 | 493.07 | 1 | 522.65 | 522.65 | 1 |  | 0
2.1.1.2 | Partida | m | TOMA DE DATOS CON CARRO MEDIDOR. JORNADA 2:30 - 5:00 A.M. | 111.3 | 21.1 | 2348.43 | 111.3 | 22.37 | 2489.78 | 111.3 |  | 0
2.1.1.3 | Partida | ud | CALCULO ESTRUCTURAL HUECO/GALERÍA EN TÚNEL PARA MOTORES DE APARATOS DE VÍA | 1 | 2105.14 | 2105.14 | 1 | 2231.45 | 2231.45 | 1 |  | 0
2.1.1.4 | Partida | PA | PARTIDA ALZADA MEDICIONES Y CONTROL OBRA. A JUSTIFICAR | 1 | 2830.19 | 2830.19 | 1 | 3000 | 3000 | 1 | 3000 | 3000
2.1.1.5 | Partida | PA | PARTIDA ALZADA PARA ADECUACIÓN DE ZONAS COLINDANTES . | 1 | 4716.98 | 4716.98 | 1 | 5000 | 5000 | 1 | 5000 | 5000
|  |  | Total 2.1.1 | 1 | 12493.81 | 12493.81 | 1 | 13243.88 | 13243.88 | 1 | 8000 | 8000
|  |  | Total 2.1 | 1 | 12493.81 | 12493.81 | 1 | 13243.88 | 13243.88 | 1 | 8000 | 8000
2.2 | Capítulo |  | LEVANTADOS, DESGUARNECIDOS Y DEMOLICIONES | 1 | 35049.37 | 35049.37 | 1 | 37152.99 | 37152.99 | 1 | 5000 | 5000
2.2.1 | Capítulo |  | DESMONTAJE DE APARATOS Y VIA | 1 | 13740.91 | 13740.91 | 1 | 14566.38 | 14566.38 | 1 | 0 | 0
2.2.1.1 | Partida | ud | DESMONTAJE ARQUETA DE SEÑALIZACIÓN. JORNADA 2:30 - 5:00 A.M. | 1 | 39.97 | 39.97 | 1 | 42.37 | 42.37 | 1 |  | 0
2.2.1.2 | Partida | m | DESMONTAJE DE CARRIL Y JUNTAS DE VÍA DOBLE. JORNADA 2:30 - 5:00 A.M. | 10 | 10.12 | 101.2 | 10 | 10.73 | 107.3 | 10 |  | 0
2.2.1.3 | Partida | m | DESMONTAJE DE CARRIL Y JUNTAS EN VÍA CON CONTRACARRIL. JORNADA 2:30 - 5:00 A.M. | 20.15 | 14.76 | 297.41 | 20.15 | 15.65 | 315.35 | 20.15 |  | 0
2.2.1.4 | Partida | m | DESMONTAJE DE CARRIL Y JUNTAS EN TÚNEL DE VÍA SENCILLA. JORNADA 2:30 - 5:00 A.M. | 194.29 | 13.18 | 2560.74 | 194.29 | 13.97 | 2714.23 | 194.29 |  | 0
2.2.1.5 | Partida | m | DESMONTAJE DE CONTRACARRIL EN TÚNEL DE VÍA SENCILLA. JORNADA 2:30 - 5:00 A.M. | 25.15 | 12.13 | 305.07 | 25.15 | 12.86 | 323.43 | 25.15 |  | 0
2.2.1.6 | Partida | ud | DESMONTAJE DE DESVÍO COMPLETO EN TÚNEL DE VÍA SENCILLA. JORNADA 2:30 - 5:00 A.M. | 1 | 6398.61 | 6398.61 | 1 | 6782.53 | 6782.53 | 1 |  | 0
2.2.1.7 | Partida | ud | CARGA, TRANSPORTE Y DESCARGA DE DESVÍO EN TÚNEL DE VÍA SENCILLA. JORNADA 2:30 - 5:00 A.M. | 1 | 2175.73 | 2175.73 | 1 | 2306.27 | 2306.27 | 1 |  | 0
2.2.1.8 | Partida | m | CARGA, TRANSPORTE Y DESCARGA DE JUNTAS Y CARRIL EN VÍA DOBLE. JORNADA 2:30 - 5:00 A.M. | 10 | 1.72 | 17.2 | 10 | 1.82 | 18.2 | 10 |  | 0
2.2.1.9 | Partida | m | CARGA, TRANSPORTE Y DESCARGA DE JUNTAS Y CARRIL EN TÚNEL DE VÍA SENCILLA. JORNADA 2:30 - 5:00 A.M. | 214.44 | 2.25 | 482.49 | 214.44 | 2.39 | 512.51 | 214.44 |  | 0
2.2.1.10 | Partida | ud | EXTRACCIÓN DE DADO ELÁSTICO MEDIANTE LEVANTE DE CARRIL. JORNADA 2:30 - 5:00 A.M. | 2 | 18.79 | 37.58 | 2 | 19.92 | 39.84 | 2 |  | 0
2.2.1.11 | Partida | ud | EXTRACCIÓN DE TACO ELÁSTICO (DADO Y CAZOLETA). JORNADA 2:30 - 5:00 A.M. | 2 | 26.59 | 53.18 | 2 | 28.19 | 56.38 | 2 |  | 0
2.2.1.12 | Partida | ud | EXTRACCIÓN DE TACO RÍGIDO MEDIANTE PICADO Y REMATE CON MORTERO. JORNADA 2:30 - 5:00 A.M. | 8 | 34.4 | 275.2 | 8 | 36.46 | 291.68 | 8 |  | 0
2.2.1.13 | Partida | m | CARGA, TRANSPORTE Y DESCARGA CONTRACARRIL EN TÚNEL DE VÍA SENCILLA. JORNADA 2:30 - 5:00 A.M. | 9 | 2.41 | 21.69 | 9 | 2.55 | 22.95 | 9 |  | 0
2.2.1.14 | Partida | ud | DESMONTAJE DE TRAVIESA DE MADERA. JORNADA 2:30 - 5:00 A.M. | 2 | 15.88 | 31.76 | 2 | 16.83 | 33.66 | 2 |  | 0
2.2.1.15 | Partida | ud | MODIFICACIÓN DEL TENDIDO DE CABLES EN HASTIAL DE TÚNEL PARA USO DE NICHO. JORNADA 2:30 - 5:00 A.M. | 1 | 846.04 | 846.04 | 1 | 896.8 | 896.8 | 1 |  | 0
2.2.1.16 | Partida | ud | DESMONTAJE DE IMAN DE VIA. JORNADA 2:30 - 5:00 A.M. | 4 | 24.26 | 97.04 | 4 | 25.72 | 102.88 | 4 |  | 0
|  |  | Total 2.2.1 | 1 | 13740.91 | 13740.91 | 1 | 14566.38 | 14566.38 | 1 | 0 | 0
2.2.2 | Capítulo |  | DEMOLICIONES, DESGUARNECIDOS Y DESGRAVADOS | 1 | 21308.46 | 21308.46 | 1 | 22586.61 | 22586.61 | 1 | 5000 | 5000
2.2.2.1 | Partida | m3 | DESGUARNECIDO Y DESGRAVADO DE VÍA SENCILLA SOBRE BALASTO. JORNADA 2:30 - 5:00 A.M. | 58.25 | 233.7 | 13613.03 | 58.25 | 247.72 | 14429.69 | 58.25 |  | 0
2.2.2.2 | Partida | m3 | RETIRADA, CARGA Y TRANSPORTE DE ESCOMBROS A DEPÓSITO. JORNADA 2:30 - 5:00 A.M. | 62.57 | 28.07 | 1756.34 | 62.57 | 29.75 | 1861.46 | 62.57 |  | 0
2.2.2.3 | Partida | m3 | DEMOLICIÓN DE BALASTO COMPACTADO POR MEDIOS MECANICOS Y MANUALES . JORNADA 2:30 - 5:00 A.M. | 8.74 | 70.77 | 618.53 | 8.74 | 75.02 | 655.67 | 8.74 |  | 0
2.2.2.4 | Partida | m3 | DEMOLICIÓN Y DESGRAVADO LOSAS Y SOLERAS HORMIGÓN CON P.P. DE TACOS. JORNADA 2:30 - 5:00 A.M. | 2.4 | 251.49 | 603.58 | 2.4 | 266.58 | 639.79 | 2.4 |  | 0
2.2.2.5 | Partida | PA | PARTIDA ALZADA ROZADO CONTRABÓVEDA Y REFUERZO DEL TÚNEL. A JUSTIFICAR | 1 | 4716.98 | 4716.98 | 1 | 5000 | 5000 | 1 | 5000 | 5000
|  |  | Total 2.2.2 | 1 | 21308.46 | 21308.46 | 1 | 22586.61 | 22586.61 | 1 | 5000 | 5000
|  |  | Total 2.2 | 1 | 35049.37 | 35049.37 | 1 | 37152.99 | 37152.99 | 1 | 5000 | 5000
2.3 | Capítulo |  | MONTAJE DE VIA Y FORMACION DE PLATAFORMA | 1 | 96571.53 | 96571.53 | 1 | 102365.45 | 102365.45 | 1 | 8000 | 8000
2.3.1 | Capítulo |  | MONTAJE DE APARATOS Y VIA | 1 | 68524.93 | 68524.93 | 1 | 72636.27 | 72636.27 | 1 | 5000 | 5000
2.3.1.1 | Partida | m | SUMINISTRO DE CARRIL 54E1 | 196.44 | 37.9 | 7445.08 | 196.44 | 40.17 | 7890.99 | 196.44 |  | 0
2.3.1.2 | Partida | m | CARGA, TRANSPORTE Y DESCARGA DE JUNTAS Y CARRIL EN VÍA DOBLE. JORNADA 2:30 - 5:00 A.M. | 10 | 1.72 | 17.2 | 10 | 1.82 | 18.2 | 10 |  | 0
2.3.1.3 | Partida | m | CARGA, TRANSPORTE Y DESCARGA DE JUNTAS Y CARRIL EN TÚNEL DE VÍA SENCILLA. JORNADA 2:30 - 5:00 A.M. | 214.44 | 2.25 | 482.49 | 214.44 | 2.39 | 512.51 | 214.44 |  | 0
2.3.1.4 | Partida | m | MONTAJE Y ENGRAPADO DE CARRIL DE VÍA DOBLE. JORNADA 2:30 - 5:00 A.M. | 10 | 11.48 | 114.8 | 10 | 12.17 | 121.7 | 10 |  | 0
2.3.1.5 | Partida | m | MONTAJE Y ENGRAPADO DE CARRIL EN TÚNEL DE VÍA SENCILLA. JORNADA 2:30 - 5:00 A.M. | 196.44 | 15 | 2946.6 | 196.44 | 15.9 | 3123.4 | 196.44 |  | 0
2.3.1.6 | Partida | ud | CARGA, TRANSPORTE Y DESCARGA DE DESVÍO EN TÚNEL DE VÍA SENCILLA. JORNADA 2:30 - 5:00 A.M. | 1 | 2175.73 | 2175.73 | 1 | 2306.27 | 2306.27 | 1 |  | 0
2.3.1.7 | Partida | ud | MONTAJE DE DESVÍO DE TECNOLOGÍA ALTA COMPLETO. MONTAJE BOTTOM-UP EN TÚNEL DE VÍA SENCILLA. JORNADA 2:30 - 5:00 A.M. | 1 | 22365.42 | 22365.42 | 1 | 23707.35 | 23707.35 | 1 |  | 0
2.3.1.8 | Partida | ud | SUMINISTRO JA DE 6 M, TIPO IVG DE 30º, PARA CARRIL 54E1 | 3 | 810 | 2430 | 3 | 858.6 | 2575.8 | 3 |  | 0
2.3.1.9 | Partida | ud | MONTAJE JA DE 6 M, TIPO IVG DE 30º, PARA CARRIL 54 O 60E1. JORNADA 2:30 - 5:00 A.M. | 3 | 162.55 | 487.65 | 3 | 172.3 | 516.9 | 3 |  | 0
2.3.1.10 | Partida | ud | CONEXIONADO DE CARRIL O JA PARA SEÑALES. JORNADA 2:30 - 5:00 A.M. | 12 | 58.78 | 705.36 | 12 | 62.31 | 747.72 | 12 |  | 0
2.3.1.11 | Partida | ud | SUMINISTRO PLACA DE FIJACIÓN DIRECTA DFF/ADH CON SKL-3 O EQUIVALENTE PARA CARRIL 54E1 PARA HORMIGONADO (MONTAJE TOP-DOWN) | 5 | 58.58 | 292.9 | 5 | 62.09 | 310.45 | 5 |  | 0
2.3.1.12 | Partida | ud | SUMINISTRO PLACA DE FIJACIÓN DIRECTA DFF/ADH CON SKL-3 O EQUIVALENTE PARA CARRIL 54E1 PARA MONTAJE BOTTOM-UP | 89 | 56.04 | 4987.56 | 89 | 59.4 | 5286.6 | 89 |  | 0
2.3.1.13 | Partida | ud | SUMINISTRO PLACA DE FIJACIÓN DIRECTA CONJUNTA CARRIL CON CONTRACARRIL MONTAJE BOTTOM-UP | 9 | 212.26 | 1910.34 | 9 | 225 | 2025 | 9 |  | 0
2.3.1.14 | Partida | ud | CARGA, TRANSPORTE Y DESCARGA DE TACOS/PLACAS EN VÍA DOBLE. JORNADA 2:30 - 5:00 A.M. | 5 | 3.67 | 18.35 | 5 | 3.89 | 19.45 | 5 |  | 0
2.3.1.15 | Partida | ud | CARGA, TRANSPORTE Y DESCARGA DE TACOS/PLACAS EN TUNEL DE VÍA SENCILLA. JORNADA 2:30 - 5:00 A.M. | 94 | 4.87 | 457.78 | 94 | 5.16 | 485.04 | 94 |  | 0
2.3.1.16 | Partida | ud | MONTAJE DE PLACA DE FIJACION DIRECTA DFF/ADH O EQUIVALENTE CON MONTAJE BOTTOM-UP EN SUPERFICIE PREPARADA. JORNADA 2:30 - 5:00 A. | 80 | 13.51 | 1080.8 | 80 | 14.32 | 1145.6 | 80 |  | 0
2.3.1.17 | Partida | ud | MONTAJE DE PLACA DE FIJACION DIRECTA DFF/ADH O EQUIVALENTE PARA HORMIGONADO (MONTAJE TOP-DOWN). JORNADA 2:30 - 5:00 A.M. | 5 | 10.02 | 50.1 | 5 | 10.62 | 53.1 | 5 |  | 0
2.3.1.18 | Partida | ud | MONTAJE DE PLACA PARA CARRIL Y CONTRACARRIL (MONTAJE BOTTOM-UP) EN SUPERFICIE PREPARADA. JORNADA 2:30 - 5:00 A.M. | 9 | 23.49 | 211.41 | 9 | 24.9 | 224.1 | 9 |  | 0
2.3.1.19 | Partida | ud | MONTAJE PLACA FIJACION DIRECTA DFF/ADH O EQUIV CON MONTAJE BOTTOM-UP PLAT. INFERIOR A COTA BAJO PLACA. JORNADA 2:30 - 5:00 A.M. | 8 | 21.11 | 168.88 | 8 | 22.38 | 179.04 | 8 |  | 0
2.3.1.20 | Partida | m | LEVANTE Y BAJADA DE CARRIL. JORNADA 2:30 - 5:00 A.M. | 6 | 14 | 84 | 6 | 14.84 | 89.04 | 6 |  | 0
2.3.1.21 | Partida | ud | NICHO EN HASTIAL DE TÚNEL PARA MOTOR DE APARATO DE VÍA. JORNADA 2:30 - 5:00 A.M. | 1 | 12924.88 | 12924.88 | 1 | 13700.37 | 13700.37 | 1 |  | 0
2.3.1.22 | Partida | ud | BATEO DE PUNTOS SINGULARES (6M). JORNADA 2:30 - 5:00 A.M. | 1 | 244.13 | 244.13 | 1 | 258.78 | 258.78 | 1 |  | 0
2.3.1.23 | Partida | m | BATEO MANUAL Y PERFILADO DE VÍA. JORNADA 2:30 - 5:00 A.M. | 5 | 32.19 | 160.95 | 5 | 34.12 | 170.6 | 5 |  | 0
2.3.1.24 | Partida | ud | RENOVACIÓN DE CUPÓN < 12M. JORNADA 2:30 - 5:00 A.M. | 1 | 591.1 | 591.1 | 1 | 626.57 | 626.57 | 1 |  | 0
2.3.1.25 | Partida | ud | RENOVACIÓN DE SUJECIONES, ASIENTOS Y PEQUEÑOS MATERIALES DE VÍA. JORNADA 2:30 - 5:00 A.M. | 20 | 4.12 | 82.4 | 20 | 4.37 | 87.4 | 20 |  | 0
2.3.1.26 | Partida | m | SUMINISTRO CONTRACARRIL TIPO UIC33 (33 E1) | 9 | 43.07 | 387.63 | 9 | 45.65 | 410.85 | 9 |  | 0
2.3.1.27 | Partida | m | MONTAJE CONTRACARRIL TIPO UIC33 (33 E1) EN TÚNEL DE VÍA SENCILLA. JORNADA 2:30 - 5:00 A.M. | 25.15 | 14.17 | 356.38 | 25.15 | 15.02 | 377.75 | 25.15 |  | 0
2.3.1.28 | Partida | m | CARGA, TRANSPORTE Y DESCARGA CONTRACARRIL EN TÚNEL DE VÍA SENCILLA. JORNADA 2:30 - 5:00 A.M. | 9 | 2.41 | 21.69 | 9 | 2.55 | 22.95 | 9 |  | 0
2.3.1.29 | Partida | ud | MONTAJE DE TRAVIESA DE MADERA. JORNADA 2:30 - 5:00 A.M. | 2 | 21.95 | 43.9 | 2 | 23.27 | 46.54 | 2 |  | 0
2.3.1.30 | Partida | m | PROTECCION DE CABLES EN HASTIAL. JORNADA 2:30 - 5:00 A.M. | 4 | 116.35 | 465.4 | 4 | 123.33 | 493.32 | 4 |  | 0
2.3.1.31 | Partida | ud | MONTAJE DE IMAN DE VIA. JORNADA 2:30 - 5:00 A.M. | 4 | 24.26 | 97.04 | 4 | 25.72 | 102.88 | 4 |  | 0
2.3.1.32 | Partida | PA | PARTIDA ALZADA ELEMENTOS OBRA CIVIL. A JUSTIFICAR | 1 | 2830.19 | 2830.19 | 1 | 3000 | 3000 | 1 | 3000 | 3000
2.3.1.33 | Partida | PA | PARTIDA ALZADA INSTALACIONES A JUSTIFICAR | 1 | 1886.79 | 1886.79 | 1 | 2000 | 2000 | 1 | 2000 | 2000
|  |  | Total 2.3.1 | 1 | 68524.93 | 68524.93 | 1 | 72636.27 | 72636.27 | 1 | 5000 | 5000
2.3.2 | Capítulo |  | SOLDADURAS | 1 | 9175 | 9175 | 1 | 9725.6 | 9725.6 | 1 | 0 | 0
2.3.2.1 | Partida | ud | EJECUCIÓN DE SOLDADURA ALUMINOTÉRMICA EN CARRIL 54E1 O 60E1. JORNADA 2:30 - 5:00 A.M. | 28 | 238.79 | 6686.12 | 28 | 253.12 | 7087.36 | 28 |  | 0
2.3.2.2 | Partida | ud | EJECUCIÓN DE SOLDADURA ALUMINOTÉRMICA EN CARRIL CON CC O INTERNA DE APARATOS DE VÍA. JORNADA 2:30 - 5:00 A.M. | 8 | 311.11 | 2488.88 | 8 | 329.78 | 2638.24 | 8 |  | 0
|  |  | Total 2.3.2 | 1 | 9175 | 9175 | 1 | 9725.6 | 9725.6 | 1 | 0 | 0
2.3.3 | Capítulo |  | SANEAMIENTO Y DRENAJE | 1 | 4668.41 | 4668.41 | 1 | 4948.42 | 4948.42 | 1 | 3000 | 3000
2.3.3.1 | Partida | m | DRENAJE SUBTERRÁNEO. JORNADA 2:30 - 5:00 A.M. | 22 | 34.74 | 764.28 | 22 | 36.82 | 810.04 | 22 |  | 0
2.3.3.2 | Partida | ud | EJECUCIÓN ARQUETA DE PASO DE 51X51X60 CM, A HORMIGONAR. JORNADA 2:30 - 5:00 A.M. | 3 | 218.81 | 656.43 | 3 | 231.94 | 695.82 | 3 |  | 0
2.3.3.3 | Partida | ud | SUM. Y MONTAJE DE REJILLA METÁLICA DE 1000X300 MM PARA CANAL CENTRAL CON CERCO. JORNADA 2:30 - 5:00 A.M. | 2 | 23.29 | 46.58 | 2 | 24.69 | 49.38 | 2 |  | 0
2.3.3.4 | Partida | ud | SUM. Y MONTAJE DE REJILLA METÁLICA DE 1000X250 MM PARA CANAL CENTRAL CON CERCO. JORNADA 2:30 - 5:00 A.M. | 5 | 20.99 | 104.95 | 5 | 22.25 | 111.25 | 5 |  | 0
2.3.3.5 | Partida | m | DESATRANCO/LIMPIEZA DE ARQUETAS Y CANALES. JORNADA 2:30 - 5:00 A.M. | 5 | 2.61 | 13.05 | 5 | 2.77 | 13.85 | 5 |  | 0
2.3.3.6 | Partida | m | DESATRANCO/LIMPIEZA DE DRENAJE SUBTERRÁNEO. JORNADA 2:30 - 5:00 A.M. | 5 | 5.21 | 26.05 | 5 | 5.52 | 27.6 | 5 |  | 0
2.3.3.7 | Partida | ud | REUBICACIÓN DRENAJE TRANSVERSAL DE LA ZONA DE OBRA. JORNADA 2:30 - 5:00 A.M. | 4 | 56.72 | 226.88 | 4 | 60.12 | 240.48 | 4 |  | 0
2.3.3.8 | Partida | PA | PARTIDA ALZADA PARA CORRECIÓN DEL DRENAJE. A JUSTIFICAR | 1 | 2830.19 | 2830.19 | 1 | 3000 | 3000 | 1 | 3000 | 3000
|  |  | Total 2.3.3 | 1 | 4668.41 | 4668.41 | 1 | 4948.42 | 4948.42 | 1 | 3000 | 3000
2.3.4 | Capítulo |  | HORMIGONADO Y BALASTADO | 1 | 12558.66 | 12558.66 | 1 | 13311.99 | 13311.99 | 1 | 0 | 0
2.3.4.1 | Partida | m3 | HORMIGÓN ARMADO HA / HM-25/20/B IIA O HA / HM-25/20/F/IIA DE CENTRAL CON BOMBEO EN VÍA DOBLE. JORNADA 2:30 - 5:00 A.M. | 60.65 | 204.08 | 12377.45 | 60.65 | 216.32 | 13119.81 | 60.65 |  | 0
2.3.4.2 | Partida | kg | ACERO CORRUGADO PARA TRAT. ANTIVIBRATORIO CONTRABÓVEDA. JORNADA 2:30 - 5:00 A.M. | 50 | 2.3 | 115 | 50 | 2.44 | 122 | 50 |  | 0
2.3.4.3 | Partida | m³ | HORMIGÓN DE LIMPIEZA HL-150 EN CIMIENTOS SOLERAS Y PEQUEÑAS OBRAS DE FÁBRICA PUESTO EN OBRA. JORNADA 2:30 - 5:00 A.M. | 1 | 66.21 | 66.21 | 1 | 70.18 | 70.18 | 1 |  | 0
|  |  | Total 2.3.4 | 1 | 12558.66 | 12558.66 | 1 | 13311.99 | 13311.99 | 1 | 0 | 0
2.3.5 | Capítulo |  | ALINEACION Y NIVELACION | 1 | 1599.05 | 1599.05 | 1 | 1694.96 | 1694.96 | 1 | 0 | 0
2.3.5.1 | Partida | m | ALINEACIÓN Y NIVELACIÓN CON CARRO DE VÍA SENCILLA. JORNADA 2:30 - 5:00 A.M. | 24.43 | 27.03 | 660.34 | 24.43 | 28.65 | 699.92 | 24.43 |  | 0
2.3.5.2 | Partida | ud | ALINEACIÓN Y NIVELACIÓN AUXILIAR DE DESVÍO. JORNADA 2:30 - 5:00 A.M. | 1 | 641.31 | 641.31 | 1 | 679.79 | 679.79 | 1 |  | 0
2.3.5.3 | Partida | m | ALINEACIÓN, NIVELACIÓN Y FLECHADO CON CARRO, DE VÍA CON CC, VÍA EN PLACA. JORNADA 2:30 - 5:00 A.M. | 5 | 31.54 | 157.7 | 5 | 33.43 | 167.15 | 5 |  | 0
2.3.5.4 | Partida | m | MEJORA DE LA ALINEACIÓN, ANCHO DE VÍA, NIVELACIÓN Y PERALTE CON CARRO DE VÍA SENCILLA. JORNADA 2:30 - 5:00 A.M. | 5 | 27.94 | 139.7 | 5 | 29.62 | 148.1 | 5 |  | 0
|  |  | Total 2.3.5 | 1 | 1599.05 | 1599.05 | 1 | 1694.96 | 1694.96 | 1 | 0 | 0
2.3.6 | Capítulo |  | INDICADORES, PIQUETES Y MARCAJES | 1 | 45.48 | 45.48 | 1 | 48.21 | 48.21 | 1 | 0 | 0
2.3.6.1 | Partida | ud | PLACA KILOMÉTRICA POR DECÁMETROS CON DESLIZADERA DE NIVELACIÓN. JORNADA 2:30 - 5:00 A.M. | 3 | 15.16 | 45.48 | 3 | 16.07 | 48.21 | 3 |  | 0
|  |  | Total 2.3.6 | 1 | 45.48 | 45.48 | 1 | 48.21 | 48.21 | 1 | 0 | 0
|  |  | Total 2.3 | 1 | 96571.53 | 96571.53 | 1 | 102365.45 | 102365.45 | 1 | 8000 | 8000
2.4 | Capítulo |  | GESTION DE MEDIO AMBIENTE | 1 | 2824.63 | 2824.63 | 1 | 2994.24 | 2994.24 | 1 | 0 | 0
2.4.1 | Partida | ud | CONTENEDOR DE 6 M3 Y TRANSPORTE A VERTEDERO | 17.23 | 83.61 | 1440.6 | 17.23 | 88.63 | 1527.09 | 17.23 |  | 0
2.4.2 | Partida | t | COSTE DE GESTIÓN DE ESCOMBROS DE CONSTRUCCIÓN | 176.45 | 12.6 | 2223.27 | 176.45 | 13.36 | 2357.37 | 176.45 |  | 0
2.4.3 | Partida | m | CARGA Y TRANSPORTE DE CHATARRA FÉRRICA A GESTOR DE RESIDUOS | 190.67 | 1.55 | 295.54 | 190.67 | 1.64 | 312.7 | 190.67 |  | 0
2.4.4 | Partida | t | COSTE DE GESTIÓN DE CHATARRA FÉRRICA | 11.53 | -98.42 | -1134.78 | 11.53 | -104.33 | -1202.92 | 11.53 |  | 0
|  |  | Total 2.4 | 1 | 2824.63 | 2824.63 | 1 | 2994.24 | 2994.24 | 1 | 0 | 0
2.5 | Capítulo |  | ELECTRIFICACIÓN DESVÍO | 1 | 9794.95 | 9794.95 | 1 | 10382.63 | 10382.63 | 1 | 0 | 0
2.5.1 | Partida | ud | Replanteo de aparato de vía. Horario nocturno túnel | 1 | 567.2 | 567.2 | 1 | 601.23 | 601.23 | 1 |  | 0
2.5.2 | Partida | ud | Desmontaje de conjunto de catenaria rígida en desvio. En horario nocturno túnel. | 1 | 1386.85 | 1386.85 | 1 | 1470.06 | 1470.06 | 1 |  | 0
2.5.3 | Partida | ud | Suministro e instalación de conjunto de desvío de catenaria rígida tipo delachaux en soporte de túnel. En horario nocturno túnel | 1 | 4588.44 | 4588.44 | 1 | 4863.75 | 4863.75 | 1 |  | 0
2.5.4 | Partida | ud | Soporte para túnel de 1000 mm. de long. con 9 fichas (24-72). En horario nocturno en túnel | 5 | 50.23 | 251.15 | 5 | 53.24 | 266.2 | 5 |  | 0
2.5.5 | Partida | ud | Modificación del tendido de cables en hastial de túnel para construcción de nicho. En horario nocturno túnel | 1 | 832.11 | 832.11 | 1 | 882.04 | 882.04 | 1 |  | 0
2.5.6 | Partida | ud | Modificación de descentramiento y ajuste de la geometria en cantón de catenaria rígida. En horario nocturno túnel. | 1 | 1386.85 | 1386.85 | 1 | 1470.06 | 1470.06 | 1 |  | 0
2.5.7 | Partida | ud | Revisión con dresina de aparato de vía. Horario nocturno túnel | 1 | 782.35 | 782.35 | 1 | 829.29 | 829.29 | 1 |  | 0
|  |  | Total 2.5 | 1 | 9794.95 | 9794.95 | 1 | 10382.63 | 10382.63 | 1 | 0 | 0
|  |  | Total 2 | 1 | 156734.29 | 156734.29 | 1 | 166139.19 | 166139.19 | 1 | 21000 | 21000
3 | Capítulo |  | ESTUDIO DE SEGURIDAD Y SALUD | 1 | 5410.45 | 5410.45 | 1 | 5410.45 | 5410.45 | 1 | 0 | 0
3.1 | Capítulo |  | ESTUDIO DE SEGURIDAD Y SALUD | 1 | 5410.45 | 5410.45 | 1 | 5410.45 | 5410.45 | 1 |  | 0
|  |  | Total 3 | 1 | 5410.45 | 5410.45 | 1 | 5410.45 | 5410.45 | 1 | 0 | 0
|  |  | Total EM | 1 | 403473.38 | 403473.38 | 1 | 427356.8 | 427356.8 | 1 | 42000 | 42000
|  |  | PRESUPUESTO DE EJECUCIÓN MATERIAL | [5 empty] | 427356.8 |  |  | 42000
|  |  | GASTOS GENERALES |  |  |  |  | 13% | 55556.38 |  |  | 0
|  |  | BENEFICIO INDUSTRIAL |  |  |  |  | 6% | 25641.41 |  |  | 0
|  |  | IMPORTE OFERTA (SIN IVA) | [5 empty] | 508554.59 |  |  | 42000
|  |  | IMPORTE IVA |  |  |  |  | 21% | 106796.46 |  | 21% | 8820
|  |  | IMPORTE OFERTA (CON IVA) | [5 empty] | 615351.05 |  |  | 50820
Notas:
1. El importe de las partidas alzadas no podrá verse modificado en la oferta presentada respecto al importe de licitación.
2. El precio ofertado en cada una de las unidades no puede superar el precio unitario de licitación, a excepción del importe correspondiente al capítulo de Seguridad y Salud que podrá modificarse en los términos establecidos en el R.D. 1627/97.
3. El sumatorio del total correspondiente a la celda presupuesto total de la oferta no puede superar el valor de la BASE IMPONIBLE.
4. El importe de la celda “BASE IMPONIBLE” debe incluir el importe correspondiente a las celdas “Beneficio industrial” y “Gastos Generales”, no siendo válidas las ofertas que no tengan todas las celdas mencionadas anteriormente debidamente cumplimentadas. En caso de que las celdas mencionadas anteriormente no estén debidamente cumplimentadas, es decir, se encuentren en blanco, la oferta será excluida del procedimiento.
NOMBRE EMPRESA / RAZÓN SOCIAL |  |  |  |  | FECHA |  | FECHA
DOMICILIO FISCAL |  |  |  |  | SELLO |  | SELLO
CIF |  |  |  |  | FIRMA |  | FIRMA
Note on A3: Código del concepto. Ver colores en "Entorno de trabajo: Apariencia"
Note on B3: Naturaleza o tipo de concepto, ver valores de cada naturaleza en la ayuda del menú contextual
Note on C3: Unidad principal de medida del concepto
Note on D3: Descripción corta
Note on E3: Rendimiento o cantidad presupuestada
Note on F3: Precio unitario en el presupuesto
Note on G3: Importe del presupuesto
Note on I3: Rendimiento o cantidad presupuestada
Note on J3: Precio unitario en el presupuesto
Note on K3: Importe del presupuesto
Note on L3: Rendimiento o cantidad presupuestada
Note on M3: Precio unitario en el presupuesto
Note on N3: Importe del presupuesto