## Hoja1
0B.18.042.SUSTITUCIÓN FALSO TECHO EN D-08 EN LAGUNA
Presupuesto |  |  |  | PROYECTO |  |  | OFERTA
Código | Nat | Ud | Resumen | CanPres | Pres | ImpPres | CanCert | Cert | ImpCert
01 | Capítulo |  | DESMONTAJES Y DEMOLICIONES | 1 | 19352 | 19352 | 1 | 0 | 0
ED0360 | Partida | m2 | DESMONTAJE DE FALSO TECHO DE ESCAYOLA | 200 | 10.64 | 2128 | 200 |  | 0
Desmontaje de falso techo de escayola, incluso perfilería, medios auxiliares,andamios hasta 12 m, elementos de cuelgue, luminaria, desconexión eléctrica y retirada a vertedero o almacén de metro.Se incluye la nueva colocación de dichos elementos, en caso de no tener que ser retirados a vertedero.
ED0370 | Partida | m2 | DESMONTAJE DE FALSO TECHO DE ESCAYOLA. (NOCTURNO) | 200 | 12.52 | 2504 | 200 |  | 0
Desmontaje de falso techo de escayola, incluso perfilería, medios auxiliares,andamios hasta 12 m, elementos de cuelgue, luminaria, desconexión eléctrica y retirada a vertedero o almacén de metro, en horario nocturno.Se incluye la nueva colocació de dichos elementos, en caso de no tener que ser retirados a vertedero.Se incluye la nueva colocación de dichos elementos, en caso de no tener que ser retirados a vertedero.
EL0320 | Partida | m2 | DEMOLICION DE ESTRUCTURA AUXILIAR DE SUSTENTACION DE FALSO TECHO | 1600 | 9.2 | 14720 | 1600 |  | 0
Demolición de estructura auxiliar de sustentación del falso techo, compuesta por cuadrícula de 1,50x1,50 m de tubo hueco de 40x40 mm, incluso limpieza, carga y transporte de escombros al vertedero y con p.p. de medios auxiliares. Incluye revisión de instalaciones existentes que se ubican en el techo, incluido reparación en caso de detectar algúna avería.Los trabajos se realizarán en horario nocturno o diurno, según necesidades de la opertaiva y funcionabilidad del recinto.
|  |  | Total 01 | 1 | 19352 | 19352 | 1 | 0 | 0
02 | Capítulo |  | MONTAJES | 1 | 38448 | 38448 | 1 | 0 | 0
EW0050 | Partida | m2 | FALSO TECHO DE PLACAS DE FIBRA MINERAL | 1600 | 24.03 | 38448 | 1600 |  | 0
Suministro y colocación de falso techo desmontable, compuesto por paneles de fibra de roca revestidos en fábrica con una pintura vinílica blanca, decorados con superficie microperforada y resistentes al fuego B-s2,d0, de 600x600x15 mm. Y bordes rectos con ranura oculta, montado sobre perfilería oculta, compuesta por perfiles primarios cada 1500 mm. Y perfiles secundarios, apoyados sobre éstos, de 1500 mm, todos ellos conformados con chapa de acero galvanizado perfilado en frío, completamente terminado, incluso ángulos de bordes y elementos de suspensión y sujeción, y parte proporcional de elementos de fijación a techo y paredes.
|  |  | Total 02 | 1 | 38448 | 38448 | 1 | 0 | 0
|  |  | Total 0 | 1 | 57800 | 57800 | 1 | 0 | 0
|  |  | TOTAL PRESUP. EJECUCIÓN MATERIAL |  |  | 57800 |  |  | 0
|  |  | GASTOS GENERALES Y BENEFICIO INDUSTRIAL | 19% |  | 10982 |  | 19% | 0
|  |  | BASE IMPONIBLE |  |  | 68782 |  |  | 0
|  |  | IMPORTE IVA | 21% |  | 14444.22 |  | 21% | 0
|  |  | PRESUPUESTO BASE DE LICITACIÓN |  |  | 83226.22 |  |  | 0
NOTAS
1, La oferta sin iva no podrá superar la base imponible
2, La oferta con IVA no podrá superar el presupuesto base de licitación
3. Los precios por partida ofertados podrán ser superiores a los presupuestados
Nombre de Empresa
Domicilio Fiscal
CIF: |  |  | Fecha:
Sello |  |  | Firma
Note on A3: Código del concepto. Ver colores en "Entorno de trabajo: Apariencia"
Note on B3: Naturaleza o tipo de concepto, ver valores de cada naturaleza en la ayuda del menú contextual
Note on C3: Unidad principal de medida del concepto
Note on D3: Descripción corta
Note on E3: Rendimiento o cantidad presupuestada
Note on F3: Precio unitario en el presupuesto
Note on G3: Importe del presupuesto
Note on H3: Rendimiento o cantidad certificada
Note on I3: Precio unitario de la certificación
Note on J3: Importe de la certificación
Note on D22: IVA no incluido
Note on D24: IVA incluido