## Hoja1
MEJORA MEDIDAS DE ACCESIBILIDAD ESTACIÓN DE LAGO
Presupuesto
Código | Nat | Ud | Resumen | CanPres | Pres | ImpPres | CanPres | Pres | ImpPres
EGC | Capítulo |  | DEMOLICIONES Y DESMONTAJES | 1 | 28712.65 | 28712.65 | 1 | 0 | 0
EGC0020 | Partida | m | CORTE DE PAVIMENTO DE TERRAZO O BALDOSA CON RADIAL (NOCTURNO) | 1346.4 | 8.65 | 11646.36 | 1346.4 | 0 | 0
Corte de pavimento, con máquina de agua y disco necesario para el tipo de material a cortar (terrazo, granito, porcelánico, baldosa hidráulica u otros). La profundidad del corte se adecuará a cada tipo de pavimento (h. max. 10cm.). Previo al inicio de los trabajos se realizará el replanteo y aprobación del mismo por parte de la Dirección Facultativa. Los cortes se ejecutarán retranqueados al menos 5 centímetros del perímetro de la zona a demoler, o siguiendo la línea de corte con una tolerancia de desvío de +/- 3mm., según las necesidades de la actuación. Incluidos medios auxiliares, mecánicos, manuales y de protección, así como medio de transporte, limpieza y retirada del material sobrante, carga y transporte a vertedero autorizado o a lugar definido por la Dirección Facultativa, i/ canon de vertido y tasas. A la finalización del trabajo, la zona de actuación debe quedar totalmente limpia y en servicio. Medición y abono en función de unidad realmente ejecutada y precio ofertado. Totalmente terminada la unidad. En horario nocturno.
EGC0040 | Partida | m2 | DEMOLICIÓN DE SOLADO DE PAVIMENTO HASTA 10 CM DE ESPESOR (NOCTURNO) | 314.08 | 26.28 | 8254.02 | 314.08 | 0 | 0
Demolición de pavimento (terrazo, granito, porcelánico, baldosa hidráulica u otros), hasta un espesor de 10 centímetros, incluso demolición de p.p. de pavimento flexible o tira fotoluminiscente superpuesto si lo hubiere. La zona delimitada por los cortes perimetrales se demolerá mediante medios mecánicos y la zona restante, la que comprende la totalidad del área a demoler, se ejecutará mediante medios manuales. Incluidos medios auxiliares, mecánicos, manuales y de protección, medio de transporte, limpieza y retirada del material sobrante, carga y transporte a vertedero autorizado o a lugar definido por la Dirección Facultativa, i/ canon de vertido y tasas. A la finalización del trabajo, la zona de actuación debe quedar totalmente limpia y en servicio. Medición y abono en función de unidad realmente ejecutada y precio ofertado. Totalmente terminada la unidad. En horario nocturno.
EGC0060 | Partida | m | FRESADO DE PELDAÑO (NOCTURNO) | 164 | 17.02 | 2791.28 | 164 | 0 | 0
Realización de cajeado de 30mm de ancho para tira de 25mm y de 40mm de ancho para tira de 38mm, ambas de 2mm de profundidad, realizadas a 30mm del borde de la huella. Ejecutadas mediante fresadora con fresa de diamante y aspirador de polvo incorporado, para instalación de banda antideslizante. Incluidos medios auxiliares, mecánicos, manuales y de protección, medio de transporte, limpieza y retirada del material sobrante, carga y transporte a vertedero autorizado o a lugar definido por la Dirección Facultativa, i/ canon de vertido y tasas. A la finalización del trabajo, la zona de actuación debe quedar totalmente limpia y en servicio. Medición y abono en función de unidad realmente ejecutada y precio ofertado. Totalmente terminada la unidad. En horario nocturno.
EGC0340 | Partida | m2 | RETIRADA PAVIMENTO FLEXIBLE (NOCTURNO) | 3.88 | 21.78 | 84.51 | 3.88 | 0 | 0
Retirada de pavimento tactovisual flexible, a excepción del borde de andén, incluida la del adhesivo empleado como material de agarre y restos de pintura existentes, así como limpieza de la base soporte (terrazo, granito, porcelánico, baldosa hidráulica u otros), mediante medios manuales a través del uso de disolventes, decapantes o similares consiguiendo una perfecta limpieza de la misma. El material retirado, será recuperado, mediante limpieza en profundidad y custodiado para su posterior reinstalación. Incluidos medios auxiliares, mecánicos, manuales y de protección, medio de transporte, limpieza y retirada del material sobrante, carga y transporte a vertedero autorizado o a lugar definido por la Dirección Facultativa, i/ canon de vertido y tasas. A la finalización del trabajo, la zona de actuación debe quedar totalmente limpia y en servicio. Medición y abono en función de unidad realmente ejecutada y precio ofertado. Totalmente terminada la unidad. En horario nocturno.
EGC0380 | Partida | m | RETIRADA RESTOS DE ADHESIVO/ PINTURA EN BORDE DE ANDÉN (NOCTURNO) | 244 | 21.78 | 5314.32 | 244 | 0 | 0
Limpieza de restos de adhesivo o pintura en borde de andén, mediante medios manuales con uso de disolvente, decapante o material necesario para realizar la limpieza en profundidad de la zona de actuación. Se eliminará la totalidad de adhesivo o pintura, incluyendo una posterior limpieza con producto desengrasante para conseguir una superficie antideslizante, limpia y en perfecto estado de terminación. Incluidos medios auxiliares, mecánicos, manuales y de protección, medio de transporte, limpieza y retirada del material sobrante, carga y transporte a vertedero autorizado o a lugar definido por la Dirección Facultativa, i/ canon de vertido y tasas. A la finalización del trabajo, la zona de actuación debe quedar totalmente limpia y en servicio. Medición y abono en función de unidad realmente ejecutada y precio ofertado. Totalmente terminada la unidad. En horario nocturno.
EGC0440 | Partida | u | REUBICACIÓN DE INTERFONO EN NUEVA UBICACION (NOCTURNO) | 4 | 155.54 | 622.16 | 4 | 0 | 0
Reubicacion de interfono en nueva ubicacion, desmontaje y reinstalación de interfonos de público, incluyendo: - Adecuación provisional del Sistema (cableado, interfonos, postes, material auxiliar, etc.) durante la ejecución de la obra, que permita el mantemiento en servicio del mismo y faciliten los trabajos de obra civil y accesibilidad. - Retirada y custodia por el contratista de aquellos elementos que NO se puedan mantener en servicio durante la ejecución de la obra. - Adecuación del cableado existente a las nuevas canalizaciones que se instalen. - Reinstalación del equipamiento en su situación definitiva, incluyendo adaptación en altura de los interfonos a la nueva normativa de accesibilidad. - Suministro e instalación de pequeño material de conexión. - Pruebas y puesta en servicio. Incluidos medios auxiliares, mecánicos, manuales y de protección, medio de transporte, limpieza y retirada del material sobrante, carga y transporte a vertedero autorizado o a lugar definido por la Dirección Facultativa, i/ canon de vertido y tasas. A la finalización del trabajo, la zona de actuación debe quedar totalmente limpia y en servicio. Medición y abono en función de unidad realmente ejecutada y precio ofertado. Totalmente terminada la unidad. En horario nocturno.
|  |  | Total EGC | 1 | 28712.65 | 28712.65 | 1 | 0 | 0
EGA | Capítulo |  | ALBAÑILERÍA, SOLADOS Y REVESTIMIENTOS | 1 | 25932.68 | 25932.68 | 1 | 0 | 0
EGA0005 | Partida | m2 | INSTALACIÓN DE PAVIMENTO TACTOVISUAL CERÁMICO DE BORDE DE ANDÉN (NOCTURNO) | 103.6 | 39.26 | 4067.34 | 103.6 | 0 | 0
Instalación de pavimento tactovisual de 40x40 cm, abotonado porcelánico compacto para borde de andén. La colocación será llevada a cabo mediante la aplicación de una capa fina con llana dentada de adhesivo cementoso tipo C2F de fraguado rápido. El rejuntado de las juntas de colocación se realizará con mortero cementoso tipo CG2 para juntas de hasta 15mm, empleando crucetas de pvc de 2mm. La formación de juntas de movimiento se realizará mediante el uso de perfiles metálicos para juntas, constituidos por perfiles metálicos unidos por un cuerpo central. Incluidos medios auxiliares, mecánicos, manuales y de protección, medio de transporte del material desde el lugar indicado por la Dirección Facultativa hasta pie de obra, limpieza y retirada del material sobrante, carga y transporte a vertedero autorizado o a lugar definido por la Dirección Facultativa, i/ canon de vertido y tasas. A la finalización del trabajo, la zona de actuación debe quedar totalmente limpia y en servicio. Medición y abono en función de unidad realmente ejecutada y precio ofertado. Totalmente terminada la unidad. En horario nocturno.
EGA0060 | Partida | m2 | RECRECIDO DE MORTERO RÁPIDO HASTA 10 CM DE ESPESOR (NOCTURNO) | 314.08 | 21.18 | 6652.21 | 314.08 | 0 | 0
Recrecido con mortero, hasta 10cm de espesor, aplicado con medios manuales. Compuesto a base de cemento de secado, fraguado y endurecimiento rápido, mezclado con un árido de granulometría máxima de 0,5mm. Previa imprimación de polímero acrílico. Incluido replanteo y nivelación del recrecido. Incluidos medios auxiliares, mecánicos, manuales y de protección, medio de transporte, limpieza y retirada del material sobrante, carga y transporte a vertedero autorizado o a lugar definido por la Dirección Facultativa, i/ canon de vertido y tasas. A la finalización del trabajo, la zona de actuación debe quedar totalmente limpia y en servicio. Medición y abono en función de unidad realmente ejecutada y precio ofertado. Totalmente terminada la unidad. En horario nocturno.
EGA0162 | Partida | m2 | SUMINISTRO E INSTALACIÓN DE PAVIMENTO TACTOVISUAL ANTIDESLIZANTE CERÁMICO ABOTONADO Y ACANALADO (NOCTURNO) | 191.08 | 70.48 | 13467.32 | 191.08 | 0 | 0
Suministro e instalación de pavimento tactovisual antideslizante porcelánico compacto de 40x40 cm o 40x60cm, según decida D.O., acorde a las características técnicas especificadas en Pliego de Condiciones. Los colores a emplear serán a definir por la D.O en contraste cromático con el pavimento existente para ascensores, máquinas billeteras, zonas de seguridad y encaminamientos (bandas de encaminamiento, rosetas de cambio de dirección y franjas de advertencia). El pavimento a instalar tendrá unos valores de resistencia al deslizamiento 70<Rd<=75, acorde a Norma UNE -ENV 12633. La colocación será llevada a cabo mediante la aplicación de una capa fina con llana dentada de adhesivo cementoso tipo C2F de fraguado rápido. El rejuntado de las juntas de colocación se realizará con mortero cementoso tipo CG2 para juntas de hasta 15mm, empleando crucetas de pvc de 2mm. La formación de juntas de movimiento se realizará mediante el uso de perfiles metálicos para juntas, constituidos por perfiles unidos a un cuerpo central. El solado será ejecutado a testa en los pavimentos de color blanco o tonos claros, dejando una junta perimetral en el elemento solado, así como realizando juntas de movimiento cuando sean necesarias. En relación a la ejecución de los pavimentos de color negro, se emplearán las crucetas de pcv mencionadas anteriormente. Incluidos medios auxiliares, mecánicos, manuales y de protección, medio de transporte, limpieza y retirada del material sobrante, carga y transporte a vertedero autorizado o a lugar definido por la Dirección Facultativa, i/ canon de vertido y tasas. A la finalización del trabajo, la zona de actuación debe quedar totalmente limpia y en servicio. Medición y abono en función de unidad realmente ejecutada y precio ofertado. Totalmente terminada la unidad. En horario nocturno.
EGA0167 | Partida | m2 | SUMINISTRO E INSTALACIÓN DE PAVIMENTO TACTOVISUAL ANTIDESLIZANTE CERÁMICO ACANALADO AMARILLO (NOCTURNO) | 19.4 | 89.99 | 1745.81 | 19.4 | 0 | 0
Suministro e instalación de pavimento tactovisual porcelánico compacto de 40x40 cm o 40x60cm, según decida D.O., acorde a las características técnicas especificadas en Pliego de Condiciones. El pavimento a instalar tendrá unos valores de resistencia al deslizamiento 70<Rd<=75, acorde a Norma UNE -ENV 12633. El color a emplear sera amarillo, exclusivamente para escaleras y rampas. La colocación será llevada a cabo mediante la aplicación de una capa fina con llana dentada de adhesivo cementoso tipo C2F de fraguado rápido. El rejuntado de las juntas de colocación se realizará con mortero cementoso tipo CG2 para juntas de hasta 15mm, empleando crucetas de pvc de 2mm. La formación de juntas de movimiento se realizará mediante el uso de perfiles metálicos para juntas, constituidos por perfiles unidos a un cuerpo central. El solado será ejecutado a testa en los pavimentos de color amarillo, dejando una junta perimetral en el elemento solado, así como realizando juntas de movimiento cuando sean necesarias. Incluidos medios auxiliares, mecánicos, manuales y de protección, medio de transporte, limpieza y retirada del material sobrante, carga y transporte a vertedero autorizado o a lugar definido por la Dirección Facultativa, i/ canon de vertido y tasas. A la finalización del trabajo, la zona de actuación debe quedar totalmente limpia y en servicio. Medición y abono en función de unidad realmente ejecutada y precio ofertado. Totalmente terminada la unidad. En horario nocturno.
|  |  | Total EGA | 1 | 25932.68 | 25932.68 | 1 | 0 | 0
EGB | Capítulo |  | CERRAJERÍA | 1 | 10651.85 | 10651.85 | 1 | 0 | 0
EGB0260 | Partida | u | SUMINISTRO E INSTALACIÓN DE APOYO ISQUIÁTICO DOBLE (NOCTURNO) | 4 | 1631.7 | 6526.8 | 4 | 0 | 0
Suministro e instalación de apoyo isquiático doble de 2,70 m, de medidas y dimensiones según planos. Realizado mediante una doble estructura de tubos curvados de acero, conectados en paralelo dos a dos, formando un conjunto de elemento de apoyo a dos altura diferentes, en acero inoxidable mate o brillo a definir por la dirección facultativa, de calidad AISI 316, 84 mm Ø y 2 mm de espesor, con tubos pasantes arriostrando ambas estructuras, de 50 mm Ø, 2 mm de espesor y misma calidad, con soldadura continua lijada y repasada. Las estructuras se conectan entre sí mediante pletina de unión plana, soldada a ambos conjuntos, de 10 mm de espesor, sobre la que se solapa una estructura realizada en tubo de acero inoxidable AISI 316, de Ø 40 mm, siguiendo la geometría de dicha pletina. El apoyo isquiático irá anclado mediante pletinas soldadas a la estructura del mismo, siguiendo la geometría exterior del tubo, de acero inoxidable AISI 316, dimensiones 318x125 mm, de 10mm de espesor en los apoyos exteriores del elemento y de dimensiones 200 x 318 mm y 10 mm de espesor en el apoyo central, con tornillería de métrica 8/10mm tuerca blocante y taco químico. Incluidos medios auxiliares, mecánicos, manuales y de protección, medio de transporte, limpieza y retirada del material sobrante, carga y transporte a vertedero autorizado o a lugar definido por la Dirección Facultativa, i/ canon de vertido y tasas. A la finalización de trabajo, la zona de actuación debe quedar totalmente limpia y en servicio. Medición y abono en función de unidad realmente ejecutada y precio ofertado. Totalmente terminada la unidad. En horario nocturno.
EGB0480 | Partida | u | SUMINISTRO E INSTALACIÓN DE MESA ABATIBLE PARA P.A.V (NOCTURNO) | 1 | 941.42 | 941.42 | 1 | 0 | 0
Suministro e instalación de mesa abatible para Puesto de Atención al Viajero de dimensiones acordes a planos. Realizada en tablero de fondo azul con las siguientes características: no poroso, de alta resistencia frente a ácidos, abrasión y de gran dureza. El espesor del tablero será de 6 mm, con impresión del logo, SIA, en color blanco y al igual que el tablero de gran resistencia a la abrasión. El tablero ira montado sobre estructura realizada en acero inoxidable AISI 316 de 3 mm de espesor y dimensiones acorde a plano. El conjunto mesa soporte, se completará con 2 muelles hidráulicos de 550 mm de carrera máxima y 150 N de fuerza de extensión. Incluidos medios auxiliares, mecánicos, manuales y de protección, medio de transporte, limpieza y retirada del material sobrante, carga y transporte a vertedero autorizado o a lugar definido por la Dirección Facultativa, i/ canon de vertido y tasas. A la finalización de trabajo, la zona de actuación debe quedar totalmente limpia y en servicio. Medición y abono en función de unidad realmente ejecutada y precio ofertado. Totalmente terminada la unidad. En horario nocturno.
EGB0485 | Partida | m | SUMINISTRO E INSTALACIÓN DE PASAMANOS DOBLE EN ACERO PARA ENREJADO ORNAMENTAL (NOCTURNO) | 45 | 62.49 | 2812.05 | 45 | 0 | 0
Suministro e instalación de pasamanos doble de acero, acorde a planos, para instalación en acceso de granito con enrejado ornamental tipo Antonio Palacios. Los pasamanos, de 40 mm de Ø y 1,5 mm de espesor, con alturas aproximadas a 900 mm el superior y 700 mm el inferior, medidos desde el suelo, irán soldados al enrejado mediante placa de anclaje de 5 mm de espesor. Los pasamanos dispondrán de U de cierre, entre ambos tanto en embarque como en desembarque, prolongados al menos 30 cm rectos sobre la horizontal. El anclaje del pasamanos al paramento vertical, por lo general granito, se realizará mediante taladro relleno con mortero epoxi y barilla de 12 mm de Ø con protección mediante escudo de 40 mm de Ø y 2 mm de espesor. La totalidad del conjunto será tratado y acabado con pintura oxirón pavonado gris acero 202. Todos los elementos realizados con soldaduras continuas, lijadas y repasadas. Incluidos medios auxiliares, mecánicos, manuales y de protección, medio de transporte, limpieza y retirada del material sobrante, carga y transporte a vertedero autorizado o a lugar definido por la Dirección Facultativa, i/ canon de vertido y tasas. A la finalización de trabajo, la zona de actuación debe quedar totalmente limpia y en servicio. Medición y abono en función de unidad realmente ejecutada y precio ofertado. Totalmente terminada la unidad. En horario nocturno.
EHAD0020 | Partida | m | BARANDILLA EN SEPARACION DE ANDEN Y VIA DE 1,00 M DE ALTURA. | 5.5 | 67.56 | 371.58 | 5.5 | 0 | 0
Suministro y montaje de barandilla en separación de andén y vía de 1,00 m de altura, formada por pasamanos, balaustras verticales y barandales de perfil tubular cuadrado de acero galvanizado para pintar, construida según planos de arquitectura, i/ p.p. de puerta de piñón, incluso suministro y montaje en obra, totalmente colocada y acabada.
|  |  | Total EGB | 1 | 10651.85 | 10651.85 | 1 | 0 | 0
EGD | Capítulo |  | ELECTRICIDAD | 1 | 2888 | 2888 | 1 | 0 | 0
EGD0026 | Partida | m | SUMINISTRO E INSTALACIÓN DE CABLE TELEFONICO 3x2x0.64 (NOCTURNO) | 400 | 7.22 | 2888 | 400 | 0 | 0
Suministro, tendido y conexionado de cable telefónico de 3x2x0.64 por canaleta existente. Incluidos medios auxiliares, mecánicos, manuales y de protección, medio de transporte, limpieza y retirada del material sobrante, carga y transporte a vertedero autorizado o a lugar definido por la Dirección Facultativa, i/ canon de vertido y tasas. A la finalización del trabajo, la zona de actuación debe quedar totalmente limpia y en servicio. Medición y abono en función de unidad realmente ejecutada y precio ofertado. Totalmente terminada la unidad. En horario nocturno.
|  |  | Total EGD | 1 | 2888 | 2888 | 1 | 0 | 0
EGE | Capítulo |  | MEDIDAS TECNOLÓGICAS DE AYUDA AL VIAJERO | 1 | 9472.12 | 9472.12 | 1 | 0 | 0
EGE0005 | Partida | ud | INTEGRACION DE BUCLE MAGNETICO EN INTERFONO DE PUBLICO VIA IP | 6 | 1146 | 6876 | 6 | 0 | 0
Suministro,instalación y montaje de bucle magnético, con concobertura acorde a la normativa UNE-EN601184:2016 en espacio de superficie frente al interfono de público, con dimensiones mínimas de 1,5m. de largo x 1,5m. de fondo, tanto a 1,2m. como a 1,7m. de altura.Se incluye adecuación del interfono de público para la integración del bucle inductivo así como la obra civil necesaria para la integración de la espiral en el pavimento existente para eliminar el impacto visual y mantener la estética existente, y el conexionado de todos los elementos. Incluidos medios auxiliares, mecánicos, manuales y de protección, medio de transporte, limpieza y retirada del material sobrante, carga y transporte a vertedero autorizado o a lugar definido por la Dirección Facultativa, i/ canon de vertido y tasas. A la finalización de trabajo, la zona de actuación debe quedar totalmente limpia y en servicio. Medición y abono en función de unidad realmente ejecutada y precio ofertado. Totalmente terminada la unidad. En horario nocturno.
EGE0080 | Partida | m | INSTALACIÓN DE TIRA ANTIDESLIZANTE PARA PELDAÑO DE 25mm (NOCTURNO) | 164 | 15.83 | 2596.12 | 164 | 0 | 0
Suministro e instalación de tira antideslizante amarilla de 25mm de ancho y 3mm de alto, con base rígida formada por composite de fibra de vidrio o poliéster y partículas abrasivas en su acabado superior, tipo carburo de silicio, polvo de vidrio o esmeril, todo ello procesado al horno a alta temperatura formando un cuerpo único. El material tendrá propiedades antideslizantes acorde a Norma UNE 41.901-2017 Clase 3. La fijación de la tira se realizará mediante la aplicación de adhesivo mono componente de secado rápido, adherencia inmediata incluso en ambientes muy húmedos. Incluidos medios auxiliares, mecánicos, manuales y de protección, medio de transporte, limpieza y retirada del material sobrante, carga y transporte a vertedero autorizado o a lugar definido por la Dirección Facultativa, i/ canon de vertido y tasas. A la finalización de trabajo, la zona de actuación debe quedar totalmente limpia y en servicio. Medición y abono en función de unidad realmente ejecutada y precio ofertado. Totalmente terminada la unidad. En horario nocturno.
|  |  | Total EGE | 1 | 9472.12 | 9472.12 | 1 | 0 | 0
EGF | Capítulo |  | MEDIOS AUXILIARES | 1 | 619.65 | 619.65 | 1 | 0 | 0
EGF0020 | Partida | m2 | COLOCACIÓN Y RETIRADA DE CHAPA ESTRIADA (NOCTURNO) | 30 | 3 | 90 | 30 | 0 | 0
Colocación y posterior retirada de chapa estriada de 0,50 x 1,30 x 0,0025 m con angulares metálicos en L de 20 x 20 mm soldados en cara inferior, para protección frente a terceros de la zona de trabajo. Incluidos medios auxiliares, mecánicos, manuales y de protección, medio de transporte, limpieza y retirada del material sobrante, carga y transporte a vertedero autorizado o a lugar definido por la Dirección Facultativa, i/ canon de vertido y tasas. A la finalización de trabajo, la zona de actuación debe quedar totalmente limpia y en servicio. Medición y abono en función de unidad realmente ejecutada y precio ofertado. Totalmente terminada la unidad. En horario nocturno.
EGF0040 | Partida | m2 | SUMINISTRO DE CHAPA ESTRIADA 2,5 MM (NOCTURNO) | 15 | 35.31 | 529.65 | 15 | 0 | 0
Suministro de chapa estriada de 0,50 x 1,30 x 0,0025 m con angulares metálicos en L de 20 x 20 mm soldados en cara inferior, para protección frente a terceros de la zona de trabajo. Incluidos medios auxiliares, mecánicos, manuales y de protección, medio de transporte, limpieza y retirada del material sobrante, carga y transporte a vertedero autorizado o a lugar definido por la Dirección Facultativa, i/ canon de vertido y tasas. A la finalización de trabajo, la zona de actuación debe quedar totalmente limpia y en servicio. Medición y abono en función de unidad realmente ejecutada y precio ofertado. Totalmente terminada la unidad. En horario nocturno.
|  |  | Total EGF | 1 | 619.65 | 619.65 | 1 | 0 | 0
EGG | Capítulo |  | SEÑALIZACIÓN | 1 | 12527.28 | 12527.28 | 1 | 0 | 0
EGG0380 | Partida | u | SUMINISTRO E INSTALACIÓN DE ETIQUETA BRAILLE (NOCTURNO) | 8 | 29.54 | 236.32 | 8 | 0 | 0
Suministro e instalación de etiqueta braille, de dimensiones según planos y longitud mínima de 120 mm, incluso retirada de la existente si la hubiese y limpieza en profundidad de la zona. Realizada en acero anodizado de 0,5 mm de espesor, con barniz de protección en su cara vista y material adhesivo en su cara no vista, con aristas redondeadas y orificios para fijación mecánica mediante remaches. El elemento se adaptará a la geometría del pasamanos, pudiendo este ser plano o curvo de un Ø = 43 mm. Los textos braille serán ejecutados mediante embutición inversa, ejecutados acorde a UNE 17.0002 y certificados por entidad acreditada, los códigos de ubicación serán ejecutados mediante serigrafía sobre la etiqueta. AAFF según instrucciones de la D.O. Incluidos medios auxiliares, mecánicos, manuales y de protección, medio de transporte, limpieza y retirada del material sobrante, carga y transporte a vertedero autorizado o a lugar definido por la Dirección Facultativa, i/ canon de vertido y tasas. A la finalización de trabajo, la zona de actuación debe quedar totalmente limpia y en servicio. Medición y abono en función de unidad realmente ejecutada y precio ofertado. Totalmente terminada la unidad. En horario nocturno.
EGG0400 | Partida | u | SUMINISTRO E INSTALACIÓN DE SEÑALIZACIÓN DE INTERFONO (NOCTURNO) | 6 | 9.42 | 56.52 | 6 | 0 | 0
Suministro e instalación de señalización de interfono, incluso retirada del anterior si lo hubiese, realizada en placa rígida de pvc para impresión digital, o mediante placa de aluminio con vinilo adhesivado, incluye tratamiento de inviolabilidad y adhesivo permanente, súper permanente o removible en la parte trasera de la placa. AAFF según instrucciones de la D.O. Incluidos medios auxiliares, mecánicos, manuales y de protección, medio de transporte, limpieza y retirada del material sobrante, carga y transporte a vertedero autorizado o a lugar definido por la Dirección Facultativa, i/ canon de vertido y tasas. A la finalización de trabajo, la zona de actuación debe quedar totalmente limpia y en servicio. Medición y abono en función de unidad realmente ejecutada y precio ofertado. Totalmente terminada la unidad. En horario nocturno.
EGG0420 | Partida | u | SUMINISTRO E INSTALACIÓN DE SEÑALIZACIÓN PANEL APOYO ISQUIÁTICO (NOCTURNO) | 4 | 121.77 | 487.08 | 4 | 0 | 0
Suministro e instalación de cartel para apoyo isquiático de dimensiones 400x400mm, incluso retirada del anterior si lo hubiese, realizado mediante un composite compuesto por dos capas de aleación de aluminio y magnesio de 0,5 mm de espesor de fondo azul (Pantone 293), con logo estampado en color blanco y núcleo de polietileno de baja densidad, de espesor total 3, 4 o 6 mm. El composite es rígido, resistente a golpes, rotura y presión. Se aplicará un recubrimiento mate de protección antigraffiti, antirallado y resistente a la luz solar. La instalación se realizará mediante un marco fabricado en aluminio anodizado, acorde a lo descrito en Pliegos. AAFF según instrucciones de la D.O. Incluidos medios auxiliares, mecánicos, manuales y de protección, medio de transporte, limpieza y retirada del material sobrante, carga y transporte a vertedero autorizado o a lugar definido por la Dirección Facultativa, i/ canon de vertido y tasas. A la finalización de trabajo, la zona de actuación debe quedar totalmente limpia y en servicio. Medición y abono en función de unidad realmente ejecutada y precio ofertado. Totalmente terminada la unidad. En horario nocturno.
EGG0440 | Partida | u | SUMINISTRO E INSTALACIÓN DE SEÑALIZACIÓN PANEL ZONA DE SEGURIDAD (NOCTURNO) | 4 | 121.77 | 487.08 | 4 | 0 | 0
Suministro e instalación de cartel para zona de seguridad de dimensiones 400x400mm, incluso retirada del anterior si lo hubiese, realizado mediante un composite compuesto por dos capas de aleación de aluminio y magnesio de 0,5 mm de espesor de fondo azul (Pantone 293), con SIA estampado en color blanco y núcleo de polietileno de baja densidad, de espesor total 3, 4 o 6 mm. El composite es rígido, resistente a golpes, rotura y presión. Se aplicará un recubrimiento mate de protección antigraffiti, antirallado y resistente a la luz solar. Colocado en banderola a doble cara, en marco de aluminio anodizado de 400mm de longitud y 19,5mm de ancho, acorde a lo descrito en Pliegos. AAFF según instrucciones de la D.O. Incluidos medios auxiliares, mecánicos, manuales y de protección, medio de transporte, limpieza y retirada del material sobrante, carga y transporte a vertedero autorizado o a lugar definido por la Dirección Facultativa, i/ canon de vertido y tasas. A la finalización de trabajo, la zona de actuación debe quedar totalmente limpia y en servicio. Medición y abono en función de unidad realmente ejecutada y precio ofertado. Totalmente terminada la unidad. En horario nocturno.
EGG0460 | Partida | u | SUMINISTRO E INSTALACIÓN DE SEÑALIZACIÓN PUERTA ACCESIBLE. VINILO DE ENTRADA/SALIDA (NOCTURNO) | 2 | 12.82 | 25.64 | 2 | 0 | 0
Suministro e instalación de vinilo con texto: "entrada/salida", para puerta con sistema de apertura fácil, incluso retirada del anterior si lo hubiese, realizado a 2 caras sobre base de PVC blanco transparente para impresión digital, con acabado azul (Pantone 293) para entrada y verde (Pantone 369) para salida, tratamiento de inviolabilidad y adhesivo permanente, súper permanente o removible. AAFF según instrucciones de la D.O. Incluidos medios auxiliares, mecánicos, manuales y de protección, medio de transporte, limpieza y retirada del material sobrante, carga y transporte a vertedero autorizado o a lugar definido por la Dirección Facultativa, i/ canon de vertido y tasas. A la finalización de trabajo, la zona de actuación debe quedar totalmente limpia y en servicio. Medición y abono en función de unidad realmente ejecutada y precio ofertado. Totalmente terminada la unidad. En horario nocturno.
EGG0470 | Partida | u | SUMINISTRO E INSTALACIÓN DE SEÑALIZACIÓN PUERTA ACCESIBLE: VINILO DE PUERTA AP. FACIL (NOCTURNO) | 2 | 17.19 | 34.38 | 2 | 0 | 0
Suministro e instalación de vinilo con texto: "puerta accesible", para puerta con sistema de apertura fácil, incluso retirada del anterior si lo hubiese, realizado a 2 caras sobre base de PVC blanco transparente para impresión digital, con acabado azul (Pantone 293) para entrada y verde (Pantone 369) para salida, tratamiento de inviolabilidad y adhesivo permanente, súper permanente o removible. AAFF según instrucciones de la D.O. Incluidos medios auxiliares, mecánicos, manuales y de protección, medio de transporte, limpieza y retirada del material sobrante, carga y transporte a vertedero autorizado o a lugar definido por la Dirección Facultativa, i/ canon de vertido y tasas. A la finalización de trabajo, la zona de actuación debe quedar totalmente limpia y en servicio. Medición y abono en función de unidad realmente ejecutada y precio ofertado. Totalmente terminada la unidad. En horario nocturno.
EGG0500 | Partida | u | SUMINISTRO E INSTALACIÓN DE SEÑALIZACIÓN PUERTA ACCESIBLE: VINILO INFERIOR TROQUELADO (NOCTURNO) | 2 | 40.39 | 80.78 | 2 | 0 | 0
Suministro e instalación de vinilo inferior microperforado y troquelado de "Uso Preferente" para puerta con sistema de apertura fácil, incluso retirada del anterior si lo hubiese, realizado a 1 caras sobre base de PVC blanco transparente para impresión digital, con acabado azul (Pantone 293) para entrada y verde (Pantone 369) para salida, tratamiento de inviolabilidad y adhesivo permanente, súper permanente o removible. AAFF según instrucciones de la D.O. Incluidos medios auxiliares, mecánicos, manuales y de protección, medio de transporte, limpieza y retirada del material sobrante, carga y transporte a vertedero autorizado o a lugar definido por la Dirección Facultativa, i/ canon de vertido y tasas. A la finalización de trabajo, la zona de actuación debe quedar totalmente limpia y en servicio. Medición y abono en función de unidad realmente ejecutada y precio ofertado. Totalmente terminada la unidad. En horario nocturno.
EGG0520 | Partida | u | SUMINISTRO E INSTALACIÓN DE SEÑALIZACIÓN PUERTA ACCESIBLE: VINILO PULSAR PARA ABRIR (NOCTURNO) | 2 | 12.82 | 25.64 | 2 | 0 | 0
Suministro e instalación de vinilo con texto: "pulsar para abrir", para puerta con sistema de apertura fácil, incluso retirada del anterior si lo hubiese, realizado a 2 caras sobre base de PVC blanco transparente para impresión digital, con acabado azul (Pantone 293) para entrada y verde (Pantone 369) para salida, tratamiento de inviolabilidad y adhesivo permanente, súper permanente o removible. AAFF según instrucciones de la D.O. Incluidos medios auxiliares, mecánicos, manuales y de protección, medio de transporte, limpieza y retirada del material sobrante, carga y transporte a vertedero autorizado o a lugar definido por la Dirección Facultativa, i/ canon de vertido y tasas. A la finalización de trabajo, la zona de actuación debe quedar totalmente limpia y en servicio. Medición y abono en función de unidad realmente ejecutada y precio ofertado. Totalmente terminada la unidad. En horario nocturno.
EGG0560 | Partida | u | SUMINISTRO E INSTALACIÓN DE SEÑALIZACIÓN PULSADOR ACCESIBLE EN VINILO (NOCTURNO) | 4 | 19.92 | 79.68 | 4 | 0 | 0
Suministro e instalación de vinilo para pulsador accesible, incluso retirada del anterior si lo hubiese, realizado a 1 cara sobre base de PVC blanco transparente para impresión digital, con acabado azul (Pantone 293) para entrada y verde (Pantone 369) para salida, tratamiento de inviolabilidad y adhesivo permanente, súper permanente o removible. AAFF según instrucciones de la D.O. Incluidos medios auxiliares, mecánicos, manuales y de protección, medio de transporte, limpieza y retirada del material sobrante, carga y transporte a vertedero autorizado o a lugar definido por la Dirección Facultativa, i/ canon de vertido y tasas. A la finalización de trabajo, la zona de actuación debe quedar totalmente limpia y en servicio. Medición y abono en función de unidad realmente ejecutada y precio ofertado. Totalmente terminada la unidad. En horario nocturno.
EGG0640 | Partida | u | SUMINISTRO E INSTALACIÓN DE TIRA FOTOLUMINISCENTE PARA BORDE DE ANDÉN (NOCTURNO) | 244 | 45.14 | 11014.16 | 244 | 0 | 0
Suministro e instalación de tira fotoluminiscente para borde de andén, incluso retirada de la existente, realizada en soporte de acero inoxidable AISI 316 de 1mm de espesor, 59mm de ancho 1,2m de longitud, con acabado fotoluminiscente de propiedades lumínicas de categoría A, conforme UNE 23035-4:2003. El conjunto soporte/fotoluminiscencia estará completamente encapsulado, con un espesor final máximo de 1,5mm, índice de resbaladicidad clase 2, acorde a CTE SUA1 y no combustible conforme UNE-EN 53127:2002. La instalación será llevada a cabo, previo a limpieza en profundidad de la zona de actuación, mediante la aplicación de adhesivo de gran rapidez de secado incluso en actuaciones bajo el agua, aplicable sobre diferentes materiales tales como cerámica, plásticos, metales. Incluidos medios auxiliares, mecánicos, manuales y de protección, medio de transporte, limpieza y retirada del material sobrante, carga y transporte a vertedero autorizado o a lugar definido por la Dirección Facultativa, i/ canon de vertido y tasas. A la finalización de trabajo, la zona de actuación debe quedar totalmente limpia y en servicio. Medición y abono en función de unidad realmente ejecutada y precio ofertado. Totalmente terminada la unidad. En horario nocturno.
|  |  | Total EGG | 1 | 12527.28 | 12527.28 | 1 | 0 | 0
GAMB | Capítulo |  | GESTIÓN AMBIENTAL | 1 | -1138.05 | -1083.86 | 1 | -1083.86 | -1083.86
|  |  | Total 0 | 1 | 89720.37 | 89720.37 | 1 | -1083.86 | -1083.86
|  |  | TOTAL PRESUP. EJECUCIÓN MATERIAL |  |  | 89720.37 |  |  | -1083.86
|  |  | GASTOS GENERALES Y BENEFICIO INDUSTRIAL | 19% |  | 17046.87 |  | 19% | -205.93
|  |  | BASE IMPONIBLE |  |  | 106767.24 |  |  | -1289.79
|  |  | IMPORTE IVA | 21% |  | 22421.12 |  | 21% | -270.86
|  |  | PRESUPUESTO BASE DE LICITACIÓN |  |  | 129188.36 |  |  | -1560.65
NOTAS
1, La oferta sin iva no podrá superar la base imponible
2, La oferta con IVA no podrá superar el presupuesto base de licitación
3. Los precios por partida ofertados podrán ser superiores a los presupuestados
Nombre de Empresa
Domicilio Fiscal
CIF: |  |  | Fecha:
Sello |  |  | Firma
Note on A3: Código del concepto. Ver colores en "Entorno de trabajo: Apariencia"
Note on B3: Naturaleza o tipo de concepto, ver valores de cada naturaleza en la ayuda del menú contextual
Note on C3: Unidad principal de medida del concepto
Note on D3: Descripción corta
Note on E3: Rendimiento o cantidad presupuestada
Note on F3: Precio unitario en el presupuesto
Note on G3: Importe del presupuesto
Note on H3: Rendimiento o cantidad presupuestada
Note on I3: Precio unitario en el presupuesto
Note on J3: Importe del presupuesto
Note on D88: IVA no incluido
Note on D90: IVA incluido