## Hoja1
OB_18_012_MEJORA CLIMÁTICA ESTACIONES
Presupuesto
Código | Nat | Ud | Resumen | CanPres | Pres | ImpPres | CanPres | Pres | ImpPres
LOTE2 | Capítulo |  | LOTE2_ANTONIO MACHADO | 1 | 57279.9 | 57279.9 | 1 | 1981.98 | 1981.98
01 | Capítulo |  | DESMONTAJES Y DEMOLICIONES | 1 | 1356.23 | 1356.23 | 1 | 0 | 0
ED0460 | Partida | m2 | DESMONTAJE DE MAMPARA CORTAVIENTOS. JORNADA 2:00 - 6:00 A.M. | 18.75 | 68.46 | 1283.63 | 18.75 | 0 | 0
Desmontaje de mampara cortavientos, incluso retirada, carga y transporte al almacén de metro, vertedero o acopio en obra para su posterior reutilización, en horario nocturno de estación.
EL0450 | Partida | m2 | DEMOLICIÓN DE SOLADO DE TERRAZO O CERÁMICO (NOCTURNO) | 6 | 12.1 | 72.6 | 6 | 0 | 0
Demolición de solado de terrazo o baldosa cerámica incluso material de agarre, por medios mecánicos, incluso limpieza, carga y transporte de escombros al vertedero y con p.p. de medios auxiliares, en horario nocturno.
|  |  | Total 01 | 1 | 1356.23 | 1356.23 | 1 | 0 | 0
02 | Capítulo |  | ALBAÑILERÍA | 1 | 246.04 | 246.04 | 1 | 0 | 0
EP0410 | Partida | m2 | TRATAMIENTO DE SUELO ABUJARDADO (NOCTURNO) | 9.6 | 14.04 | 134.78 | 9.6 | 0 | 0
Tratamiento de suelo abujardado a base de aplicación de una mano de impregnación en profundidad de producto d-340 (flúor butirato de metil metacrilato) en mezcla 50/50 con el diluyente d-345 y posterior aplicación de una segunda mano de d-340.
EVP0280 | Partida | m2 | SOL.GRANITO GRIS ESP=3CM PULIDO | 1.92 | 57.95 | 111.26 | 1.92 | 0 | 0
Suministro y colocación de solado de granito gris pulido en baldosas de dimensión variable esp=3 cm., Recibido con mortero de cemento cem ii/b-p 32,5 n y arena mezcla de miga y río (m-5), cama de arena de 2 cm. De espesor, i/rejuntado con lechada de cemento cem ii/b-p 32,5 n 1/2 y limpieza, medida la superficie ejecutada.
|  |  | Total 02 | 1 | 246.04 | 246.04 | 1 | 0 | 0
03 | Capítulo |  | CERRAJERÍA Y VIDRIERIA | 1 | 47486.06 | 47486.06 | 1 | 0 | 0
EHI0170M | Partida | ud | PUERTA CORTAVIENTOS EN ACCESOS Y CAÑONES (NOCTURNO) | 12 | 1797.32 | 21567.84 | 12 | 0 | 0
Suministro y montaje de unidad de puerta cortavientos, realizada con carpintería de acero inoxidable calidad aisi-304, acabado superficial astm-a-480, nº 4 (mate) ó nº 8 (brillo), en su color, compuesto por una unidad de puerta de hoja pivotante de 2,10mx0,82m a 2,10m x 1,00m, sistema s-600, modelo 630 de la firma grupsa o equivalente, doble apertura interior-exterior, con tiradores verticales de tubo de acero inoxidable de 40 mm de diámetro, cierra puertas de marco, retenedor empotrado homologado a 500.000 Ciclos mínimos, en canto de hoja,dorma rts 85 o equivalente, y burletes de seguridad, vidrio laminar 5+5 mm, incoloro, escuadras y espesores de la carpintería según planos de detalle, sobre cerco de acero inoxidable de igual calidad,con instalación de tope embutidos en el suelo para fijar la ud de puerta mampara, según plano de detalle, i. P.P. De pórtico para sustentación formado por dos pilares upn-100 y larguero de 2 upn-120, forrados en chapa de acero inoxidable aisi 304, y p.P de fijos ciegos a base de chapa de acero inoxidable aisi304 para regularizar la posible diferencia de medida entre hueco existente y dimensiones de hojas instaladas, y cerramiento superior, i. Replanteo y p/p de herrajes de colgar, cierre, seguridad y zonas ciegas, así como desmontaje y adaptación de revestimiento y canaleta existente. Totalmente instalada en horario nocturno.
VIDRIO01 | Partida | m² | CERRAMIENTO FIJO ACRISTALADO SOBRE ESTRUCTURA DE ACERO INOXIDABLE (NOCTURNO) | 26.26 | 547.68 | 14382.08 | 26.26 | 0 | 0
Suministro e instalación de cerramiento acristalado fijo realizado en perfilería de acero inoxidable calidad aisi 304 con acabado superficial según norma astm-a-480, nº 4 (mate) ó nº 8 (brillo), compuesto por: -Vidrio laminar de seguridad stadip compuesto por dos vidrios de 6+6 mm de espesor unidos mediante lámina de butiral transparente de polivinilo translúcido de 0,38 mml. Fijado sobre carpintería con acuñado mediante calzos de apoyo perimetrales y laterales y sellado en frío con silicona neutra y colocación de junquillos, debe adaptarse a la forma geométrica de los pilares; -Carpintería perimetral de tubo de 60 x 60 mm. Con junquillos de 20 x 20 mm. -Carpintería interior a modo de partelunas formado por tubos 60 x 40 mm. Con junquillos de 20 x 20 mm. Incluso replanteo y p/p de herrajes de colgar, cierre, seguridad y zonas ciegas, así como desmontaje y adaptación de revestimiento y la geometría existente. Todo de acero inoxidable aisi 304. Totalmente instalado en horario nocturno.
APOD03 | Partida | m² | SUMINISTRO Y MONTAJE DE REMATES FIJOS DE MAMPARAS CORTAVIENTOS (NOCTURNO) | 22 | 524.37 | 11536.14 | 22 | 0 | 0
Suministro y montaje de remates fijos para puertas cortavientos, realizada con carpintería de acero inoxidable calidad aisi-304, acabado superficial astm-a-480, nº 4 (mate) ó nº 8 (brillo), en su color de mampara cortaviento realizado en los siguientes materiales: Chapa de acero inoxidable de 1,50 mm, con refuerzos interiores y repaso de soldaduras, incluida estructura en acero galvanizado. Se sellará perfectamente el plano que forman las mamparas, los elementos fijos y el luneto de modo que no transcurra viento a través de dichos elementos. Incluye replanteo y p/p de herrajes de colgar, cierre, seguridad y zonas ciegas, así como desmontaje y adaptación de revestimiento y canaleta existente. Totalmente instalada en horario nocturno.
|  |  | Total 03 | 1 | 47486.06 | 47486.06 | 1 | 0 | 0
04 | Capítulo |  | ADECUACIÓN DE INSTALACIONES | 1 | 992.25 | 992.25 | 1 | 0 | 0
MV1 | Partida | u | Adecuación de instalaciones eléctricas | 1 | 992.25 | 992.25 | 1 | 0 | 0
52\Deff0\deflang3082{\fonttbl{\f0\fswiss\fprq2\fcharset0 calibri;}} {\Colortbl ;\Red0\green0\blue0;\Red255\green255\blue255;} {\*\Generator msftedit 5.41.21.2508;}\Viewkind4\uc1\pard\cf1\highlight2\f0\fs23 cartel para pulsador realizado en pvc espumado de 3mm de espesor\par }
|  |  | Total 04 | 1 | 992.25 | 992.25 | 1 | 0 | 0
05 | Capítulo |  | ACCESIBILIDAD Y SEÑALÉTICA | 1 | 4639.84 | 4639.84 | 1 | 0 | 0
EAT0090-d1 | Partida | m2 | Cerramiento interior (sectorización interior obra-nocturno) | 20 | 22.21 | 444.2 | 20 | 0 | 0
Suministro y ejecución de tabique sencillo autoportante para sectorización de obras en estaciones, formado por montantes separados 400 mm. Y canales de perfiles de chapa de acero galvanizado de 70 mm., Atornillado por la cara exterior con una placa de yeso laminado 13 mm. De espesor con un ancho total de 96 mm., I/p.P. Sustentación en suelo de canal con pasta de yeso. En horario nocturno.
EGB0340 | Partida | u | SUMINISTRO E INSTALACIÓN DE AUTOMATISMO PARA PUERTA MAMPARA (NOCTURNO) | 2 | 1454.25 | 2908.5 | 2 | 0 | 0
Suministro e instalación de automatismo para puertas peatonales batientes de alto tránsito, conforme a las características y funcionamiento descritas en pliego. El mecanismo a instalar realizará su funcionamiento totalmente manual, no obstante permitirá voluntariamente al usuario abrir la puerta de forma automática al accionar un dispositivo manual de activación, permitiendo de este modo una asistencia a la apertura. El automatismo realizará el movimiento de la hoja de un modo seguro, conforme a las condiciones de uso previstas en las instalaciones de metro. Incluido en la unidad el desmontaje de canaleta y/o panel de acero vitrificado si fuese necesario para proceder a la nueva instalación, así como el conexionado a instalación eléctrica mediante automático independiente. Incluidos medios auxiliares, mecánicos, manuales y de protección, medio de transporte, limpieza y retirada del material sobrante, carga y transporte a vertedero autorizado o a lugar definido por la dirección facultativa, i/ canon de vertido y tasas. A la finalización de trabajo, la zona de actuación debe quedar totalmente limpia y en servicio. Medición y abono en función de unidad realmente ejecutada y precio ofertado. Totalmente terminada la unidad. En horario nocturno.
EGB0520 | Partida | u | SUMINISTRO E INSTALACIÓN DE PULSADOR ACCESIBLE PARA AUTOMATISMO (NOCTURNO) | 4 | 180.89 | 723.56 | 4 | 0 | 0
Suministro e instalación de pulsador de diseño y construcción accesible, tipo placa, de medidas comprendidas entre ≥152 mm ø en pulsadores redondos y ≥120 mm de lado en pulsadores cuadrados, geometría a definir por la d.O. Realizados en acero inoxidable con únicamente texto grabado en fondo azul indicando ``pulsar para abrir´´ escrito en español o similar. La fuerza de accionamiento independientemente del lugar de actuación sobre el mismo, estará comprendida entre 2,5 y 5,0 n, acorde a une-iso 21542. La ubicación de pulsadores respecto a paredes, rincones y vanos de puertas será ≥ a 700 mm, acorde a norma une-iso 21542. Incluye desmontaje del pulsador existente, si lo hubiese, cajeado para albergar el nuevo pulsador, conexionado al sistema de apertura fácil y canalización mediante tubo rígido de acero. El pulsador podrá ser instalado sobre pared, vitrex, báculo o cualquier otro tipo de superficie. Incluidos medios auxiliares, mecánicos, manuales y de protección, medio de transporte, limpieza y retirada del material sobrante, carga y transporte a vertedero autorizado o a lugar definido por la dirección facultativa, i/ canon de vertido y tasas. A la finalización de trabajo, la zona de actuación debe quedar totalmente limpia y en servicio. Medición y abono en función de unidad realmente ejecutada y precio ofertado. Totalmente terminada la unidad. En horario nocturno.
EGB0540 | Partida | u | SUMINISTRO E INSTALACIÓN DE PUNTO DE GIRO PARA PUERTA MAMPARA (NOCTURNO) | 2 | 105.24 | 210.48 | 2 | 0 | 0
Suministro e instalación de punto de giro para puerta mampara que permita el funcionamiento del sist. De ap. Fácil. El punto de giro, irá alojado en el dintel de la puerta, sustituyendo al cierra puertas hidráulico existente y sin modificar ningún elemento soporte del cierra puertas, incluido el desmontaje y montaje de puerta mampara, del cierra puertas existente, así como la chapa de dintel. Incluidos medios auxiliares, mecánicos, manuales y de protección, medio de transporte, limpieza y retirada del material sobrante, carga y transporte a vertedero autorizado o a lugar definido por la dirección facultativa, i/ canon de vertido y tasas. A la finalización de trabajo, la zona de actuación debe quedar totalmente limpia y en servicio. Medición y abono en función de unidad realmente ejecutada y precio ofertado. Totalmente terminada la unidad. En horario nocturno.
71 | Partida | u | SUMINISTRO E INSTALACIÓN DE INTERRUPTOR AUTOMÁTICO Y DIFERENCIAL DE 16A (NOCTURNO) | 2 | 72.43 | 144.86 | 2 | 0 | 0
Suministro e instalación de interruptor automático magnetotérmico, de 2 módulos, bipolar (2p), con 6 ka de poder de corte, de 16a de intensidad nominal, curva c, así como interruptor diferencial de 16a de intensidad nominal y 30ma de sensibilidad. Según une-en 60898-1. Incluidos medios auxiliares, mecánicos, manuales y de protección, medio de transporte, limpieza y retirada del material sobrante, carga y transporte a vertedero autorizado o a lugar definido por la dirección facultativa, i/ canon de vertido y tasas. A la finalización de trabajo, la zona de actuación debe quedar totalmente limpia y en servicio. Medición y abono en función de unidad realmente ejecutada y precio ofertado.Totalmente terminada la unidad. En horario nocturno.
EGG0460 | Partida | u | SUMINISTRO E INSTALACIÓN DE SEÑALIZACIÓN PUERTA ACCESIBLE. VINILO DE ENTRADA/SALIDA (NOCTURNO) | 2 | 12.82 | 25.64 | 2 | 0 | 0
Suministro e instalación de vinilo con texto: "Entrada/salida", para puerta con sistema de apertura fácil, incluso retirada del anterior si lo hubiese, realizado a 2 caras sobre base de pvc blanco transparente para impresión digital, con acabado azul (pantone 293) para entrada y verde (pantone 369) para salida, tratamiento de inviolabilidad y adhesivo permanente, súper permanente o removible. Aaff según instrucciones de la d.O. Incluidos medios auxiliares, mecánicos, manuales y de protección, medio de transporte, limpieza y retirada del material sobrante, carga y transporte a vertedero autorizado o a lugar definido por la dirección facultativa, i/ canon de vertido y tasas. A la finalización de trabajo, la zona de actuación debe quedar totalmente limpia y en servicio. Medición y abono en función de unidad realmente ejecutada y precio ofertado. Totalmente terminada la unidad. En horario nocturno.
EGG0470 | Partida | u | SUMINISTRO E INSTALACIÓN DE SEÑALIZACIÓN PUERTA ACCESIBLE: VINILO DE PUERTA AP. FACIL (NOCTURNO) | 2 | 17.19 | 34.38 | 2 | 0 | 0
Suministro e instalación de vinilo con texto: "Puerta accesible", para puerta con sistema de apertura fácil, incluso retirada del anterior si lo hubiese, realizado a 2 caras sobre base de pvc blanco transparente para impresión digital, con acabado azul (pantone 293) para entrada y verde (pantone 369) para salida, tratamiento de inviolabilidad y adhesivo permanente, súper permanente o removible. Aaff según instrucciones de la d.O. Incluidos medios auxiliares, mecánicos, manuales y de protección, medio de transporte, limpieza y retirada del material sobrante, carga y transporte a vertedero autorizado o a lugar definido por la dirección facultativa, i/ canon de vertido y tasas. A la finalización de trabajo, la zona de actuación debe quedar totalmente limpia y en servicio. Medición y abono en función de unidad realmente ejecutada y precio ofertado. Totalmente terminada la unidad. En horario nocturno.
EGG0520 | Partida | u | SUMINISTRO E INSTALACIÓN DE SEÑALIZACIÓN PUERTA ACCESIBLE: VINILO PULSAR PARA ABRIR (NOCTURNO) | 2 | 12.82 | 25.64 | 2 | 0 | 0
Suministro e instalación de vinilo con texto: "Pulsar para abrir", para puerta con sistema de apertura fácil, incluso retirada del anterior si lo hubiese, realizado a 2 caras sobre base de pvc blanco transparente para impresión digital, con acabado azul (pantone 293) para entrada y verde (pantone 369) para salida, tratamiento de inviolabilidad y adhesivo permanente, súper permanente o removible. Aaff según instrucciones de la d.O. Incluidos medios auxiliares, mecánicos, manuales y de protección, medio de transporte, limpieza y retirada del material sobrante, carga y transporte a vertedero autorizado o a lugar definido por la dirección facultativa, i/ canon de vertido y tasas. A la finalización de trabajo, la zona de actuación debe quedar totalmente limpia y en servicio. Medición y abono en función de unidad realmente ejecutada y precio ofertado. Totalmente terminada la unidad. En horario nocturno.
EGG0500 | Partida | u | SUMINISTRO E INSTALACIÓN DE SEÑALIZACIÓN PUERTA ACCESIBLE: VINILO INFERIOR TROQUELADO (NOCTURNO) | 2 | 40.39 | 80.78 | 2 | 0 | 0
Suministro e instalación de vinilo inferior microperforado y troquelado de "uso preferente" para puerta con sistema de apertura fácil, incluso retirada del anterior si lo hubiese, realizado a 1 caras sobre base de pvc blanco transparente para impresión digital, con acabado azul (pantone 293) para entrada y verde (pantone 369) para salida, tratamiento de inviolabilidad y adhesivo permanente, súper permanente o removible. Aaff según instrucciones de la d.O. Incluidos medios auxiliares, mecánicos, manuales y de protección, medio de transporte, limpieza y retirada del material sobrante, carga y transporte a vertedero autorizado o a lugar definido por la dirección facultativa, i/ canon de vertido y tasas. A la finalización de trabajo, la zona de actuación debe quedar totalmente limpia y en servicio. Medición y abono en función de unidad realmente ejecutada y precio ofertado. Totalmente terminada la unidad. En horario nocturno.
E325 | Partida | u | ADAPTACIÓN DE MECANISMO RETENEDOR DE PUERTA MAMPARA | 2 | 20.9 | 41.8 | 2 | 0 | 0
Adaptación del mecanismo retenedor existente en el dintel de la puerta mampara cortaviento, acorde al uso adecuado para realizar la batiente de la puerta en función de la acción realizada por el automatismo de apertura fácil, con p.P. De medios auxiliares, totalmente terminada la unidad en horario diurno. Se abonará en función de las unidades de obra realmente ejecutadas,incluida la organización del trabajo por parte del responsable de la empresaadjudicataria, así como limpieza profunda de la zona de actuación de los trabajos. A la finalización de trabajo,la zona de actuación debe quedar totalmente limpia y en servicio.
|  |  | Total 05 | 1 | 4639.84 | 4639.84 | 1 | 0 | 0
06 | Capítulo |  | VARIOS | 1 | 577.5 | 577.5 | 1 | 0 | 0
09-02 | Partida | ud | CUADRO ELÉCTRICO DE OBRA (NOCTURNO) | 1 | 262.5 | 262.5 | 1 | 0 | 0
Suministro y montaje de cuadro eléctrico de obra, i.P.P. De medios auxiliares y costes indirectos.En horario nocturno.
05M01 | Partida | ud | LIMPIEZA GENERAL (NOCTURNO) | 1 | 315 | 315 | 1 | 0 | 0
Limpieza general de todas las zona de actuación y zonas utilizadas para acopios, limpieza del polvo generado, suciedad generalizada, barrido de residuos, limpieza de paramento etc, todos los elementos nuevos instalados se deberan dejar perfectamente limpios. Incluso retirada carga y transporte de escombro a vertedero autorizado, medios auxiliares y p.P. Costes indirectos. En horario nocturno.
|  |  | Total 06 | 1 | 577.5 | 577.5 | 1 | 0 | 0
07 | Capítulo |  | GESTIÓN DE RESIDUOS | 1 | 790.23 | 790.23 | 1 | 790.23 | 790.23
Pa de gestión de residuos
GR2 | Partida | PA | GESTIÓN MEDIOAMBIENTAL LOTE 2 | 1 | 790.23 | 790.23 | 1 | 790.23 | 790.23
Pa de gestión de residuos
|  |  | Total 07 | 1 | 790.23 | 790.23 | 1 | 790.23 | 790.23
08 | Capítulo |  | SEGURIDAD Y SALUD | 1 | 1191.75 | 1191.75 | 1 | 1191.75 | 1191.75
Pa de seguridad y salud
SYS2 | Partida | u | SEGURIDAD Y SALUD | 1 | 1191.75 | 1191.75 | 1 | 1191.75 | 1191.75
PA Seguridad y Salud
|  |  | Total 08 | 1 | 1191.75 | 1191.75 | 1 | 1191.75 | 1191.75
|  |  | Total LOTE2 | 1 | 57279.9 | 57279.9 | 1 | 1981.98 | 1981.98
|  |  | Total 0 | 1 | 57279.9 | 57279.9 | 1 | 1981.98 | 1981.98
|  |  | TOTAL PRESUP. EJECUCIÓN MATERIAL |  |  | 57279.9 |  |  | 1981.98
|  |  | GASTOS GENERALES Y BENEFICIO INDUSTRIAL | 19% |  | 10883.18 |  | 19% | 376.58
|  |  | BASE IMPONIBLE |  |  | 68163.08 |  |  | 2358.56
|  |  | IMPORTE IVA | 21% |  | 14314.25 |  | 21% | 495.3
|  |  | PRESUPUESTO BASE DE LICITACIÓN |  |  | 82477.33 |  |  | 2853.86
NOTAS
1, La oferta sin iva no podrá superar la base imponible
2, La oferta con IVA no podrá superar el presupuesto base de licitación
3. Los precios por partida ofertados podrán ser superiores a los presupuestados
Nombre de Empresa
Domicilio Fiscal
CIF: |  |  | Fecha:
Sello |  |  | Firma
Note on A3: Código del concepto. Ver colores en "Entorno de trabajo: Apariencia"
Note on B3: Naturaleza o tipo de concepto, ver valores de cada naturaleza en la ayuda del menú contextual
Note on C3: Unidad principal de medida del concepto
Note on D3: Descripción corta
Note on E3: Rendimiento o cantidad presupuestada
Note on F3: Precio unitario en el presupuesto
Note on G3: Importe del presupuesto
Note on H3: Rendimiento o cantidad presupuestada
Note on I3: Precio unitario en el presupuesto
Note on J3: Importe del presupuesto
Note on D81: IVA no incluido
Note on D83: IVA incluido