## LOTE 1
ANEXO I OFERTA TÉCNICA LOTE 1: EMBALAJES DE MADERA
POS | REF. INTERNA MM | DESCRIPCIÓN | FABRICANTE DE REFERENCIA | DATOS ADICIONALES | PRODUCTO OFERTADO (*) | PLAZO ENTREGA (SEMANAS)
1 | 9030 | PALET EUROPEO MADERA 1200x800mm 4 ENTRAD | ---- | Deberán suministrarse sólo palets homologados s/norma UNE-EN-13698-1, sin componentes de madera aglomerada | --
2 | 20906 | ENVOLVENTE DE MADERA 1200x800x200 mm | (1) NEFAB tipo RePak - P (2) ROTOM código 38136. | Collar nuevo de madera o tablero contrachapado, 6 bisagras galvanizadas de 1,25 mm de espesor, para palet de 1200x800 mm, altura 200 mm, con tratamiento fitosanitario según Norma NIMF nº 15.
3 | 20907 | MODULO NEFAB REPAK T/P 1200x800x400 mm | (1) NEFAB tipo RePak - P | Collar nuevo de madera o tablero contrachapado, 6 bisagras galvanizadas de 1,25 mm de espesor, para palet de 1200x800 mm, altura 400 mm, con tratamiento fitosanitario según Norma NIMF nº 15.
(*) Para la correcta cumplimentación se deberá indicar:
· Un (1) si se oferta la referencia del fabricante NEFAB o un (2) si se oferta la referencia del fabricante ROTOM .
· En caso de ofertar una referencia distinta se deberá indicar: Fabricante y código/referencia que se oferta, así como se deberá adjuntar adicionalmente a este documento la ficha técnica de producto.
(**) El plazo de entrega se indicará en semanas, no pudiendo superar las cuatro (4) semanas.
(***) El licitante en caso de ser adjudicatario se compromete a la fabricación de los repuestos según los requerimientos solicitados en la documentación técnica que rige la licitación (PPT, Especificaciones técnicas, etc) no siendo posible modificación alguna, sin previa autorización del Servicio de Compras de Metro Madrid.

## LOTE 2
ANEXO I OFERTA TÉCNICA LOTE 2: ETIQUETAS IDENTIFICACIÓN
POS | REF. INTERNA MM | DESCRIPCIÓN | REFERENCIA HOMOLOGADA METRO | DATOS ADICIONALES | PRODUCTO OFERTADO | PLAZO ENTREGA (SEMANAS)
1 | 60379 | ETIQUETA SEGURIDAD IMPRESA 70 X 30 mm | -- | Etiquetas de Seguridad para el precintado adhesivo. Evidencia posibles intentos de manipulación mediante mensaje oculto. Colores: Rojo con campo blanco para mayor contraste Impresión: en negro con nombre empresa Metro de Madrid, S.A. Adhesivo: permanente con residuo CONDICIONES DE SUMINISTRO Deberá suministrarse en cajas o rollos de 100 un. | --
2 | 60701 | BOBINA ETIQUETAS MAT. MOVAL (45 X 25) | -- | DATOS ADICIONALES DEL MATERIAL para la impresora. Zebra Z6M Plus. Poliester blanco brillo, libre de BISPHENOL, papel no reactivo al calor. CONDICIONES DE SUMINISTRO Debera suministrarse en rollo de 5000 etiquetas | --
3 | 60702 | BOBINA ETIQUETAS EM MOVAL (45 X 76,2) | -- | CONDICIONES DE SUMINISTRO Debera suministrarse en rollo de 1250 etiquetas válidas para la impresora. Zebra Z6M Plus. papel couche blanco 125 gr. libre de BISPHENOL, papel no reactivo al calor. | --
4 | 60776 | BOBINA ETIQUETA SALIDAS 100X75 mm BLANCA | -- | DATOS ADICIONALES DEL MATERIAL Etiqueta en papel blanco mate, con adhesivo permanente y salida 1,. libre de BISPHENOL, papel no reactivo al calor. CONDICIONES DE SUMINISTRO bobinas de 2.000 etiquetas bobina. | --
5 | 60779 | ROLL.500 Un ETIQUETA ENVIO URGENTE 90X45 | -- | DATOS ADICIONALES DEL MATERIAL Etiqueta radiante mod.1 Fluorescente naranja. Deberán llevar el nombre de Servicio de Logística y Almacén. | --
6 | 60780 | ROLL.250Un ETIQUETA ENVIO URGENTE 170X45 | -- | DATOS ADICIONALES DEL MATERIAL Etiqueta radiante mod.1 Fluorescente naranja. Deberán llevar el nombre de Servicio de Logística y Almacén. | --
7 | 63510 | CINTA HD2 OUT 70 X 300 M (RIBBON MOVAL) | Fab.: ARMOR Tipo: AXR7+ Ref.: T26227IO | DATOS ADICIONALES DEL MATERIAL Libre de BISPHENOL, papel no reactivo al calor. Este repuesto está sometido a un requisito de homologación previa, por lo que los productos ofertados deberán estar homologados previamente a la licitación/ petición de oferta.
8 | 60092 | ROLLO ETIQUETAS RECARGA Y RECAUDACION | -- | DATOS ADICIONALES DEL MATERIAL Etiquetas adhesivas de 70x40mm de poliéster blanco. Rollo de 1000 x 1 etiquetas, Mandril de 76mm y diámetro exterior máximo 200mm. Para impresora ZEBRA ZM 600. Libre de BISPHENOL | --
9 | 62882 | ETIQUETA COMPONENTE UTIL 75x40mm | -- | DATOS ADICIONALES DEL MATERIAL Etiqueta "COMPONENTE ÚTIL" para escritura manual con las siguientes características: - tamaño rectangular de 75x40 mm con esquinas redondeadas, - trepado vertical situado a 12 mm del lateral izquierdo, - taladro de Ø5 mm precortado y centrado, - material soporte de la etiqueta: polipropileno con adhesivo permanente. - Etiqueta personalizada según imagen, color VERDE Pantone 3405, acabado mate. - Impresión en color negro, título y logomarca TIMES NEW ROMAN 12 pt., texto ARIAL 8 pt., diagonal mayor logomarca 10 mm. CONDICIONES DE ENTREGA 500 unidades con precortado entre etiquetas plegadas en zigzag (DIN A4) o en bobina. | --
10 | 62883 | ETIQUETA COMPONENTE NO UTIL 75x40mm | -- | DATOS ADICIONALES DEL MATERIAL Etiqueta "COMPONENTE NO ÚTIL" para escritura manual con las siguientes características: - tamaño rectangular de 75x40 mm con esquinas redondeadas, - trepado vertical situado a 12 mm del lateral izquierdo, - taladro de Ø5 mm precortado y centrado, - material soporte de la etiqueta: polipropileno con adhesivo permanente. - Etiqueta personalizada según imagen, color color ROJO Pantone 032, acabado mate. - Impresión en color negro, título y logomarca TIMES NEW ROMAN 12 pt., texto ARIAL 8 pt., diagonal mayor logomarca 10 mm. CONDICIONES DE ENTREGA 500 unidades con precortado entre etiquetas plegadas en zigzag (DIN A4) o en bobina. | --
11 | 62884 | ETIQUETA COMPONENTE DE BAJA 75x40mm | -- | DATOS ADICIONALES DEL MATERIAL Etiqueta "COMPONENTE DE BAJA" para escritura manual con las siguientes características: - tamaño rectangular de 75x40 mm con esquinas redondeadas, - trepado vertical situado a 12 mm del lateral izquierdo, - taladro de Ø5 mm precortado y centrado, - material soporte de la etiqueta: polipropileno con adhesivo permanente. - Etiqueta personalizada según imagen, color AMARILLO Pantone Yellow, acabado mate. - Impresión en color negro, título y logomarca TIMES NEW ROMAN 12 pt., texto ARIAL 8 pt., diagonal mayor logomarca 10 mm. CONDICIONES DE ENTREGA 500 unidades con precortado entre etiquetas plegadas en zigzag (DIN A4) o en bobina. | --
12 | 62885 | ETIQUETA COMPONENTE EN GARANTIA 75x40mm | -- | DATOS ADICIONALES DEL MATERIAL Etiqueta "COMPONENTE EN GARANTÍA" para escritura manual con las siguientes características: - tamaño rectangular de 75x40 mm con esquinas redondeadas, - trepado vertical situado a 12 mm del lateral izquierdo, - taladro de Ø5 mm precortado y centrado, - material soporte de la etiqueta: polipropileno con adhesivo permanente. - Etiqueta personalizada según imagen, color AZUL Pantone Process Blue, acabado mate. - Impresión en color negro, título y logomarca TIMES NEW ROMAN 12 pt., texto ARIAL 8 pt., diagonal mayor logomarca 10 mm. CONDICIONES DE ENTREGA 500 unidades con precortado entre etiquetas plegadas en zigzag (DIN A4) o en bobina. | --
13 | 62886 | ETIQUETA NO CONFORMIDAD 100x73mm | -- | DATOS ADICIONALES DEL MATERIAL Etiqueta "NO CONFORMIDAD" para escritura manual con las siguientes características: - tamaño rectangular de 100x73 mm con esquinas redondeadas, - material soporte de la etiqueta: polipropileno con adhesivo permanente. - Etiqueta personalizada según imagen, color NARANJA Pantone Orange, acabado mate. - Impresión en color negro, título y logomarca ARIAL 20 pt. negrita, texto ARIAL 8 pt., diagonal mayor logomarca 14 mm. CONDICIONES DE ENTREGA 500 unidades con precortado entre etiquetas plegadas en zigzag (DIN A4) o en bobina. | --
(*) El plazo de entrega se indicará en semanas, no pudiendo superar las cuatro (4) semanas.
(**) El licitante en caso de ser adjudicatario se compromete a la fabricación de los repuestos según los requerimientos solicitados en la documentación técnica que rige la licitación (PPT, Especificaciones técnicas, etc) no siendo posible modificación alguna, sin previa autorización del Servicio de Compras de Metro Madrid.

## LOTE 3
ANEXO I OFERTA TÉCNICA LOTE 3: OTROS EMBALAJES Y ACCESORIOS
POS | REF. INTERNA MM | DESCRIPCIÓN | FABRICANTE DE REFERENCIA | DATOS ADICIONALES | PRODUCTO OFERTADO | PLAZO DE ENTREGA (SEMANAS)
1 | 20901 | ROLLO PAPEL KRAFFT 85GR.110 CM (62 KGS.) | ---- | DATOS ADICIONALES DEL MATERIAL Papel para envolver, Krafft, color tabaco, en rollo con un peso aproximado de 62 kg, 110 cm de ancho, 90 gr/m2. | --
2 | 20902 | ROLLO CINTA ADH. PVC 50X66 MM ROMBO IMPR | ---- | DATOS ADICIONALES DEL MATERIAL Color marrón, ROMBO impreso en rojo. CONDICIONES DE SUMINISTRO Deberá suministrarse en paquete de 36 un. El empaquetado podrá ser en caja, bolsa, retráctil, etc., y en todo caso ajustado al volumen del material. | --
3 | 20908 | CAJA DE CARTON 310X260X300 mm.(PAQ 20un) | ---- | CONDICIONES DE SUMINISTRO Deberá suministrarse en paquetes de 20 unidades desplegadas y flejadas, en palet europeo de 1200X800 mm. , con cuatro paquetes por fila 9 alturas máximo. Embalado con film estirable o retráctil. | --
4 | 20909 | CAJA DE CARTON 430X310X300 mm.(PAQ 20un) | ---- | DATOS ADICIONALES DEL MATERIAL Las cajas estaran fabricadas con dos planchas de papel Kraf y un carton ondulado canal 3. CONDICIONES DE SUMINISTRO Deberá suministrarse en paquetes de 20 unidades desplegadas y flejadas, en palet europeo de 1200X1200 mm. , con cuatro paquetes por fila 9 alturas máximo. Embalado con film estirable o retráctil. | --
5 | 20910 | CAJA CARTON DE 200X150X200 mm. (25 un) | ---- | CONDICIONES DE SUMINISTRO Deberá suministrarse en paquetes de 25 unidades desplegadas y flejadas, en palet europeo de 120X80 cm., con 6 paquetes por fila y 6 alturas como máximo. Embalado con film estirable o retráctil. | --
6 | 20911 | CAJA DE CARTON 200X300X200 mm.(PAQ 20un) | ---- | CONDICIONES DE SUMINISTRO Deberá suministrarse en paquetes de 20 unidades desplegadas y flejadas, en palet europeo de 1200X800 mm. , con cuatro paquetes por fila 9 alturas máximo. Embalado con film estirable o retráctil. | --
7 | 20913 | PQTE 100 BOLSAS PLAST TRANS 100X200 T150 | ---- |  | --
8 | 20914 | PQTE 100 BOLSAS PLAST TRANS 150X300 T150 | ---- |  | --
9 | 20917 | PAQ 50U BOLSA BURB.C6 180X220+40 ANTIEST | ---- | CONDICIONES DE SUMINISTRO Paquete de cincuenta(50)sobres burbuja, con medidas 180x220mm+40mm de solapa, en material antiestático. | --
10 | 20919 | ROLLO FILM BURBUJA MEDIANA DE 183X1 MTS | ---- | DATOS ADICIONALES DEL MATERIAL Espesor mínimo 35 MIC.180 mts. | --
11 | 20920 | ROLLO FILM PLAST ESTIRABLE;MANDRIL 39X30 | ---- | DATOS ADICIONALES DEL MATERIAL Medidas, 50cm por 300m de longitud. CONDICIONES DE SUMINISTRO Deberá suministrarse en paquete de 6 un. El empaquetado podrá ser en caja, bolsa, retráctil, etc., y en todo caso ajustado al volumen del material. | --
12 | 20937 | ROLLO FILM PVC RETRACTIL 30 µ 50 Cm | ---- | DATOS ADICIONALES DEL MATERIAL Deberán suministrarse los rollos con un peso aproximado de 21 Kg. | --
13 | 20941 | PINZA METAL.FLEJE 16mm FOSFAT(BOL 100Un) | ---- | DATOS ADICIONALES DEL MATERIAL Pinza metálica fleje ancho 16 mm. fosfatada. CONDICIONES DE SUMINISTRO Se suministrará en caja de 1.000 unidades. | --
14 | 20942 | ROLLO CINTA DE FLEJE ANCHO DE 16 mm | ---- | DATOS ADICIONALES DEL MATERIAL Fleje de fibras textiles reforzadas de poliéster, 16 mm de ancho, color BLANCO, resistencia 790 Kg, rollo de 600 metros de longitud ,mandril 8". | --
15 | 20943 | BOBINA POLIETILENO RETR.500mm.* 200M NEG | ---- | Bobina polietileno retractilado 500 mm*200 m. negro | --
16 | 20945 | FILM ESTIRABLE AUTOMATICO 30 MICRAS | ---- | DATOS ADICIONALES DEL MATERIAL Las medidas de las bobinas de entandar son: 50 cm. De alto (51,50 cm. El núcleo), 22 cm. De ancho (10.5 cm. el exterior del mandril o núcleo y 7,5 el interior). DOCUMENTACIÓN DE CALIDAD Junto con el albarán deberá entregarse un certificado o declaración de conformidad de las unidades suministradas respecto al plano y/o especificación del producto. | --
17 | 20946 | FORMATO POLIET. CUBREPALET 1600x2000mm | ---- | Rollo film polietileno transparente de 1600x2000 mm., 40 μm espesor, peso 50 kg | --
18 | 20947 | ROLLO CINTA FLEJE 12mm (MAQ.TERMICA) | ---- | DATOS ADICIONALES DEL MATERIAL FLEJE PP BLANCO 12X0,63mm, de 2000 m de longitud por cada rollo. Debe ser de polipropileno, ya que se suelda de forma térmica. | --
19 | 20949 | CAJA REUTILIZABLE 400X300X200 EXT | (1) FABRICANTE: CAPSA – Modelo: Capsa 2IN1® Plus | DATOS ADICIONALES DEL MATERIAL Caja fabricada en papel kraft 100% reciclables
20 | 20950 | ROLLO FLEJE FLEJADORA AUTOMATICA 16 mm | ---- | DATOS ADICIONALES DEL MATERIAL Fleje 16 mm debe cumplir las siguientes características mínimas: - Poliéster (PET) - Medida mínima (>15,5 x 0,4 # 1,3) mm o aquella que estando comprendida entre 15,5 y 16 mm garantice al menos 500 kg de fuerza/resistencia por flejada - Rollo mínimo de 1.000 metros - máximo 1.750 metros de longitud - Elasticidad a la rotura mínima 10% - Diámetro interior bobina (mandril) adecuado para carro porta flejes estándar (aproximadamente 406 mm) - Color: Blanco o Verde - Acabado: Gofrado o Grafilada | --
21 | 20951 | ROLLO FLEJE FLEJADORA AUTOMATICA 19 mm | ---- | DATOS ADICIONALES DEL MATERIAL Fleje 19 mm debe cumplir las siguientes características mínimas: - Poliéster (PET) - Medida mínima (>18,5 x 0,5 # 1,4) mm o aquella que estando comprendida entre 18,5 y 19 mm garantice al menos 600 kg de fuerza/resistencia por flejada - Rollo mínimo de 1.000 metros - máximo 1.750 metros de longitud - Elasticidad a la rotura mínima 10% - Diámetro interior bobina (mandril) adecuado para carro porta flejes estándar (aproximadamente 406 mm) - Color: Blanco o Verde - Acabado: Gofrado o Grafilada | --
22 | 22238 | PRECINTO POLIESTIR.AUTOEXTINGUIBLE 100Un | ---- | CONDICIONES DE SUMINISTRO Se suministrará en bolsas de 100 unidades. | --
(*) El plazo de entrega se indicará en semanas, no pudiendo superar las cuatro (4) semanas.
(**) El licitante en caso de ser adjudicatario se compromete a la fabricación de los repuestos según los requerimientos solicitados en la documentación técnica que rige la licitación (PPT, Especificaciones técnicas, etc) no siendo posible modificación alguna, sin previa autorización del Servicio de Compras de Metro Madrid.
(***) Para la correcta cumplimentación se deberá indicar, para la referencia 20949: • Un (1) si se oferta la referencia actualmente empleada (1) FABRICANTE: CAPSA – Modelo: Capsa 2IN1® Plus • En caso de ofertar una referencia distinta se deberá indicar: Fabricante y código/referencia que se oferta, así como se deberá adjuntar adicionalmente a este documento la ficha técnica de producto.