## Hoja1
TRABAJOS DE REPARACIÓN DE SUPERESTRUCTURA DE VÍA ENTRE HENARES Y JARAMA
|  |  | BASE IMPONIBLE |  |  | OFERTA LICITADOR
Código | Ud | Resumen | CANTIDAD | PRECIO | IMPORTE | CANTIDAD | PRECIO | IMPORTE
01 |  | TRABAJOS PREVIOS Y AUXILIARES | 1 | 124006.55 | 124006.55 | 1 | 0 | 0
01.01 |  | ACTUACIONES PREVIAS | 1 | 29587.42 | 29587.42 | 1 | 0 | 0
01.01.01 | m | TOMA DE DATOS CON CARRO MEDIDOR. JORNADA 2:30 - 5:00 A.M. | 900 | 20.71 | 18639 | 900 |  | 0
01.01.02 | ud | PROTECCIÓN MECÁNICA DE INSTALACIÓN DE COLUMNA SECA EN POZOS DE VENTILACIÓN | 3 | 361.99 | 1085.97 | 3 |  | 0
01.01.03 | ud | MANIPULACIÓN DE CALZOS | 19 | 113.35 | 2153.65 | 19 |  | 0
01.01.04 | m² | CERRAMIENTO DE TÚNEL CON TAPE DE LONA O EQUIVALENTE.ORNADA 2:30 - 5:00 A.M. | 80 | 96.36 | 7708.8 | 80 |  | 0
|  | Total 01.01 | 1 | 29587.42 | 29587.42 | 1 | 0 | 0
01.02 |  | ACTUACIONES EN POZOS DE VENTILACIÓN | 1 | 5230.35 | 5230.35 | 1 | 0 | 0
01.02.01 | ud | REVISIÓN COMPLETA DEL ESTADO ACTUAL DE LAS INSTALACIONES DEL POZO DE VENTILACIÓN | 3 | 265 | 795 | 3 |  | 0
01.02.02 | ud | ELEMENTOS DE SEÑALIZACIÓN Y PROTECCIÓN PARA C.G.M.P. DE VENTILADORES Y OTROS COMPONENTES | 3 | 227.9 | 683.7 | 3 |  | 0
01.02.03 | ud | REVISIÓN, LIMPIEZA, ENGRASE Y PUESTA A PUNTO DE EQUIPOS DE VENTILACIÓN Y ELEMENTOS AUXILIARES | 3 | 985.55 | 2956.65 | 3 |  | 0
01.02.04 | ud | REVISIÓN COMPLETA DEL ESTADO FINAL DE LAS INSTALACIONES DEL POZO DE VENTILACIÓN, REALIZACIÓN DE PRUEBAS Y PUESTA EN SERVICIO | 3 | 265 | 795 | 3 |  | 0
|  | Total 01.02 | 1 | 5230.35 | 5230.35 | 1 | 0 | 0
01.03 |  | ACTUACIÓN EN POZO DE BOMBEO | 1 | 10142.19 | 10142.19 | 1 | 0 | 0
01.03.01 | ud | REVISIÓN COMPLETA DEL ESTADO ACTUAL DE LAS INSTALACIONES DEL POZO DE BOMBEO | 1 | 238.5 | 238.5 | 1 |  | 0
01.03.02 | ud | DESMONTAJE, REVISIÓN, LIMPIEZA Y POSTERIOR MONTAJE DE EQUIPOS MOTOBOMBA EXISTENTES | 1 | 1211.58 | 1211.58 | 1 |  | 0
01.03.03 | ud | GRUPO MOTOBOMBA DE ACHIQUE PROVISIONAL DE OBRA Y ELEMENTOS AUXILIARES | 1 | 2642.26 | 2642.26 | 1 |  | 0
01.03.04 | ud | ACOMETIDA ELÉCTRICA DESDE CUADRO DE BOMBAS HASTA CUADRO PROVISIONAL DE PROTECCIÓN DE MOTOBOMBA ALIMENTADA DESDE ACOMETIDA NORMAL | 1 | 715.74 | 715.74 | 1 |  | 0
01.03.05 | ud | CUADRO ELÉCTRICO PROVISIONAL DE PROTECCIÓN PARA MOTOBOMBA ALIMENTADA DESDE ACOMETIDA NORMAL | 1 | 834.99 | 834.99 | 1 |  | 0
01.03.06 | ud | CUADRO ELÉCTRICO PROVISIONAL DE MANDO Y MANIOBRA PARA MOTOBOMBA ALIMENTADA DESDE ACOMETIDA NORMAL | 1 | 1111.68 | 1111.68 | 1 |  | 0
01.03.07 | ud | ACOMETIDA ELÉCTRICA DESDE ACOMETIDA DE SOCORRO HASTA CUADRO PROVISIONAL DE PROTECCIÓN DE MOTOBOMBA ALIMENTADA DESDE ACOM.SOCORRO | 1 | 620.33 | 620.33 | 1 |  | 0
01.03.08 | ud | CUADRO ELÉCTRICO PROVISIONAL DE PROTECCIÓN PARA MOTOBOMBA ALIMENTADA DESDE ACOMETIDA DE SOCORRO | 1 | 834.99 | 834.99 | 1 |  | 0
01.03.09 | ud | CUADRO ELÉCTRICO PROVISIONAL DE MANDO Y MANIOBRA PARA MOTOBOMBA ALIMENTADA DESDE ACOMETIDA DE SOCORRO | 1 | 1111.68 | 1111.68 | 1 |  | 0
01.03.10 | ud | LIMPIEZA COMPLETA DE LODOS Y RESIDUOS DEL VASO DEL POZO DE BOMBAS | 1 | 581.94 | 581.94 | 1 |  | 0
01.03.11 | ud | REVISIÓN COMPLETA DEL ESTADO FINAL DE LAS INSTALACIONES DEL POZO DE BOMBEO, REALIZACIÓN DE PRUEBAS Y PUESTA EN SERVICIO | 1 | 238.5 | 238.5 | 1 |  | 0
|  | Total 01.03 | 1 | 10142.19 | 10142.19 | 1 | 0 | 0
01.04 |  | ACTUACIONES EN VÍA PÚBLICA | 1 | 29635.55 | 29635.55 | 1 | 0 | 0
01.04.01 | m³ | DEM.M.M.FIRME BASE HORMIGÓN | 20 | 23.7 | 474 | 20 |  | 0
01.04.02 | m³ | DEM.COMPR.FIRME BASE HORMIGÓN | 20 | 57.97 | 1159.4 | 20 |  | 0
01.04.03 | m³ | DEM.M.M.FIRME BASE ASFÁLTICA | 10 | 16.11 | 161.1 | 10 |  | 0
01.04.04 | m³ | DEM.COMP.FIRME BASE ASFALTICA | 10 | 38.57 | 385.7 | 10 |  | 0
01.04.05 | m | SERRADO DE PAVIMENTO | 15 | 3.04 | 45.6 | 15 |  | 0
01.04.06 | m2cm | FRESADO DEL PAVIMENTO | 100 | 0.48 | 48 | 100 |  | 0
01.04.07 | m² | DEMOL.COMPRES. SOLADO ACERA | 150 | 2.88 | 432 | 150 |  | 0
01.04.08 | m | LEVANTADO DE BORDILLO | 300 | 3.5 | 1050 | 300 |  | 0
01.04.09 | ud | DESMONTAJE Y MONTAJE DE LOSA DE CUBRICIÓN DE POZO | 1 | 5991.23 | 5991.23 | 1 |  | 0
01.04.10 | m³ | HORMIGÓN DE LIMPIEZA HL-150 EN CIMIENTOS SOLERAS Y PEQUEÑAS OBRAS DE FÁBRICA PUESTO EN OBRA. CON CIERRE | 50 | 86.41 | 4320.5 | 50 |  | 0
01.04.11 | m² | LIMPIEZA Y BARRIDO DEL FIRME | 400 | 0.31 | 124 | 400 |  | 0
01.04.12 | m² | RIEGO IMPRIM. BASE HORMIGÓN | 100 | 0.52 | 52 | 100 |  | 0
01.04.13 | m² | RIEGO DE ADHERENCIA | 100 | 0.38 | 38 | 100 |  | 0
01.04.14 | m² | MBC AC 16/22 SIL..e=4cm S<3000 (ANT. D/S) | 100 | 5.2 | 520 | 100 |  | 0
01.04.15 | m² | MBC AC 22/32 e=8cm S<3000 (ANTIGUA G) | 100 | 8.79 | 879 | 100 |  | 0
01.04.16 | m² | BALDOSA 30x30cm TRITUR.LAVADA | 100 | 19.83 | 1983 | 100 |  | 0
01.04.17 | m² | LOSETA HIDR. GRIS 15x15 cm | 140 | 17.19 | 2406.6 | 140 |  | 0
01.04.18 | m² | LOSETA HIDR. GRIS 21x21 cm | 30 | 17.08 | 512.4 | 30 |  | 0
01.04.19 | m | BORDILLO PREFABRICADO TIPO IV | 100 | 9.04 | 904 | 100 |  | 0
01.04.20 | m | BORDILLO PREF.RECTO TIPO III | 10 | 14.06 | 140.6 | 10 |  | 0
01.04.21 | m | MARCA DISC.10cm SPRAY-PLASTIC | 700 | 1.22 | 854 | 700 |  | 0
01.04.22 | m | MARCA CONT.10cm SPRAY-PLASTIC | 1400 | 1.2 | 1680 | 1400 |  | 0
01.04.23 | m | MARCA DISC.15cm SPRAY-PLASTIC | 10 | 1.6 | 16 | 10 |  | 0
01.04.24 | m | MARCA CONT.15cm SPRAY-PLASTIC | 10 | 1.57 | 15.7 | 10 |  | 0
01.04.25 | m² | CEBREADO SPRAY-PLASTIC | 20 | 19.89 | 397.8 | 20 |  | 0
01.04.26 | m² | SÍMBOLOS SPRAY-PLASTIC | 20 | 23.01 | 460.2 | 20 |  | 0
01.04.27 | m² | MARCA DISC.30cm SPRAY-PLASTIC | 5 | 2.8 | 14 | 5 |  | 0
01.04.28 | m | MARCA CONT.30cm SPRAY-PLASTIC | 5 | 2.76 | 13.8 | 5 |  | 0
01.04.29 | m | MARCA CONT.40cm SPRAY-PLASTIC | 5 | 3.48 | 17.4 | 5 |  | 0
01.04.30 | m² | BORRADO DE MARCA VIAL | 200 | 13.43 | 2686 | 200 |  | 0
01.04.31 | m | MARCA VIAL AMARILLA DE 20 cm DE ANCHO | 350 | 1.16 | 406 | 350 |  | 0
01.04.32 | m | MARCA VIAL AMARILLA DE 10 cm DE ANCHO | 1400 | 0.74 | 1036 | 1400 |  | 0
01.04.33 | ud | SEÑAL PELIGRO 0,90 m | 4 | 14.07 | 56.28 | 4 |  | 0
01.04.34 | ud | SEÑAL PELIGRO 0,70 m | 1 | 11.24 | 11.24 | 1 |  | 0
01.04.35 | ud | SEÑAL PRECEPTIVA 0,90 m | 1 | 24.5 | 24.5 | 1 |  | 0
01.04.36 | ud | SEÑAL PRECEPTIVA 0,60 m | 5 | 13.7 | 68.5 | 5 |  | 0
01.04.37 | ud | PANEL DIRECCIONAL 1,50x0,45 | 10 | 25.1 | 251 | 10 |  | 0
|  | Total 01.04 | 1 | 29635.55 | 29635.55 | 1 | 0 | 0
01.05 |  | OTRAS ACTUACIONES | 1 | 49411.04 | 49411.04 | 1 | 0 | 0
01.05.01 | ud | SUMINISTRO Y MONTAJE DE CABINA DE CONDUCTORES Y ADECUACION DE CABINA DE ANDEN. JORNADA 2:30 - 5:00 A.M. | 1 | 7949.98 | 7949.98 | 1 |  | 0
01.05.02 | ud | ESPEJO DE PIÑÓN TIPO METRO. .JORNADA 2:30 - 5:00 A.M. | 2 | 846.93 | 1693.86 | 2 |  | 0
01.05.03 | ud | PLACA INDICADORA DE Nº DE COCHES CON DESLIZADERA DE NIVELACIÓN. JORNADA 2:30 - 5:00 A.M. | 20 | 17.86 | 357.2 | 20 |  | 0
01.05.04 | u | POSTE PARADA AUTOBÚS | 8 | 954 | 7632 | 8 |  | 0
01.05.05 | m² | CERRAMIENTO DE ANDENES, PASILLOS Y/O VESTÍBULOS ESTACIÓN CON PLADUR O EQUIVALENTE. JORNADA 2:30 - 5:00 A.M. | 100 | 108.71 | 10871 | 100 |  | 0
01.05.06 | m² | PUERTA 1 HOJA CHAPA GALVANIZADA CON CERRADURA NORMALIZADA DE METRO DE MADRID. JORNADA 2:30 - 5:00 A.M. | 20 | 200 | 4000 | 20 |  | 0
01.05.07 | ud | PLATAFORMA PROVISIONAL DE PARADA DE AUTOBÚS | 5 | 1690.7 | 8453.5 | 5 |  | 0
01.05.08 | ud | DEMOLICIÓN PLATAFORMA PROVISIONAL PARADA DE AUTOBÚS | 5 | 1690.7 | 8453.5 | 5 |  | 0
|  | Total 01.05 | 1 | 49411.04 | 49411.04 | 1 | 0 | 0
|  | Total 01 | 1 | 124006.55 | 124006.55 | 1 | 0 | 0
02 |  | DESMONTAJES Y DEMOLICIONES | 1 | 120586.13 | 120586.13 | 1 | 24200 | 24200
02.01 | ud | DESMONTAJE DE ENGRASADOR. CON CIERRE | 2 | 7.5 | 15 | 2 |  | 0
02.02 | ud | EXTRACCIÓN DE DADO ELÁSTICO MEDIANTE LEVANTE DE CARRIL. CON CIERRE | 800 | 5.89 | 4712 | 800 |  | 0
02.03 | m | DESMONTAJE DE CARRIL Y JUNTAS DE VÍA DOBLE. CON CIERRE | 880 | 3.57 | 3141.6 | 880 |  | 0
02.04 | m³ | DEMOLICIÓN DE LOSAS Y SOLERAS HORMIGÓN CON P.P. DE TACOS. CON CIERRE | 664.8 | 91.43 | 60782.66 | 664.8 |  | 0
02.05 | m | PICADO DE LATERALES DE CANAL CENTRAL DE DRENAJE. CON CIERRE | 165 | 10.25 | 1691.25 | 165 |  | 0
02.06 | m³ | RETIRADA, CARGA Y TRANSPORTE DE ESCOMBROS A DEPÓSITO. CON CIERRE | 768.1 | 25.75 | 19778.58 | 768.1 |  | 0
02.07 | m | CARGA, TRANSPORTE Y DESCARGA DE JUNTAS Y CARRIL EN VÍA DOBLE. JORNADA 2:30 - 5:00 A.M. | 240 | 1.88 | 451.2 | 240 |  | 0
02.08 | ud | CARGA, TRANSPORTE Y DESCARGA DE TACOS/PLACAS EN VÍA DOBLE. CON CIERRE | 1900 | 2.87 | 5453 | 1900 |  | 0
02.09 | ud | DESMONTAJE DE PLACA TIPO HILTI. CON CIERRE | 194 | 1.86 | 360.84 | 194 |  | 0
PA01 | ud | P.A. PARA MEJORA DE PLATAFORMA DE VÍA | 1 | 20000 | 20000 | 1 | 20000 | 20000
PA02 | ud | P.A. PARA DESMONTAJE Y ACOPIO DE PLACAS ADHERIZADAS Y HILTI EXISTENTES | 1 | 4200 | 4200 | 1 | 4200 | 4200
|  | Total 02 | 1 | 120586.13 | 120586.13 | 1 | 24200 | 24200
03 |  | IMPERMEABILIZACIÓN E INYECCIONES DE HORMIGON | 1 | 317390.05 | 317390.05 | 1 | 15000 | 15000
03.01 | m | INYECCIÓN DE RESINA A.V. ENTRE TONGADAS DE HORMIGÓN DE VÍA POR METRO DE TÚNEL CON CIERRE | 230 | 1116.02 | 256684.6 | 230 |  | 0
03.02 | m | INYECCIÓN DE RESINA A.V. ENTRE TONGADAS DE HORMIGÓN JUNTO A PARAMENTO DE TÚNEL CON CIERRE | 5 | 270.16 | 1350.8 | 5 |  | 0
03.05 | m² | MORTERO FLEXIBLE BICOPONENTE DE RESINAS SINTÉTICAS PARA IMPERMEABILIZACIÓN DEL HORMIGÓN | 2076 | 19.71 | 40917.96 | 2076 |  | 0
03.04 | m | JUNTA WATER STOP DE PERFIL HIDROEXPANSIVO | 495.2 | 6.94 | 3436.69 | 495.2 |  | 0
PA03 | ud | P.A. PARA CORRECCIONES DE VÍA POR INYECCIONES | 1 | 15000 | 15000 | 1 | 15000 | 15000
|  | Total 03 | 1 | 317390.05 | 317390.05 | 1 | 15000 | 15000
04 |  | HORMIGONADO | 1 | 189409.4 | 189409.4 | 1 | 0 | 0
04.01 | m | ALINEACIÓN Y NIVELACIÓN CON CARRO DE VÍA SENCILLA. CON CIERRE | 600 | 8.81 | 5286 | 600 |  | 0
04.02 | m³ | HORMIGÓN DE LOSA DE SUPERESTRUCTURA HA-45/B/20/Qc, CON CEMENTO SR DE CENTRAL CON BOMBEO. CON CIERRE | 727.11 | 239.8 | 174360.98 | 727.11 |  | 0
04.03 | kg | ACERO CORRUGADO. CON CIERRE | 8415.88 | 1.16 | 9762.42 | 8415.88 |  | 0
|  | Total 04 | 1 | 189409.4 | 189409.4 | 1 | 0 | 0
05 |  | DRENAJE | 1 | 48877.48 | 48877.48 | 1 | 10000 | 10000
05.01 | m | CORTE CON DISCO DE SOLERA DE HORMIGÓN. CON CIERRE | 286 | 6 | 1716 | 286 |  | 0
05.02 | m | SUMINISTROS Y MONTAJE DE CANAL CENTRAL DE HORMIGÓN POLIMÉRICO | 140 | 172.73 | 24182.2 | 140 |  | 0
05.03 | ud | SUM. Y MONTAJE DE REJILLA METÁLICA DE 1000X300 MM PARA CANAL CENTRAL CON CERCO. CON CIERRE | 450 | 21.2 | 9540 | 450 |  | 0
05.04 | ud | EJECUCIÓN ARQUETA DE PASO DE 51 x 51 x 60 cm, A HORMIGONAR. CON CIERRE | 4 | 109.82 | 439.28 | 4 |  | 0
05.05 | ud | BOMBEO PROVISIONAL DURANTE LA OBRA | 2 | 1500 | 3000 | 2 |  | 0
PA04 | ud | P.A. CORRECCIONES DE DRENAJE | 1 | 10000 | 10000 | 1 | 10000 | 10000
|  | Total 05 | 1 | 48877.48 | 48877.48 | 1 | 10000 | 10000
06 |  | SUPERESTRUCTURA DE VÍA | 1 | 146315.58 | 146315.58 | 1 | 0 | 0
06.01 | m | SUMINISTRO DE CARRIL 54E1 | 108 | 44.57 | 4813.56 | 108 |  | 0
06.02 | ud | SUMINISTRO PLACA DE FIJACIÓN DIRECTA DFF/ADH CON SKL-3 O EQUIVALENTE PARA CARRIL 54E1 PARA MONTAJE BOTTOM-UP | 1100 | 59.4 | 65340 | 1100 |  | 0
06.03 | ud | SUMINISTRO PLACA DE FIJACIÓN DIRECTA DFF/ADH CON SKL-3 O EQUIVALENTE PARA CARRIL 54E1 PARA HORMIGONADO (MONTAJE TOP-DOWN) | 10 | 62.09 | 620.9 | 10 |  | 0
06.04 | ud | PREPARACIÓN DE SUELO, FORMACIÓN DE DADO Y MONTAJE DE PLACA DE FIJACIÓN DIRECTA DFF/ADH O EQ.. (BOTTOM-UP). CON CIERRE | 1100 | 61.96 | 68156 | 1100 |  | 0
06.05 | ud | MONTAJE DE PLACA DE FIJACION DIRECTA DFF/ADH O EQUIVALENTE PARA HORMIGONADO (MONTAJE TOP-DOWN). CON CIERRE | 10 | 3.11 | 31.1 | 10 |  | 0
06.06 | ud | EJECUCIÓN DE SOLDADURA ALUMINOTÉRMICA EN CARRIL 54E1 O 60E1. CON CIERRE | 12 | 127.36 | 1528.32 | 12 |  | 0
06.07 | m | MONTAJE Y ENGRAPADO DE CARRIL DE VÍA DOBLE. CON CIERRE | 880 | 3.9 | 3432 | 880 |  | 0
06.08 | ud | CONEXIONADO DE CARRIL O JA PARA SEÑALES. CON CIERRE | 4 | 38.33 | 153.32 | 4 |  | 0
06.10 | ud | SUMINISTRO DE ESPARRAGO ROSCADO M27 X 285 CAL. 8.8 DIN 976/45º | 200 | 2.1 | 420 | 200 |  | 0
06.11 | ud | SUMINISTRO JA DE 6 M, TIPO IVG DE 30º, PARA CARRIL 54E1 | 2 | 858.6 | 1717.2 | 2 |  | 0
06.12 | ud | MONTAJE JA DE 6 M, TIPO IVG DE 30º, PARA CARRIL 54 O 60E1. CON CIERRE | 2 | 51.59 | 103.18 | 2 |  | 0
|  | Total 06 | 1 | 146315.58 | 146315.58 | 1 | 0 | 0
07 |  | GESTIÓN DE RESIDUOS Y LIMPIEZAS | 1 | 39421.86 | 39421.86 | 1 | 0 | 0
07.01 | m | CARGA Y TRANSPORTE DE CHATARRA FÉRRICA | 120 | 2.28 | 273.6 | 120 |  | 0
07.02 | ud | CONTENEDOR DE 6 M3 Y TRANSPORTE A VERTEDERO DE RCDs INERTES Y NO PELIGROSOS | 141.44 | 89.95 | 12722.53 | 141.44 |  | 0
07.03 | ud | CONTENEDOR DE 6 M3 Y TRANSPORTE A VERTEDERO DE RCD PELIGROSOS | 13.67 | 180.28 | 2464.43 | 13.67 |  | 0
07.05 | t | COSTE DE GESTIÓN DE RCD NO PELIGROSO | 13.83 | 53 | 732.99 | 13.83 |  | 0
07.06 | t | COSTE DE GESTIÓN DE RCD INERTE | 1335.36 | 13.36 | 17840.41 | 1335.36 |  | 0
07.07 | t | COSTE DE GESTIÓN DE CHATARRA FÉRRICA | 47.9 | -104.33 | -4997.41 | 47.9 |  | 0
07.08 | ud | SACO DE RCD Y TRANSPORTE A VERTEDERO | 103.3 | 26.93 | 2781.87 | 103.3 |  | 0
07.09 | u | LIMPIEZA FINAL DE LA ESTACIÓN | 1 | 2744.84 | 2744.84 | 1 |  | 0
07.10 | m | LIMPIEZA FINAL DE LA ZONA DE OBRAS. CON CIERRE | 920 | 3.78 | 3477.6 | 920 |  | 0
07.11 | m | LIMPIEZA FINAL DE LA ZONA DE OBRAS. JORNADA 2:30 - 5:00 A.M. | 100 | 13.81 | 1381 | 100 |  | 0
|  | Total 07 | 1 | 39421.86 | 39421.86 | 1 | 0 | 0
08 |  | SEGURIDAD Y SALUD | 1 | 53387 | 53387 | 1 | 0 | 0
08.01 | ud | SEGURIDAD Y SALUD | 1 | 53387 | 53387 | 1 |  | 0
|  | Total 08 | 1 | 53387 | 53387 | 1 | 0 | 0
09 |  | ELECTRIFICACIÓN | 1 | 24933.21 | 24933.21 | 1 | 0 | 0
09.01 |  | TRABAJOS EN ELECTRIFICACIÓN PARA DEJAR FUERA DE SERVICIO EL TRAMO DE OBRAS | 1 | 5798.95 | 5798.95 | 1 | 0 | 0
09.01.01 | ud | Desmontaje barra carril conductor tipo PAC MM-04 ó CR/PER 110R. En horario nocturno túnel. | 2 | 598.02 | 1196.04 | 2 |  | 0
09.01.02 | ud | Despuenteo eléctrico de seccionamiento de catenaria rígida. En horario nocturno túnel | 4 | 441.02 | 1764.08 | 4 |  | 0
09.01.03 | ud | Desconexión de los cables feeder del Centro de Tracción. En horario nocturno túnel. | 1 | 1176.05 | 1176.05 | 1 |  | 0
09.01.04 | ud | Desmontaje del cable de referencia de negativo de seccionador de línea aérea. En horario nocturno túnel | 1 | 114.8 | 114.8 | 1 |  | 0
09.01.05 | ud | Suministro e instalación de puesta a negativo permanente de catenaria. En horario nocturno túnel | 2 | 773.99 | 1547.98 | 2 |  | 0
|  | Total 09.01 | 1 | 5798.95 | 5798.95 | 1 | 0 | 0
09.02 |  | TRABAJOS DE ELECTRIFICACIÓN ENTRE LAS ESTACIONES HENARES Y JARAMA | 1 | 10121.41 | 10121.41 | 1 | 0 | 0
09.02.01 | ud | Modificación del tendido de cables en hastial de túnel de nicho. | 4 | 421.33 | 1685.32 | 4 |  | 0
09.02.02 | ud | Conjunto de ménsula con suspensión de catenaria rígida en túnel. | 5 | 533.15 | 2665.75 | 5 |  | 0
09.02.03 | ud | Modificación de descentramiento y ajuste de la geometria en cantón de catenaria rígida. | 6 | 624.13 | 3744.78 | 6 |  | 0
09.02.04 | km | Revisión con dresina de Metro de Madrid y conductor autorizado. | 2 | 604.28 | 1208.56 | 2 |  | 0
09.02.05 | ud | Pruebas finales de las diferentes instalaciones eléctricas | 2 | 408.5 | 817 | 2 |  | 0
|  | Total 09.02 | 1 | 10121.41 | 10121.41 | 1 | 0 | 0
09.03 |  | TRABAJOS EN ELECTRIFICACIÓN PARA LA NORMALIZACIÓN DEL SERVICIO | 1 | 9012.85 | 9012.85 | 1 | 0 | 0
09.03.01 | ud | Suministro y montaje de barra de carril conductor tipo PAC MM-14 de hasta 12 m. En horario nocturno túnel. | 2 | 503.16 | 1006.32 | 2 |  | 0
09.03.02 | ud | Puenteo eléctrico y normalización de un conjunto de seccionamiento de aire de catenaria rígida. Horario nocturno. | 4 | 1168.97 | 4675.88 | 4 |  | 0
09.03.03 | ud | Desmontaje de la instalación de puesta a negativo. En horario nocturno túnel | 2 | 588.02 | 1176.04 | 2 |  | 0
09.03.04 | ud | Instalación del cable de referencia de negativo de seccionador. En horario nocturno túnel | 1 | 229.6 | 229.6 | 1 |  | 0
09.03.05 | ud | Conexión de los cables feeder de Centro de Tracción a catenaria. En horario nocturno túnel. | 1 | 1176.05 | 1176.05 | 1 |  | 0
09.03.06 | km | Revisión de la geometria e integridad en la instalación de la electrificación con catenaria rígida | 2 | 374.48 | 748.96 | 2 |  | 0
|  | Total 09.03 | 1 | 9012.85 | 9012.85 | 1 | 0 | 0
|  | Total 09 | 1 | 24933.21 | 24933.21 | 1 | 0 | 0
|  | Total 0 | 1 | 1064327.26 | 1064327.26 | 1 | 49200 | 49200
|  | Total 0 | 1 | 1004085.53 | 1004085.53
|  | TOTAL PRESUPUESTO DE EJECUCIÓN MATERIAL | 1 |  | 1064327.26 | 1 |  | 49200
|  | % GASTOS GENERALES | 1 | [13,00%] | 138362.54 | 1 | 13% | 6396
|  | % BENEFICIOS INDUSTRIALES | 1 | [6,00%] | 63859.64 | 1 | 6% | 2952
|  | BASE IMPONIBLE | 1 |  | 1266549.44 | 1 |  | 58548
|  | IMPORTE IVA | 1 | [21,00%] | 265975.38 | 1 | 21% | 12295.08
|  | TOTAL OFERTA CON IVA | 1 |  | 1532524.82 |  |  | 70843.08
NOMBRE EMPRESA / RAZÓN SOCIAL |  |  |  | FECHA
DOMICILIO FISCAL |  |  |  | SELLO
CIF |  |  |  | FIRMA
NOTAS |  | * El importe de las partidas alzadas no podrá verse modificado en la oferta presentada respecto al importe de licitación.
** El precio ofertado en cada una de las unidades no puede superar el precio unitario de licitación, a excepción del importe correspondiente al capítulo de Seguridad y Salud que podrá modificarse en los términos establecidos en el R.D. 1627/97.
***El sumatorio del total correspondiente a la celda presupuesto total de la oferta no puede superar el valor de la BASE IMPONIBLE de licitación.
****El importe de la celda “BASE IMPONIBLE” debe incluir el importe correspondiente a las celdas “Beneficio industrial” y “Gastos Generales”, no siendo válidas las ofertas que no tengan todas las celdas mencionadas anteriormente debidamente cumplimentadas.
Note on A3: Código del concepto. Ver colores en "Entorno de trabajo: Apariencia"
Note on B3: Unidad principal de medida del concepto
Note on C3: Descripción corta
Note on D3: Rendimiento o cantidad presupuestada
Note on E3: Precio unitario en el presupuesto
Note on F3: Importe del presupuesto
Note on G3: Rendimiento o cantidad presupuestada
Note on H3: Precio unitario en el presupuesto
Note on I3: Importe del presupuesto