## Hoja1
Presupuesto |  |  | *La baja debe ser lineal para todas las partidas y cuadro de descompuestos
Código | Nat | Ud | Resumen | CanPres | Pres | ImpPres | %BAJA | Oferta
12 | Capítulo |  | CALLAO-OPERA | 1 | 47139.84 | 47139.84
01.01 | Partida | u | IMPERMEABILIZACION | 1 | 1097.43 | 1097.43
Impermeabilización de superficie abovedada realizado con fibra de vidrio sujeta a bóveda y terminada con pintura de poliuretano, formación de canalización de filtraciones hasta canaleta perimetral. Incluye los medios auxiliares necesarios para la ejecución de los trabajos. Totalmente terminado según indicaciones de la Dirección Facultativa.
01.02 | Partida | u | LIMPIEZA DE FILTROS ACUSTICOS | 9 | 127.97 | 1151.73
Limpieza de los huecos (formado por dos filtros) entre filtros acusticos mediente soplado con aire a presion de los mismos, incluye medios auxiliares y retirada de material de desecho a vertedero. Totalmente terminado según indicaciones de la Dirección Facultativa. Siendo la unidad, el hueco entre dos filtros.
01.031 | Partida | u | LIMPIEZA TECNICA DEL POZO Y CM | 1 | 828.83 | 828.83
Limpieza técnica del pozo, incluye sistema de recogida de agua (incluso desatranco), retirada de objetos acopiados tales como rejas, etc. limpieza de moto ventiladores, cuadro de mando, cámaras, ventosa exterior, azulejos, etc. incluye medios auxiliares y retirada de material de desecho a vertedero. Totalmente terminado según indicaciones de la Dirección Facultativa.
01.05 | Partida | u | PINTURA PARAMENTOS VERTICALES Y BOVEDAS | 1 | 650 | 650
Pintura en paramentos horizontales y bóveda ejecutado con pintura plástica de alta calidad color blanco, Incluye preparado de la superficie mediante proyección de chorro de agua a alta presión, en ventosa exterior hasta una altura de 3 metros. Incluye los medios auxiliares necesarios para su correcta ejecución. Totalmente terminado según indicaciones de la Dirección Facultativa.
01.06 | Partida | u | PINTURA ANTIDESLIZANTE SUELOS | 1 | 450 | 450
Pintura antideslizante alta calidad color gris aplicada en suelos y paramentos verticales hasta una altura de 0,5 m, Incluye preparado de la superficie mediante proyección de chorro de agua a alta presión. Incluye los medios auxiliares necesarios para su correcta ejecución. Totalmente terminado según indicaciones de la Dirección Facultativa.
01.08 | Partida | u | SOLERA Y FORMACION DE PENDIENTES | 1 | 650 | 650
Formacion de solera y canalizacion perimetral de hasta 10 cm de espesor, compuesta por mortero de cemento realizado in-situ, maestreado formacion de pendientes. Totalmente terminado según indicaciones de la Dirección Facultativa.
01.12 | Partida | u | RETIRADA DE MATERIALES ACOPIADOS | 1 | 248.94 | 248.94
Retirada de sacos de escombro, o restos acopiados en el pozo de ventilación. Totalmente terminado según indicaciones de la Dirección Facultativa.
01.241 | Partida | u | PINTURA MOTOR-RODETE-ALABES Y TOBERA | 2 | 612.31 | 1224.62
Pintura esmalte de alta calidad color amarillo aplicada en conjunto de rodete, y pintura esmalte de alta calidad color azul aplicada en conjunto de ventilación (toberas, alaves y motor ), previamente se preparara la superficie mediante lijado y limpieza de zonas oxidadas. Incluye los medios auxiliares necesarios para su correcta ejecución. Totalmente terminado según indicaciones de la Dirección Facultativa. Se entiende por unidad el conjunto de alabes de un ventilador.
01.13 | Partida | m2 | ALICATADO AZULEJO BLANCO 20X20 REC.MORTERO | 12 | 26.02 | 312.24
Suministro y colocación de alicatado con azulejo blanco 20x20 cm. colocado a línea, recibido con mortero de cemento CEM II/A-P 32,5 R y arena de miga (M-5), i/p.p. de cortes, ingletes, piezas especiales, rejuntado con lechada de cemento blanco BL-V 22,5 y limpieza, medido deduciendo huecos superiores a 1 m2
01.14 | Partida | u | DESMONTAJE Y RETIRADA A VERTEDERO DE PANEL ACUSTICO | 1 | 1953 | 1953
Desmontaje, retirada y tratamiento de residuos de panel acustico
01.22 | Partida | m2 | LEVANTADO FIBROCEMENTO | 20 | 752.08 | 15041.6
Demolición de techo de fibrocemento (uralita) con amianto en revestimientos interiores, en la unidad se incluye el desmontaje de instalaciones adjuntas, elaboración de plan de trabajo y tramitación en inspección de trabajo, carga desde el cuarto hasta el nivel de calle del fibrocemento con contenedores, alquiler de cabina descontaminante, envases BIPAC y transporte al gestor autorizado. Totalmente terminado, según proyecto e indicaciones de la DFO. Medida la unidad ejecutada.
02.02 | Partida | u | REVISION, LIMPIEZA Y ENGRASE DE MOTORES DE VENTILACION | 2 | 450.3 | 900.6
Revisión, limpieza y engrase de motor de ventilación, incluye pequeño material, así como grasa para rodamientos resistente a altas temperaturas que cumpla con las normas DIN 51825 - K3N - 20 e ISO L-XBDGB 3. Con espesante de litio, revisión del sentido de giro e inversión del mismo si fuera precisola medida de aislamiento y vibraciones del mismo así como elaboración de informe de los resultados obtenidos, revision del sentido de giro e inversion del mismo Totalmente terminado según indicaciones de la Dirección Facultativa.
02.08 | Partida | u | SUSTITUCION DE PUERTA ACUSTICA EN P. VENTILACION H. NOCTURNO | 1 | 1082.03 | 1082.03
Suministro, montaje y retirada de puerta existente realizado en horario nocturno incluidos cierres de seguridad. Realizada con doble chapa de acero galvanizado de 1,5 mm. de espesor y panel intermedio, rigidizadores con perfiles de acero conformado en frío, herrajes de colgar, cerradura normalizada METRO , cerco de perfil de acero conformado en frío con garras para recibir a la obra, acabado con capa de pintura epoxi polimerizada al horno, elaborada en taller, ajuste y fijación en obra. Totalmente terminado, incluso limpieza
02.09 | Partida | u | REPARACION PUERTA ACUSTICA EN P. DE VENTILACION H. NOCTURNO | 1 | 103.23 | 103.23
Recibido de puertas existentes, reparación de cerrajerías ajustando las bisagras, cerraduras, etc. engrase de mecanismos, Totalmente terminado según indicaciones de la Dirección Facultativa
02.18 | Partida | u | REVISION Y REPARACION DE COMPUERTAS | 1 | 423 | 423
Revisión y puesta en marcha de compuertas de sobrepresion, incluido la sustitucion de los servos
02.19 | Partida | u | S Y M SEMICOMPUERTA DE MARIPOSA | 1 | 462.25 | 462.25
Suministro y montaje de semicompuerta de mariposa de similares caracteristicas a las existentes en ventilador. Totalmente instalado y funcionando, segun indicaciones de la D.F. Incluida retirada de la compuerta obsoleta.
03.04 | Partida | u | ADECUACION DE CANALIZACIONES, TOMAS DE CORRIENTE ENCENDIDO, ETC. | 1 | 330 | 330
Adecuación de canalizaciones, interruptores, y demás elementos eléctricos del pozo de ventilación. C/p.p. de medios auxiliares necesarios para su correcta ejecución. Totalmente terminado según indicaciones de la Dirección Facultativa.
03.08 | Partida | u | MEJORA DE PICA EXISTENTE | 1 | 497.17 | 497.17
Suministro y montaje de arqueta de conexión de puesta a tierra, realizada con hormigón con tapa y cerco metálico señalizada, pica de acero cobreado de 2 m, incluso hincado y excavación de hueco, suministro y conexionado de hasta 10 m de cable (Cu 95mm2), mediante soldadura aluminotérmica y adición de carbón y sal. Con caja de seccionamiento si no hubiera, unificando todas las tierras. Lectura de la medida. Totalmente terminado, segun proyecto e indicaciones de la DFO.
03.17 | Partida | u | SUSTITUCION CUADRO DE MANDO | 1 | 9258 | 9258
Sustitucion del cuadro actual por otro con envolvente metalica y con las mismas funcionalidades que el anterior con el nuevo PLC con conectividad IP cuyo software quede totalmente probado y funcionando con todas las funcionalidades actuales mas la de lectura del consumo de cada motor. El PLC sera tal que su mapa de memoria ya tenga realizados los BTK´s de COMMIT de lo contrario dicho desarrollo correra a cargo del adjudicatario, con toda la aparamenta adecuada para las funcionalidades de los ventiladores añadiendo la lectura del consumo electrico y las reservas E/S correspondientes, con arrancadores suaves compatibles con el PLC, se incluira en panel frontal del cuadro terminal de operador donde se lean consumos, potencias, voltaje, etc, digitalmente. Totalmente funcionando. Incluye entrega esquema en formato DXF y retirada del antiguo cuadro a punto limpio.
03.231 | Partida | u | S Y M E I DE SONDA DE TEMPERATURA CONECTOR | 2 | 485.78 | 971.56
04.01 | Partida | m | SYM TENDIDO DE FIBRA (8 FIBRAS) | 450 | 9.14 | 4113
Suministro, tendido y conexionado de fibra optica multimodo, compuesto por 8 fibras de vidrio reforzadas WB (Bloquedas Agua), Cubierta LSZH (libre de halogenos, baja emision de humos y no propagador de la llama) que cumpla con las normas UNE-EN 187000, CEI 60794, UNE-EN 50267 y UNE-EN 50268. Tendida por canaleta perimetral de Estación, bajo anden, troneras, galerías, perchas nuevas o existentes de tunel, etc. P/P de pequeño material y accesorios de conexión, terminales, etc.
04.06 | Partida | u | PASO DE BOVEDA | 1 | 954.8 | 954.8
Formación de paso de bóveda para tendido de conductores de comunicaciones o eléctricos, realizado con perchas, corte de tracción y montaje de medios auxiliares necesarios para su correcta ejecución. Totalmente terminado según indicaciones de la Dirección Facultativa.
04.10 | Partida | m | RETIRADA DE LA SUBRED DE VETILACION | 450 | 2.24 | 1008
Desconexión y retirada de cables de la subred de ventilacion incluye la desconexión en cuarto de comunicaciones, y retirada de material recuperado a vertedero autorizado. Totalmente terminado según indicaciones de la Dirección Facultativa.
04.11 | Partida | u | REFLECTOMETRIA | 1 | 641.18 | 641.18
06.01 | Partida | u | TOMA DE DATOS Y CROQUIZACION | 1 | 242.98 | 242.98
Toma de datos y croquizacion de la instalación. Incluye informe final de obra compuesto por memoria descriptiva de la actuación, dossier fotográfico del antes y después de la reforma, planos de planta, alzado y secciones más representativas, fichero de carga de datos a SAP con las caracteristicas principales del pozo.
06.08 | Partida | u | ESQUEMA ELECTRICO Y DE MANDO | 1 | 226.65 | 226.65
Realizacion del esquema electrico y de mando del cuadro en formato .SEP
P12 | Partida | ud | Concretos Callao-Opera | 1 | 2317 | 2317
- Tres cortes de traccion con agente de comprobacion para realizar los trabajos en el motor 2 - Sustitucion de canaleta electrica por deterioro filtraciones
|  |  | Total 12 | 1 | 47139.84 | 47139.84
13 | Capítulo |  | OPERA-LA LATINA | 1 | 33977.2 | 33977.2
01.01 | Partida | u | IMPERMEABILIZACION | 3 | 1097.43 | 3292.29
Impermeabilización de superficie abovedada realizado con fibra de vidrio sujeta a bóveda y terminada con pintura de poliuretano, formación de canalización de filtraciones hasta canaleta perimetral. Incluye los medios auxiliares necesarios para la ejecución de los trabajos. Totalmente terminado según indicaciones de la Dirección Facultativa.
01.02 | Partida | u | LIMPIEZA DE FILTROS ACUSTICOS | 26 | 127.97 | 3327.22
Limpieza de los huecos (formado por dos filtros) entre filtros acusticos mediente soplado con aire a presion de los mismos, incluye medios auxiliares y retirada de material de desecho a vertedero. Totalmente terminado según indicaciones de la Dirección Facultativa. Siendo la unidad, el hueco entre dos filtros.
01.031 | Partida | u | LIMPIEZA TECNICA DEL POZO Y CM | 1 | 828.83 | 828.83
Limpieza técnica del pozo, incluye sistema de recogida de agua (incluso desatranco), retirada de objetos acopiados tales como rejas, etc. limpieza de moto ventiladores, cuadro de mando, cámaras, ventosa exterior, azulejos, etc. incluye medios auxiliares y retirada de material de desecho a vertedero. Totalmente terminado según indicaciones de la Dirección Facultativa.
01.05 | Partida | u | PINTURA PARAMENTOS VERTICALES Y BOVEDAS | 1 | 650 | 650
Pintura en paramentos horizontales y bóveda ejecutado con pintura plástica de alta calidad color blanco, Incluye preparado de la superficie mediante proyección de chorro de agua a alta presión, en ventosa exterior hasta una altura de 3 metros. Incluye los medios auxiliares necesarios para su correcta ejecución. Totalmente terminado según indicaciones de la Dirección Facultativa.
01.06 | Partida | u | PINTURA ANTIDESLIZANTE SUELOS | 1 | 450 | 450
Pintura antideslizante alta calidad color gris aplicada en suelos y paramentos verticales hasta una altura de 0,5 m, Incluye preparado de la superficie mediante proyección de chorro de agua a alta presión. Incluye los medios auxiliares necesarios para su correcta ejecución. Totalmente terminado según indicaciones de la Dirección Facultativa.
01.08 | Partida | u | SOLERA Y FORMACION DE PENDIENTES | 1 | 650 | 650
Formacion de solera y canalizacion perimetral de hasta 10 cm de espesor, compuesta por mortero de cemento realizado in-situ, maestreado formacion de pendientes. Totalmente terminado según indicaciones de la Dirección Facultativa.
01.12 | Partida | u | RETIRADA DE MATERIALES ACOPIADOS | 1 | 248.94 | 248.94
Retirada de sacos de escombro, o restos acopiados en el pozo de ventilación. Totalmente terminado según indicaciones de la Dirección Facultativa.
01.13 | Partida | m2 | ALICATADO AZULEJO BLANCO 20X20 REC.MORTERO | 8 | 26.02 | 208.16
Suministro y colocación de alicatado con azulejo blanco 20x20 cm. colocado a línea, recibido con mortero de cemento CEM II/A-P 32,5 R y arena de miga (M-5), i/p.p. de cortes, ingletes, piezas especiales, rejuntado con lechada de cemento blanco BL-V 22,5 y limpieza, medido deduciendo huecos superiores a 1 m2
01.241 | Partida | u | PINTURA MOTOR-RODETE-ALABES Y TOBERA | 2 | 612.31 | 1224.62
Pintura esmalte de alta calidad color amarillo aplicada en conjunto de rodete, y pintura esmalte de alta calidad color azul aplicada en conjunto de ventilación (toberas, alaves y motor ), previamente se preparara la superficie mediante lijado y limpieza de zonas oxidadas. Incluye los medios auxiliares necesarios para su correcta ejecución. Totalmente terminado según indicaciones de la Dirección Facultativa. Se entiende por unidad el conjunto de alabes de un ventilador.
02.02 | Partida | u | REVISION, LIMPIEZA Y ENGRASE DE MOTORES DE VENTILACION | 2 | 450.3 | 900.6
Revisión, limpieza y engrase de motor de ventilación, incluye pequeño material, así como grasa para rodamientos resistente a altas temperaturas que cumpla con las normas DIN 51825 - K3N - 20 e ISO L-XBDGB 3. Con espesante de litio, revisión del sentido de giro e inversión del mismo si fuera precisola medida de aislamiento y vibraciones del mismo así como elaboración de informe de los resultados obtenidos, revision del sentido de giro e inversion del mismo Totalmente terminado según indicaciones de la Dirección Facultativa.
02.18 | Partida | u | REVISION Y REPARACION DE COMPUERTAS | 2 | 423 | 846
Revisión y puesta en marcha de compuertas de sobrepresion, incluido la sustitucion de los servos
03.04 | Partida | u | ADECUACION DE CANALIZACIONES, TOMAS DE CORRIENTE ENCENDIDO, ETC. | 1 | 330 | 330
Adecuación de canalizaciones, interruptores, y demás elementos eléctricos del pozo de ventilación. C/p.p. de medios auxiliares necesarios para su correcta ejecución. Totalmente terminado según indicaciones de la Dirección Facultativa.
03.08 | Partida | u | MEJORA DE PICA EXISTENTE | 1 | 497.17 | 497.17
Suministro y montaje de arqueta de conexión de puesta a tierra, realizada con hormigón con tapa y cerco metálico señalizada, pica de acero cobreado de 2 m, incluso hincado y excavación de hueco, suministro y conexionado de hasta 10 m de cable (Cu 95mm2), mediante soldadura aluminotérmica y adición de carbón y sal. Con caja de seccionamiento si no hubiera, unificando todas las tierras. Lectura de la medida. Totalmente terminado, segun proyecto e indicaciones de la DFO.
03.17 | Partida | u | SUSTITUCION CUADRO DE MANDO | 1 | 9258 | 9258
Sustitucion del cuadro actual por otro con envolvente metalica y con las mismas funcionalidades que el anterior con el nuevo PLC con conectividad IP cuyo software quede totalmente probado y funcionando con todas las funcionalidades actuales mas la de lectura del consumo de cada motor. El PLC sera tal que su mapa de memoria ya tenga realizados los BTK´s de COMMIT de lo contrario dicho desarrollo correra a cargo del adjudicatario, con toda la aparamenta adecuada para las funcionalidades de los ventiladores añadiendo la lectura del consumo electrico y las reservas E/S correspondientes, con arrancadores suaves compatibles con el PLC, se incluira en panel frontal del cuadro terminal de operador donde se lean consumos, potencias, voltaje, etc, digitalmente. Totalmente funcionando. Incluye entrega esquema en formato DXF y retirada del antiguo cuadro a punto limpio.
03.231 | Partida | u | S Y M E I DE SONDA DE TEMPERATURA CONECTOR | 2 | 485.78 | 971.56
04.01 | Partida | m | SYM TENDIDO DE FIBRA (8 FIBRAS) | 640 | 9.14 | 5849.6
Suministro, tendido y conexionado de fibra optica multimodo, compuesto por 8 fibras de vidrio reforzadas WB (Bloquedas Agua), Cubierta LSZH (libre de halogenos, baja emision de humos y no propagador de la llama) que cumpla con las normas UNE-EN 187000, CEI 60794, UNE-EN 50267 y UNE-EN 50268. Tendida por canaleta perimetral de Estación, bajo anden, troneras, galerías, perchas nuevas o existentes de tunel, etc. P/P de pequeño material y accesorios de conexión, terminales, etc.
04.06 | Partida | u | PASO DE BOVEDA | 1 | 954.8 | 954.8
Formación de paso de bóveda para tendido de conductores de comunicaciones o eléctricos, realizado con perchas, corte de tracción y montaje de medios auxiliares necesarios para su correcta ejecución. Totalmente terminado según indicaciones de la Dirección Facultativa.
04.10 | Partida | m | RETIRADA DE LA SUBRED DE VETILACION | 640 | 2.24 | 1433.6
Desconexión y retirada de cables de la subred de ventilacion incluye la desconexión en cuarto de comunicaciones, y retirada de material recuperado a vertedero autorizado. Totalmente terminado según indicaciones de la Dirección Facultativa.
04.11 | Partida | u | REFLECTOMETRIA | 1 | 641.18 | 641.18
06.01 | Partida | u | TOMA DE DATOS Y CROQUIZACION | 1 | 242.98 | 242.98
Toma de datos y croquizacion de la instalación. Incluye informe final de obra compuesto por memoria descriptiva de la actuación, dossier fotográfico del antes y después de la reforma, planos de planta, alzado y secciones más representativas, fichero de carga de datos a SAP con las caracteristicas principales del pozo.
06.08 | Partida | u | ESQUEMA ELECTRICO Y DE MANDO | 1 | 226.65 | 226.65
Realizacion del esquema electrico y de mando del cuadro en formato .SEP
02.071 | Partida | ud | SUMINISTRO Y MONTAJE DE LONA ANTIVIBRATORIA Y CIERRES | 1 | 945 | 945
ENTRE VENTILADOR Y CONO. Incluido cierres metalicos.
|  |  | Total 13 | 1 | 33977.2 | 33977.2
14 | Capítulo |  | LA LATINA-PUERTA DE TOLEDO | 1 | 43665.03 | 43665.03
01.01 | Partida | u | IMPERMEABILIZACION | 3 | 1097.43 | 3292.29
Impermeabilización de superficie abovedada realizado con fibra de vidrio sujeta a bóveda y terminada con pintura de poliuretano, formación de canalización de filtraciones hasta canaleta perimetral. Incluye los medios auxiliares necesarios para la ejecución de los trabajos. Totalmente terminado según indicaciones de la Dirección Facultativa.
01.02 | Partida | u | LIMPIEZA DE FILTROS ACUSTICOS | 9 | 127.97 | 1151.73
Limpieza de los huecos (formado por dos filtros) entre filtros acusticos mediente soplado con aire a presion de los mismos, incluye medios auxiliares y retirada de material de desecho a vertedero. Totalmente terminado según indicaciones de la Dirección Facultativa. Siendo la unidad, el hueco entre dos filtros.
01.031 | Partida | u | LIMPIEZA TECNICA DEL POZO Y CM | 1 | 828.83 | 828.83
Limpieza técnica del pozo, incluye sistema de recogida de agua (incluso desatranco), retirada de objetos acopiados tales como rejas, etc. limpieza de moto ventiladores, cuadro de mando, cámaras, ventosa exterior, azulejos, etc. incluye medios auxiliares y retirada de material de desecho a vertedero. Totalmente terminado según indicaciones de la Dirección Facultativa.
01.05 | Partida | u | PINTURA PARAMENTOS VERTICALES Y BOVEDAS | 1 | 650 | 650
Pintura en paramentos horizontales y bóveda ejecutado con pintura plástica de alta calidad color blanco, Incluye preparado de la superficie mediante proyección de chorro de agua a alta presión, en ventosa exterior hasta una altura de 3 metros. Incluye los medios auxiliares necesarios para su correcta ejecución. Totalmente terminado según indicaciones de la Dirección Facultativa.
01.06 | Partida | u | PINTURA ANTIDESLIZANTE SUELOS | 1 | 450 | 450
Pintura antideslizante alta calidad color gris aplicada en suelos y paramentos verticales hasta una altura de 0,5 m, Incluye preparado de la superficie mediante proyección de chorro de agua a alta presión. Incluye los medios auxiliares necesarios para su correcta ejecución. Totalmente terminado según indicaciones de la Dirección Facultativa.
01.08 | Partida | u | SOLERA Y FORMACION DE PENDIENTES | 1 | 650 | 650
Formacion de solera y canalizacion perimetral de hasta 10 cm de espesor, compuesta por mortero de cemento realizado in-situ, maestreado formacion de pendientes. Totalmente terminado según indicaciones de la Dirección Facultativa.
01.12 | Partida | u | RETIRADA DE MATERIALES ACOPIADOS | 1 | 248.94 | 248.94
Retirada de sacos de escombro, o restos acopiados en el pozo de ventilación. Totalmente terminado según indicaciones de la Dirección Facultativa.
01.22 | Partida | m2 | LEVANTADO FIBROCEMENTO | 12 | 752.08 | 9024.96
Demolición de techo de fibrocemento (uralita) con amianto en revestimientos interiores, en la unidad se incluye el desmontaje de instalaciones adjuntas, elaboración de plan de trabajo y tramitación en inspección de trabajo, carga desde el cuarto hasta el nivel de calle del fibrocemento con contenedores, alquiler de cabina descontaminante, envases BIPAC y transporte al gestor autorizado. Totalmente terminado, según proyecto e indicaciones de la DFO. Medida la unidad ejecutada.
01.241 | Partida | u | PINTURA MOTOR-RODETE-ALABES Y TOBERA | 2 | 612.31 | 1224.62
Pintura esmalte de alta calidad color amarillo aplicada en conjunto de rodete, y pintura esmalte de alta calidad color azul aplicada en conjunto de ventilación (toberas, alaves y motor ), previamente se preparara la superficie mediante lijado y limpieza de zonas oxidadas. Incluye los medios auxiliares necesarios para su correcta ejecución. Totalmente terminado según indicaciones de la Dirección Facultativa. Se entiende por unidad el conjunto de alabes de un ventilador.
01.13 | Partida | m2 | ALICATADO AZULEJO BLANCO 20X20 REC.MORTERO | 2 | 26.02 | 52.04
Suministro y colocación de alicatado con azulejo blanco 20x20 cm. colocado a línea, recibido con mortero de cemento CEM II/A-P 32,5 R y arena de miga (M-5), i/p.p. de cortes, ingletes, piezas especiales, rejuntado con lechada de cemento blanco BL-V 22,5 y limpieza, medido deduciendo huecos superiores a 1 m2
01.14 | Partida | u | DESMONTAJE Y RETIRADA A VERTEDERO DE PANEL ACUSTICO | 1 | 1953 | 1953
Desmontaje, retirada y tratamiento de residuos de panel acustico
02.02 | Partida | u | REVISION, LIMPIEZA Y ENGRASE DE MOTORES DE VENTILACION | 2 | 450.3 | 900.6
Revisión, limpieza y engrase de motor de ventilación, incluye pequeño material, así como grasa para rodamientos resistente a altas temperaturas que cumpla con las normas DIN 51825 - K3N - 20 e ISO L-XBDGB 3. Con espesante de litio, revisión del sentido de giro e inversión del mismo si fuera precisola medida de aislamiento y vibraciones del mismo así como elaboración de informe de los resultados obtenidos, revision del sentido de giro e inversion del mismo Totalmente terminado según indicaciones de la Dirección Facultativa.
02.08 | Partida | u | SUSTITUCION DE PUERTA ACUSTICA EN P. VENTILACION H. NOCTURNO | 1 | 1082.03 | 1082.03
Suministro, montaje y retirada de puerta existente realizado en horario nocturno incluidos cierres de seguridad. Realizada con doble chapa de acero galvanizado de 1,5 mm. de espesor y panel intermedio, rigidizadores con perfiles de acero conformado en frío, herrajes de colgar, cerradura normalizada METRO , cerco de perfil de acero conformado en frío con garras para recibir a la obra, acabado con capa de pintura epoxi polimerizada al horno, elaborada en taller, ajuste y fijación en obra. Totalmente terminado, incluso limpieza
02.18 | Partida | u | REVISION Y REPARACION DE COMPUERTAS | 2 | 423 | 846
Revisión y puesta en marcha de compuertas de sobrepresion, incluido la sustitucion de los servos
03.04 | Partida | u | ADECUACION DE CANALIZACIONES, TOMAS DE CORRIENTE ENCENDIDO, ETC. | 1 | 330 | 330
Adecuación de canalizaciones, interruptores, y demás elementos eléctricos del pozo de ventilación. C/p.p. de medios auxiliares necesarios para su correcta ejecución. Totalmente terminado según indicaciones de la Dirección Facultativa.
03.08 | Partida | u | MEJORA DE PICA EXISTENTE | 1 | 497.17 | 497.17
Suministro y montaje de arqueta de conexión de puesta a tierra, realizada con hormigón con tapa y cerco metálico señalizada, pica de acero cobreado de 2 m, incluso hincado y excavación de hueco, suministro y conexionado de hasta 10 m de cable (Cu 95mm2), mediante soldadura aluminotérmica y adición de carbón y sal. Con caja de seccionamiento si no hubiera, unificando todas las tierras. Lectura de la medida. Totalmente terminado, segun proyecto e indicaciones de la DFO.
03.17 | Partida | u | SUSTITUCION CUADRO DE MANDO | 1 | 9258 | 9258
Sustitucion del cuadro actual por otro con envolvente metalica y con las mismas funcionalidades que el anterior con el nuevo PLC con conectividad IP cuyo software quede totalmente probado y funcionando con todas las funcionalidades actuales mas la de lectura del consumo de cada motor. El PLC sera tal que su mapa de memoria ya tenga realizados los BTK´s de COMMIT de lo contrario dicho desarrollo correra a cargo del adjudicatario, con toda la aparamenta adecuada para las funcionalidades de los ventiladores añadiendo la lectura del consumo electrico y las reservas E/S correspondientes, con arrancadores suaves compatibles con el PLC, se incluira en panel frontal del cuadro terminal de operador donde se lean consumos, potencias, voltaje, etc, digitalmente. Totalmente funcionando. Incluye entrega esquema en formato DXF y retirada del antiguo cuadro a punto limpio.
03.231 | Partida | u | S Y M E I DE SONDA DE TEMPERATURA CONECTOR | 2 | 485.78 | 971.56
04.01 | Partida | m | SYM TENDIDO DE FIBRA (8 FIBRAS) | 480 | 9.14 | 4387.2
Suministro, tendido y conexionado de fibra optica multimodo, compuesto por 8 fibras de vidrio reforzadas WB (Bloquedas Agua), Cubierta LSZH (libre de halogenos, baja emision de humos y no propagador de la llama) que cumpla con las normas UNE-EN 187000, CEI 60794, UNE-EN 50267 y UNE-EN 50268. Tendida por canaleta perimetral de Estación, bajo anden, troneras, galerías, perchas nuevas o existentes de tunel, etc. P/P de pequeño material y accesorios de conexión, terminales, etc.
04.06 | Partida | u | PASO DE BOVEDA | 1 | 954.8 | 954.8
Formación de paso de bóveda para tendido de conductores de comunicaciones o eléctricos, realizado con perchas, corte de tracción y montaje de medios auxiliares necesarios para su correcta ejecución. Totalmente terminado según indicaciones de la Dirección Facultativa.
04.10 | Partida | m | RETIRADA DE LA SUBRED DE VETILACION | 480 | 2.24 | 1075.2
Desconexión y retirada de cables de la subred de ventilacion incluye la desconexión en cuarto de comunicaciones, y retirada de material recuperado a vertedero autorizado. Totalmente terminado según indicaciones de la Dirección Facultativa.
04.11 | Partida | u | REFLECTOMETRIA | 1 | 641.18 | 641.18
06.01 | Partida | u | TOMA DE DATOS Y CROQUIZACION | 1 | 242.98 | 242.98
Toma de datos y croquizacion de la instalación. Incluye informe final de obra compuesto por memoria descriptiva de la actuación, dossier fotográfico del antes y después de la reforma, planos de planta, alzado y secciones más representativas, fichero de carga de datos a SAP con las caracteristicas principales del pozo.
06.08 | Partida | u | ESQUEMA ELECTRICO Y DE MANDO | 1 | 226.65 | 226.65
Realizacion del esquema electrico y de mando del cuadro en formato .SEP
01.29 | Partida | u | S Y M DE PANEL MICROPERFORADO | 5 | 545.05 | 2725.25
Suministro e instalacion de panel micro perforado de dimensiones identicas al existente en sala de remanso, retirada de material sobrante.
|  |  | Total 14 | 1 | 43665.03 | 43665.03
15 | Capítulo |  | PUERTA DE TOLEDO-ACACIAS | 1 | 44910.7 | 44910.7
01.01 | Partida | u | IMPERMEABILIZACION | 1 | 1097.43 | 1097.43
Impermeabilización de superficie abovedada realizado con fibra de vidrio sujeta a bóveda y terminada con pintura de poliuretano, formación de canalización de filtraciones hasta canaleta perimetral. Incluye los medios auxiliares necesarios para la ejecución de los trabajos. Totalmente terminado según indicaciones de la Dirección Facultativa.
01.02 | Partida | u | LIMPIEZA DE FILTROS ACUSTICOS | 12 | 127.97 | 1535.64
Limpieza de los huecos (formado por dos filtros) entre filtros acusticos mediente soplado con aire a presion de los mismos, incluye medios auxiliares y retirada de material de desecho a vertedero. Totalmente terminado según indicaciones de la Dirección Facultativa. Siendo la unidad, el hueco entre dos filtros.
01.031 | Partida | u | LIMPIEZA TECNICA DEL POZO Y CM | 1 | 828.83 | 828.83
Limpieza técnica del pozo, incluye sistema de recogida de agua (incluso desatranco), retirada de objetos acopiados tales como rejas, etc. limpieza de moto ventiladores, cuadro de mando, cámaras, ventosa exterior, azulejos, etc. incluye medios auxiliares y retirada de material de desecho a vertedero. Totalmente terminado según indicaciones de la Dirección Facultativa.
01.05 | Partida | u | PINTURA PARAMENTOS VERTICALES Y BOVEDAS | 1 | 650 | 650
Pintura en paramentos horizontales y bóveda ejecutado con pintura plástica de alta calidad color blanco, Incluye preparado de la superficie mediante proyección de chorro de agua a alta presión, en ventosa exterior hasta una altura de 3 metros. Incluye los medios auxiliares necesarios para su correcta ejecución. Totalmente terminado según indicaciones de la Dirección Facultativa.
01.06 | Partida | u | PINTURA ANTIDESLIZANTE SUELOS | 1 | 450 | 450
Pintura antideslizante alta calidad color gris aplicada en suelos y paramentos verticales hasta una altura de 0,5 m, Incluye preparado de la superficie mediante proyección de chorro de agua a alta presión. Incluye los medios auxiliares necesarios para su correcta ejecución. Totalmente terminado según indicaciones de la Dirección Facultativa.
01.08 | Partida | u | SOLERA Y FORMACION DE PENDIENTES | 1 | 650 | 650
Formacion de solera y canalizacion perimetral de hasta 10 cm de espesor, compuesta por mortero de cemento realizado in-situ, maestreado formacion de pendientes. Totalmente terminado según indicaciones de la Dirección Facultativa.
01.09.01 | Partida | u | REPARACION DE CERRAJERIA | 1 | 107.79 | 107.79
Reparacion de reja o rejilla de proteccion, enderezandola o realizando puntos de soldadura. Segun DO.
01.12 | Partida | u | RETIRADA DE MATERIALES ACOPIADOS | 1 | 248.94 | 248.94
Retirada de sacos de escombro, o restos acopiados en el pozo de ventilación. Totalmente terminado según indicaciones de la Dirección Facultativa.
01.13 | Partida | m2 | ALICATADO AZULEJO BLANCO 20X20 REC.MORTERO | 7 | 26.02 | 182.14
Suministro y colocación de alicatado con azulejo blanco 20x20 cm. colocado a línea, recibido con mortero de cemento CEM II/A-P 32,5 R y arena de miga (M-5), i/p.p. de cortes, ingletes, piezas especiales, rejuntado con lechada de cemento blanco BL-V 22,5 y limpieza, medido deduciendo huecos superiores a 1 m2
01.22 | Partida | m2 | LEVANTADO FIBROCEMENTO | 20 | 752.08 | 15041.6
Demolición de techo de fibrocemento (uralita) con amianto en revestimientos interiores, en la unidad se incluye el desmontaje de instalaciones adjuntas, elaboración de plan de trabajo y tramitación en inspección de trabajo, carga desde el cuarto hasta el nivel de calle del fibrocemento con contenedores, alquiler de cabina descontaminante, envases BIPAC y transporte al gestor autorizado. Totalmente terminado, según proyecto e indicaciones de la DFO. Medida la unidad ejecutada.
01.241 | Partida | u | PINTURA MOTOR-RODETE-ALABES Y TOBERA | 2 | 612.31 | 1224.62
Pintura esmalte de alta calidad color amarillo aplicada en conjunto de rodete, y pintura esmalte de alta calidad color azul aplicada en conjunto de ventilación (toberas, alaves y motor ), previamente se preparara la superficie mediante lijado y limpieza de zonas oxidadas. Incluye los medios auxiliares necesarios para su correcta ejecución. Totalmente terminado según indicaciones de la Dirección Facultativa. Se entiende por unidad el conjunto de alabes de un ventilador.
02.02 | Partida | u | REVISION, LIMPIEZA Y ENGRASE DE MOTORES DE VENTILACION | 2 | 450.3 | 900.6
Revisión, limpieza y engrase de motor de ventilación, incluye pequeño material, así como grasa para rodamientos resistente a altas temperaturas que cumpla con las normas DIN 51825 - K3N - 20 e ISO L-XBDGB 3. Con espesante de litio, revisión del sentido de giro e inversión del mismo si fuera precisola medida de aislamiento y vibraciones del mismo así como elaboración de informe de los resultados obtenidos, revision del sentido de giro e inversion del mismo Totalmente terminado según indicaciones de la Dirección Facultativa.
02.08 | Partida | u | SUSTITUCION DE PUERTA ACUSTICA EN P. VENTILACION H. NOCTURNO | 1 | 1082.03 | 1082.03
Suministro, montaje y retirada de puerta existente realizado en horario nocturno incluidos cierres de seguridad. Realizada con doble chapa de acero galvanizado de 1,5 mm. de espesor y panel intermedio, rigidizadores con perfiles de acero conformado en frío, herrajes de colgar, cerradura normalizada METRO , cerco de perfil de acero conformado en frío con garras para recibir a la obra, acabado con capa de pintura epoxi polimerizada al horno, elaborada en taller, ajuste y fijación en obra. Totalmente terminado, incluso limpieza
02.09 | Partida | u | REPARACION PUERTA ACUSTICA EN P. DE VENTILACION H. NOCTURNO | 1 | 103.23 | 103.23
Recibido de puertas existentes, reparación de cerrajerías ajustando las bisagras, cerraduras, etc. engrase de mecanismos, Totalmente terminado según indicaciones de la Dirección Facultativa
02.18 | Partida | u | REVISION Y REPARACION DE COMPUERTAS | 1 | 423 | 423
Revisión y puesta en marcha de compuertas de sobrepresion, incluido la sustitucion de los servos
03.01 | Partida | u | S Y M DE LUMINARIAS ESTANCAS | 1 | 84.1 | 84.1
Suministro y montaje de luminarias de 2x 58 W IP65 en sustitución de las existentes o de nueva instalación. Incluye retirada de las actuales conexionado y adecuación de canalizaciones adyacentes, c/pp de medios auxiliares necesarios para su correcta ejecución. Totalmente terminado según indicaciones de la Dirección Facultativa.
03.02 | Partida | u | S Y M DE LUMINARIAS DE EMERGENCIA | 1 | 120.08 | 120.08
Suministro y montaje de luminarias de emergencia de 415 Lm P65 en sustitución de las existentes o de nueva instalación. Incluye retirada de las actuales conexionado y adecuación de canalizaciones adyacentes, c/pp de medios auxiliares necesarios para su correcta ejecución. Totalmente terminado según indicaciones de la Dirección Facultativa.
03.04 | Partida | u | ADECUACION DE CANALIZACIONES, TOMAS DE CORRIENTE ENCENDIDO, ETC. | 1 | 330 | 330
Adecuación de canalizaciones, interruptores, y demás elementos eléctricos del pozo de ventilación. C/p.p. de medios auxiliares necesarios para su correcta ejecución. Totalmente terminado según indicaciones de la Dirección Facultativa.
03.08 | Partida | u | MEJORA DE PICA EXISTENTE | 1 | 497.17 | 497.17
Suministro y montaje de arqueta de conexión de puesta a tierra, realizada con hormigón con tapa y cerco metálico señalizada, pica de acero cobreado de 2 m, incluso hincado y excavación de hueco, suministro y conexionado de hasta 10 m de cable (Cu 95mm2), mediante soldadura aluminotérmica y adición de carbón y sal. Con caja de seccionamiento si no hubiera, unificando todas las tierras. Lectura de la medida. Totalmente terminado, segun proyecto e indicaciones de la DFO.
03.17 | Partida | u | SUSTITUCION CUADRO DE MANDO | 1 | 9258 | 9258
Sustitucion del cuadro actual por otro con envolvente metalica y con las mismas funcionalidades que el anterior con el nuevo PLC con conectividad IP cuyo software quede totalmente probado y funcionando con todas las funcionalidades actuales mas la de lectura del consumo de cada motor. El PLC sera tal que su mapa de memoria ya tenga realizados los BTK´s de COMMIT de lo contrario dicho desarrollo correra a cargo del adjudicatario, con toda la aparamenta adecuada para las funcionalidades de los ventiladores añadiendo la lectura del consumo electrico y las reservas E/S correspondientes, con arrancadores suaves compatibles con el PLC, se incluira en panel frontal del cuadro terminal de operador donde se lean consumos, potencias, voltaje, etc, digitalmente. Totalmente funcionando. Incluye entrega esquema en formato DXF y retirada del antiguo cuadro a punto limpio.
03.231 | Partida | u | S Y M E I DE SONDA DE TEMPERATURA CONECTOR | 2 | 485.78 | 971.56
04.01 | Partida | m | SYM TENDIDO DE FIBRA (8 FIBRAS) | 590 | 9.14 | 5392.6
Suministro, tendido y conexionado de fibra optica multimodo, compuesto por 8 fibras de vidrio reforzadas WB (Bloquedas Agua), Cubierta LSZH (libre de halogenos, baja emision de humos y no propagador de la llama) que cumpla con las normas UNE-EN 187000, CEI 60794, UNE-EN 50267 y UNE-EN 50268. Tendida por canaleta perimetral de Estación, bajo anden, troneras, galerías, perchas nuevas o existentes de tunel, etc. P/P de pequeño material y accesorios de conexión, terminales, etc.
04.06 | Partida | u | PASO DE BOVEDA | 1 | 954.8 | 954.8
Formación de paso de bóveda para tendido de conductores de comunicaciones o eléctricos, realizado con perchas, corte de tracción y montaje de medios auxiliares necesarios para su correcta ejecución. Totalmente terminado según indicaciones de la Dirección Facultativa.
04.10 | Partida | m | RETIRADA DE LA SUBRED DE VETILACION | 590 | 2.24 | 1321.6
Desconexión y retirada de cables de la subred de ventilacion incluye la desconexión en cuarto de comunicaciones, y retirada de material recuperado a vertedero autorizado. Totalmente terminado según indicaciones de la Dirección Facultativa.
04.11 | Partida | u | REFLECTOMETRIA | 1 | 641.18 | 641.18
06.01 | Partida | u | TOMA DE DATOS Y CROQUIZACION | 1 | 242.98 | 242.98
Toma de datos y croquizacion de la instalación. Incluye informe final de obra compuesto por memoria descriptiva de la actuación, dossier fotográfico del antes y después de la reforma, planos de planta, alzado y secciones más representativas, fichero de carga de datos a SAP con las caracteristicas principales del pozo.
06.08 | Partida | u | ESQUEMA ELECTRICO Y DE MANDO | 1 | 226.65 | 226.65
Realizacion del esquema electrico y de mando del cuadro en formato .SEP
P15 | Partida | u | Concretos Puerta de Toledo-Acacias | 1 | 344.13 | 344.13
Reparacion de rejilla protectora del ventilador, incluido puntos de soldadura
|  |  | Total 15 | 1 | 44910.7 | 44910.7
16 | Capítulo |  | ACACIAS-PIRAMIDES | 1 | 29628.96 | 29628.96
01.02 | Partida | u | LIMPIEZA DE FILTROS ACUSTICOS | 10 | 127.97 | 1279.7
Limpieza de los huecos (formado por dos filtros) entre filtros acusticos mediente soplado con aire a presion de los mismos, incluye medios auxiliares y retirada de material de desecho a vertedero. Totalmente terminado según indicaciones de la Dirección Facultativa. Siendo la unidad, el hueco entre dos filtros.
01.031 | Partida | u | LIMPIEZA TECNICA DEL POZO Y CM | 1 | 828.83 | 828.83
Limpieza técnica del pozo, incluye sistema de recogida de agua (incluso desatranco), retirada de objetos acopiados tales como rejas, etc. limpieza de moto ventiladores, cuadro de mando, cámaras, ventosa exterior, azulejos, etc. incluye medios auxiliares y retirada de material de desecho a vertedero. Totalmente terminado según indicaciones de la Dirección Facultativa.
01.05 | Partida | u | PINTURA PARAMENTOS VERTICALES Y BOVEDAS | 1 | 650 | 650
Pintura en paramentos horizontales y bóveda ejecutado con pintura plástica de alta calidad color blanco, Incluye preparado de la superficie mediante proyección de chorro de agua a alta presión, en ventosa exterior hasta una altura de 3 metros. Incluye los medios auxiliares necesarios para su correcta ejecución. Totalmente terminado según indicaciones de la Dirección Facultativa.
01.06 | Partida | u | PINTURA ANTIDESLIZANTE SUELOS | 1 | 450 | 450
Pintura antideslizante alta calidad color gris aplicada en suelos y paramentos verticales hasta una altura de 0,5 m, Incluye preparado de la superficie mediante proyección de chorro de agua a alta presión. Incluye los medios auxiliares necesarios para su correcta ejecución. Totalmente terminado según indicaciones de la Dirección Facultativa.
01.08 | Partida | u | SOLERA Y FORMACION DE PENDIENTES | 1 | 650 | 650
Formacion de solera y canalizacion perimetral de hasta 10 cm de espesor, compuesta por mortero de cemento realizado in-situ, maestreado formacion de pendientes. Totalmente terminado según indicaciones de la Dirección Facultativa.
01.12 | Partida | u | RETIRADA DE MATERIALES ACOPIADOS | 1 | 248.94 | 248.94
Retirada de sacos de escombro, o restos acopiados en el pozo de ventilación. Totalmente terminado según indicaciones de la Dirección Facultativa.
01.13 | Partida | m2 | ALICATADO AZULEJO BLANCO 20X20 REC.MORTERO | 7 | 26.02 | 182.14
Suministro y colocación de alicatado con azulejo blanco 20x20 cm. colocado a línea, recibido con mortero de cemento CEM II/A-P 32,5 R y arena de miga (M-5), i/p.p. de cortes, ingletes, piezas especiales, rejuntado con lechada de cemento blanco BL-V 22,5 y limpieza, medido deduciendo huecos superiores a 1 m2
01.14 | Partida | u | DESMONTAJE Y RETIRADA A VERTEDERO DE PANEL ACUSTICO | 1 | 1953 | 1953
Desmontaje, retirada y tratamiento de residuos de panel acustico
01.241 | Partida | u | PINTURA MOTOR-RODETE-ALABES Y TOBERA | 2 | 612.31 | 1224.62
Pintura esmalte de alta calidad color amarillo aplicada en conjunto de rodete, y pintura esmalte de alta calidad color azul aplicada en conjunto de ventilación (toberas, alaves y motor ), previamente se preparara la superficie mediante lijado y limpieza de zonas oxidadas. Incluye los medios auxiliares necesarios para su correcta ejecución. Totalmente terminado según indicaciones de la Dirección Facultativa. Se entiende por unidad el conjunto de alabes de un ventilador.
01.271 | Partida | u | S y M DE FILTRO ACUSTICO 3X1,2X0,2 | 1 | 999.38 | 999.38
Suministro e instalacion de panel acustico de dimensiones identicas al existente, retirada de material sobrante. Segun D.O
02.02 | Partida | u | REVISION, LIMPIEZA Y ENGRASE DE MOTORES DE VENTILACION | 2 | 450.3 | 900.6
Revisión, limpieza y engrase de motor de ventilación, incluye pequeño material, así como grasa para rodamientos resistente a altas temperaturas que cumpla con las normas DIN 51825 - K3N - 20 e ISO L-XBDGB 3. Con espesante de litio, revisión del sentido de giro e inversión del mismo si fuera precisola medida de aislamiento y vibraciones del mismo así como elaboración de informe de los resultados obtenidos, revision del sentido de giro e inversion del mismo Totalmente terminado según indicaciones de la Dirección Facultativa.
02.08 | Partida | u | SUSTITUCION DE PUERTA ACUSTICA EN P. VENTILACION H. NOCTURNO | 1 | 1082.03 | 1082.03
Suministro, montaje y retirada de puerta existente realizado en horario nocturno incluidos cierres de seguridad. Realizada con doble chapa de acero galvanizado de 1,5 mm. de espesor y panel intermedio, rigidizadores con perfiles de acero conformado en frío, herrajes de colgar, cerradura normalizada METRO , cerco de perfil de acero conformado en frío con garras para recibir a la obra, acabado con capa de pintura epoxi polimerizada al horno, elaborada en taller, ajuste y fijación en obra. Totalmente terminado, incluso limpieza
02.18 | Partida | u | REVISION Y REPARACION DE COMPUERTAS | 2 | 423 | 846
Revisión y puesta en marcha de compuertas de sobrepresion, incluido la sustitucion de los servos
03.01 | Partida | u | S Y M DE LUMINARIAS ESTANCAS | 1 | 84.1 | 84.1
Suministro y montaje de luminarias de 2x 58 W IP65 en sustitución de las existentes o de nueva instalación. Incluye retirada de las actuales conexionado y adecuación de canalizaciones adyacentes, c/pp de medios auxiliares necesarios para su correcta ejecución. Totalmente terminado según indicaciones de la Dirección Facultativa.
03.02 | Partida | u | S Y M DE LUMINARIAS DE EMERGENCIA | 1 | 120.08 | 120.08
Suministro y montaje de luminarias de emergencia de 415 Lm P65 en sustitución de las existentes o de nueva instalación. Incluye retirada de las actuales conexionado y adecuación de canalizaciones adyacentes, c/pp de medios auxiliares necesarios para su correcta ejecución. Totalmente terminado según indicaciones de la Dirección Facultativa.
03.04 | Partida | u | ADECUACION DE CANALIZACIONES, TOMAS DE CORRIENTE ENCENDIDO, ETC. | 1 | 330 | 330
Adecuación de canalizaciones, interruptores, y demás elementos eléctricos del pozo de ventilación. C/p.p. de medios auxiliares necesarios para su correcta ejecución. Totalmente terminado según indicaciones de la Dirección Facultativa.
03.08 | Partida | u | MEJORA DE PICA EXISTENTE | 1 | 497.17 | 497.17
Suministro y montaje de arqueta de conexión de puesta a tierra, realizada con hormigón con tapa y cerco metálico señalizada, pica de acero cobreado de 2 m, incluso hincado y excavación de hueco, suministro y conexionado de hasta 10 m de cable (Cu 95mm2), mediante soldadura aluminotérmica y adición de carbón y sal. Con caja de seccionamiento si no hubiera, unificando todas las tierras. Lectura de la medida. Totalmente terminado, segun proyecto e indicaciones de la DFO.
03.17 | Partida | u | SUSTITUCION CUADRO DE MANDO | 1 | 9258 | 9258
Sustitucion del cuadro actual por otro con envolvente metalica y con las mismas funcionalidades que el anterior con el nuevo PLC con conectividad IP cuyo software quede totalmente probado y funcionando con todas las funcionalidades actuales mas la de lectura del consumo de cada motor. El PLC sera tal que su mapa de memoria ya tenga realizados los BTK´s de COMMIT de lo contrario dicho desarrollo correra a cargo del adjudicatario, con toda la aparamenta adecuada para las funcionalidades de los ventiladores añadiendo la lectura del consumo electrico y las reservas E/S correspondientes, con arrancadores suaves compatibles con el PLC, se incluira en panel frontal del cuadro terminal de operador donde se lean consumos, potencias, voltaje, etc, digitalmente. Totalmente funcionando. Incluye entrega esquema en formato DXF y retirada del antiguo cuadro a punto limpio.
03.231 | Partida | u | S Y M E I DE SONDA DE TEMPERATURA CONECTOR | 2 | 485.78 | 971.56
04.01 | Partida | m | SYM TENDIDO DE FIBRA (8 FIBRAS) | 440 | 9.14 | 4021.6
Suministro, tendido y conexionado de fibra optica multimodo, compuesto por 8 fibras de vidrio reforzadas WB (Bloquedas Agua), Cubierta LSZH (libre de halogenos, baja emision de humos y no propagador de la llama) que cumpla con las normas UNE-EN 187000, CEI 60794, UNE-EN 50267 y UNE-EN 50268. Tendida por canaleta perimetral de Estación, bajo anden, troneras, galerías, perchas nuevas o existentes de tunel, etc. P/P de pequeño material y accesorios de conexión, terminales, etc.
04.06 | Partida | u | PASO DE BOVEDA | 1 | 954.8 | 954.8
Formación de paso de bóveda para tendido de conductores de comunicaciones o eléctricos, realizado con perchas, corte de tracción y montaje de medios auxiliares necesarios para su correcta ejecución. Totalmente terminado según indicaciones de la Dirección Facultativa.
04.10 | Partida | m | RETIRADA DE LA SUBRED DE VETILACION | 440 | 2.24 | 985.6
Desconexión y retirada de cables de la subred de ventilacion incluye la desconexión en cuarto de comunicaciones, y retirada de material recuperado a vertedero autorizado. Totalmente terminado según indicaciones de la Dirección Facultativa.
04.11 | Partida | u | REFLECTOMETRIA | 1 | 641.18 | 641.18
06.01 | Partida | u | TOMA DE DATOS Y CROQUIZACION | 1 | 242.98 | 242.98
Toma de datos y croquizacion de la instalación. Incluye informe final de obra compuesto por memoria descriptiva de la actuación, dossier fotográfico del antes y después de la reforma, planos de planta, alzado y secciones más representativas, fichero de carga de datos a SAP con las caracteristicas principales del pozo.
06.08 | Partida | u | ESQUEMA ELECTRICO Y DE MANDO | 1 | 226.65 | 226.65
Realizacion del esquema electrico y de mando del cuadro en formato .SEP
|  |  | Total 16 | 1 | 29628.96 | 29628.96
17 | Capítulo |  | PIRAMIDES-MARQUES DE VADILLO | 1 | 44484.92 | 44484.92
01.02 | Partida | u | LIMPIEZA DE FILTROS ACUSTICOS | 16 | 127.97 | 2047.52
Limpieza de los huecos (formado por dos filtros) entre filtros acusticos mediente soplado con aire a presion de los mismos, incluye medios auxiliares y retirada de material de desecho a vertedero. Totalmente terminado según indicaciones de la Dirección Facultativa. Siendo la unidad, el hueco entre dos filtros.
01.031 | Partida | u | LIMPIEZA TECNICA DEL POZO Y CM | 1 | 828.83 | 828.83
Limpieza técnica del pozo, incluye sistema de recogida de agua (incluso desatranco), retirada de objetos acopiados tales como rejas, etc. limpieza de moto ventiladores, cuadro de mando, cámaras, ventosa exterior, azulejos, etc. incluye medios auxiliares y retirada de material de desecho a vertedero. Totalmente terminado según indicaciones de la Dirección Facultativa.
01.05 | Partida | u | PINTURA PARAMENTOS VERTICALES Y BOVEDAS | 1 | 650 | 650
Pintura en paramentos horizontales y bóveda ejecutado con pintura plástica de alta calidad color blanco, Incluye preparado de la superficie mediante proyección de chorro de agua a alta presión, en ventosa exterior hasta una altura de 3 metros. Incluye los medios auxiliares necesarios para su correcta ejecución. Totalmente terminado según indicaciones de la Dirección Facultativa.
01.06 | Partida | u | PINTURA ANTIDESLIZANTE SUELOS | 1 | 450 | 450
Pintura antideslizante alta calidad color gris aplicada en suelos y paramentos verticales hasta una altura de 0,5 m, Incluye preparado de la superficie mediante proyección de chorro de agua a alta presión. Incluye los medios auxiliares necesarios para su correcta ejecución. Totalmente terminado según indicaciones de la Dirección Facultativa.
01.08 | Partida | u | SOLERA Y FORMACION DE PENDIENTES | 1 | 650 | 650
Formacion de solera y canalizacion perimetral de hasta 10 cm de espesor, compuesta por mortero de cemento realizado in-situ, maestreado formacion de pendientes. Totalmente terminado según indicaciones de la Dirección Facultativa.
01.12 | Partida | u | RETIRADA DE MATERIALES ACOPIADOS | 1 | 248.94 | 248.94
Retirada de sacos de escombro, o restos acopiados en el pozo de ventilación. Totalmente terminado según indicaciones de la Dirección Facultativa.
01.22 | Partida | m2 | LEVANTADO FIBROCEMENTO | 20 | 752.08 | 15041.6
Demolición de techo de fibrocemento (uralita) con amianto en revestimientos interiores, en la unidad se incluye el desmontaje de instalaciones adjuntas, elaboración de plan de trabajo y tramitación en inspección de trabajo, carga desde el cuarto hasta el nivel de calle del fibrocemento con contenedores, alquiler de cabina descontaminante, envases BIPAC y transporte al gestor autorizado. Totalmente terminado, según proyecto e indicaciones de la DFO. Medida la unidad ejecutada.
01.241 | Partida | u | PINTURA MOTOR-RODETE-ALABES Y TOBERA | 2 | 612.31 | 1224.62
Pintura esmalte de alta calidad color amarillo aplicada en conjunto de rodete, y pintura esmalte de alta calidad color azul aplicada en conjunto de ventilación (toberas, alaves y motor ), previamente se preparara la superficie mediante lijado y limpieza de zonas oxidadas. Incluye los medios auxiliares necesarios para su correcta ejecución. Totalmente terminado según indicaciones de la Dirección Facultativa. Se entiende por unidad el conjunto de alabes de un ventilador.
01.13 | Partida | m2 | ALICATADO AZULEJO BLANCO 20X20 REC.MORTERO | 8 | 26.02 | 208.16
Suministro y colocación de alicatado con azulejo blanco 20x20 cm. colocado a línea, recibido con mortero de cemento CEM II/A-P 32,5 R y arena de miga (M-5), i/p.p. de cortes, ingletes, piezas especiales, rejuntado con lechada de cemento blanco BL-V 22,5 y limpieza, medido deduciendo huecos superiores a 1 m2
01.29 | Partida | u | S Y M DE PANEL MICROPERFORADO | 1 | 545.05 | 545.05
Suministro e instalacion de panel micro perforado de dimensiones identicas al existente en sala de remanso, retirada de material sobrante.
02.02 | Partida | u | REVISION, LIMPIEZA Y ENGRASE DE MOTORES DE VENTILACION | 2 | 450.3 | 900.6
Revisión, limpieza y engrase de motor de ventilación, incluye pequeño material, así como grasa para rodamientos resistente a altas temperaturas que cumpla con las normas DIN 51825 - K3N - 20 e ISO L-XBDGB 3. Con espesante de litio, revisión del sentido de giro e inversión del mismo si fuera precisola medida de aislamiento y vibraciones del mismo así como elaboración de informe de los resultados obtenidos, revision del sentido de giro e inversion del mismo Totalmente terminado según indicaciones de la Dirección Facultativa.
02.18 | Partida | u | REVISION Y REPARACION DE COMPUERTAS | 2 | 423 | 846
Revisión y puesta en marcha de compuertas de sobrepresion, incluido la sustitucion de los servos
03.01 | Partida | u | S Y M DE LUMINARIAS ESTANCAS | 1 | 84.1 | 84.1
Suministro y montaje de luminarias de 2x 58 W IP65 en sustitución de las existentes o de nueva instalación. Incluye retirada de las actuales conexionado y adecuación de canalizaciones adyacentes, c/pp de medios auxiliares necesarios para su correcta ejecución. Totalmente terminado según indicaciones de la Dirección Facultativa.
03.02 | Partida | u | S Y M DE LUMINARIAS DE EMERGENCIA | 2 | 120.08 | 240.16
Suministro y montaje de luminarias de emergencia de 415 Lm P65 en sustitución de las existentes o de nueva instalación. Incluye retirada de las actuales conexionado y adecuación de canalizaciones adyacentes, c/pp de medios auxiliares necesarios para su correcta ejecución. Totalmente terminado según indicaciones de la Dirección Facultativa.
03.04 | Partida | u | ADECUACION DE CANALIZACIONES, TOMAS DE CORRIENTE ENCENDIDO, ETC. | 1 | 330 | 330
Adecuación de canalizaciones, interruptores, y demás elementos eléctricos del pozo de ventilación. C/p.p. de medios auxiliares necesarios para su correcta ejecución. Totalmente terminado según indicaciones de la Dirección Facultativa.
03.08 | Partida | u | MEJORA DE PICA EXISTENTE | 1 | 497.17 | 497.17
Suministro y montaje de arqueta de conexión de puesta a tierra, realizada con hormigón con tapa y cerco metálico señalizada, pica de acero cobreado de 2 m, incluso hincado y excavación de hueco, suministro y conexionado de hasta 10 m de cable (Cu 95mm2), mediante soldadura aluminotérmica y adición de carbón y sal. Con caja de seccionamiento si no hubiera, unificando todas las tierras. Lectura de la medida. Totalmente terminado, segun proyecto e indicaciones de la DFO.
03.17 | Partida | u | SUSTITUCION CUADRO DE MANDO | 1 | 9258 | 9258
Sustitucion del cuadro actual por otro con envolvente metalica y con las mismas funcionalidades que el anterior con el nuevo PLC con conectividad IP cuyo software quede totalmente probado y funcionando con todas las funcionalidades actuales mas la de lectura del consumo de cada motor. El PLC sera tal que su mapa de memoria ya tenga realizados los BTK´s de COMMIT de lo contrario dicho desarrollo correra a cargo del adjudicatario, con toda la aparamenta adecuada para las funcionalidades de los ventiladores añadiendo la lectura del consumo electrico y las reservas E/S correspondientes, con arrancadores suaves compatibles con el PLC, se incluira en panel frontal del cuadro terminal de operador donde se lean consumos, potencias, voltaje, etc, digitalmente. Totalmente funcionando. Incluye entrega esquema en formato DXF y retirada del antiguo cuadro a punto limpio.
03.231 | Partida | u | S Y M E I DE SONDA DE TEMPERATURA CONECTOR | 2 | 485.78 | 971.56
04.01 | Partida | m | SYM TENDIDO DE FIBRA (8 FIBRAS) | 650 | 9.14 | 5941
Suministro, tendido y conexionado de fibra optica multimodo, compuesto por 8 fibras de vidrio reforzadas WB (Bloquedas Agua), Cubierta LSZH (libre de halogenos, baja emision de humos y no propagador de la llama) que cumpla con las normas UNE-EN 187000, CEI 60794, UNE-EN 50267 y UNE-EN 50268. Tendida por canaleta perimetral de Estación, bajo anden, troneras, galerías, perchas nuevas o existentes de tunel, etc. P/P de pequeño material y accesorios de conexión, terminales, etc.
04.06 | Partida | u | PASO DE BOVEDA | 1 | 954.8 | 954.8
Formación de paso de bóveda para tendido de conductores de comunicaciones o eléctricos, realizado con perchas, corte de tracción y montaje de medios auxiliares necesarios para su correcta ejecución. Totalmente terminado según indicaciones de la Dirección Facultativa.
04.10 | Partida | m | RETIRADA DE LA SUBRED DE VETILACION | 650 | 2.24 | 1456
Desconexión y retirada de cables de la subred de ventilacion incluye la desconexión en cuarto de comunicaciones, y retirada de material recuperado a vertedero autorizado. Totalmente terminado según indicaciones de la Dirección Facultativa.
04.11 | Partida | u | REFLECTOMETRIA | 1 | 641.18 | 641.18
06.01 | Partida | u | TOMA DE DATOS Y CROQUIZACION | 1 | 242.98 | 242.98
Toma de datos y croquizacion de la instalación. Incluye informe final de obra compuesto por memoria descriptiva de la actuación, dossier fotográfico del antes y después de la reforma, planos de planta, alzado y secciones más representativas, fichero de carga de datos a SAP con las caracteristicas principales del pozo.
06.08 | Partida | u | ESQUEMA ELECTRICO Y DE MANDO | 1 | 226.65 | 226.65
Realizacion del esquema electrico y de mando del cuadro en formato .SEP
|  |  | Total 17 | 1 | 44484.92 | 44484.92
18 | Capítulo |  | MARQUES DE VADILLO-URGEL | 1 | 34253.35 | 34253.35
01.01 | Partida | u | IMPERMEABILIZACION | 1 | 1097.43 | 1097.43
Impermeabilización de superficie abovedada realizado con fibra de vidrio sujeta a bóveda y terminada con pintura de poliuretano, formación de canalización de filtraciones hasta canaleta perimetral. Incluye los medios auxiliares necesarios para la ejecución de los trabajos. Totalmente terminado según indicaciones de la Dirección Facultativa.
01.02 | Partida | u | LIMPIEZA DE FILTROS ACUSTICOS | 9 | 127.97 | 1151.73
Limpieza de los huecos (formado por dos filtros) entre filtros acusticos mediente soplado con aire a presion de los mismos, incluye medios auxiliares y retirada de material de desecho a vertedero. Totalmente terminado según indicaciones de la Dirección Facultativa. Siendo la unidad, el hueco entre dos filtros.
01.031 | Partida | u | LIMPIEZA TECNICA DEL POZO Y CM | 1 | 828.83 | 828.83
Limpieza técnica del pozo, incluye sistema de recogida de agua (incluso desatranco), retirada de objetos acopiados tales como rejas, etc. limpieza de moto ventiladores, cuadro de mando, cámaras, ventosa exterior, azulejos, etc. incluye medios auxiliares y retirada de material de desecho a vertedero. Totalmente terminado según indicaciones de la Dirección Facultativa.
01.05 | Partida | u | PINTURA PARAMENTOS VERTICALES Y BOVEDAS | 1 | 650 | 650
Pintura en paramentos horizontales y bóveda ejecutado con pintura plástica de alta calidad color blanco, Incluye preparado de la superficie mediante proyección de chorro de agua a alta presión, en ventosa exterior hasta una altura de 3 metros. Incluye los medios auxiliares necesarios para su correcta ejecución. Totalmente terminado según indicaciones de la Dirección Facultativa.
01.06 | Partida | u | PINTURA ANTIDESLIZANTE SUELOS | 1 | 450 | 450
Pintura antideslizante alta calidad color gris aplicada en suelos y paramentos verticales hasta una altura de 0,5 m, Incluye preparado de la superficie mediante proyección de chorro de agua a alta presión. Incluye los medios auxiliares necesarios para su correcta ejecución. Totalmente terminado según indicaciones de la Dirección Facultativa.
01.08 | Partida | u | SOLERA Y FORMACION DE PENDIENTES | 1 | 650 | 650
Formacion de solera y canalizacion perimetral de hasta 10 cm de espesor, compuesta por mortero de cemento realizado in-situ, maestreado formacion de pendientes. Totalmente terminado según indicaciones de la Dirección Facultativa.
01.12 | Partida | u | RETIRADA DE MATERIALES ACOPIADOS | 1 | 248.94 | 248.94
Retirada de sacos de escombro, o restos acopiados en el pozo de ventilación. Totalmente terminado según indicaciones de la Dirección Facultativa.
01.241 | Partida | u | PINTURA MOTOR-RODETE-ALABES Y TOBERA | 2 | 612.31 | 1224.62
Pintura esmalte de alta calidad color amarillo aplicada en conjunto de rodete, y pintura esmalte de alta calidad color azul aplicada en conjunto de ventilación (toberas, alaves y motor ), previamente se preparara la superficie mediante lijado y limpieza de zonas oxidadas. Incluye los medios auxiliares necesarios para su correcta ejecución. Totalmente terminado según indicaciones de la Dirección Facultativa. Se entiende por unidad el conjunto de alabes de un ventilador.
01.14 | Partida | u | DESMONTAJE Y RETIRADA A VERTEDERO DE PANEL ACUSTICO | 2 | 1953 | 3906
Desmontaje, retirada y tratamiento de residuos de panel acustico
01.18 | Partida | m2 | LEVANTADO DE TABIQUE | 8 | 80 | 640
Levantado de tabique de ladrillo, realizado por medios manuales, incluso limpieza y retirada de escombros a vertedero autorizado con p.p. de medios auxiliares. Totalmente terminado, segun proyecto e indicaciones de la DFO. Medida la unidad ejecutada
02.02 | Partida | u | REVISION, LIMPIEZA Y ENGRASE DE MOTORES DE VENTILACION | 2 | 450.3 | 900.6
Revisión, limpieza y engrase de motor de ventilación, incluye pequeño material, así como grasa para rodamientos resistente a altas temperaturas que cumpla con las normas DIN 51825 - K3N - 20 e ISO L-XBDGB 3. Con espesante de litio, revisión del sentido de giro e inversión del mismo si fuera precisola medida de aislamiento y vibraciones del mismo así como elaboración de informe de los resultados obtenidos, revision del sentido de giro e inversion del mismo Totalmente terminado según indicaciones de la Dirección Facultativa.
02.08 | Partida | u | SUSTITUCION DE PUERTA ACUSTICA EN P. VENTILACION H. NOCTURNO | 2 | 1082.03 | 2164.06
Suministro, montaje y retirada de puerta existente realizado en horario nocturno incluidos cierres de seguridad. Realizada con doble chapa de acero galvanizado de 1,5 mm. de espesor y panel intermedio, rigidizadores con perfiles de acero conformado en frío, herrajes de colgar, cerradura normalizada METRO , cerco de perfil de acero conformado en frío con garras para recibir a la obra, acabado con capa de pintura epoxi polimerizada al horno, elaborada en taller, ajuste y fijación en obra. Totalmente terminado, incluso limpieza
02.18 | Partida | u | REVISION Y REPARACION DE COMPUERTAS | 2 | 423 | 846
Revisión y puesta en marcha de compuertas de sobrepresion, incluido la sustitucion de los servos
03.04 | Partida | u | ADECUACION DE CANALIZACIONES, TOMAS DE CORRIENTE ENCENDIDO, ETC. | 1 | 330 | 330
Adecuación de canalizaciones, interruptores, y demás elementos eléctricos del pozo de ventilación. C/p.p. de medios auxiliares necesarios para su correcta ejecución. Totalmente terminado según indicaciones de la Dirección Facultativa.
03.08 | Partida | u | MEJORA DE PICA EXISTENTE | 1 | 497.17 | 497.17
Suministro y montaje de arqueta de conexión de puesta a tierra, realizada con hormigón con tapa y cerco metálico señalizada, pica de acero cobreado de 2 m, incluso hincado y excavación de hueco, suministro y conexionado de hasta 10 m de cable (Cu 95mm2), mediante soldadura aluminotérmica y adición de carbón y sal. Con caja de seccionamiento si no hubiera, unificando todas las tierras. Lectura de la medida. Totalmente terminado, segun proyecto e indicaciones de la DFO.
03.17 | Partida | u | SUSTITUCION CUADRO DE MANDO | 1 | 9258 | 9258
Sustitucion del cuadro actual por otro con envolvente metalica y con las mismas funcionalidades que el anterior con el nuevo PLC con conectividad IP cuyo software quede totalmente probado y funcionando con todas las funcionalidades actuales mas la de lectura del consumo de cada motor. El PLC sera tal que su mapa de memoria ya tenga realizados los BTK´s de COMMIT de lo contrario dicho desarrollo correra a cargo del adjudicatario, con toda la aparamenta adecuada para las funcionalidades de los ventiladores añadiendo la lectura del consumo electrico y las reservas E/S correspondientes, con arrancadores suaves compatibles con el PLC, se incluira en panel frontal del cuadro terminal de operador donde se lean consumos, potencias, voltaje, etc, digitalmente. Totalmente funcionando. Incluye entrega esquema en formato DXF y retirada del antiguo cuadro a punto limpio.
03.231 | Partida | u | S Y M E I DE SONDA DE TEMPERATURA CONECTOR | 2 | 485.78 | 971.56
04.01 | Partida | m | SYM TENDIDO DE FIBRA (8 FIBRAS) | 560 | 9.14 | 5118.4
Suministro, tendido y conexionado de fibra optica multimodo, compuesto por 8 fibras de vidrio reforzadas WB (Bloquedas Agua), Cubierta LSZH (libre de halogenos, baja emision de humos y no propagador de la llama) que cumpla con las normas UNE-EN 187000, CEI 60794, UNE-EN 50267 y UNE-EN 50268. Tendida por canaleta perimetral de Estación, bajo anden, troneras, galerías, perchas nuevas o existentes de tunel, etc. P/P de pequeño material y accesorios de conexión, terminales, etc.
04.06 | Partida | u | PASO DE BOVEDA | 1 | 954.8 | 954.8
Formación de paso de bóveda para tendido de conductores de comunicaciones o eléctricos, realizado con perchas, corte de tracción y montaje de medios auxiliares necesarios para su correcta ejecución. Totalmente terminado según indicaciones de la Dirección Facultativa.
04.10 | Partida | m | RETIRADA DE LA SUBRED DE VETILACION | 560 | 2.24 | 1254.4
Desconexión y retirada de cables de la subred de ventilacion incluye la desconexión en cuarto de comunicaciones, y retirada de material recuperado a vertedero autorizado. Totalmente terminado según indicaciones de la Dirección Facultativa.
04.11 | Partida | u | REFLECTOMETRIA | 1 | 641.18 | 641.18
06.01 | Partida | u | TOMA DE DATOS Y CROQUIZACION | 1 | 242.98 | 242.98
Toma de datos y croquizacion de la instalación. Incluye informe final de obra compuesto por memoria descriptiva de la actuación, dossier fotográfico del antes y después de la reforma, planos de planta, alzado y secciones más representativas, fichero de carga de datos a SAP con las caracteristicas principales del pozo.
06.08 | Partida | u | ESQUEMA ELECTRICO Y DE MANDO | 1 | 226.65 | 226.65
Realizacion del esquema electrico y de mando del cuadro en formato .SEP
|  |  | Total 18 | 1 | 34253.35 | 34253.35
19 | Capítulo |  | URGEL-OPORTO | 1 | 40408.23 | 40408.23
01.01 | Partida | u | IMPERMEABILIZACION | 1 | 1097.43 | 1097.43
Impermeabilización de superficie abovedada realizado con fibra de vidrio sujeta a bóveda y terminada con pintura de poliuretano, formación de canalización de filtraciones hasta canaleta perimetral. Incluye los medios auxiliares necesarios para la ejecución de los trabajos. Totalmente terminado según indicaciones de la Dirección Facultativa.
01.02 | Partida | u | LIMPIEZA DE FILTROS ACUSTICOS | 12 | 127.97 | 1535.64
Limpieza de los huecos (formado por dos filtros) entre filtros acusticos mediente soplado con aire a presion de los mismos, incluye medios auxiliares y retirada de material de desecho a vertedero. Totalmente terminado según indicaciones de la Dirección Facultativa. Siendo la unidad, el hueco entre dos filtros.
01.031 | Partida | u | LIMPIEZA TECNICA DEL POZO Y CM | 1 | 828.83 | 828.83
Limpieza técnica del pozo, incluye sistema de recogida de agua (incluso desatranco), retirada de objetos acopiados tales como rejas, etc. limpieza de moto ventiladores, cuadro de mando, cámaras, ventosa exterior, azulejos, etc. incluye medios auxiliares y retirada de material de desecho a vertedero. Totalmente terminado según indicaciones de la Dirección Facultativa.
01.05 | Partida | u | PINTURA PARAMENTOS VERTICALES Y BOVEDAS | 1 | 650 | 650
Pintura en paramentos horizontales y bóveda ejecutado con pintura plástica de alta calidad color blanco, Incluye preparado de la superficie mediante proyección de chorro de agua a alta presión, en ventosa exterior hasta una altura de 3 metros. Incluye los medios auxiliares necesarios para su correcta ejecución. Totalmente terminado según indicaciones de la Dirección Facultativa.
01.06 | Partida | u | PINTURA ANTIDESLIZANTE SUELOS | 1 | 450 | 450
Pintura antideslizante alta calidad color gris aplicada en suelos y paramentos verticales hasta una altura de 0,5 m, Incluye preparado de la superficie mediante proyección de chorro de agua a alta presión. Incluye los medios auxiliares necesarios para su correcta ejecución. Totalmente terminado según indicaciones de la Dirección Facultativa.
01.08 | Partida | u | SOLERA Y FORMACION DE PENDIENTES | 1 | 650 | 650
Formacion de solera y canalizacion perimetral de hasta 10 cm de espesor, compuesta por mortero de cemento realizado in-situ, maestreado formacion de pendientes. Totalmente terminado según indicaciones de la Dirección Facultativa.
01.12 | Partida | u | RETIRADA DE MATERIALES ACOPIADOS | 1 | 248.94 | 248.94
Retirada de sacos de escombro, o restos acopiados en el pozo de ventilación. Totalmente terminado según indicaciones de la Dirección Facultativa.
01.14 | Partida | u | DESMONTAJE Y RETIRADA A VERTEDERO DE PANEL ACUSTICO | 2 | 1953 | 3906
Desmontaje, retirada y tratamiento de residuos de panel acustico
01.241 | Partida | u | PINTURA MOTOR-RODETE-ALABES Y TOBERA | 2 | 612.31 | 1224.62
Pintura esmalte de alta calidad color amarillo aplicada en conjunto de rodete, y pintura esmalte de alta calidad color azul aplicada en conjunto de ventilación (toberas, alaves y motor ), previamente se preparara la superficie mediante lijado y limpieza de zonas oxidadas. Incluye los medios auxiliares necesarios para su correcta ejecución. Totalmente terminado según indicaciones de la Dirección Facultativa. Se entiende por unidad el conjunto de alabes de un ventilador.
01.271 | Partida | u | S y M DE FILTRO ACUSTICO 3X1,2X0,2 | 8 | 999.38 | 7995.04
Suministro e instalacion de panel acustico de dimensiones identicas al existente, retirada de material sobrante. Segun D.O
02.02 | Partida | u | REVISION, LIMPIEZA Y ENGRASE DE MOTORES DE VENTILACION | 2 | 450.3 | 900.6
Revisión, limpieza y engrase de motor de ventilación, incluye pequeño material, así como grasa para rodamientos resistente a altas temperaturas que cumpla con las normas DIN 51825 - K3N - 20 e ISO L-XBDGB 3. Con espesante de litio, revisión del sentido de giro e inversión del mismo si fuera precisola medida de aislamiento y vibraciones del mismo así como elaboración de informe de los resultados obtenidos, revision del sentido de giro e inversion del mismo Totalmente terminado según indicaciones de la Dirección Facultativa.
02.08 | Partida | u | SUSTITUCION DE PUERTA ACUSTICA EN P. VENTILACION H. NOCTURNO | 1 | 1082.03 | 1082.03
Suministro, montaje y retirada de puerta existente realizado en horario nocturno incluidos cierres de seguridad. Realizada con doble chapa de acero galvanizado de 1,5 mm. de espesor y panel intermedio, rigidizadores con perfiles de acero conformado en frío, herrajes de colgar, cerradura normalizada METRO , cerco de perfil de acero conformado en frío con garras para recibir a la obra, acabado con capa de pintura epoxi polimerizada al horno, elaborada en taller, ajuste y fijación en obra. Totalmente terminado, incluso limpieza
02.18 | Partida | u | REVISION Y REPARACION DE COMPUERTAS | 2 | 423 | 846
Revisión y puesta en marcha de compuertas de sobrepresion, incluido la sustitucion de los servos
03.01 | Partida | u | S Y M DE LUMINARIAS ESTANCAS | 2 | 84.1 | 168.2
Suministro y montaje de luminarias de 2x 58 W IP65 en sustitución de las existentes o de nueva instalación. Incluye retirada de las actuales conexionado y adecuación de canalizaciones adyacentes, c/pp de medios auxiliares necesarios para su correcta ejecución. Totalmente terminado según indicaciones de la Dirección Facultativa.
03.02 | Partida | u | S Y M DE LUMINARIAS DE EMERGENCIA | 2 | 120.08 | 240.16
Suministro y montaje de luminarias de emergencia de 415 Lm P65 en sustitución de las existentes o de nueva instalación. Incluye retirada de las actuales conexionado y adecuación de canalizaciones adyacentes, c/pp de medios auxiliares necesarios para su correcta ejecución. Totalmente terminado según indicaciones de la Dirección Facultativa.
03.04 | Partida | u | ADECUACION DE CANALIZACIONES, TOMAS DE CORRIENTE ENCENDIDO, ETC. | 1 | 330 | 330
Adecuación de canalizaciones, interruptores, y demás elementos eléctricos del pozo de ventilación. C/p.p. de medios auxiliares necesarios para su correcta ejecución. Totalmente terminado según indicaciones de la Dirección Facultativa.
03.08 | Partida | u | MEJORA DE PICA EXISTENTE | 1 | 497.17 | 497.17
Suministro y montaje de arqueta de conexión de puesta a tierra, realizada con hormigón con tapa y cerco metálico señalizada, pica de acero cobreado de 2 m, incluso hincado y excavación de hueco, suministro y conexionado de hasta 10 m de cable (Cu 95mm2), mediante soldadura aluminotérmica y adición de carbón y sal. Con caja de seccionamiento si no hubiera, unificando todas las tierras. Lectura de la medida. Totalmente terminado, segun proyecto e indicaciones de la DFO.
03.17 | Partida | u | SUSTITUCION CUADRO DE MANDO | 1 | 9258 | 9258
Sustitucion del cuadro actual por otro con envolvente metalica y con las mismas funcionalidades que el anterior con el nuevo PLC con conectividad IP cuyo software quede totalmente probado y funcionando con todas las funcionalidades actuales mas la de lectura del consumo de cada motor. El PLC sera tal que su mapa de memoria ya tenga realizados los BTK´s de COMMIT de lo contrario dicho desarrollo correra a cargo del adjudicatario, con toda la aparamenta adecuada para las funcionalidades de los ventiladores añadiendo la lectura del consumo electrico y las reservas E/S correspondientes, con arrancadores suaves compatibles con el PLC, se incluira en panel frontal del cuadro terminal de operador donde se lean consumos, potencias, voltaje, etc, digitalmente. Totalmente funcionando. Incluye entrega esquema en formato DXF y retirada del antiguo cuadro a punto limpio.
03.231 | Partida | u | S Y M E I DE SONDA DE TEMPERATURA CONECTOR | 2 | 485.78 | 971.56
04.01 | Partida | m | SYM TENDIDO DE FIBRA (8 FIBRAS) | 480 | 9.14 | 4387.2
Suministro, tendido y conexionado de fibra optica multimodo, compuesto por 8 fibras de vidrio reforzadas WB (Bloquedas Agua), Cubierta LSZH (libre de halogenos, baja emision de humos y no propagador de la llama) que cumpla con las normas UNE-EN 187000, CEI 60794, UNE-EN 50267 y UNE-EN 50268. Tendida por canaleta perimetral de Estación, bajo anden, troneras, galerías, perchas nuevas o existentes de tunel, etc. P/P de pequeño material y accesorios de conexión, terminales, etc.
04.06 | Partida | u | PASO DE BOVEDA | 1 | 954.8 | 954.8
Formación de paso de bóveda para tendido de conductores de comunicaciones o eléctricos, realizado con perchas, corte de tracción y montaje de medios auxiliares necesarios para su correcta ejecución. Totalmente terminado según indicaciones de la Dirección Facultativa.
04.10 | Partida | m | RETIRADA DE LA SUBRED DE VETILACION | 480 | 2.24 | 1075.2
Desconexión y retirada de cables de la subred de ventilacion incluye la desconexión en cuarto de comunicaciones, y retirada de material recuperado a vertedero autorizado. Totalmente terminado según indicaciones de la Dirección Facultativa.
04.11 | Partida | u | REFLECTOMETRIA | 1 | 641.18 | 641.18
06.01 | Partida | u | TOMA DE DATOS Y CROQUIZACION | 1 | 242.98 | 242.98
Toma de datos y croquizacion de la instalación. Incluye informe final de obra compuesto por memoria descriptiva de la actuación, dossier fotográfico del antes y después de la reforma, planos de planta, alzado y secciones más representativas, fichero de carga de datos a SAP con las caracteristicas principales del pozo.
06.08 | Partida | u | ESQUEMA ELECTRICO Y DE MANDO | 1 | 226.65 | 226.65
Realizacion del esquema electrico y de mando del cuadro en formato .SEP
|  |  | Total 19 | 1 | 40408.23 | 40408.23
20 | Capítulo |  | OPORTO-VISTA ALEGRE | 1 | 29084.56 | 29084.56
01.01 | Partida | u | IMPERMEABILIZACION | 1 | 1097.43 | 1097.43
Impermeabilización de superficie abovedada realizado con fibra de vidrio sujeta a bóveda y terminada con pintura de poliuretano, formación de canalización de filtraciones hasta canaleta perimetral. Incluye los medios auxiliares necesarios para la ejecución de los trabajos. Totalmente terminado según indicaciones de la Dirección Facultativa.
01.02 | Partida | u | LIMPIEZA DE FILTROS ACUSTICOS | 12 | 127.97 | 1535.64
Limpieza de los huecos (formado por dos filtros) entre filtros acusticos mediente soplado con aire a presion de los mismos, incluye medios auxiliares y retirada de material de desecho a vertedero. Totalmente terminado según indicaciones de la Dirección Facultativa. Siendo la unidad, el hueco entre dos filtros.
01.031 | Partida | u | LIMPIEZA TECNICA DEL POZO Y CM | 1 | 828.83 | 828.83
Limpieza técnica del pozo, incluye sistema de recogida de agua (incluso desatranco), retirada de objetos acopiados tales como rejas, etc. limpieza de moto ventiladores, cuadro de mando, cámaras, ventosa exterior, azulejos, etc. incluye medios auxiliares y retirada de material de desecho a vertedero. Totalmente terminado según indicaciones de la Dirección Facultativa.
01.05 | Partida | u | PINTURA PARAMENTOS VERTICALES Y BOVEDAS | 1 | 650 | 650
Pintura en paramentos horizontales y bóveda ejecutado con pintura plástica de alta calidad color blanco, Incluye preparado de la superficie mediante proyección de chorro de agua a alta presión, en ventosa exterior hasta una altura de 3 metros. Incluye los medios auxiliares necesarios para su correcta ejecución. Totalmente terminado según indicaciones de la Dirección Facultativa.
01.06 | Partida | u | PINTURA ANTIDESLIZANTE SUELOS | 1 | 450 | 450
Pintura antideslizante alta calidad color gris aplicada en suelos y paramentos verticales hasta una altura de 0,5 m, Incluye preparado de la superficie mediante proyección de chorro de agua a alta presión. Incluye los medios auxiliares necesarios para su correcta ejecución. Totalmente terminado según indicaciones de la Dirección Facultativa.
01.08 | Partida | u | SOLERA Y FORMACION DE PENDIENTES | 1 | 650 | 650
Formacion de solera y canalizacion perimetral de hasta 10 cm de espesor, compuesta por mortero de cemento realizado in-situ, maestreado formacion de pendientes. Totalmente terminado según indicaciones de la Dirección Facultativa.
01.12 | Partida | u | RETIRADA DE MATERIALES ACOPIADOS | 1 | 248.94 | 248.94
Retirada de sacos de escombro, o restos acopiados en el pozo de ventilación. Totalmente terminado según indicaciones de la Dirección Facultativa.
01.241 | Partida | u | PINTURA MOTOR-RODETE-ALABES Y TOBERA | 1 | 612.31 | 612.31
Pintura esmalte de alta calidad color amarillo aplicada en conjunto de rodete, y pintura esmalte de alta calidad color azul aplicada en conjunto de ventilación (toberas, alaves y motor ), previamente se preparara la superficie mediante lijado y limpieza de zonas oxidadas. Incluye los medios auxiliares necesarios para su correcta ejecución. Totalmente terminado según indicaciones de la Dirección Facultativa. Se entiende por unidad el conjunto de alabes de un ventilador.
02.02 | Partida | u | REVISION, LIMPIEZA Y ENGRASE DE MOTORES DE VENTILACION | 1 | 450.3 | 450.3
Revisión, limpieza y engrase de motor de ventilación, incluye pequeño material, así como grasa para rodamientos resistente a altas temperaturas que cumpla con las normas DIN 51825 - K3N - 20 e ISO L-XBDGB 3. Con espesante de litio, revisión del sentido de giro e inversión del mismo si fuera precisola medida de aislamiento y vibraciones del mismo así como elaboración de informe de los resultados obtenidos, revision del sentido de giro e inversion del mismo Totalmente terminado según indicaciones de la Dirección Facultativa.
02.31 | Partida | u | S Y M DE REJILLA VENTILADOR | 1 | 308.73 | 308.73
Suministro e instalación de rejilla de protección de ventilación, fabricada en taller e instalada en ventilador. reforzada con bastidor metálico.incluye los medios auxiliares necesarios para la ejecución de los trabajos. Totalmente terminado según indicaciones de la Dirección Facultativa
03.01 | Partida | u | S Y M DE LUMINARIAS ESTANCAS | 2 | 84.1 | 168.2
Suministro y montaje de luminarias de 2x 58 W IP65 en sustitución de las existentes o de nueva instalación. Incluye retirada de las actuales conexionado y adecuación de canalizaciones adyacentes, c/pp de medios auxiliares necesarios para su correcta ejecución. Totalmente terminado según indicaciones de la Dirección Facultativa.
03.02 | Partida | u | S Y M DE LUMINARIAS DE EMERGENCIA | 1 | 120.08 | 120.08
Suministro y montaje de luminarias de emergencia de 415 Lm P65 en sustitución de las existentes o de nueva instalación. Incluye retirada de las actuales conexionado y adecuación de canalizaciones adyacentes, c/pp de medios auxiliares necesarios para su correcta ejecución. Totalmente terminado según indicaciones de la Dirección Facultativa.
03.04 | Partida | u | ADECUACION DE CANALIZACIONES, TOMAS DE CORRIENTE ENCENDIDO, ETC. | 1 | 330 | 330
Adecuación de canalizaciones, interruptores, y demás elementos eléctricos del pozo de ventilación. C/p.p. de medios auxiliares necesarios para su correcta ejecución. Totalmente terminado según indicaciones de la Dirección Facultativa.
03.08 | Partida | u | MEJORA DE PICA EXISTENTE | 1 | 497.17 | 497.17
Suministro y montaje de arqueta de conexión de puesta a tierra, realizada con hormigón con tapa y cerco metálico señalizada, pica de acero cobreado de 2 m, incluso hincado y excavación de hueco, suministro y conexionado de hasta 10 m de cable (Cu 95mm2), mediante soldadura aluminotérmica y adición de carbón y sal. Con caja de seccionamiento si no hubiera, unificando todas las tierras. Lectura de la medida. Totalmente terminado, segun proyecto e indicaciones de la DFO.
03.171 | Partida | u | SUSTITUCION CUADRO DE MANDO VAR | 1 | 11954.56 | 11954.56
Sustitucion del cuadro actual por otro con envolvente metalica y con las mismas funcionalidades que el anterior con el nuevo PLC con conectividad IP cuyo software quede totalmente probado y funcionando con todas las funcionalidades actuales mas la de lectura del consumo de cada motor. El PLC sera tal que su mapa de memoria ya tenga realizados los BTK´s de COMMIT de lo contrario dicho desarrollo correra a cargo del adjudicatario, con toda la aparamenta adecuada para las funcionalidades de los ventiladores añadiendo la lectura del consumo electrico y las reservas E/S correspondientes, con variador de frecuencia compatibles con el PLC, se incluira en panel frontal del cuadro terminal de operador donde se lean consumos, potencias, voltaje, etc, digitalmente. Totalmente funcionando. Incluye entrega esquema en formato DXF y retirada del antiguo cuadro a punto limpio.
03.231 | Partida | u | S Y M E I DE SONDA DE TEMPERATURA CONECTOR | 2 | 485.78 | 971.56
04.01 | Partida | m | SYM TENDIDO DE FIBRA (8 FIBRAS) | 540 | 9.14 | 4935.6
Suministro, tendido y conexionado de fibra optica multimodo, compuesto por 8 fibras de vidrio reforzadas WB (Bloquedas Agua), Cubierta LSZH (libre de halogenos, baja emision de humos y no propagador de la llama) que cumpla con las normas UNE-EN 187000, CEI 60794, UNE-EN 50267 y UNE-EN 50268. Tendida por canaleta perimetral de Estación, bajo anden, troneras, galerías, perchas nuevas o existentes de tunel, etc. P/P de pequeño material y accesorios de conexión, terminales, etc.
04.06 | Partida | u | PASO DE BOVEDA | 1 | 954.8 | 954.8
Formación de paso de bóveda para tendido de conductores de comunicaciones o eléctricos, realizado con perchas, corte de tracción y montaje de medios auxiliares necesarios para su correcta ejecución. Totalmente terminado según indicaciones de la Dirección Facultativa.
04.10 | Partida | m | RETIRADA DE LA SUBRED DE VETILACION | 540 | 2.24 | 1209.6
Desconexión y retirada de cables de la subred de ventilacion incluye la desconexión en cuarto de comunicaciones, y retirada de material recuperado a vertedero autorizado. Totalmente terminado según indicaciones de la Dirección Facultativa.
04.11 | Partida | u | REFLECTOMETRIA | 1 | 641.18 | 641.18
06.01 | Partida | u | TOMA DE DATOS Y CROQUIZACION | 1 | 242.98 | 242.98
Toma de datos y croquizacion de la instalación. Incluye informe final de obra compuesto por memoria descriptiva de la actuación, dossier fotográfico del antes y después de la reforma, planos de planta, alzado y secciones más representativas, fichero de carga de datos a SAP con las caracteristicas principales del pozo.
06.08 | Partida | u | ESQUEMA ELECTRICO Y DE MANDO | 1 | 226.65 | 226.65
Realizacion del esquema electrico y de mando del cuadro en formato .SEP
|  |  | Total 20 | 1 | 29084.56 | 29084.56
21 | Capítulo |  | VISTA ALEGRE-CARABANCHEL | 1 | 56219.01 | 56219.01
01.031 | Partida | u | LIMPIEZA TECNICA DEL POZO Y CM | 1 | 828.83 | 828.83
Limpieza técnica del pozo, incluye sistema de recogida de agua (incluso desatranco), retirada de objetos acopiados tales como rejas, etc. limpieza de moto ventiladores, cuadro de mando, cámaras, ventosa exterior, azulejos, etc. incluye medios auxiliares y retirada de material de desecho a vertedero. Totalmente terminado según indicaciones de la Dirección Facultativa.
01.05 | Partida | u | PINTURA PARAMENTOS VERTICALES Y BOVEDAS | 1 | 650 | 650
Pintura en paramentos horizontales y bóveda ejecutado con pintura plástica de alta calidad color blanco, Incluye preparado de la superficie mediante proyección de chorro de agua a alta presión, en ventosa exterior hasta una altura de 3 metros. Incluye los medios auxiliares necesarios para su correcta ejecución. Totalmente terminado según indicaciones de la Dirección Facultativa.
01.06 | Partida | u | PINTURA ANTIDESLIZANTE SUELOS | 1 | 450 | 450
Pintura antideslizante alta calidad color gris aplicada en suelos y paramentos verticales hasta una altura de 0,5 m, Incluye preparado de la superficie mediante proyección de chorro de agua a alta presión. Incluye los medios auxiliares necesarios para su correcta ejecución. Totalmente terminado según indicaciones de la Dirección Facultativa.
01.12 | Partida | u | RETIRADA DE MATERIALES ACOPIADOS | 1 | 248.94 | 248.94
Retirada de sacos de escombro, o restos acopiados en el pozo de ventilación. Totalmente terminado según indicaciones de la Dirección Facultativa.
01.14 | Partida | u | DESMONTAJE Y RETIRADA A VERTEDERO DE PANEL ACUSTICO | 1 | 1953 | 1953
Desmontaje, retirada y tratamiento de residuos de panel acustico
01.241 | Partida | u | PINTURA MOTOR-RODETE-ALABES Y TOBERA | 2 | 612.31 | 1224.62
Pintura esmalte de alta calidad color amarillo aplicada en conjunto de rodete, y pintura esmalte de alta calidad color azul aplicada en conjunto de ventilación (toberas, alaves y motor ), previamente se preparara la superficie mediante lijado y limpieza de zonas oxidadas. Incluye los medios auxiliares necesarios para su correcta ejecución. Totalmente terminado según indicaciones de la Dirección Facultativa. Se entiende por unidad el conjunto de alabes de un ventilador.
02.02 | Partida | u | REVISION, LIMPIEZA Y ENGRASE DE MOTORES DE VENTILACION | 2 | 450.3 | 900.6
Revisión, limpieza y engrase de motor de ventilación, incluye pequeño material, así como grasa para rodamientos resistente a altas temperaturas que cumpla con las normas DIN 51825 - K3N - 20 e ISO L-XBDGB 3. Con espesante de litio, revisión del sentido de giro e inversión del mismo si fuera precisola medida de aislamiento y vibraciones del mismo así como elaboración de informe de los resultados obtenidos, revision del sentido de giro e inversion del mismo Totalmente terminado según indicaciones de la Dirección Facultativa.
02.19 | Partida | u | S Y M SEMICOMPUERTA DE MARIPOSA | 2 | 462.25 | 924.5
Suministro y montaje de semicompuerta de mariposa de similares caracteristicas a las existentes en ventilador. Totalmente instalado y funcionando, segun indicaciones de la D.F. Incluida retirada de la compuerta obsoleta.
03.04 | Partida | u | ADECUACION DE CANALIZACIONES, TOMAS DE CORRIENTE ENCENDIDO, ETC. | 1 | 330 | 330
Adecuación de canalizaciones, interruptores, y demás elementos eléctricos del pozo de ventilación. C/p.p. de medios auxiliares necesarios para su correcta ejecución. Totalmente terminado según indicaciones de la Dirección Facultativa.
03.08 | Partida | u | MEJORA DE PICA EXISTENTE | 1 | 497.17 | 497.17
Suministro y montaje de arqueta de conexión de puesta a tierra, realizada con hormigón con tapa y cerco metálico señalizada, pica de acero cobreado de 2 m, incluso hincado y excavación de hueco, suministro y conexionado de hasta 10 m de cable (Cu 95mm2), mediante soldadura aluminotérmica y adición de carbón y sal. Con caja de seccionamiento si no hubiera, unificando todas las tierras. Lectura de la medida. Totalmente terminado, segun proyecto e indicaciones de la DFO.
03.17 | Partida | u | SUSTITUCION CUADRO DE MANDO | 1 | 9258 | 9258
Sustitucion del cuadro actual por otro con envolvente metalica y con las mismas funcionalidades que el anterior con el nuevo PLC con conectividad IP cuyo software quede totalmente probado y funcionando con todas las funcionalidades actuales mas la de lectura del consumo de cada motor. El PLC sera tal que su mapa de memoria ya tenga realizados los BTK´s de COMMIT de lo contrario dicho desarrollo correra a cargo del adjudicatario, con toda la aparamenta adecuada para las funcionalidades de los ventiladores añadiendo la lectura del consumo electrico y las reservas E/S correspondientes, con arrancadores suaves compatibles con el PLC, se incluira en panel frontal del cuadro terminal de operador donde se lean consumos, potencias, voltaje, etc, digitalmente. Totalmente funcionando. Incluye entrega esquema en formato DXF y retirada del antiguo cuadro a punto limpio.
03.231 | Partida | u | S Y M E I DE SONDA DE TEMPERATURA CONECTOR | 2 | 485.78 | 971.56
04.01 | Partida | m | SYM TENDIDO DE FIBRA (8 FIBRAS) | 670 | 9.14 | 6123.8
Suministro, tendido y conexionado de fibra optica multimodo, compuesto por 8 fibras de vidrio reforzadas WB (Bloquedas Agua), Cubierta LSZH (libre de halogenos, baja emision de humos y no propagador de la llama) que cumpla con las normas UNE-EN 187000, CEI 60794, UNE-EN 50267 y UNE-EN 50268. Tendida por canaleta perimetral de Estación, bajo anden, troneras, galerías, perchas nuevas o existentes de tunel, etc. P/P de pequeño material y accesorios de conexión, terminales, etc.
04.06 | Partida | u | PASO DE BOVEDA | 1 | 954.8 | 954.8
Formación de paso de bóveda para tendido de conductores de comunicaciones o eléctricos, realizado con perchas, corte de tracción y montaje de medios auxiliares necesarios para su correcta ejecución. Totalmente terminado según indicaciones de la Dirección Facultativa.
04.10 | Partida | m | RETIRADA DE LA SUBRED DE VETILACION | 670 | 2.24 | 1500.8
Desconexión y retirada de cables de la subred de ventilacion incluye la desconexión en cuarto de comunicaciones, y retirada de material recuperado a vertedero autorizado. Totalmente terminado según indicaciones de la Dirección Facultativa.
04.11 | Partida | u | REFLECTOMETRIA | 1 | 641.18 | 641.18
06.01 | Partida | u | TOMA DE DATOS Y CROQUIZACION | 1 | 242.98 | 242.98
Toma de datos y croquizacion de la instalación. Incluye informe final de obra compuesto por memoria descriptiva de la actuación, dossier fotográfico del antes y después de la reforma, planos de planta, alzado y secciones más representativas, fichero de carga de datos a SAP con las caracteristicas principales del pozo.
06.08 | Partida | u | ESQUEMA ELECTRICO Y DE MANDO | 1 | 226.65 | 226.65
Realizacion del esquema electrico y de mando del cuadro en formato .SEP
P21 | Partida | u | Concretos Vista Alegre-Carabanchel | 1 | 28291.58 | 28291.58
|  |  | Total 21 | 1 | 56219.01 | 56219.01
22 | Capítulo |  | INTEGRACION Lote 2 | 1 | 64175.44 | 64175.44
04.02 | Partida | ud | CONECTIVIDAD EN POZO (en cada pozo) | 10 | 2474.99 | 24749.9
Suministro y montaje de cuadro de comunicaciones compuesto por Envolvente de poliéster IP-66 según norma IEC60529 de dimensiones 700x500x300 mm con puerta plena. En su interior aloja los siguientes elementos sobre placa de montaje y canaletas distribuidoras. Fuente de alimentación 230 / 24 Vcc, Switch CISCO IE-2000-8TC-B "Managed Industrial Ethernet Switch, 8 x 10/100Base-TX Ports, 2 x FE (Fast Ethernet) Combo Ports (SFP's Sold Separately), 9.6-60 VDC, Class 1, Div. II., Layer2, LAN Base Image", equipado con Módulo de fibra multimodo 100Mbps FX à GLC-FE-100FX, caja mural de fibra óptica, Teléfono IP CISCO linksys SPA901. Alimentación 230 Vca tomada del cuadro del pozo de ventilacion, incluido el suministro e instalación de las protecciones necesarias en el cuadro del pozo de ventilacion y cuadro de comunicaciones, se incluye toma de corriente, cableado interno del cuado de ventilacion y de comunicaciones, Con P/P de conectores, latiguillos , etc. totalmente terminado y funcionando. Según detalle indicado en pliegos.
04.03 | Partida | ud | CONECTIVIDAD EN CUARTO DE COMUNICACIONES (en cada pozo) | 10 | 462 | 4620
Suministro y montaje en el cuarto de comunicaciones de Bandeja de fibra óptica 19'' 1U de 24 conectores, incluye el conexionado de la fibra tendida (8 fibras) con P/P De Jumper de fibra a conversor de medios, conectores ST/SC/MT-RJ, peine protector, fijaciones, bridas, cinta helicoidal, grupo de fijación y rotulación, totalmente terminado, comprobado y certificado.
05.02 | Partida | ud | INTEGRACION EN UNIDAD MAESTRA+MAGELIS (por estacion) | 10 | 1058.88 | 10588.8
Modificación de software en maestra y su visualizador para reflejar las señales estándar de un pozo de bombas pluviales. Totalmente probado y funcionando, incluye la entrega de los programas en soporte digital, comentados y abiertos.
05.03 | Partida | ud | INTEGRACION EN TCE (por pozo) | 10 | 1710 | 17100
Modificación de software en sistema de telemando TCE para integración de las señales y alarmas estándar de un pozo de bombas pluviales. Totalmente probado y funcionando, incluye la entrega de los programas en soporte digital, comentados y abiertos.
05.04 | Partida | ud | INTEGRACION EN COMMIT (por pozo) | 10 | 300.37 | 3003.7
Modificación de software y auditoría de señales en pozo de ventilacion para la correcta integración en COMMIT de las señales y alarmas estándar de un pozo de ventilación. Totalmente probado y funcionando.
06.02 | Partida | ud | SUMINISTRO DE PAQUETE DE LICENCIAS TELEFONO IP | 10 | 226 | 2260
Suministro de licencias tipo Cisco Enhanced UCL para plataforma UCS C220-M4 con versión 11.5
05.01 | Partida | ud | ADAPTACION SW STANDARD VENTILACION | 1 | 1853.04 | 1853.04
Adaptacion de software standard para implantacion en PLC, con direccionamiento de las principales variables a las direcciones de memoria requeridas por los diferentes integradores, parametrización de las variables del pozo, modificación de la VLAN al entorno facilitado. Incluye la modificación de software auxiliares como por ejemplo el SW del terminal de operador y la adquisición de licencias modbus para la comunicación del PLC con la red Ethernet de Metro de Madrid. Totalmente probado y funcionando, incluye la entrega de los programas en soporte digital, comentados y abiertos.
|  |  | Total 22 | 1 | 64175.44 | 64175.44
|  |  | Total 0 | 1 | 467947.24 | 467947.24 |  | 0
3
|  |  |  | Gastos Generales: |  |  |  | 0
|  |  |  | Beneficio Industrial: |  |  |  | 0
|  |  |  | TOTAL OFERTA (SIN IVA) |  |  |  | 0
|  |  |  | IVA |  |  |  | 0
|  |  |  | TOTAL OFERTA (CON IVA) |  |  |  | 0
Note on A3: Código del concepto. Ver colores en "Entorno de trabajo: Apariencia"
Note on B3: Naturaleza o tipo de concepto, ver valores de cada naturaleza en la ayuda del menú contextual
Note on C3: Unidad principal de medida del concepto
Note on D3: Descripción corta
Note on E3: Rendimiento o cantidad presupuestada
Note on F3: Precio unitario en el presupuesto
Note on G3: Importe del presupuesto