## IO_18.149p
PROYECTO DE INSTALACIÓN DE CABLE RADIANTE EN LÍNEA 9 DE METRO DE MADRID
Presupuesto
Código | Nat | Ud | Resumen | Cantidad | C/U Ejecución Material (€) | Coste Ejecución Material (€) | C/U Máximo Ejecución Material (€)
1 | Capítulo |  | INSTALACION DE CABLE RADIANTE EN LÍNEA 9 DE METRO DE MADRID | 1 | 7128.16 | 7128.16
1.1 | Capítulo |  | SISTEMA DE CABLE RADIANTE EN LÍNEA 9 | 1 | 0 | 0
DIKRAD003 | Partida | m | Cable radiante de 1-1/4" | 21199.2 |  | 0 | 14.56
Suministro, instalación y montaje de cable radiante de 1-1/4" con 1,1 dB/100 m a 150 MHz y 2,2 dB/100 m a 450 MHz de atenuación. Con cubierta libre de halógenos, corrosiva, de llama retardada y baja emisión de humos. Incluye utilización de dresina con conductor y acompañante para la instalación del cable radiante.
DIKRAD004 | Partida | Ud. | Combinador Multisistema de túnel | 1 |  | 0 | 5514.16
Suministro, instalación y montaje de Sistema de continuidad de la banda de 380 y 700MHz, compuesto por: 2 Combinadores Multibanda en caja de intemperie Cargas de 50 Ohm y conjunto de conectores, latiguillos de cable coaxial 1/2" y material auxiliar. Completamente instalado y funcionando.
DIKRAD005 | Partida | m | Desmontaje de cable radiante 7/8" | 20580.45 |  | 0 | 7.04
Desmontaje de cable radiante de 7/8" sin servicio, coaxial cerrado, divisores, combinadores, acopladores, conectores y cargas entre los tramos Portazgo-Congosto. Incluiyendo utilización de dresina con conductor y acompañante para la desinstalación del cable radiante. Traslado a punto limpio, incluyendo certificado medioambiental.
DIKRAD005B | Partida | m | Desmontaje de cable radiante 1-1/4" | 519.75 |  | 0 | 7.04
Desmontaje de cable radiante de 1 - 1/4" sin servicio, coaxial cerrado, divisores, combinadores, acopladores, conectores y cargas en el tramos Pavones Artilleros. Incluiyendo utilización de dresina con conductor y acompañante para la desinstalación del cable radiante. Traslado a punto limpio, incluyendo certificado medioambiental.
DIKRAD006 | Partida | m | Cable coaxial cerrado 1/2" | 1650 |  | 0 | 10.63
Suministro, instalación y montaje de cable coaxial cerrado 1/2" para acceso a troneras incluidos los conectores y transiciones necesarias.
DIKRAD007 | Partida | Ud. | Empalme de cable radiante túnel | 3 |  | 0 | 1116.63
Suministro, instalación y mano de obra de empalme del cable radiante incluidos los conectores y transiciones necesarias. Incluyendo utilización de dresina con conductor y acompañante para la realización del corte y empalme del cable radiante.
DIKRAD008 | Partida | Ud. | Soporte de fijación del cable radiante plástico | 15202 |  | 0 | 14.74
Conjunto de soportes de fijación de cable radiante de túnel totalmente instalado incluyendo dos tipos de kit de soporte de fijación de plástico. Estos soportes constan de una base cónica y una abrazadera, que se encarga de anclar el cable radiante. Se incluye la utilización de dresina con conductor y acompañante para la instalación de los soportes del cable radiante.
DIKRAD008B | Partida | Ud. | Soporte de fijación del cable radiante metálico | 1694 |  | 0 | 17.59
Conjunto de soportes de fijación de cable radiante de túnel totalmente instalado incluyendo dos tipos de kit de soporte de fijación metálica. Estos soportes constan de una base cónica y una abrazadera, que se encarga de anclar el cable radiante. Se incluye la utilización de dresina con conductor y acompañante para la instalación de los soportes del cable radiante.
DIKRAD009 | Partida | Ud. | Divisor de Potencia | 1 |  | 0 | 1358.11
Suministro, instalación y montaje de divisores de potencia compuesto por: Divisor simétrico y conjunto de conectores, latiguillos y material auxiliar. Completamente instalado y funcionando.
DIKRAD009B | Partida | Ud. | Acoplador bidireccional | 5 |  | 0 | 2290.03
Suministro, instalación y montaje de acoplador bidireccional (2x6dB + 3x10dB). Compuesto por: Acoplador y conjunto de conectores, latiguillos y material auxiliar. Completamente instalado y funcionando.
DIKRAD010 | Partida | Ud. | Divisor de señal VHF | 11 |  | 0 | 465.58
Suministro, instalación y montaje de divisor de potencia compuesto por: divisor simétrico y conjunto de conectores, latiguillos y material auxiliar
DIKRAD012 | Partida | Ud. | Pruebas del cable radiante | 1 |  | 0 | 13162.27
Pruebas de las infraestructuras radiante en túneles que incluyen: Pruebas de continuidad y aislamiento radiante
DIKRAD013 | Partida | m | Cable radiante 1/2" | 69.3 |  | 0 | 21.24
Suministro, instalación y montaje de cable radiante de 1/2" con 2,8 dB/100 m. a 150 MHz y 5,1 dB/100 m. a 450 Mhz de atenuación.Con cubierta libre de halógenos, corrosiva, de llama retardada y baja emisión de humos. Para salidas de emergencias en túnel.Incluye empalmes, soportes de fijación plásticos y metálicos.
DIKRAD014 | Partida | Ud. | Carga de terminación de cable radiante | 5 |  | 0 | 98.14
Suministro, instalación y montaje de carga de terminación para cable radiante.
DIKRAD015 | Partida | Ud. | Documentafión Final de Obra | 1 |  | 0 | 10684.96
Documentación Final de Obra de todas las instalaciones y equipos
DIKRAD016 | Partida | m | Cable de Fibra Óptica 8+8 | 1760 |  | 0 | 12.54
Suministro, instalación y montaje de manguera de fibra óptica compuesta de 8 fibras monomodo + 8 fibras multimodo. Según las especificaciones de METRO. Incluyendo todos los elementos necesarios para su instalación en túnel, tales como fichas, grapas, etc.
DIKRAD017 | Partida | m | Cable de energía 3x6mm | 1760 |  | 0 | 10.96
Suministro, instalación y montaje de cable de electrico de al menos 3x6 mm de sección. Según las especificaciones de METRO. Incluyendo todos los elementos necesarios.
DIKRAD018 | Partida | Ud. | Pruebas de cobertura VHF en túneles y andenes | 1 |  | 0 | 7266.05
Pruebas de cobertura y medida de los niveles de señal VHF en todos los túneles y andenes de las estaciones de línea 9.
DIKRAD019 | Partida | Ud. | Ingeniería y Gestión del Proyecto | 1 |  | 0 | 27459.6
Ingeniería de proyecto y estudio de balances radioeléctricos para túneles y estaciones de línea 9.
|  |  | Total 1.1 | 1 | 0 | 0
1.2 | Capítulo |  | ESTUDIO DE SEGURIDAD Y SALUD | 1 | 7128.16 | 7128.16
DIKSYS001 | Partida | Ud. | Seguridad y Salud Laboral | 1 | 7128.16 | 7128.16 | 7128.16
Estudio de Seguridad y Salud Laboral. Incluye: equipamiento de protección y auxiliar necesario, así como, formación del personal en materia de Prevención de Riesgos Laborales.
|  |  | Total 1.2 | 1 | 7128.16 | 7128.16
|  |  | Total 1 | 1 | 7128.16 | 7128.16
[5 empty] | TOTAL PRESUPUESTO DE EJECUCIÓN MATERIAL | 7128.16
|  |  |  | % Gastos Generales: |  | 0
|  |  |  | % Beneficio industrial: |  | 0
[5 empty] | TOTAL OFERTA (SIN IVA) | 7128.16 | 1028680.69
|  |  |  | %IVA: | 21% | 1496.91 | 216022.94
[5 empty] | TOTAL OFERTA (CON IVA) | 8625.07 | 1244703.63
ERROR: FALTAN DATOS
► Se deberán rellenar todas las celdas marcadas en color lavanda azul.
► El precio unitario ofertado en cada una de las partidas no podrá superar el precio unitario base de referencia indicado en el Presupuesto Volumen I.
► Los precios unitarios ofertados no incluyen Gastos Generales ni Beneficio Industrial.
► El sumatorio del total correspondiente a la celda “TOTAL OFERTA (SIN IVA)” no puede superar el valor de la Base Imponible del contrato.
► El importe de la celda “TOTAL OFERTA (SIN IVA)” debe incluir el importe correspondiente a las celdas “Beneficio industrial” y “Gastos Generales”,
no siendo válidas las ofertas que no tengan todas las celdas mencionadas anteriormente debidamente cumplimentadas. En caso de que las celdas mencionadas anteriormente no estén
debidamente cumplimentadas, es decir, se encuentren en blanco, la oferta será excluida del procedimiento.