## Hoja1
PLAN DE RENOVACIÓN DE EQUIPOS DE REFRIGERACIÓN EN CUARTOS TÉCNICOS DE LA RED DE METRO DE MADRID - FASE 3 |  |  |  |  | Se deberán tener en cuenta las Notas del apartado “27. Evaluación de las ofertas” del Pliego de Condiciones Particulares”
Presupuesto
Código | Nat | Ud | Resumen | CanPres | Pres | ImpPres
DIDKVX015T | Partida | ud | Realización de paso de bóveda para la instalación de cables eléctricos. Horario nocturno en túnel | 20 |  | 0
DIKCDX015 | Partida | m | Cable FTP con conectores RJ-45. | 690 |  | 0
DIKDCX009 | Partida | ud | Conmutador Catalyst WS-C2960-24TC-L (CON fibra) | 2 |  | 0
DIKOBC010 | Partida | ud | Adaptador para conector ST. | 4 |  | 0
DIKOBC020 | Partida | ud | "Pigtail" de 2,5 m con conector ST | 4 |  | 0
DIKOBC030 | Partida | ud | "Jumper" de 1,5 m. de longitud. | 2 |  | 0
DIKODA050 | Partida | ud | Bandeja organizadora de empalmes y/o terminación de F.O. | 2 |  | 0
I01E28999X | Partida | ud | Cuadro eléctrico secundario en cuarto técnico Clima (2 equipos) | 40 |  | 0
I01E3 | Partida | m | Cableado eléctrico de alimentación entre cuadro secundario y unidad interior | 225 |  | 0
I01E4 | Partida | m | Cableado eléctrico de alimentación y de control entre unidades interior y exterior | 705 |  | 0
I01M1 | Partida | ud | Desmontaje equipos existentes, recuperación y reciclado de gases refrigerantes fluorados | 32 |  | 0
I01M11 | Partida | ud | Bancada base de soportación para acondicionador autónomo de precisión | 47 |  | 0
I01M12 | Partida | ud | kit adicional de plenum de impulsión superior | 47 |  | 0
I01M13 | Partida | ud | kit adicional de humectación | 1 |  | 0
I01M14 | Partida | ud | kit adicional de resistencias eléctricas | 1 |  | 0
I01M15 | Partida | ud | kit adicional de bomba de condensados | 2 |  | 0
I01M16 | Partida | ud | Pruebas, puesta en marcha y recepción de los equipos de climatización | 51 |  | 0
I01M18 | Partida | ud | Acondicionador autónomo de PRECISIÓN solo frio de expansión directa 10 KW | 7 |  | 0
I01M2 | Partida | ud | Acondicionador autónomo de PRECISIÓN solo frio de expansión directa 5KW | 40 |  | 0
I01M3 | Partida | ud | Sonda de temperatura de ambiente | 25 |  | 0
I01M4 | Partida | ud | Líneas frigoríficas para refrigeración y aire acondicionado | 51 |  | 0
I01M5 | Partida | ud | Refrigerante ecológico R-410A | 51 |  | 0
I01M6 | Partida | ud | Red de desagüe de condensados PVC rígido Ø40 mm | 51 |  | 0
I01M7 | Partida | ud | Ventilador helicocentrífugo "in-line" para renovación de aire | 24 |  | 0
I01M8 | Partida | m | Conducto de aire chapa acero galv. de sección circular Ø150 mm | 150 |  | 0
I01O001 | Partida | ud | Formación de huecos en puertas o paredes para entrada de aire | 24 |  | 0
I01O003 | Partida | ud | Rejilla circular Ø 160 mm | 24 |  | 0
I01O004 | Partida | m² | Reforma suelos técnicos | 30 |  | 0
I01O006 | Partida | ud | Demolición mocheta suelo | 4 |  | 0
I01S001 | Partida | ud | Instalar, reformar o ampliar instalación de tubería PCI para los nuevos equipos montados. | 26 |  | 0
I01T31 | Partida | ud | Integración y personalización en COMMIT de los equipos de refrigeración | 27 |  | 0
I01V007 | Partida | ud | Legalización de la instalación de climatización | 24 |  | 0
I01V040 | Partida | ud | Documentación final de obra de la instalación de climatización | 24 |  | 0
I01V041 | Partida | ud | Mantenimiento de los equipos durante el periodo de 6 meses | 47 |  | 0
I02CS001 | Partida | ud | Mando de control de temperatura ambiente con sonda de temperatura integrada y programador horario-semanal | 4 |  | 0
I02ECE006 | Partida | m | Manguera de interconexión (fuerza y control) de Cu. de 3 x 2,5 mm²+T, tipo RZ1-K (AS)- 0,6/1 kV | 120 |  | 0
I02MDT001 | Partida | ud | Líneas frigoríficas (líquido-gas) en cobre deshidratado, sin soldadura, según norma UNE-EN 12735-1, de diámetro s/fabricante | 4 |  | 0
I02MDV001 | Partida | ud | Tuberías de desagüe de condensados fabricadas en PVC rígido Ø32mm | 4 |  | 0
I02MPD015 | Partida | ud | Equipo partido 1x1 de expansión directa, Bomba de Calor Inverter, de potencia frigorífica/calorífica nominal de 5,7 kW/7,0 kW | 4 |  | 0
I31BAD020QX | Partida | ud | Cuadro protecciones Clima Cuartos Técnicos en CGBT 2 equipos | 40 |  | 0
I31BAD020RX | Partida | ud | Cuadro protecciones Clima Cuartos Técnicos en CGBT 1 equipo | 7 |  | 0
I31CBF005 | Partida | m | Cable de Cu. de 4 x 10 mm². + T, RZ1 (AS)- 0.6/1 KV. | 1745 |  | 0
I31VXX001 | Partida | ud | Documentación final de la obra de las instalaciones de distribución de energía | 14 |  | 0
IO1E28998X | Partida | ud | Cuadro eléctrico secundario en cuarto técnico Clima (1 equipo) | 7 |  | 0
|  |  | TOTAL PRESUPUESTO DE EJECUCIÓN MATERIAL (P.E.M.)= |  |  | 0
|  |  | Gastos generales (%) |  |  | 0
|  |  | Beneficio industrial (%) |  |  | 0
|  |  | Total oferta (sin IVA) |  |  | 0
|  |  | IVA (%) |  |  | 0
|  |  | Total oferta (con IVA) |  |  | 0
Observaciones: Se deberán tener en cuenta las Notas del apartado “27. Evaluación de las ofertas” del Pliego de Condiciones Particulares”.
Note on A3: Código del concepto. Ver colores en "Entorno de trabajo: Apariencia"
Note on B3: Naturaleza o tipo de concepto, ver valores de cada naturaleza en la ayuda del menú contextual
Note on C3: Unidad principal de medida del concepto
Note on D3: Descripción corta
Note on E3: Rendimiento o cantidad presupuestada
Note on F3: Precio unitario en el presupuesto
Note on G3: Importe del presupuesto