## Hoja1
RETIRADA DE AMIANTO EN CUARTOS DE ESTACIONES DE LA RED. LOTE 1
| UNIDAD DE OBRA | TOTAL | PRECIO | IMPORTE | TOTAL | PRECIO | IMPORTE
TRIBUNAL
JORNADA RETIRADA DE AMIANTO EN CUARTO DE ESTACIÓN
Retirada de placas de fibrocemento en horario nocturno, limpieza y descontaminación, en cuarto de estación, comprendiendo: -Desmontaje de placa de fibrocemento en cuarto de estación, incluyendo medios uxiliares necesarios; descontaminación de cuarto de estación, con todos los elementos de protección individual y colectiva necesarias, protección con plásticos, medios auxiliares y cabinas de descontaminación y limpieza y descontaminación de residuos derivados de la realización de los trabajos mediante aspirado con maquinaria especial. ‐Evaluación especifica de de Higiene Industrial, comprendiendo ejecución de muestreo ambiental (solicitado con urgencia), elaboración de informe puntual (realizado de manera urgente). ‐Retirada de residuos de amianto mediante medio autorizado en plan de desamiantado, y traslado de los mismos con camión caja ADR, llevada a vertedero autorizado y aceptación del residuo.
|  | 6 | 5500 | 33000 | 6 | 0 | 0
M2 IMPERMEABILIZACIÓN CON LAMA BREMEN EN CUARTOS
Suministro y montaje de impermeabilización en cuartos con lama de fibra de vidrio con resinas de poliéster modificadas, de clasificación europea de reacción al fuego B-s2, d0 y libre de halógenos, de 40 cm de ancho útil, incluso colocación, parte proporcional de rastreles de sujeción a bóveda con perfiles en z colgados de varilla de acero inoxidable, tacos químicos o de sujeción HILTI HPS-R8/5 para sujeción de varilla y tornillos de acero inoxidable rosca-chapa para sujeción de lama a rastrel, con p.p. de medios auxiliares, totalmente instalado.
|  | 99.384 | 60 | 5963.04 | 99.384 | 0 | 0
UD VACIADO Y PUESTA EN MARCHA INSTALACIÓN AGUA NEBULIZADA
Vaciado de la instalaición del sistema de agua nebulizada y llenado al finalizar los trabajos. Incluso eliminación de posibles falsas alarmas en paneles maestro y servidor, revisión de toda la instalación y puesta en marcha de todos los elementos del sistema de exinción (existentes y nuevos). Trabajos ralizados por empresa autorizda por Metro de Madrid.
|  | 1 | 900 | 900 | 1 | 0 | 0
UD PARADA Y REARME SISTEMA VESDA
Anulación de equipo VESDA durante trabajos en cuarto, Soplado, activación y rearme tras fnalización de trabajos. Trabajos realizados por empresa autorizda por Metro de Madrid.
|  | 4 | 110 | 440 | 4 | 0 | 0
ML DESMONTAJE Y SUMINISTRO Y COLOCACIÓN TUBERÍA RÍGIDA ABS DN25
Desmontaje de tubería de ABS del sistema de detección por aspiración. Suministro y colocación de nueva tubería rígida de plástico ABS de color rojo de 25 mm de diámetro exterior y 2 mm de espesor de pared, autoextinguible, no emisor de gases tóxicos y libre de halógenos, con p.p de elementos de soportación y conexión. Instalado por empresa autorizada por Metro de Madrid.
|  | 70 | 20 | 1400 | 70 | 0 | 0
UD SUMINISTRO Y COLOCACIÓN DE NUEVA PANTALLA 2X36
Suministro e instalación de luminaria estanca de alto rendimiento en policarbonato de 2 x 36 W, tecnología LED y parte proporcional de elementos de suspensión, cableado, tubo, etc...anclada a paramentos verticales; i/ retirada de antigua iluminación.
|  | 14 | 250 | 3500 | 14 | 0 | 0
| TOTAL EJECUCIÓN MATERIAL TRIBUNAL |  |  | 45203.04 |  |  | 0
| UNIDAD DE OBRA | TOTAL | PRECIO | IMPORTE | TOTAL | PRECIO | IMPORTE | IMPORTE
ALONSO MARTÍNEZ
JORNADA RETIRADA DE AMIANTO EN CUARTO DE ESTACIÓN
Retirada de placas de fibrocemento en horario nocturno, limpieza y descontaminación, en cuarto de estación, comprendiendo: -Desmontaje de placa de fibrocemento en cuarto de estación, incluyendo medios uxiliares necesarios; descontaminación de cuarto de estación, con todos los elementos de protección individual y colectiva necesarias, protección con plásticos, medios auxiliares y cabinas de descontaminación y limpieza y descontaminación de residuos derivados de la realización de los trabajos mediante aspirado con maquinaria especial. ‐Evaluación especifica de de Higiene Industrial, comprendiendo ejecución de muestreo ambiental (solicitado con urgencia), elaboración de informe puntual (realizado de manera urgente). ‐Retirada de residuos de amianto mediante medio autorizado en plan de desamiantado, y traslado de los mismos con camión caja ADR, llevada a vertedero autorizado y aceptación del residuo.
|  | 6 | 5500 | 33000 | 6 | 0 | 0
M2 IMPERMEABILIZACIÓN CON LAMA BREMEN EN CUARTOS
Suministro y montaje de impermeabilización en cuartos con lama de fibra de vidrio con resinas de poliéster modificadas, de clasificación europea de reacción al fuego B-s2, d0 y libre de halógenos, de 40 cm de ancho útil, incluso colocación, parte proporcional de rastreles de sujeción a bóveda con perfiles en z colgados de varilla de acero inoxidable, tacos químicos o de sujeción HILTI HPS-R8/5 para sujeción de varilla y tornillos de acero inoxidable rosca-chapa para sujeción de lama a rastrel, con p.p. de medios auxiliares, totalmente instalado.
|  | 97.3 | 60 | 5838 | 97.3 | 0 | 0
UD VACIADO Y PUESTA EN MARCHA INSTALACIÓN AGUA NEBULIZADA
Vaciado de la instalaición del sistema de agua nebulizada y llenado al finalizar los trabajos. Incluso eliminación de posibles falsas alarmas en paneles maestro y servidor, revisión de toda la instalación y puesta en marcha de todos los elementos del sistema de exinción (existentes y nuevos). Trabajos ralizados por empresa autorizda por Metro de Madrid.
|  | 1 | 900 | 900 | 1 | 0 | 0
UD PARADA Y REARME SISTEMA VESDA
Anulación de equipo VESDA durante trabajos en cuarto, Soplado, activación y rearme tras fnalización de trabajos. Trabajos realizados por empresa autorizda por Metro de Madrid.
|  | 4 | 110 | 440 | 4 | 0 | 0
ML DESMONTAJE Y SUMINISTRO Y COLOCACIÓN TUBERÍA RÍGIDA ABS DN25
Desmontaje de tubería de ABS del sistema de detección por aspiración. Suministro y colocación de nueva tubería rígida de plástico ABS de color rojo de 25 mm de diámetro exterior y 2 mm de espesor de pared, autoextinguible, no emisor de gases tóxicos y libre de halógenos, con p.p de elementos de soportación y conexión. Instalado por empresa autorizada por Metro de Madrid.
|  | 65 | 20 | 1300 | 65 | 0 | 0
UD SUMINISTRO Y COLOCACIÓN DE NUEVA PANTALLA 2X36
Suministro e instalación de luminaria estanca de alto rendimiento en policarbonato de 2 x 36 W, tecnología LED y parte proporcional de elementos de suspensión, cableado, tubo, etc...anclada a paramentos verticales; i/ retirada de antigua iluminación.
|  | 12 | 250 | 3000 | 12 | 0 | 0
| TOTAL EJECUCIÓN MATERIAL ALONSO MARTÍNEZ |  |  | 44478 |  |  | 0
| UNIDA DE OBRA | TOTAL | PRECIO | IMPORTE | TOTAL | PRECIO | IMPORTE
PLAZA DE CASTILLA
JORNADA RETIRADA DE AMIANTO EN CUARTO DE ESTACIÓN
Retirada de placas de fibrocemento en horario nocturno, limpieza y descontaminación, en cuarto de estación, comprendiendo: -Desmontaje de placa de fibrocemento en cuarto de estación, incluyendo medios uxiliares necesarios; descontaminación de cuarto de estación, con todos los elementos de protección individual y colectiva necesarias, protección con plásticos, medios auxiliares y cabinas de descontaminación y limpieza y descontaminación de residuos derivados de la realización de los trabajos mediante aspirado con maquinaria especial. ‐Evaluación especifica de de Higiene Industrial, comprendiendo ejecución de muestreo ambiental (solicitado con urgencia), elaboración de informe puntual (realizado de manera urgente). ‐Retirada de residuos de amianto mediante medio autorizado en plan de desamiantado, y traslado de los mismos con camión caja ADR, llevada a vertedero autorizado y aceptación del residuo.
|  | 12 | 5500 | 66000 | 12 | 0 | 0
M2 IMPERMEABILIZACIÓN CON LAMA BREMEN EN CUARTOS
Suministro y montaje de impermeabilización en cuartos con lama de fibra de vidrio con resinas de poliéster modificadas, de clasificación europea de reacción al fuego B-s2, d0 y libre de halógenos, de 40 cm de ancho útil, incluso colocación, parte proporcional de rastreles de sujeción a bóveda con perfiles en z colgados de varilla de acero inoxidable, tacos químicos o de sujeción HILTI HPS-R8/5 para sujeción de varilla y tornillos de acero inoxidable rosca-chapa para sujeción de lama a rastrel, con p.p. de medios auxiliares, totalmente instalado.
|  | 210.14 | 60 | 12608.4 | 210.14 | 0 | 0
UD VACIADO Y PUESTA EN MARCHA INSTALACIÓN AGUA NEBULIZADA
Vaciado de la instalaición del sistema de agua nebulizada y llenado al finalizar los trabajos. Incluso eliminación de posibles falsas alarmas en paneles maestro y servidor, revisión de toda la instalación y puesta en marcha de todos los elementos del sistema de exinción (existentes y nuevos). Trabajos ralizados por empresa autorizda por Metro de Madrid.
|  | 1 | 900 | 900 | 1 | 0 | 0
UD PARADA Y REARME SISTEMA VESDA
Anulación de equipo VESDA durante trabajos en cuarto, Soplado, activación y rearme tras fnalización de trabajos. Trabajos realizados por empresa autorizda por Metro de Madrid.
|  | 7 | 110 | 770 | 7 | 0 | 0
ML DESMONTAJE Y SUMINISTRO Y COLOCACIÓN TUBERÍA RÍGIDA ABS DN25
Desmontaje de tubería de ABS del sistema de detección por aspiración. Suministro y colocación de nueva tubería rígida de plástico ABS de color rojo de 25 mm de diámetro exterior y 2 mm de espesor de pared, autoextinguible, no emisor de gases tóxicos y libre de halógenos, con p.p de elementos de soportación y conexión. Instalado por empresa autorizada por Metro de Madrid.
|  | 130 | 20 | 2600 | 130 | 0 | 0
UD SUMINISTRO Y COLOCACIÓN DE NUEVA PANTALLA 2X36
Suministro e instalación de luminaria estanca de alto rendimiento en policarbonato de 2 x 36 W, tecnología LED y parte proporcional de elementos de suspensión, cableado, tubo, etc...anclada a paramentos verticales; i/ retirada de antigua iluminación.
|  | 24 | 250 | 6000 | 24 | 0 | 0
| TOTAL EJECUCIÓN MATERIAL PLAZA DE CASTILLA |  |  | 88878.4 |  |  | 0
| UNIDA DE OBRA | TOTAL | PRECIO | IMPORTE | TOTAL | PRECIO | IMPORTE
FUENCARRAL
JORNADA RETIRADA DE AMIANTO EN CUARTO DE ESTACIÓN
Retirada de placas de fibrocemento en horario nocturno, limpieza y descontaminación, en cuarto de estación, comprendiendo: -Desmontaje de placa de fibrocemento en cuarto de estación, incluyendo medios uxiliares necesarios; descontaminación de cuarto de estación, con todos los elementos de protección individual y colectiva necesarias, protección con plásticos, medios auxiliares y cabinas de descontaminación y limpieza y descontaminación de residuos derivados de la realización de los trabajos mediante aspirado con maquinaria especial. ‐Evaluación especifica de de Higiene Industrial, comprendiendo ejecución de muestreo ambiental (solicitado con urgencia), elaboración de informe puntual (realizado de manera urgente). ‐Retirada de residuos de amianto mediante medio autorizado en plan de desamiantado, y traslado de los mismos con camión caja ADR, llevada a vertedero autorizado y aceptación del residuo.
|  | 3 | 5500 | 16500 | 3 | 0 | 0
M2 IMPERMEABILIZACIÓN CON LAMA BREMEN EN CUARTOS
Suministro y montaje de impermeabilización en cuartos con lama de fibra de vidrio con resinas de poliéster modificadas, de clasificación europea de reacción al fuego B-s2, d0 y libre de halógenos, de 40 cm de ancho útil, incluso colocación, parte proporcional de rastreles de sujeción a bóveda con perfiles en z colgados de varilla de acero inoxidable, tacos químicos o de sujeción HILTI HPS-R8/5 para sujeción de varilla y tornillos de acero inoxidable rosca-chapa para sujeción de lama a rastrel, con p.p. de medios auxiliares, totalmente instalado.
|  | 74.04 | 60 | 4442.4 | 74.04 | 0 | 0
UD VACIADO Y PUESTA EN MARCHA INSTALACIÓN AGUA NEBULIZADA
Vaciado de la instalaición del sistema de agua nebulizada y llenado al finalizar los trabajos. Incluso eliminación de posibles falsas alarmas en paneles maestro y servidor, revisión de toda la instalación y puesta en marcha de todos los elementos del sistema de exinción (existentes y nuevos). Trabajos ralizados por empresa autorizda por Metro de Madrid.
|  | 1 | 900 | 900 | 1 | 0 | 0
UD PARADA Y REARME SISTEMA VESDA
Anulación de equipo VESDA durante trabajos en cuarto, Soplado, activación y rearme tras fnalización de trabajos. Trabajos realizados por empresa autorizda por Metro de Madrid.
|  | 2 | 110 | 220 | 2 | 0 | 0
ML DESMONTAJE Y SUMINISTRO Y COLOCACIÓN TUBERÍA RÍGIDA ABS DN25
Desmontaje de tubería de ABS del sistema de detección por aspiración. Suministro y colocación de nueva tubería rígida de plástico ABS de color rojo de 25 mm de diámetro exterior y 2 mm de espesor de pared, autoextinguible, no emisor de gases tóxicos y libre de halógenos, con p.p de elementos de soportación y conexión. Instalado por empresa autorizada por Metro de Madrid.
|  | 45 | 20 | 900 | 45 | 0 | 0
UD SUMINISTRO Y COLOCACIÓN DE NUEVA PANTALLA 2X36
Suministro e instalación de luminaria estanca de alto rendimiento en policarbonato de 2 x 36 W, tecnología LED y parte proporcional de elementos de suspensión, cableado, tubo, etc...anclada a paramentos verticales; i/ retirada de antigua iluminación.
|  | 7 | 250 | 1750 | 7 | 0 | 0
| TOTAL EJECUCIÓN MATERIAL FUENCARRAL |  |  | 24712.4 |  |  | 0
| TOTAL EJECUCIÓN MATERIAL |  |  | 203271.84 |  |  | 0
| TOTAL PRESUP. EJECUCIÓN MATERIAL |  |  | 203271.84 |  |  | 0
| GASTOS GENERALES Y BENEFICIO INDUSTRIAL | 19% |  | 38621.6496 |  | 19% | 0
| BASE IMPONIBLE |  |  | 241893.4896 |  |  | 0
| IMPORTE IVA | 21% |  | 50797.6328 |  | 21% | 0
| PRESUPUESTO BASE DE LICITACIÓN |  |  | 292691.1224 |  |  | 0
NOTAS
1, La oferta sin iva no podrá superar la base imponible
2, La oferta con IVA no podrá superar el presupuesto base de licitación
3. Los precios por partida ofertados podrán ser superiores a los presupuestados
Nombre de Empresa
Domicilio Fiscal
CIF: | Fecha:
Sello | Firma
Note on D94: IVA no incluido
Note on D96: IVA incluido