## LOTES
Presupuesto |  |  |  | PROYECTO
Código | NatC | Ud | Resumen | CanPres | Pres | ImpPres | CanPres | Pres | ImpPres
0
CAP-2 | Capítulo |  | LOTE 2 | 1 | 151036.75 | 151036.75 | 1 | 0 | 0
CAP-2-01 | Capítulo |  | TRABAJOS VARIOS | 1 | 148929.34 | 148929.34 | 1 | 0 | 0
03-01 | Partida | UD | SELLADO DE TUBOS ENTRE SECTORES DE INCENCDIOS | 100 | 80.34 | 8034 | 100 |  | 0
Sellado de conductos entre sectores de incendios, con cualquier material según indicaciones de la DO. i/medios y materiales auxiliares necesarios para la ejecución de la unidad. unidad ejecutada en cualquier horario incluso nocturno, totalmente terminado y funcionando.
03-02 | Partida | UD | PEQUEÑAS REPACIONES EN ARQUETAS | 15 | 123.51 | 1852.65 | 15 | 0 | 0
Reparación y reconstrucción de Arquetas de fabrica de ladrillo y de hormigón. i/picado y recibido de tapa de fundición si fuera necesaria ( no incluida en esta unidad). i/trasporte de escombros a vertedero, totalmente terminado y funcionando.
03-03 | Partida | UD | DESATRANCO DE SUMIDEROS EN RECINTOS PCI | 15 | 108.01 | 1620.15 | 15 | 0 | 0
Desatrancos de Arquetas de desagüe en instalaciones de PCI. i/medios y materiales auxiliares necesarios para la ejecución de la unidad, totalmente terminado y funcionando.
03-04 | Partida | UD | REPRACION DE GOTERAS | 45 | 208.01 | 9360.45 | 45 | 0 | 0
Reparación de Filtraciones en instalaciones de PCI, ó en recintos donde esten instalados entos equipos. i/desmontaje y montaje de cualquier equipo de PCI si fuera necesario para acometer los trabajos. i/medios y materiales auxiliares necesarios para la ejecución de la unidad. Totalmente terminado y funcionando.
03-05 | Partida | M2 | DESMONTAJE DE FIBROCEMENTO | 80 | 31.13 | 2490.4 | 80 | 0 | 0
Desmontaje de fibrocemento i/ todos los trámites administrativos necesarios para la ejecución de la unidad, i/ tasas e impuestos. i/medios y materiales auxiliares necesarios. Totalmente terminado y funcionando.
03-06 | Partida | M2 | REPARACIÓN DE FILTRACIONES EN ALJIBES | 150 | 73.8 | 11070 | 150 | 0 | 0
Reparación de Filtraciones en aljibes mediante obturadores, o resina epoxi, u o otro material a instancias de la DO. i/medios y materiales auxiliares necesarios para la ejecución de la unidad, totalmente terminado y funcionando.
03-07 | Partida | UD | TRABAJOS GENERALES DE ALBAÑILERÍA. | 300 | 52.67 | 15801 | 300 | 0 | 0
Trabajos de Albañilería en general, i/pequeño material de reparación. Mortero, ladrillos, yeso, pintura. Totalmente terminado y funcionado.
03-08 | Partida | UD | INSTALACIÓN DE FILTROS EN INSTALACIONES DE PCI | 150 | 60.81 | 9121.5 | 150 | 0 | 0
Instalación de filtros en sistemas de aspiración, totalmente termiando y funcionando.
03-09 | Partida | UD | INSTALACION DE LINEAS DE VIDA | 100 | 82.67 | 8267 | 100 | 0 | 0
Montaje y Desmontaje de lineas de vida certificadas, según indicaciones de la DO. i/medios y materiales auxiliares necesarios para la ejecución de la unidad. Totalmente terminado y Funcionando.
03-10 | Partida | UD | DESMONTAJE DE LINEAS DE ANCLAJES | 100 | 26.13 | 2613 | 100 | 0 | 0
Desmontaje de lineas de vida ya instaladas, i/medios y materiales auxiliares necesarios para la ejecución de la unidad. Totalmente terminado y funcionando.
03-11 | Partida | UD | REPROGRAMACIÓN DE CENTRALES DE INCEDIOS | 15 | 95.07 | 1426.05 | 15 | 0 | 0
Reprogramación de central de incendios instalada, por conexionado de nuevos elementos. i/medios y materiales auxilaires necesarios para la ejecución de la unidad.
03-12 | Partida | UD | INSTALACION DE PUERTAS CORTAFUEGOS | 15 | 85.94 | 1289.1 | 15 | 0 | 0
Suministro e instalación de puerta cortafuegos según indicaciones de la DO, ejecución de cargadero metálico si fuera necesario, desmontaje de puerta existente si fuera necesario, totalmente terminado y funcionado. i/ terminación de recercado, pintura y acabado exterior.
03-13 | Partida | M2 | SUMINISTRO DE PUERTAS CORTAFUEGOS DE UNA HOJA | 25 | 246.02 | 6150.5 | 25 | 0 | 0
Suministro de puerta cortafuegos para uso intensivo, i/ herrajes, barras antipánico de apertura fácil, electro-imanes, conexión y cableado a central de incendios, i/reprogramación de central de incendios, i/instalación de barreras si no hubiera central de incendios. Totalmente terminado y funcionando.
03-14 | Partida | M2 | SUMINISTRO DE PUERTA CORTAFUEGOS DE DOS HOJAS | 130 | 278.69 | 36229.7 | 130 | 0 | 0
Suministro de puerta cortafuegos para uso intensivo, i/ herrajes, barras antipánico de apertura fácil, electro-imanes, conexión y cableado a central de incendios, i/reprogramación de central de incendios, i/instalación de barreras si no hubiera central de incendios. Totalmente terminado y funcionando.
03-15 | Partida | ML | SUMINSITRO Y COLOCACION BAJO TUBO DE ACERO DE CABLE ESPECIAL CONTRA EL FUEGO SEGUN Rd/513/2017 | 250 | 31.34 | 7835 | 250 | 0 | 0
Suministro y colocación de tubo de acero, o según indicaciones de la DO. i/andamios y material necesario para la ejecución de la unidad. i/ cable especial para PCI según normativa vigente. Totalmente terminado y funcionando.
03-16 | Partida | UD | TRABAJOS EN SOPORTES | 40 | 26.34 | 1053.6 | 40 | 0 | 0
Trabajos de soportaron y reparación en instalaciones de PCI existentes, i/demontaje y montaje de elementos de PCI. Totalmente terminando y funcionando.
03-17 | Partida | UD | TRABAJOS DE CERRAJERÍA | 40 | 36.34 | 1453.6 | 40 | 0 | 0
Trabajos varios de cerrajería en instalaciones de PCI, o en recintos donde existan elementos de PCI. Totalmente terminado y funcionando.
03-18 | Partida | UD | EJECUCIÓN DE BANCADAS DE HORMIGÓN | 5 | 231.68 | 1158.4 | 5 | 0 | 0
Ejecución de bancadas especiales para bombas en cuartos PCI, ejecutada según indicaciones de la DO. bancadas no superiores a 2x2 metros cuadrados, ejecutadas con Hormigón HA-25IIa i/pequeña parrilla antirfisuración, i/capa de nivelación con mortero especial sin retracción, i/ replanteo y colocación de anclajes especiales para conexión de las futuras bombas. i/medios y materiales auxiliares necesarios para la ejecución de la unidad.Totalmente terminado y funcionando.
03-19 | Partida | UD | MONTAJE DE SELECTOR DE PUERTAS | 20 | 62.67 | 1253.4 | 20 | 0 | 0
Suministro y Colocación de selector de puertas en puertas cortafuegos, i/medios y materiales auxiliares necesarios para la ejecución de la unidad. Totalmente terminado y funcionando.
03-20 | Partida | UD | CAMBIO DE UBICACIÓN DE ARMARIOS DE BATERIAS O CENTRALES DE INCENDIOS | 5 | 47.67 | 238.35 | 5 | 0 | 0
Cambio de ubicación de armario de baterías de PCI. i/medios y materiales auxiliares necesarios para la ejecución de la unidad. Totalmente terminado y funcionando.
03-21 | Partida | UD | TRABAJOS ESPECIALES | 20 | 72.67 | 1453.4 | 20 | 0 | 0
Trabajos especiales en sitios de difícil acceso, según indicaciones de la DO. i/medios y materiales auxiliares necesarios para la ejecución de la unidad. Totalmente terminado y funcionando.
03-22 | Partida | UD | AJUSTES EN PUERTAS CORTAFUEGOS | 50 | 25.1 | 1255 | 50 | 0 | 0
Trabajos de ajuste de puertas cortafuegos, para garantizar su correcto funcionamiento. i/medios y materiales auxiliares necesarios para la ejecución de la unidad. Totalmente terminado y funcionando.
03-33 | Partida | UD | TRABAJOS EN ALTURA | 2 | 82.67 | 165.34 | 2 | 0 | 0
Trabajos varios en altura, i/ parte proporcional de andamio, cesta, cimbra. según indicaciones de la DO.
03-34 | Partida | UD | SUMINISTRO Y SUSTITUCIÓN DE TAPAS DE FUNDICIÓN HOMOLOGADAS | 30 | 97.67 | 2930.1 | 30 | 0 | 0
Suministro y colocación de tapas de fundición en instalaciones de PCI. Tapa según indicaciones de la DO para tránsito pesado, serigrafiada según proceda. Totalmente terminado y funcionando. i/medios y materiales auxiliares necesarios para la ejecución de la unidad.
03-35 | Partida | M3 | PICADO A MANO DE HORMIGÓN | 10 | 240.68 | 2406.8 | 10 | 0 | 0
Picado a mano de hormigón i/medios y material auxiliares necesarios para la ejecución de la unidad. i/ ensacado de escombro y trasporte a vertedero. totalmente terminado y funcionando.
03-36 | Partida | M3 | PICADO MANUAL DE AGLOMERADO | 5 | 225.69 | 1128.45 | 5 | 0 | 0
Picado a mano de AGLOMERADO i/medios y material auxiliares necesarios para la ejecución de la unidad. i/ ensacado de escombro y trasporte a vertedero. totalmente terminado y funcionando.
03-37 | Partida | UD | REPARACIÓN EN COMPUERTAS | 5 | 133 | 665 | 5 | 0 | 0
Reparación de válvulas de compuerta o mariposa en salas de PCI. i/desmontaje y montaje de la instalación i/ prueba de todo el conjunto.
03-38 | Partida | UD | REPARACIONES VARIAS EN EXUTORIOS | 5 | 205.01 | 1025.05 | 5 | 0 | 0
Reparaciones varias en Exutorios material a justificar.
03-39 | Partida | UD | DETECTORES MAGNETICOS EN PUERTAS | 20 | 240.68 | 4813.6 | 20 | 0 | 0
Suministro y montaje de detectores magnéticos en puertas Cortafuegos, i/reprogramación de central de incendios i/medios y materiales auxiliares necesarios para la ejecución de la unidad. Totalmente terminando y funcionando.
03-40 | Partida | M2 | METRO CUADRADO RECIBIDO CERCOS CARPINTERÍA MORTERO M-10 | 100 | 14.2 | 1420 | 100 | 0 | 0
Recibido de cercos o precerco de cualquier material en muros y tabiques, utilizando mortero de cemento CEM II/B-P 32,5 N y arena de río tipo M-10, totalmente colocado y aplomado. Incluso material auxiliar, limpieza y medios auxiliares. Medida la superficie realmente ejecutada.
03-41 | Partida | UD | DESMONTAJE Y MONTAJE DE REJILLA DE POZO DE VENTILACIÓN | 5 | 175.67 | 878.35 | 5 | 0 | 0
Desmontaje y posterior montaje de rejilla metálica de pozo de ventilación.
03-42 | Partida | UD | TRABAJOS DE CERRAJERIA EN SALIDAS DE EMERGENCIA | 10 | 247.04 | 2470.4 | 10 | 0 | 0
Trabajos de Cerrajeria en salidas de Emergencia, incluido pequeño material.
|  |  | Total CAP-2-01 | 1 | 148929.34 | 148929.34 | 1 | 0 | 0
CAP-2-02 | Capítulo |  | MANO DE OBRA ESPECIALIZADA | 1 | 976.85 | 976.85 | 1 | 0 | 0
BG0020 | Partida | H | OFICIAL 1ª DIURNO/TARDE/FESTIVO | 1 | 14.99 | 14.99 | 1 | 0 | 0
BG0020N | Partida | H | OFICIAL 1ª (NOCTURNO) | 1 | 18.74 | 18.74 | 1 | 0 | 0
BG0020NT | Partida | H | OFICIAL 1ª JORNADA 2:30 - 5:00 A.M. | 1 | 59.96 | 59.96 | 1 | 0 | 0
BG0020NE | Partida | H | OFICIAL 1ª JORNADA 2:00 - 6:00 A.M. | 1 | 37.48 | 37.48 | 1 | 0 | 0
BG0030 | Partida | H | OFICIAL 2ª DIURNO/TARDE/FESTIVO | 1 | 14.21 | 14.21 | 1 | 0 | 0
BG0030N | Partida | H | OFICIAL 2ª (NOCTURNO) | 1 | 17.76 | 17.76 | 1 | 0 | 0
BG0030NT | Partida | H | OFICIAL 2ªJORNADA 2:30 - 5:00 A.M. | 1 | 56.84 | 56.84 | 1 | 0 | 0
BG0030NE | Partida | H | OFICIAL 2ª JORNADA 2:00 - 6:00 A.M. | 1 | 35.53 | 35.53 | 1 | 0 | 0
BG0040 | Partida | H | AYUDANTE DIURNO/TARDE/FESTIVO | 1 | 17.68 | 17.68 | 1 | 0 | 0
BG0040N | Partida | H | AYUDANTE (NOCTURNO) | 1 | 22.1 | 22.1 | 1 | 0 | 0
BG0040NT | Partida | H | AYUDANTE JORNADA 2:30 - 5:00 A.M. | 1 | 70.72 | 70.72 | 1 | 0 | 0
BG0040NE | Partida | H | AYUDANTE JORNADA 2:00 - 6:00 A.M. | 1 | 44.2 | 44.2 | 1 | 0 | 0
BE0020AC | Partida | UD | AGENTE DE CORTE DE TRACCIÓN EN ESTACIÓN O TÚNEL (NOCTURNO) | 1 | 408 | 408 | 1 | 0 | 0
Jornada de agente homologado por Metro de Madrid S.A. para la comprobación de ausencia de tensión en catenaria, incluso desplazamiento necesario a la estación o túnel correspondiente y herramientas de comprobación necesarias para efectuar el corte, en horario nocturno.
BE00010 | Partida | H | TÉCNICO PCI DIURNO/TARDE/FESTIVO | 1 | 18.13 | 18.13 | 1 | 0 | 0
BE00010N | Partida | H | TÉCNICO PCI (NOCTURNO) | 1 | 22.66 | 22.66 | 1 | 0 | 0
BE00010NT | Partida | H | TÉCNICO PCI JORNADA 2:30 - 5:00 A.M. | 1 | 72.52 | 72.52 | 1 | 0 | 0
BE00010NE | Partida | H | TÉCNICO PCI 2:00 - 6:00 A.M. | 1 | 45.33 | 45.33 | 1 | 0 | 0
|  |  | Total CAP-2-02 | 1 | 976.85 | 976.85 | 1 | 0 | 0
CAP-3-03 | Capítulo |  | EQUIPO DE REPARACIÓN GENERAL | 1 | 1130.56 | 1130.56 | 1 | 0 | 0
02-01 | Partida | UD | EQUIPO DE REPARACIÓN | 1 | 719.2 | 719.2 | 1 | 0 | 0
Equipo de reparación de cualquier elemento de PCI, en horario nocturno restringido i/ medios y materiales auxiliares necesarios para su reparación, i/ ayudas de albañilería si fueran necesarias, i/ montaje y desmontaje de cualquier elemento de la estación necesario para la reparación de la incidencia i/coste del material incluido a justificar por parte de la empresa adjudicataria a petición de la DF, i/ picado por medios manuales o mecanicos, trasporte de escombros por medios manuales a vertedero, i/todos los medios auxiliares necesarios para la ejecución de la unidad, vehículos, Dresinas, aparatos especiales, i/ herramientas especiales, roscadora, i/ generadores para la generación de su propia energia electrica, permisos, tasas... etc. Totalemente termiando y funcionando.
02-02 | Partida | UD | EQUIPO DE REPARACION DIURNO/TARDE/FESTIVO | 1 | 411.36 | 411.36 | 1 |  | 0
|  |  | Total CAP-3-03 | 1 | 1130.56 | 1130.56 | 1 | 0 | 0
|  |  | Total Ejecución Material | 1 | 151036.75 | 151036.75 | 1 | 0 | 0
|  |  | GG+BI |  | 19% | 28696.98 |  | 0% | 0
Presupuesto Base de Licitación |  |  | Base Imponible (sin IVA) |  |  | 179733.73 |  |  | 0
|  |  |  | IVA | 21% | 37744.08 |  |  | 0
|  |  | Presupuesto Base de Licitación por lote |  |  | 217477.81 |  |  | 0
Note on A3: Código del concepto. Ver colores en "Entorno de trabajo: Apariencia"
Note on B3: Naturaleza del concepto (ver menú contextual)
Note on C3: Unidad principal de medida del concepto
Note on D3: Descripción corta. Ver colores en "Entorno de trabajo: Apariencia"
Note on E3: Rendimiento o cantidad presupuestada
Note on F3: Precio unitario en el presupuesto
Note on G3: Importe del presupuesto
Note on H3: Rendimiento o cantidad presupuestada
Note on I3: Precio unitario en el presupuesto
Note on J3: Importe del presupuesto