## Hoja1
OB.19.051. ACTUACIONES EN CUBIERTAS DE TEMPLETES DE ACCESO DE LA LINEA 12
Presupuesto
Código | Nat | Ud | Resumen | CanPres | Presupuesto | Presupuesto | CanPres | Oferta | Oferta
01.ELOR | Capítulo |  | TEMPLETE LORANCA - ACCESO PABLO IGLESIAS | 1 | 54545.94 | 54545.94 | 1 | 23600.33 | 23600.33
GES010 | Partida | PA | GESTION Y DOCUMENTACIÓN DE LICENCIAS | 1 | 1500 | 1500 | 1 | 1500 | 1500
PA A JUSTIFICAR PARA LA OBTENCIÓN DE LA LICENCIA DE OBRA NECESARIA SEGUN REQUERIMIENTOS DEL MUNICIPIO ASÍ COMO LA SOLICITUD DE OCUPACIÓN, SEGÚN NECESIDADES Y PROGRAMACION DE OBRA. INCLUYE PAGO DE TASAS MUNICIPALES.
CERRAM01 | Partida | m | CERRAMIENTO PROVISIONAL DE OBRA CON VALLE TRASLADABLE | 58.2 | 9.72 | 565.7 | 58.2 | 0 | 0
ML. CERRAMIENTO DE OBRA DE VALLA TRASLADABLE TIPO JULPER. DELIMITACIÓN PROVISIONAL DE ZONA DE OBRAS MEDIANTE VALLADO PERIMETRAL FORMADO POR VALLAS TRASLADABLES DE 3,50X2,00 M, FORMADAS POR PANEL DE MALLA ELECTROSOLDADA CON PLIEGUES DE REFUERZO, DE 200X100 MM DE PASO DE MALLA, CON ALAMBRES HORIZONTALES DE 5 MM DE DIÁMETRO Y VERTICALES DE 4 MM, SOLDADOS EN LOS EXTREMOS A POSTES VERTICALES DE 40 MM DE DIÁMETRO, ACABADO GALVANIZADO, AMORTIZABLES EN 5 USOS Y BASES PREFABRICADAS DE HORMIGÓN, DE 65X24X12 CM, CON 8 ORIFICIOS, PARA SOPORTE DE LOS POSTES, AMORTIZABLES EN 5 USOS. INCLUSO MALLA DE OCULTACIÓN DE POLIETILENO DE ALTA DENSIDAD, COLOR AZUL, COLOCADA SOBRE LAS VALLAS Y MONTAJE, MANTENIMIENTO EN CONDICIONES SEGURAS DURANTE TODO EL PERIODO DE TIEMPO QUE SE REQUIERA Y DESMONTAJE.
ED1400 | Partida | ud | PANELES DE ALUMINIO AVISO OBRA COLOCADOS SOBRE CERRAMIENTOS 70X100 | 1 | 89.81 | 89.81 | 1 | 0 | 0
UD. SUMINISTRO, COLOCACIÓN Y POSTERIOR DESMONTAJE DE CARTELES METÁLICOS DE INFORMACIÓN A BASE DE PANELES DE ALUMINIO ANODIZADO EN SU COLOR, SERVIDO EN PANEL O BANDEJA, DE ESPESOR HABITUAL 1,2 MM Y DE DIMENSIONES 700X1000 MM. LA DECORACIÓN PODRÁ APLICARSE MEDIANTE VINILO CON IMPRESIÓN DIGITAL, VINILO DE CORTE O PINTURA CON ENMASCARAMIENTO. EN TODOS LOS CASOS LLEVARÁ PROTECCIÓN ANTI-GRAFITI Y SE OFRECERÁ GARANTÍA DE QUE NO HABRÁ PÉRDIDA DE COLOR APRECIABLE DURANTE AL MENOS 10 AÑOS DEBIDO A LA ACCIÓN DE LA LUZ SOLAR. PARA LA FABRICACIÓN, SE PROPORCIONARÁ ARCHIVOS GRÁFICOS.
ED1410 | Partida | ud | CARTELES POLIESTIRENO | 1 | 49.7 | 49.7 | 1 | 0 | 0
UD. SUMINISTRO, COLOCACIÓN Y POSTERIOR DESMONTAJE DE CARTELES DE POLIESTIRENO DE HASTA 1000X1000MM DE DIMENSIONES.
ED1600 | Partida | ud | VINILO ADHESIVO | 1 | 41.6 | 41.6 | 1 | 0 | 0
UD. SUMINISTRO, COLOCACIÓN Y POSTERIOR DESMONTAJE DE VINILOS ADHESIVOS DE HASTA 1000X1000MM DE DIMENSIÓN , PARA IMPRESIÓN DIGIGAL, A UNA O DOS CARAS, CON TRATAMIENTO DE INVIOLABILIDAD,: REALIZADOS A BASE DE PVC BLANCO Y TRANSPARENTE, PARA IMPRIMIR EN SERIGRAFIA Y EN OFFSET UVI. LLEVARÁ LAMINADO DE PROTECCIÓN POR LA CARA EXTERIOR, ACORDE A LAS ESPECIFICIACIONES TÉCNICAS MARCADAS EN PLIEGO.
EHAD0046_D | Partida | m2 | DESMONTAJE CUBIERTA INCLINADA | 139.5 | 23.35 | 3257.33 | 139.5 | 0 | 0
M2 DESMONTAJE DE CUBIERTA DE PANEL SANDWICH EN TEMPLETE DE ACCESO DE LA ESTACIÓN DE METRO CONSISTENTE EN: -SUMINISTRO Y MONTAJE DE REDES (O ELEMENTOS DE SEGURIDAD COLECTIVA) PARA SEGURIDAD, SEGÚN NORMA EUROPEA UNE-EN 1263-1, PARA EL MONTAJE DE CUBIERTAS. ‐DESMONTAJE DE CUBIERTA DE PANEL SÁNDWICH PRELACADO, INCLUSO ELEMENTOS DE FIJACIÓN Y REMATES -DESMONTAJE DE REMATE EXISTENTE EN OBRA, DESMONTAJE DE REMATE PERIMETRAL, INCLUSO ELEMENTOS DE FIJACIÓN -DESMONTAJE DE CANALÓN EXISTENTE INCLUSO INSTALACIÓN DE LÍNEA DE VIDA Y TORRE DE ANDAMIO PARA LA REALIZACIÓN DE LOS TRABAJOS, Y PARTE PROPORCIONAL DE MEDIOS AUXILIARES NECESARIOS PARA SU DESMONTAJE. MEDIDO EN VERDADERA MAGNITUD. ESTA UNIDAD INCLUYE LA CARGA Y TRANSPORTE A VERTEDERO.
EHAD0046 | Partida | m2 | CUBIERTA INCLINADA PANEL SANDWICH POLIURETANO (50mm) | 139.5 | 47.65 | 6647.18 | 139.5 | 0 | 0
M2 SUMINISTRO Y MONTAJE DE COBERTURA DE FALDONES DE CUBIERTAS INCLINADAS, MEDIANTE PANEL SÁNDWICH LACADO+AISLANTE+GALVANIZADO, ANCHO 900-1100MM, DE 50 MM DE ESPESOR, CONFORMADO CON DOBLE CHAPA DE ACERO (0,5MM DE ESPESOR) Y PERFIL NERVADO (2-3 GRECAS), ACABADO PRELACADO (COLOR A ELEGIR POR D.O.) , CON RELLENO INTERMEDIO DE ESPUMA DE POLIURETANO DE 40 KG/M³ DE DENSIDAD, CLASIFICACIÓN B-S1-D0, AISLAMIENTO TÉRMICO DE 0,40W/M2K, FIJADO MECÁNICAMENTE A CUALQUIER TIPO DE CORREA ESTRUCTURAL (NO INCLUIDA EN ESTE PRECIO). INCLUSO P/P DE CORTES, SOLAPES, TORNILLOS Y ELEMENTOS DE FIJACIÓN, ACCESORIOS, JUNTAS, CUMBRERAS, REMATES PERIMETRALES Y OTRAS PIEZAS DE REMATE PARA LA RESOLUCIÓN DE PUNTOS SINGULARES. SE DEBERA HACER UN ESTUDIO Y REPLANTEO PREVIO PARA QUE LA CUBIERTA SE AJUSTE A LA ESTRUCTURA EXISTENTE. MEDIDO EN VERDADERA MAGNITUD. INCLUSO INSTALACIÓN DE LÍNEA DE VIDA Y TORRE DE ANDAMIO PARA LA REALIZACIÓN DE LOS TRABAJOS, ASÍ COMO PARTE PROPORCIONAL DE MEDIOS AUXILIARES PARA LA CORRECTA INSTALACIÓN DE LA UNIDAD. UNIDAD SUMINISTRADA A PIE DE OBRA Y TOTALMENTE TERMINADA LA UNIDAD.
CANALON | Partida | m | SUMINISTRO Y COLOCACIÓN DE CANALÓN | 9 | 150.91 | 1358.19 | 9 | 0 | 0
ML DE SUMINISTRO Y COLOCACIÓN DE CANALÓN NO VISTO DE HASTA 1500 MM. DE DESARROLLO, EN CHAPA DE ACERO INOXIDABLE DE 1,5 MM. DE ESPESOR, UNIONES SOLAPADAS, REMACHADO Y SILICONADO, CON SUS BUZONES, CABECEROS Y ACCESORIOS DE FIJACIÓN. INCLUSO SUMINISTRO Y COLOCACIÓN DE REJILLA DE ACERO GALVANIZADA ABISAGRADA. CONEXIONADO Y COMPROBACIÓN DE SU CORRECTO FUNCIONAMIENTO. INCLUYE INSTALACIÓN DE LÍNEA DE VIDA Y TORRE DE ANDAMIO PARA LA REALIZACIÓN DE LOS TRABAJOS, Y PARTE PROPORCIONAL DE TODOS LOS ELEMENTOS NECESARIOS PARA SU COLOCACIÓN Y FIJACIÓN.
LINEA | Partida | PA | LINEA DE ANCLAJE FLEXIBLE HORIZONTAL DEFINITIVA | 1 | 1605.16 | 1605.16 | 1 | 1605.16 | 1605.16
UD SUMINISTRO Y MONTAJE DE LINEA DE ANCLAJE FLEXIBLE HORIZONTAL, SEGUN NORMA EN 795 - CLASE C, ACERO INOXIDABLE, PARA FIJAR POR MEDIO DE ANCLAJES SOBRE PARAMENTO, SISTEMA DE ASEGURAMIENTO MEDIANTE CARRO DE TRASLACION EXTRAIBLE. INCLUYE EL MONTAJE DE LOS SIGUIENTES ELEMENTOS ESTIMADOS Y ACCESORIOS Y LA PRESENTACIÓN DE LA DOCUMENTACIÓN ESPECIFICADA: - PLACAS Y POSTES: POSTE, BASE DE NEOPRENO, TEJADILLO PARA ESTANQUEIDAD. - ANCLAJES: ANCLAJES EXTREMOS E INTERMEDIOS, TUBOS PARA EMPLOMAR CURVAS Y UNIONES DE CABLES, CARRO DE TRASLACION EXTRAIBLE. - CABLE Y ACCESORIOS: CABLE, GAZA PRENSADA A GUARDACABOS, TERMINAL PARA REGULACIÓN Y FIJACIÓN DE CABLES, CÁPSULA PROTECTORA PARA EXTREMO DE CABLES. - TENSORES: TENSOR OJILLO-HORQUILLA. - TORNILLERIA Y TACOS DE FIJACIÓN: TORNILLOS INOXIDABLES PARA FIJACIÓN ANCLAJES-POSTES, TACOS METÁLICOS PARA POSTES. - MANUAL DE INSTRUCCIONES, SEÑALIZACIÓN Y PRECINTOS: PLACA DE SEÑALIZACIÓN, PRECINTOS DE SEGURIDAD, MEMORIA DE CÁLCULO DE LA INSTALACIÓN, CERTIFICADO DE CONFORMIDAD DE LA INSTALACIÓN. MATERIAL A EMPLEAR: ACERO INOXIDABLE. LONGITUD ESTIMADA= 22,00 M. INCLUYE LOS MEDIOS AUXILIARES PARA LA CORRECTA INSTALACIÓN DE LA UNIDAD.
EHI0100_D | Partida | m | REMATE LATERAL CUBIERTA CON CHAPA DE ACERO INOXIDABLE | 31 | 65.38 | 2026.78 | 31 | 0 | 0
ML DE REMATE LATERAL DE CUBIERTA PARA AJUSTE DE PANELES. MODIFICACIÓN DE BASTIDOR EXISTENTE PARA ALOJAMIENTO DE PANEL, SE CORTARAN LOS TUBOS EXISTENTES SE ADAPTARA A LA NUEVA DISTRIBUCIÓN, SE INCLUYE VALORACIÓN DE TUBO NUEVO Y SOMBRERETE DE CHAPA DE ACERO INOXIDABLE DE 2MM PLEGADA. EL DESMONTAJE DEL SOMBRERETE ESTA INCLUIDO EN LA UNIDAD DE DESMONTAJE DE CUBIERTA. INCLUSO INSTALACIÓN DE LÍNEA DE VIDA Y TORRE DE ANDAMIO NECESARIA PARA LA REALIZACIÓN DE LOS TRABAJOS, Y PARTE PROPORCIONAL DE TODOS LOS MEDIOS AUXILIARES NECESARIOS PARA SU EJECUCIÓN. ESTA UNIDAD INCLUYE LA CARGA Y TRANSPORTE A VERTEDERO.
002 | Partida | m2 | RENOVACIÓN DE SELLADOS VIDRIO EN PARAMENTO VERTICAL | 141.77 | 25.57 | 3625.06 | 141.77 | 0 | 0
M2 RETIRADA DEL ANTIGUO SELLADO EXTERIOR E INTERIOR, Y APLICACIÓN DE NUEVO SELLADO ESPECIAL PARA EXTERIORES. SE EMPLEARA UN SELLADOR ESTRUCTURAL IMPERMEABILIZANTE, DE CURADO NEUTRO CON ALTA CAPACIDAD DE MOVIMIENTO Y ADHERENCIA AL SOPORTE. DE GRAN DURABILIDAD QUE ASEGURE LA ESTANQUEIDAD DEL PARAMENTO. DE COLOR TRANSPARENTE. INCLUIDA PP DE MEDIOS AUXILIARES, ANDAMIAJE Y PROTECCIONES PARA TRABAJOS EN ALTURA. RETIRADA Y GESTIÓN DE LOS RESIDUOS GENERADOS.
003 | Partida | m2 | REPARACIÓN PARAMENTO INCLINADO DE VIDRIO | 32.23 | 84.06 | 2709.25 | 32.23 | 0 | 0
M2 DE RETIRADA DEL ANTIGUO SELLADO EXTERIOR E INTERIOR, DESMONTAJE DE TODO EL ACRISTALAMIENTO Y PLETINAS DE ACERO INOXIDABLE, DEJANDO AL DESCUBIERTO LA PERFILERÍA DE APOYO, LIMPIEZA Y SANEADO DE LOS MISMOS, PINTURA, CAMA DE SELLADOR, CALZOS Y JUNTA NEOPRENO, COLOCACIÓN DE LOS VIDRIOS, SELLADO VERTICAL INTERIOR Y EXTERIOR, MONTAJE DE PLETINA DE ACERO INOXIDABLE Y CORDÓN CONTINUO ENTRE EL VIDRIO Y LA PLETINA INTERIOR Y EXTERIORMENTE.INCLUIDA PP DE MEDIOS AUXILIARES, ANDAMIAJE Y PROTECCIONES PARA TRABAJOS EN ALTURA. RETIRADA Y GESTIÓN DE LOS RESIDUOS GENERADOS.
EHAD0116_D | Partida | m | RENOVACIÓN DE PERFILERIA TEMPLETE | 31 | 22.84 | 708.04 | 31 | 0 | 0
ML DE RENOVACIÓN DE PERFILERIA DETERIORADA DE TEMPLETE. SUSTITUCIÓN DE ELEMENTEOS DE CERRAJERIA DETERIORADA, TUBO CUADRADO HUECO DE ACERO LAMINADO DE 20X20X2 MM. , PERFILES LAMINADOS, PLETINA. SUSTITUCIÓN DE TORNILLERIA, MECANIZADO. TODOS LOS ELEMENTOS METÁLICOS HABRÁN SIDO SOMETIDOS EN TALLER A UN TRATAMIENTO ANTICORROSIÓN SEGÚN UNE-EN ISO 1461 E IMPRIMACIÓN SHOP-PRIMER A BASE DE RESINA POLIVINIL-BUTIRAL CON UN ESPESOR MEDIO DE RECUBRIMIENTO DE 20 MICRAS INCLUIDOS MEDIOS AUXILIARES, MECÁNICOS, MANUALES Y DE PROTECCIÓN, ASÍ COMO MEDIO DE TRANSPORTE, LIMPIEZA Y RETIRADA DEL MATERIAL SOBRANTE, CARGA Y TRANSPORTE A VERTEDERO AUTORIZADO O A LUGAR DEFINIDO POR LA DIRECCIÓN FACULTATIVA, I/ CANON DE VERTIDO Y TASAS. A LA FINALIZACIÓN DEL TRABAJO, LA ZONA DE ACTUACIÓN DEBE QUEDAR TOTALMENTE LIMPIA Y EN SERVICIO. MEDICIÓN Y ABONO EN FUNCIÓN DE UNIDAD REALMENTE EJECUTADA Y PRECIO OFERTADO. TOTALMENTE TERMINADA LA UNIDAD. EN HORARIO NOCTURNO.
004 | Partida | m2 | SANEO Y PINTURA PERFILERIA | 141.77 | 19.6 | 2778.69 | 141.77 | 0 | 0
M2 LIMPIEZA DE PERFILES E IMPRIMACIÓN ANTIOXIDANTE DE ZINC Y DOS CAPAS DE IMPERMEABILIZANTE DE POLIURETANO LÍQUIDO MONOCOMPONENTE. ELIMINACIÓN COMPLETA DE LAS VIEJAS CAPAS DE PINTURA, LIJANDO ZONAS OXIDADAS, SE DEBE DEJAR LIBRE DE CASCARILLA DE LAMINACIÓN, OXIDO Y TODO RESTO DE SUCIEDAD, POLVO Y GRASA, PARA APLICAR UNA IMPRIMACIÓN ANTICORROSIVA A BASE DE RESINA EPOXI Y FOSFATO DE ZINC, APLICADA CON BROCHA, RODILLO DE PELO CORTO O PISTOLA, EN DOS MANOS, HASTA ALCANZAR UN ESPESOR TOTAL DE 100 µ. APLICACIÓN DE DOS CAPAS DE IMPERMEABILIZANTE DE POLIURETANO LÍQUIDO MONOCOMPONENTE QUE POLIMERIZA POR LA HUMEDAD AMBIENTAL, FORMANDO UNA MEMBRANA ELASTOMÉRICA DE POLIURETANO RESISTENTE A LOS RAYOS ULTRAVIOLETA, IMPACTO Y ABRASIÓN, TOTALMENTE IMPERMEABLE, RESISTENTE A Tª ENTRE -50º Y 90º, DE COLOR SIMILAR AL EXISTENTE. SE REALIZARA TODA LA SUPERFICIE DEL PARAMENTO ACRISTALADO TANTO INTERIOR COMO EXTERIOR (DOS CARA). SE MEDIRA LA SUPERFICIE DE PARAMENTO REALMENTE EJECUTADO A UNA CARA. INCLUIDA PP DE MEDIOS AUXILIARES, ANDAMIAJE Y PROTECCIONES PARA TRABAJOS EN ALTURA. RETIRADA Y GESTIÓN DE LOS RESIDUOS GENERADOS.
EB0170 | Partida | m2 | PINTURA ESMALTE ESTRUCTURA MET. | 243 | 22.06 | 5360.58 | 243 | 0 | 0
M2 ESMALTE SINTÉTICO, COLOR BLANCO, ACABADO BRILLANTE, SOBRE SUPERFICIE DE ACERO LAMINADO EN ESTRUCTURAS METÁLICAS, LIMPIEZA Y PREPARACIÓN DE LA SUPERFICIE A PINTAR, MEDIANTE MEDIOS MANUALES HASTA DEJARLA EXENTA DE GRASAS, DOS MANOS DE IMPRIMACIÓN, CON UN ESPESOR MÍNIMO DE PELÍCULA SECA DE 45 MICRAS POR MANO Y DOS MANOS DE ACABADO CON ESMALTE SINTÉTICO CON UN ESPESOR MÍNIMO DE PELÍCULA SECA DE 35 MICRAS POR MANO. INCLUIDA PP DE MEDIOS AUXILIARES, ANDAMIAJE Y PROTECCIONES PARA TRABAJOS EN ALTURA. RETIRADA Y GESTIÓN DE LOS RESIDUOS GENERADOS.
EB0170G | Partida | m2 | PINTURA ESMALTE ESTRUCTURA MET. ANTIGRAFTITI | 29.8 | 22.79 | 679.14 | 29.8 | 0 | 0
M2 ESMALTE SINTÉTICO, COLOR BLANCO, ACABADO BRILLANTE, SOBRE SUPERFICIE DE ACERO LAMINADO EN ESTRUCTURAS METÁLICAS, LIMPIEZA Y PREPARACIÓN DE LA SUPERFICIE A PINTAR, MEDIANTE MEDIOS MANUALES HASTA DEJARLA EXENTA DE GRASAS, DOS MANOS DE IMPRIMACIÓN, CON UN ESPESOR MÍNIMO DE PELÍCULA SECA DE 45 MICRAS POR MANO Y DOS MANOS DE ACABADO CON ESMALTE SINTÉTICO CON UN ESPESOR MÍNIMO DE PELÍCULA SECA DE 35 MICRAS POR MANO. TRATAMIENTO SUPERFICIAL DE PROTECCIÓN ANTIGRAFFITI SOBRE CHAPA ACABADO CON ESMALTE. IMPRIMACIÓN INCOLORA ANTIGRAFFITI A BASE DE RESINAS ACRILICAS APLICADO CON BROCHA, RODILLO O PISTOLA, MANTENIENDO EL ASPECTO NORMAL DE LA SUPERFICIE. INCLUIDA PP DE MEDIOS AUXILIARES, ANDAMIAJE Y PROTECCIONES PARA TRABAJOS EN ALTURA. RETIRADA Y GESTIÓN DE LOS RESIDUOS GENERADOS.
ED1161 | Partida | m2 | DESMONTAJE DE VIDRIO ROTO | 1.5 | 20.33 | 30.5 | 1.5 | 0 | 0
M2 DESMONTAJE DE VIDRIO ROTO I/ RETIRADA DEL SELLADO, CERCOS Y JUNQUILLOS NECESARIOS PARA SU SUJECCION, RETIRADA A VERTEDERO, CON CANON DE VERTIDO, INCLUSO P/P DE MEDIOS AUXILIARES NECESARIOS, COSTES INDIRECTOS, TOTALMENTE TERMINADA LA UNIDAD.
EHV0080 | Partida | m2 | VIDRIO SEGURIDAD STADIP 66.1 TRASL. (NIVEL 2B2) | 1.5 | 66.59 | 99.89 | 1.5 | 0 | 0
M2 SUMINISTRO Y MONTAJE DE ACRISTALAMIENTO DE VIDRIO LAMINAR DE SEGURIDAD STADIP COMPUESTO POR DOS VIDRIOS DE 6 MM DE ESPESOR UNIDOS MEDIANTE LÁMINA DE BUTIRAL DE POLIVINILO TRANSLÚCIDO DE 0,38 MM, CLASIFICADO 2B2 SEGÚN UNE-EN 12600, FIJADO SOBRE CARPINTERÍA CON ACUÑADO MEDIANTE CALZOS DE APOYO PERIMETRALES Y LATERALES Y SELLADO EN FRÍO CON SILICONA NEUTRA, INCLUSO COLOCACIÓN DE JUNQUILLOS. INCLUIDO PP DE MEDIOS AUXILIARES NECESARIOS PARA SU EJECUCIÓN.
EHV0030 | Partida | m2 | LÁMINAS DE PROTECCIÓN CONTRA EL RAYADO. | 1.5 | 33.2 | 49.8 | 1.5 | 0 | 0
M2 SUMINISTRO Y COLOCACIÓN DE LAMINAS DE PROTECCIÓN CONTRA EL RAYADO, TIPO BS 100 O EQUIVALENTE.
ER0100_D | Partida | ud | FORMACIÓN ARQUETA LADRILLO DE SANEAMIENTO | 2 | 231.21 | 462.42 | 2 | 0 | 0
UD DEMOLICIÓN Y PICADO A PIE DE BAJANTE PARA LOCALIZACIÓN DE CONEXIONADO A COLECTOR O ARQUETA DE PASO CIEGA (EN CASO DE EXISTIR). EXCAVACIÓN Y SANEO DE LA SUPERFICIE NECESARIA PARA EJECUCIÓN DE ARQUETA REGISTRABLE, DE 51X51X65 CM. DE MEDIDAS INTERIORES, CONSTRUIDA CON FÁBRICA DE LADRILLO MACIZO TOSCO DE 1/2 PIE DE ESPESOR, RECIBIDO CON MORTERO DE CEMENTO M-5, COLOCADO SOBRE SOLERA DE HORMIGÓN EN MASA HM-20/P/40/I DE 10 CM. DE ESPESOR, ENFOSCADA Y BRUÑIDA POR EL INTERIOR CON MORTERO DE CEMENTO CSIV-W2 REDONDEANDO ÁNGULOS, Y CERRADA SUPERIORMENTE CON TAPA DE ACABADO SIMILAR AL SOLADO EXTERIOR Y CERCO METALICO, INCLUIDA CONEXION A BAJANTE Y COLECTOR CON LOS ACCESORIOS NECESARIOS PARA LA CORRECTA EVACUACIÓN DE LAS AGUAS, TOTALMENTE TERMINADA Y SELLADA CON MORTERO DE CEMENTO, INCLUSO CARGA Y TRANSPORTE DE PRODUCTOS A VERTEDERO O LUGAR DE EMPLEO Y CANON DE VERTIDO. REPOSICION DE PAVIMENTO Y CHAPADO CON MATERIAL SIMILAR AL EXISTENTE, Y CON P.P. DE MEDIOS AUXILIARES.
XXMURO | Partida | PA | PA REPARACIÓN E IMPERMEABILIZACIÓN DE MURO PERIMETRAL | 1 | 6910.79 | 6910.79 | 1 | 6910.79 | 6910.79
PA A JUSTIFICAR PARA TRABAJOS DE REPARACIÓN DEL MURO PERIMETRAL. INCLUYE TRABAJOS DE IMPERMEABILIZACIÓN, SUSTITUCIÓN DE PIEZAS DE APLACADO DE GRANITOS, DETALLES DE ACERO INOXIDABLE, EJECUCIÓN DE DESAGUES, ETC.
XXDRENAJE | Partida | PA | PA DRENAJE PERIMETRAL | 1 | 13584.38 | 13584.38 | 1 | 13584.38 | 13584.38
PA A JUSTIFICAR PARA TRABAJOS EN EL PASILLO PERIMETRAL DEL ACCESO, DE FORMACIÓN DE IMBORNAL PERIMETRAL CON REJILLA, PARA LA RECOGIDA DE AGUA POR LOS PARAMENTOS ACRISTALADOS. INCLUYE TRABAJOS DE DEMOLICIÓN DE SOLADO Y COLOCACIÓN DE NUEVO SOLADO, DEFINICIÓN DE PENDIENTES. INCLUYE PP DE MATERIALES Y MEDIOS PARA SU TERMINACIÓN Y BUEN FUNCIONAMIENTO. TRABAJO A DEFINIR CONJUNTAMENTE CON LA DO.
EM0290_D | Partida | ud | LIMPIEZA DE ACCESO, IMBORNALES Y ARQUETAS | 1 | 245.95 | 245.95 | 1 | 0 | 0
UD LIMPIEZA GENERAL DE ACCESO, UNA VEZ TERMINADA LA OBRA, SE LIMPIARÁ TODO EL TEMPLETE AFECTADA POR LOS TRABAJOS REALIZADOS. INCLUIDA LIMPIEZA DE VIDRIOS. LIMPIEZA DE IMBORNAL Y ARQUETAS DE TODA LA RED DE SANEAMIENTO DEL ACCESO EN HORARIO NOCTURNO. DESMONTAJE Y POSTERIOR MONTAJE DE REJILLAS, LIMPIEZA DE ARQUETAS E IMBORNALES, RETIRANDO LA SUCIEDAD ACUMULADA (ESCOMBROS, NIDOS, HOJAS, ETC.), CON MEDIOS MANUALES. INCLUSO P/P DE DESATASCO DE BAJANTES, COLECTORES, RETIRADA, ACOPIO Y CARGA MANUAL DE ESCOMBROS SOBRE CAMIÓN O CONTENEDOR.. INCLUYE MEDIOS AUXILIARES PARA LA CORRECTA EJECUCIÓN DE LA UNIDAD.
EK0015 | Partida | ud | CUADRO ELECTRICO DE OBRA | 1 | 160 | 160 | 1 | 0 | 0
UD SUMINISTRO Y MONTAJE DE CUADRO DE OBRA PARA EFECTUAR ALIMENTACIÓN ELÉCTRICA DE LA OBRA, CUMPLIENDO LOS REQUISITOS Y TRÁMITES HASTA SU APROBACIÓN INCLUIDOS EN LA NORMA TÉCNICA DE METRO DE MADRID Nº 1530"SOLICITUD DE INSTALACIONES ELÉCTRICAS DE BAJA TENSIÓN PROVISIONALES Y TEMPORALES DE OBRAS EN LA RED DE METRO DE MADRID" , INCLUYENDO DESMONTAJE A LA FINALIZACIÓN DE LA OBRA, I.P.P. DE MEDIOS AUXILIARES Y COSTES INDIRECTOS.
|  |  | Total 01.ELOR | 1 | 54545.94 | 54545.94 | 1 | 23600.33 | 23600.33
02.EPEU | Capítulo |  | TEMPLETE PARQUE EUROPA - ACCESO FRANCIA | 1 | 59133.82 | 59133.82 | 1 | 23600.33 | 23600.33
GES010 | Partida | PA | GESTION Y DOCUMENTACIÓN DE LICENCIAS | 1 | 1500 | 1500 | 1 | 1500 | 1500
PA A JUSTIFICAR PARA LA OBTENCIÓN DE LA LICENCIA DE OBRA NECESARIA SEGUN REQUERIMIENTOS DEL MUNICIPIO ASÍ COMO LA SOLICITUD DE OCUPACIÓN, SEGÚN NECESIDADES Y PROGRAMACION DE OBRA. INCLUYE PAGO DE TASAS MUNICIPALES.
CERRAM01 | Partida | m | CERRAMIENTO PROVISIONAL DE OBRA CON VALLE TRASLADABLE | 61.76 | 9.72 | 600.31 | 61.76 | 0 | 0
ML. CERRAMIENTO DE OBRA DE VALLA TRASLADABLE TIPO JULPER. DELIMITACIÓN PROVISIONAL DE ZONA DE OBRAS MEDIANTE VALLADO PERIMETRAL FORMADO POR VALLAS TRASLADABLES DE 3,50X2,00 M, FORMADAS POR PANEL DE MALLA ELECTROSOLDADA CON PLIEGUES DE REFUERZO, DE 200X100 MM DE PASO DE MALLA, CON ALAMBRES HORIZONTALES DE 5 MM DE DIÁMETRO Y VERTICALES DE 4 MM, SOLDADOS EN LOS EXTREMOS A POSTES VERTICALES DE 40 MM DE DIÁMETRO, ACABADO GALVANIZADO, AMORTIZABLES EN 5 USOS Y BASES PREFABRICADAS DE HORMIGÓN, DE 65X24X12 CM, CON 8 ORIFICIOS, PARA SOPORTE DE LOS POSTES, AMORTIZABLES EN 5 USOS. INCLUSO MALLA DE OCULTACIÓN DE POLIETILENO DE ALTA DENSIDAD, COLOR AZUL, COLOCADA SOBRE LAS VALLAS Y MONTAJE, MANTENIMIENTO EN CONDICIONES SEGURAS DURANTE TODO EL PERIODO DE TIEMPO QUE SE REQUIERA Y DESMONTAJE.
ED1400 | Partida | ud | PANELES DE ALUMINIO AVISO OBRA COLOCADOS SOBRE CERRAMIENTOS 70X100 | 1 | 89.81 | 89.81 | 1 | 0 | 0
UD. SUMINISTRO, COLOCACIÓN Y POSTERIOR DESMONTAJE DE CARTELES METÁLICOS DE INFORMACIÓN A BASE DE PANELES DE ALUMINIO ANODIZADO EN SU COLOR, SERVIDO EN PANEL O BANDEJA, DE ESPESOR HABITUAL 1,2 MM Y DE DIMENSIONES 700X1000 MM. LA DECORACIÓN PODRÁ APLICARSE MEDIANTE VINILO CON IMPRESIÓN DIGITAL, VINILO DE CORTE O PINTURA CON ENMASCARAMIENTO. EN TODOS LOS CASOS LLEVARÁ PROTECCIÓN ANTI-GRAFITI Y SE OFRECERÁ GARANTÍA DE QUE NO HABRÁ PÉRDIDA DE COLOR APRECIABLE DURANTE AL MENOS 10 AÑOS DEBIDO A LA ACCIÓN DE LA LUZ SOLAR. PARA LA FABRICACIÓN, SE PROPORCIONARÁ ARCHIVOS GRÁFICOS.
ED1410 | Partida | ud | CARTELES POLIESTIRENO | 1 | 49.7 | 49.7 | 1 | 0 | 0
UD. SUMINISTRO, COLOCACIÓN Y POSTERIOR DESMONTAJE DE CARTELES DE POLIESTIRENO DE HASTA 1000X1000MM DE DIMENSIONES.
ED1600 | Partida | ud | VINILO ADHESIVO | 1 | 41.6 | 41.6 | 1 | 0 | 0
UD. SUMINISTRO, COLOCACIÓN Y POSTERIOR DESMONTAJE DE VINILOS ADHESIVOS DE HASTA 1000X1000MM DE DIMENSIÓN , PARA IMPRESIÓN DIGIGAL, A UNA O DOS CARAS, CON TRATAMIENTO DE INVIOLABILIDAD,: REALIZADOS A BASE DE PVC BLANCO Y TRANSPARENTE, PARA IMPRIMIR EN SERIGRAFIA Y EN OFFSET UVI. LLEVARÁ LAMINADO DE PROTECCIÓN POR LA CARA EXTERIOR, ACORDE A LAS ESPECIFICIACIONES TÉCNICAS MARCADAS EN PLIEGO.
EHAD0046_D | Partida | m2 | DESMONTAJE CUBIERTA INCLINADA | 191.21 | 23.35 | 4464.75 | 191.21 | 0 | 0
M2 DESMONTAJE DE CUBIERTA DE PANEL SANDWICH EN TEMPLETE DE ACCESO DE LA ESTACIÓN DE METRO CONSISTENTE EN: -SUMINISTRO Y MONTAJE DE REDES (O ELEMENTOS DE SEGURIDAD COLECTIVA) PARA SEGURIDAD, SEGÚN NORMA EUROPEA UNE-EN 1263-1, PARA EL MONTAJE DE CUBIERTAS. ‐DESMONTAJE DE CUBIERTA DE PANEL SÁNDWICH PRELACADO, INCLUSO ELEMENTOS DE FIJACIÓN Y REMATES -DESMONTAJE DE REMATE EXISTENTE EN OBRA, DESMONTAJE DE REMATE PERIMETRAL, INCLUSO ELEMENTOS DE FIJACIÓN -DESMONTAJE DE CANALÓN EXISTENTE INCLUSO INSTALACIÓN DE LÍNEA DE VIDA Y TORRE DE ANDAMIO PARA LA REALIZACIÓN DE LOS TRABAJOS, Y PARTE PROPORCIONAL DE MEDIOS AUXILIARES NECESARIOS PARA SU DESMONTAJE. MEDIDO EN VERDADERA MAGNITUD. ESTA UNIDAD INCLUYE LA CARGA Y TRANSPORTE A VERTEDERO.
EHAD0046 | Partida | m2 | CUBIERTA INCLINADA PANEL SANDWICH POLIURETANO (50mm) | 191.21 | 47.65 | 9111.16 | 191.21 | 0 | 0
M2 SUMINISTRO Y MONTAJE DE COBERTURA DE FALDONES DE CUBIERTAS INCLINADAS, MEDIANTE PANEL SÁNDWICH LACADO+AISLANTE+GALVANIZADO, ANCHO 900-1100MM, DE 50 MM DE ESPESOR, CONFORMADO CON DOBLE CHAPA DE ACERO (0,5MM DE ESPESOR) Y PERFIL NERVADO (2-3 GRECAS), ACABADO PRELACADO (COLOR A ELEGIR POR D.O.) , CON RELLENO INTERMEDIO DE ESPUMA DE POLIURETANO DE 40 KG/M³ DE DENSIDAD, CLASIFICACIÓN B-S1-D0, AISLAMIENTO TÉRMICO DE 0,40W/M2K, FIJADO MECÁNICAMENTE A CUALQUIER TIPO DE CORREA ESTRUCTURAL (NO INCLUIDA EN ESTE PRECIO). INCLUSO P/P DE CORTES, SOLAPES, TORNILLOS Y ELEMENTOS DE FIJACIÓN, ACCESORIOS, JUNTAS, CUMBRERAS, REMATES PERIMETRALES Y OTRAS PIEZAS DE REMATE PARA LA RESOLUCIÓN DE PUNTOS SINGULARES. SE DEBERA HACER UN ESTUDIO Y REPLANTEO PREVIO PARA QUE LA CUBIERTA SE AJUSTE A LA ESTRUCTURA EXISTENTE. MEDIDO EN VERDADERA MAGNITUD. INCLUSO INSTALACIÓN DE LÍNEA DE VIDA Y TORRE DE ANDAMIO PARA LA REALIZACIÓN DE LOS TRABAJOS, ASÍ COMO PARTE PROPORCIONAL DE MEDIOS AUXILIARES PARA LA CORRECTA INSTALACIÓN DE LA UNIDAD. UNIDAD SUMINISTRADA A PIE DE OBRA Y TOTALMENTE TERMINADA LA UNIDAD.
CANALON | Partida | m | SUMINISTRO Y COLOCACIÓN DE CANALÓN | 10.28 | 150.91 | 1551.35 | 10.28 | 0 | 0
ML DE SUMINISTRO Y COLOCACIÓN DE CANALÓN NO VISTO DE HASTA 1500 MM. DE DESARROLLO, EN CHAPA DE ACERO INOXIDABLE DE 1,5 MM. DE ESPESOR, UNIONES SOLAPADAS, REMACHADO Y SILICONADO, CON SUS BUZONES, CABECEROS Y ACCESORIOS DE FIJACIÓN. INCLUSO SUMINISTRO Y COLOCACIÓN DE REJILLA DE ACERO GALVANIZADA ABISAGRADA. CONEXIONADO Y COMPROBACIÓN DE SU CORRECTO FUNCIONAMIENTO. INCLUYE INSTALACIÓN DE LÍNEA DE VIDA Y TORRE DE ANDAMIO PARA LA REALIZACIÓN DE LOS TRABAJOS, Y PARTE PROPORCIONAL DE TODOS LOS ELEMENTOS NECESARIOS PARA SU COLOCACIÓN Y FIJACIÓN.
LINEA | Partida | PA | LINEA DE ANCLAJE FLEXIBLE HORIZONTAL DEFINITIVA | 1 | 1605.16 | 1605.16 | 1 | 1605.16 | 1605.16
UD SUMINISTRO Y MONTAJE DE LINEA DE ANCLAJE FLEXIBLE HORIZONTAL, SEGUN NORMA EN 795 - CLASE C, ACERO INOXIDABLE, PARA FIJAR POR MEDIO DE ANCLAJES SOBRE PARAMENTO, SISTEMA DE ASEGURAMIENTO MEDIANTE CARRO DE TRASLACION EXTRAIBLE. INCLUYE EL MONTAJE DE LOS SIGUIENTES ELEMENTOS ESTIMADOS Y ACCESORIOS Y LA PRESENTACIÓN DE LA DOCUMENTACIÓN ESPECIFICADA: - PLACAS Y POSTES: POSTE, BASE DE NEOPRENO, TEJADILLO PARA ESTANQUEIDAD. - ANCLAJES: ANCLAJES EXTREMOS E INTERMEDIOS, TUBOS PARA EMPLOMAR CURVAS Y UNIONES DE CABLES, CARRO DE TRASLACION EXTRAIBLE. - CABLE Y ACCESORIOS: CABLE, GAZA PRENSADA A GUARDACABOS, TERMINAL PARA REGULACIÓN Y FIJACIÓN DE CABLES, CÁPSULA PROTECTORA PARA EXTREMO DE CABLES. - TENSORES: TENSOR OJILLO-HORQUILLA. - TORNILLERIA Y TACOS DE FIJACIÓN: TORNILLOS INOXIDABLES PARA FIJACIÓN ANCLAJES-POSTES, TACOS METÁLICOS PARA POSTES. - MANUAL DE INSTRUCCIONES, SEÑALIZACIÓN Y PRECINTOS: PLACA DE SEÑALIZACIÓN, PRECINTOS DE SEGURIDAD, MEMORIA DE CÁLCULO DE LA INSTALACIÓN, CERTIFICADO DE CONFORMIDAD DE LA INSTALACIÓN. MATERIAL A EMPLEAR: ACERO INOXIDABLE. LONGITUD ESTIMADA= 22,00 M. INCLUYE LOS MEDIOS AUXILIARES PARA LA CORRECTA INSTALACIÓN DE LA UNIDAD.
EHI0100_D | Partida | m | REMATE LATERAL CUBIERTA CON CHAPA DE ACERO INOXIDABLE | 37.2 | 65.38 | 2432.14 | 37.2 | 0 | 0
ML DE REMATE LATERAL DE CUBIERTA PARA AJUSTE DE PANELES. MODIFICACIÓN DE BASTIDOR EXISTENTE PARA ALOJAMIENTO DE PANEL, SE CORTARAN LOS TUBOS EXISTENTES SE ADAPTARA A LA NUEVA DISTRIBUCIÓN, SE INCLUYE VALORACIÓN DE TUBO NUEVO Y SOMBRERETE DE CHAPA DE ACERO INOXIDABLE DE 2MM PLEGADA. EL DESMONTAJE DEL SOMBRERETE ESTA INCLUIDO EN LA UNIDAD DE DESMONTAJE DE CUBIERTA. INCLUSO INSTALACIÓN DE LÍNEA DE VIDA Y TORRE DE ANDAMIO NECESARIA PARA LA REALIZACIÓN DE LOS TRABAJOS, Y PARTE PROPORCIONAL DE TODOS LOS MEDIOS AUXILIARES NECESARIOS PARA SU EJECUCIÓN. ESTA UNIDAD INCLUYE LA CARGA Y TRANSPORTE A VERTEDERO.
002 | Partida | m2 | RENOVACIÓN DE SELLADOS VIDRIO EN PARAMENTO VERTICAL | 141.77 | 25.57 | 3625.06 | 141.77 | 0 | 0
M2 RETIRADA DEL ANTIGUO SELLADO EXTERIOR E INTERIOR, Y APLICACIÓN DE NUEVO SELLADO ESPECIAL PARA EXTERIORES. SE EMPLEARA UN SELLADOR ESTRUCTURAL IMPERMEABILIZANTE, DE CURADO NEUTRO CON ALTA CAPACIDAD DE MOVIMIENTO Y ADHERENCIA AL SOPORTE. DE GRAN DURABILIDAD QUE ASEGURE LA ESTANQUEIDAD DEL PARAMENTO. DE COLOR TRANSPARENTE. INCLUIDA PP DE MEDIOS AUXILIARES, ANDAMIAJE Y PROTECCIONES PARA TRABAJOS EN ALTURA. RETIRADA Y GESTIÓN DE LOS RESIDUOS GENERADOS.
003 | Partida | m2 | REPARACIÓN PARAMENTO INCLINADO DE VIDRIO | 38.97 | 84.06 | 3275.82 | 38.97 | 0 | 0
M2 DE RETIRADA DEL ANTIGUO SELLADO EXTERIOR E INTERIOR, DESMONTAJE DE TODO EL ACRISTALAMIENTO Y PLETINAS DE ACERO INOXIDABLE, DEJANDO AL DESCUBIERTO LA PERFILERÍA DE APOYO, LIMPIEZA Y SANEADO DE LOS MISMOS, PINTURA, CAMA DE SELLADOR, CALZOS Y JUNTA NEOPRENO, COLOCACIÓN DE LOS VIDRIOS, SELLADO VERTICAL INTERIOR Y EXTERIOR, MONTAJE DE PLETINA DE ACERO INOXIDABLE Y CORDÓN CONTINUO ENTRE EL VIDRIO Y LA PLETINA INTERIOR Y EXTERIORMENTE.INCLUIDA PP DE MEDIOS AUXILIARES, ANDAMIAJE Y PROTECCIONES PARA TRABAJOS EN ALTURA. RETIRADA Y GESTIÓN DE LOS RESIDUOS GENERADOS.
EHAD0116_D | Partida | m | RENOVACIÓN DE PERFILERIA TEMPLETE | 18.6 | 22.84 | 424.82 | 18.6 | 0 | 0
ML DE RENOVACIÓN DE PERFILERIA DETERIORADA DE TEMPLETE. SUSTITUCIÓN DE ELEMENTEOS DE CERRAJERIA DETERIORADA, TUBO CUADRADO HUECO DE ACERO LAMINADO DE 20X20X2 MM. , PERFILES LAMINADOS, PLETINA. SUSTITUCIÓN DE TORNILLERIA, MECANIZADO. TODOS LOS ELEMENTOS METÁLICOS HABRÁN SIDO SOMETIDOS EN TALLER A UN TRATAMIENTO ANTICORROSIÓN SEGÚN UNE-EN ISO 1461 E IMPRIMACIÓN SHOP-PRIMER A BASE DE RESINA POLIVINIL-BUTIRAL CON UN ESPESOR MEDIO DE RECUBRIMIENTO DE 20 MICRAS INCLUIDOS MEDIOS AUXILIARES, MECÁNICOS, MANUALES Y DE PROTECCIÓN, ASÍ COMO MEDIO DE TRANSPORTE, LIMPIEZA Y RETIRADA DEL MATERIAL SOBRANTE, CARGA Y TRANSPORTE A VERTEDERO AUTORIZADO O A LUGAR DEFINIDO POR LA DIRECCIÓN FACULTATIVA, I/ CANON DE VERTIDO Y TASAS. A LA FINALIZACIÓN DEL TRABAJO, LA ZONA DE ACTUACIÓN DEBE QUEDAR TOTALMENTE LIMPIA Y EN SERVICIO. MEDICIÓN Y ABONO EN FUNCIÓN DE UNIDAD REALMENTE EJECUTADA Y PRECIO OFERTADO. TOTALMENTE TERMINADA LA UNIDAD. EN HORARIO NOCTURNO.
004 | Partida | m2 | SANEO Y PINTURA PERFILERIA | 141.77 | 19.6 | 2778.69 | 141.77 | 0 | 0
M2 LIMPIEZA DE PERFILES E IMPRIMACIÓN ANTIOXIDANTE DE ZINC Y DOS CAPAS DE IMPERMEABILIZANTE DE POLIURETANO LÍQUIDO MONOCOMPONENTE. ELIMINACIÓN COMPLETA DE LAS VIEJAS CAPAS DE PINTURA, LIJANDO ZONAS OXIDADAS, SE DEBE DEJAR LIBRE DE CASCARILLA DE LAMINACIÓN, OXIDO Y TODO RESTO DE SUCIEDAD, POLVO Y GRASA, PARA APLICAR UNA IMPRIMACIÓN ANTICORROSIVA A BASE DE RESINA EPOXI Y FOSFATO DE ZINC, APLICADA CON BROCHA, RODILLO DE PELO CORTO O PISTOLA, EN DOS MANOS, HASTA ALCANZAR UN ESPESOR TOTAL DE 100 µ. APLICACIÓN DE DOS CAPAS DE IMPERMEABILIZANTE DE POLIURETANO LÍQUIDO MONOCOMPONENTE QUE POLIMERIZA POR LA HUMEDAD AMBIENTAL, FORMANDO UNA MEMBRANA ELASTOMÉRICA DE POLIURETANO RESISTENTE A LOS RAYOS ULTRAVIOLETA, IMPACTO Y ABRASIÓN, TOTALMENTE IMPERMEABLE, RESISTENTE A Tª ENTRE -50º Y 90º, DE COLOR SIMILAR AL EXISTENTE. SE REALIZARA TODA LA SUPERFICIE DEL PARAMENTO ACRISTALADO TANTO INTERIOR COMO EXTERIOR (DOS CARA). SE MEDIRA LA SUPERFICIE DE PARAMENTO REALMENTE EJECUTADO A UNA CARA. INCLUIDA PP DE MEDIOS AUXILIARES, ANDAMIAJE Y PROTECCIONES PARA TRABAJOS EN ALTURA. RETIRADA Y GESTIÓN DE LOS RESIDUOS GENERADOS.
EB0170 | Partida | m2 | PINTURA ESMALTE ESTRUCTURA MET. | 243 | 22.06 | 5360.58 | 243 | 0 | 0
M2 ESMALTE SINTÉTICO, COLOR BLANCO, ACABADO BRILLANTE, SOBRE SUPERFICIE DE ACERO LAMINADO EN ESTRUCTURAS METÁLICAS, LIMPIEZA Y PREPARACIÓN DE LA SUPERFICIE A PINTAR, MEDIANTE MEDIOS MANUALES HASTA DEJARLA EXENTA DE GRASAS, DOS MANOS DE IMPRIMACIÓN, CON UN ESPESOR MÍNIMO DE PELÍCULA SECA DE 45 MICRAS POR MANO Y DOS MANOS DE ACABADO CON ESMALTE SINTÉTICO CON UN ESPESOR MÍNIMO DE PELÍCULA SECA DE 35 MICRAS POR MANO. INCLUIDA PP DE MEDIOS AUXILIARES, ANDAMIAJE Y PROTECCIONES PARA TRABAJOS EN ALTURA. RETIRADA Y GESTIÓN DE LOS RESIDUOS GENERADOS.
EB0170G | Partida | m2 | PINTURA ESMALTE ESTRUCTURA MET. ANTIGRAFTITI | 29.8 | 22.79 | 679.14 | 29.8 | 0 | 0
M2 ESMALTE SINTÉTICO, COLOR BLANCO, ACABADO BRILLANTE, SOBRE SUPERFICIE DE ACERO LAMINADO EN ESTRUCTURAS METÁLICAS, LIMPIEZA Y PREPARACIÓN DE LA SUPERFICIE A PINTAR, MEDIANTE MEDIOS MANUALES HASTA DEJARLA EXENTA DE GRASAS, DOS MANOS DE IMPRIMACIÓN, CON UN ESPESOR MÍNIMO DE PELÍCULA SECA DE 45 MICRAS POR MANO Y DOS MANOS DE ACABADO CON ESMALTE SINTÉTICO CON UN ESPESOR MÍNIMO DE PELÍCULA SECA DE 35 MICRAS POR MANO. TRATAMIENTO SUPERFICIAL DE PROTECCIÓN ANTIGRAFFITI SOBRE CHAPA ACABADO CON ESMALTE. IMPRIMACIÓN INCOLORA ANTIGRAFFITI A BASE DE RESINAS ACRILICAS APLICADO CON BROCHA, RODILLO O PISTOLA, MANTENIENDO EL ASPECTO NORMAL DE LA SUPERFICIE. INCLUIDA PP DE MEDIOS AUXILIARES, ANDAMIAJE Y PROTECCIONES PARA TRABAJOS EN ALTURA. RETIRADA Y GESTIÓN DE LOS RESIDUOS GENERADOS.
ED1161 | Partida | m2 | DESMONTAJE DE VIDRIO ROTO | 1.5 | 20.33 | 30.5 | 1.5 | 0 | 0
M2 DESMONTAJE DE VIDRIO ROTO I/ RETIRADA DEL SELLADO, CERCOS Y JUNQUILLOS NECESARIOS PARA SU SUJECCION, RETIRADA A VERTEDERO, CON CANON DE VERTIDO, INCLUSO P/P DE MEDIOS AUXILIARES NECESARIOS, COSTES INDIRECTOS, TOTALMENTE TERMINADA LA UNIDAD.
EHV0080 | Partida | m2 | VIDRIO SEGURIDAD STADIP 66.1 TRASL. (NIVEL 2B2) | 1.5 | 66.59 | 99.89 | 1.5 | 0 | 0
M2 SUMINISTRO Y MONTAJE DE ACRISTALAMIENTO DE VIDRIO LAMINAR DE SEGURIDAD STADIP COMPUESTO POR DOS VIDRIOS DE 6 MM DE ESPESOR UNIDOS MEDIANTE LÁMINA DE BUTIRAL DE POLIVINILO TRANSLÚCIDO DE 0,38 MM, CLASIFICADO 2B2 SEGÚN UNE-EN 12600, FIJADO SOBRE CARPINTERÍA CON ACUÑADO MEDIANTE CALZOS DE APOYO PERIMETRALES Y LATERALES Y SELLADO EN FRÍO CON SILICONA NEUTRA, INCLUSO COLOCACIÓN DE JUNQUILLOS. INCLUIDO PP DE MEDIOS AUXILIARES NECESARIOS PARA SU EJECUCIÓN.
EHV0030 | Partida | m2 | LÁMINAS DE PROTECCIÓN CONTRA EL RAYADO. | 1.5 | 33.2 | 49.8 | 1.5 | 0 | 0
M2 SUMINISTRO Y COLOCACIÓN DE LAMINAS DE PROTECCIÓN CONTRA EL RAYADO, TIPO BS 100 O EQUIVALENTE.
ER0100_D | Partida | ud | FORMACIÓN ARQUETA LADRILLO DE SANEAMIENTO | 2 | 231.21 | 462.42 | 2 | 0 | 0
UD DEMOLICIÓN Y PICADO A PIE DE BAJANTE PARA LOCALIZACIÓN DE CONEXIONADO A COLECTOR O ARQUETA DE PASO CIEGA (EN CASO DE EXISTIR). EXCAVACIÓN Y SANEO DE LA SUPERFICIE NECESARIA PARA EJECUCIÓN DE ARQUETA REGISTRABLE, DE 51X51X65 CM. DE MEDIDAS INTERIORES, CONSTRUIDA CON FÁBRICA DE LADRILLO MACIZO TOSCO DE 1/2 PIE DE ESPESOR, RECIBIDO CON MORTERO DE CEMENTO M-5, COLOCADO SOBRE SOLERA DE HORMIGÓN EN MASA HM-20/P/40/I DE 10 CM. DE ESPESOR, ENFOSCADA Y BRUÑIDA POR EL INTERIOR CON MORTERO DE CEMENTO CSIV-W2 REDONDEANDO ÁNGULOS, Y CERRADA SUPERIORMENTE CON TAPA DE ACABADO SIMILAR AL SOLADO EXTERIOR Y CERCO METALICO, INCLUIDA CONEXION A BAJANTE Y COLECTOR CON LOS ACCESORIOS NECESARIOS PARA LA CORRECTA EVACUACIÓN DE LAS AGUAS, TOTALMENTE TERMINADA Y SELLADA CON MORTERO DE CEMENTO, INCLUSO CARGA Y TRANSPORTE DE PRODUCTOS A VERTEDERO O LUGAR DE EMPLEO Y CANON DE VERTIDO. REPOSICION DE PAVIMENTO Y CHAPADO CON MATERIAL SIMILAR AL EXISTENTE, Y CON P.P. DE MEDIOS AUXILIARES.
XXMURO | Partida | PA | PA REPARACIÓN E IMPERMEABILIZACIÓN DE MURO PERIMETRAL | 1 | 6910.79 | 6910.79 | 1 | 6910.79 | 6910.79
PA A JUSTIFICAR PARA TRABAJOS DE REPARACIÓN DEL MURO PERIMETRAL. INCLUYE TRABAJOS DE IMPERMEABILIZACIÓN, SUSTITUCIÓN DE PIEZAS DE APLACADO DE GRANITOS, DETALLES DE ACERO INOXIDABLE, EJECUCIÓN DE DESAGUES, ETC.
XXDRENAJE | Partida | PA | PA DRENAJE PERIMETRAL | 1 | 13584.38 | 13584.38 | 1 | 13584.38 | 13584.38
PA A JUSTIFICAR PARA TRABAJOS EN EL PASILLO PERIMETRAL DEL ACCESO, DE FORMACIÓN DE IMBORNAL PERIMETRAL CON REJILLA, PARA LA RECOGIDA DE AGUA POR LOS PARAMENTOS ACRISTALADOS. INCLUYE TRABAJOS DE DEMOLICIÓN DE SOLADO Y COLOCACIÓN DE NUEVO SOLADO, DEFINICIÓN DE PENDIENTES. INCLUYE PP DE MATERIALES Y MEDIOS PARA SU TERMINACIÓN Y BUEN FUNCIONAMIENTO. TRABAJO A DEFINIR CONJUNTAMENTE CON LA DO.
EM0290_D | Partida | ud | LIMPIEZA DE ACCESO, IMBORNALES Y ARQUETAS | 1 | 245.95 | 245.95 | 1 | 0 | 0
UD LIMPIEZA GENERAL DE ACCESO, UNA VEZ TERMINADA LA OBRA, SE LIMPIARÁ TODO EL TEMPLETE AFECTADA POR LOS TRABAJOS REALIZADOS. INCLUIDA LIMPIEZA DE VIDRIOS. LIMPIEZA DE IMBORNAL Y ARQUETAS DE TODA LA RED DE SANEAMIENTO DEL ACCESO EN HORARIO NOCTURNO. DESMONTAJE Y POSTERIOR MONTAJE DE REJILLAS, LIMPIEZA DE ARQUETAS E IMBORNALES, RETIRANDO LA SUCIEDAD ACUMULADA (ESCOMBROS, NIDOS, HOJAS, ETC.), CON MEDIOS MANUALES. INCLUSO P/P DE DESATASCO DE BAJANTES, COLECTORES, RETIRADA, ACOPIO Y CARGA MANUAL DE ESCOMBROS SOBRE CAMIÓN O CONTENEDOR.. INCLUYE MEDIOS AUXILIARES PARA LA CORRECTA EJECUCIÓN DE LA UNIDAD.
EK0015 | Partida | ud | CUADRO ELECTRICO DE OBRA | 1 | 160 | 160 | 1 | 0 | 0
UD SUMINISTRO Y MONTAJE DE CUADRO DE OBRA PARA EFECTUAR ALIMENTACIÓN ELÉCTRICA DE LA OBRA, CUMPLIENDO LOS REQUISITOS Y TRÁMITES HASTA SU APROBACIÓN INCLUIDOS EN LA NORMA TÉCNICA DE METRO DE MADRID Nº 1530"SOLICITUD DE INSTALACIONES ELÉCTRICAS DE BAJA TENSIÓN PROVISIONALES Y TEMPORALES DE OBRAS EN LA RED DE METRO DE MADRID" , INCLUYENDO DESMONTAJE A LA FINALIZACIÓN DE LA OBRA, I.P.P. DE MEDIOS AUXILIARES Y COSTES INDIRECTOS.
|  |  | Total 02.EPEU | 1 | 59133.82 | 59133.82 | 1 | 23600.33 | 23600.33
03.EACU | Capítulo |  | TEMPLETE ARROYO CULEBRO - ACCESO LAS CIENCIAS | 1 | 56922.11 | 56922.11 | 1 | 23600.33 | 23600.33
GES010 | Partida | PA | GESTION Y DOCUMENTACIÓN DE LICENCIAS | 1 | 1500 | 1500 | 1 | 1500 | 1500
PA A JUSTIFICAR PARA LA OBTENCIÓN DE LA LICENCIA DE OBRA NECESARIA SEGUN REQUERIMIENTOS DEL MUNICIPIO ASÍ COMO LA SOLICITUD DE OCUPACIÓN, SEGÚN NECESIDADES Y PROGRAMACION DE OBRA. INCLUYE PAGO DE TASAS MUNICIPALES.
CERRAM01 | Partida | m | CERRAMIENTO PROVISIONAL DE OBRA CON VALLE TRASLADABLE | 55.24 | 9.72 | 536.93 | 55.24 | 0 | 0
ML. CERRAMIENTO DE OBRA DE VALLA TRASLADABLE TIPO JULPER. DELIMITACIÓN PROVISIONAL DE ZONA DE OBRAS MEDIANTE VALLADO PERIMETRAL FORMADO POR VALLAS TRASLADABLES DE 3,50X2,00 M, FORMADAS POR PANEL DE MALLA ELECTROSOLDADA CON PLIEGUES DE REFUERZO, DE 200X100 MM DE PASO DE MALLA, CON ALAMBRES HORIZONTALES DE 5 MM DE DIÁMETRO Y VERTICALES DE 4 MM, SOLDADOS EN LOS EXTREMOS A POSTES VERTICALES DE 40 MM DE DIÁMETRO, ACABADO GALVANIZADO, AMORTIZABLES EN 5 USOS Y BASES PREFABRICADAS DE HORMIGÓN, DE 65X24X12 CM, CON 8 ORIFICIOS, PARA SOPORTE DE LOS POSTES, AMORTIZABLES EN 5 USOS. INCLUSO MALLA DE OCULTACIÓN DE POLIETILENO DE ALTA DENSIDAD, COLOR AZUL, COLOCADA SOBRE LAS VALLAS Y MONTAJE, MANTENIMIENTO EN CONDICIONES SEGURAS DURANTE TODO EL PERIODO DE TIEMPO QUE SE REQUIERA Y DESMONTAJE.
ED1400 | Partida | ud | PANELES DE ALUMINIO AVISO OBRA COLOCADOS SOBRE CERRAMIENTOS 70X100 | 1 | 89.81 | 89.81 | 1 | 0 | 0
UD. SUMINISTRO, COLOCACIÓN Y POSTERIOR DESMONTAJE DE CARTELES METÁLICOS DE INFORMACIÓN A BASE DE PANELES DE ALUMINIO ANODIZADO EN SU COLOR, SERVIDO EN PANEL O BANDEJA, DE ESPESOR HABITUAL 1,2 MM Y DE DIMENSIONES 700X1000 MM. LA DECORACIÓN PODRÁ APLICARSE MEDIANTE VINILO CON IMPRESIÓN DIGITAL, VINILO DE CORTE O PINTURA CON ENMASCARAMIENTO. EN TODOS LOS CASOS LLEVARÁ PROTECCIÓN ANTI-GRAFITI Y SE OFRECERÁ GARANTÍA DE QUE NO HABRÁ PÉRDIDA DE COLOR APRECIABLE DURANTE AL MENOS 10 AÑOS DEBIDO A LA ACCIÓN DE LA LUZ SOLAR. PARA LA FABRICACIÓN, SE PROPORCIONARÁ ARCHIVOS GRÁFICOS.
ED1410 | Partida | ud | CARTELES POLIESTIRENO | 1 | 49.7 | 49.7 | 1 | 0 | 0
UD. SUMINISTRO, COLOCACIÓN Y POSTERIOR DESMONTAJE DE CARTELES DE POLIESTIRENO DE HASTA 1000X1000MM DE DIMENSIONES.
ED1600 | Partida | ud | VINILO ADHESIVO | 1 | 41.6 | 41.6 | 1 | 0 | 0
UD. SUMINISTRO, COLOCACIÓN Y POSTERIOR DESMONTAJE DE VINILOS ADHESIVOS DE HASTA 1000X1000MM DE DIMENSIÓN , PARA IMPRESIÓN DIGIGAL, A UNA O DOS CARAS, CON TRATAMIENTO DE INVIOLABILIDAD,: REALIZADOS A BASE DE PVC BLANCO Y TRANSPARENTE, PARA IMPRIMIR EN SERIGRAFIA Y EN OFFSET UVI. LLEVARÁ LAMINADO DE PROTECCIÓN POR LA CARA EXTERIOR, ACORDE A LAS ESPECIFICIACIONES TÉCNICAS MARCADAS EN PLIEGO.
EHAD0046_D | Partida | m2 | DESMONTAJE CUBIERTA INCLINADA | 170.68 | 23.35 | 3985.38 | 170.68 | 0 | 0
M2 DESMONTAJE DE CUBIERTA DE PANEL SANDWICH EN TEMPLETE DE ACCESO DE LA ESTACIÓN DE METRO CONSISTENTE EN: -SUMINISTRO Y MONTAJE DE REDES (O ELEMENTOS DE SEGURIDAD COLECTIVA) PARA SEGURIDAD, SEGÚN NORMA EUROPEA UNE-EN 1263-1, PARA EL MONTAJE DE CUBIERTAS. ‐DESMONTAJE DE CUBIERTA DE PANEL SÁNDWICH PRELACADO, INCLUSO ELEMENTOS DE FIJACIÓN Y REMATES -DESMONTAJE DE REMATE EXISTENTE EN OBRA, DESMONTAJE DE REMATE PERIMETRAL, INCLUSO ELEMENTOS DE FIJACIÓN -DESMONTAJE DE CANALÓN EXISTENTE INCLUSO INSTALACIÓN DE LÍNEA DE VIDA Y TORRE DE ANDAMIO PARA LA REALIZACIÓN DE LOS TRABAJOS, Y PARTE PROPORCIONAL DE MEDIOS AUXILIARES NECESARIOS PARA SU DESMONTAJE. MEDIDO EN VERDADERA MAGNITUD. ESTA UNIDAD INCLUYE LA CARGA Y TRANSPORTE A VERTEDERO.
EHAD0046 | Partida | m2 | CUBIERTA INCLINADA PANEL SANDWICH POLIURETANO (50mm) | 170.68 | 47.65 | 8132.9 | 170.68 | 0 | 0
M2 SUMINISTRO Y MONTAJE DE COBERTURA DE FALDONES DE CUBIERTAS INCLINADAS, MEDIANTE PANEL SÁNDWICH LACADO+AISLANTE+GALVANIZADO, ANCHO 900-1100MM, DE 50 MM DE ESPESOR, CONFORMADO CON DOBLE CHAPA DE ACERO (0,5MM DE ESPESOR) Y PERFIL NERVADO (2-3 GRECAS), ACABADO PRELACADO (COLOR A ELEGIR POR D.O.) , CON RELLENO INTERMEDIO DE ESPUMA DE POLIURETANO DE 40 KG/M³ DE DENSIDAD, CLASIFICACIÓN B-S1-D0, AISLAMIENTO TÉRMICO DE 0,40W/M2K, FIJADO MECÁNICAMENTE A CUALQUIER TIPO DE CORREA ESTRUCTURAL (NO INCLUIDA EN ESTE PRECIO). INCLUSO P/P DE CORTES, SOLAPES, TORNILLOS Y ELEMENTOS DE FIJACIÓN, ACCESORIOS, JUNTAS, CUMBRERAS, REMATES PERIMETRALES Y OTRAS PIEZAS DE REMATE PARA LA RESOLUCIÓN DE PUNTOS SINGULARES. SE DEBERA HACER UN ESTUDIO Y REPLANTEO PREVIO PARA QUE LA CUBIERTA SE AJUSTE A LA ESTRUCTURA EXISTENTE. MEDIDO EN VERDADERA MAGNITUD. INCLUSO INSTALACIÓN DE LÍNEA DE VIDA Y TORRE DE ANDAMIO PARA LA REALIZACIÓN DE LOS TRABAJOS, ASÍ COMO PARTE PROPORCIONAL DE MEDIOS AUXILIARES PARA LA CORRECTA INSTALACIÓN DE LA UNIDAD. UNIDAD SUMINISTRADA A PIE DE OBRA Y TOTALMENTE TERMINADA LA UNIDAD.
CANALON | Partida | m | SUMINISTRO Y COLOCACIÓN DE CANALÓN | 6.67 | 150.91 | 1006.57 | 6.67 | 0 | 0
ML DE SUMINISTRO Y COLOCACIÓN DE CANALÓN NO VISTO DE HASTA 1500 MM. DE DESARROLLO, EN CHAPA DE ACERO INOXIDABLE DE 1,5 MM. DE ESPESOR, UNIONES SOLAPADAS, REMACHADO Y SILICONADO, CON SUS BUZONES, CABECEROS Y ACCESORIOS DE FIJACIÓN. INCLUSO SUMINISTRO Y COLOCACIÓN DE REJILLA DE ACERO GALVANIZADA ABISAGRADA. CONEXIONADO Y COMPROBACIÓN DE SU CORRECTO FUNCIONAMIENTO. INCLUYE INSTALACIÓN DE LÍNEA DE VIDA Y TORRE DE ANDAMIO PARA LA REALIZACIÓN DE LOS TRABAJOS, Y PARTE PROPORCIONAL DE TODOS LOS ELEMENTOS NECESARIOS PARA SU COLOCACIÓN Y FIJACIÓN.
LINEA | Partida | PA | LINEA DE ANCLAJE FLEXIBLE HORIZONTAL DEFINITIVA | 1 | 1605.16 | 1605.16 | 1 | 1605.16 | 1605.16
UD SUMINISTRO Y MONTAJE DE LINEA DE ANCLAJE FLEXIBLE HORIZONTAL, SEGUN NORMA EN 795 - CLASE C, ACERO INOXIDABLE, PARA FIJAR POR MEDIO DE ANCLAJES SOBRE PARAMENTO, SISTEMA DE ASEGURAMIENTO MEDIANTE CARRO DE TRASLACION EXTRAIBLE. INCLUYE EL MONTAJE DE LOS SIGUIENTES ELEMENTOS ESTIMADOS Y ACCESORIOS Y LA PRESENTACIÓN DE LA DOCUMENTACIÓN ESPECIFICADA: - PLACAS Y POSTES: POSTE, BASE DE NEOPRENO, TEJADILLO PARA ESTANQUEIDAD. - ANCLAJES: ANCLAJES EXTREMOS E INTERMEDIOS, TUBOS PARA EMPLOMAR CURVAS Y UNIONES DE CABLES, CARRO DE TRASLACION EXTRAIBLE. - CABLE Y ACCESORIOS: CABLE, GAZA PRENSADA A GUARDACABOS, TERMINAL PARA REGULACIÓN Y FIJACIÓN DE CABLES, CÁPSULA PROTECTORA PARA EXTREMO DE CABLES. - TENSORES: TENSOR OJILLO-HORQUILLA. - TORNILLERIA Y TACOS DE FIJACIÓN: TORNILLOS INOXIDABLES PARA FIJACIÓN ANCLAJES-POSTES, TACOS METÁLICOS PARA POSTES. - MANUAL DE INSTRUCCIONES, SEÑALIZACIÓN Y PRECINTOS: PLACA DE SEÑALIZACIÓN, PRECINTOS DE SEGURIDAD, MEMORIA DE CÁLCULO DE LA INSTALACIÓN, CERTIFICADO DE CONFORMIDAD DE LA INSTALACIÓN. MATERIAL A EMPLEAR: ACERO INOXIDABLE. LONGITUD ESTIMADA= 22,00 M. INCLUYE LOS MEDIOS AUXILIARES PARA LA CORRECTA INSTALACIÓN DE LA UNIDAD.
EHI0100_D | Partida | m | REMATE LATERAL CUBIERTA CON CHAPA DE ACERO INOXIDABLE | 35.3 | 65.38 | 2307.91 | 35.3 | 0 | 0
ML DE REMATE LATERAL DE CUBIERTA PARA AJUSTE DE PANELES. MODIFICACIÓN DE BASTIDOR EXISTENTE PARA ALOJAMIENTO DE PANEL, SE CORTARAN LOS TUBOS EXISTENTES SE ADAPTARA A LA NUEVA DISTRIBUCIÓN, SE INCLUYE VALORACIÓN DE TUBO NUEVO Y SOMBRERETE DE CHAPA DE ACERO INOXIDABLE DE 2MM PLEGADA. EL DESMONTAJE DEL SOMBRERETE ESTA INCLUIDO EN LA UNIDAD DE DESMONTAJE DE CUBIERTA. INCLUSO INSTALACIÓN DE LÍNEA DE VIDA Y TORRE DE ANDAMIO NECESARIA PARA LA REALIZACIÓN DE LOS TRABAJOS, Y PARTE PROPORCIONAL DE TODOS LOS MEDIOS AUXILIARES NECESARIOS PARA SU EJECUCIÓN. ESTA UNIDAD INCLUYE LA CARGA Y TRANSPORTE A VERTEDERO.
002 | Partida | m2 | RENOVACIÓN DE SELLADOS VIDRIO EN PARAMENTO VERTICAL | 141.77 | 25.57 | 3625.06 | 141.77 | 0 | 0
M2 RETIRADA DEL ANTIGUO SELLADO EXTERIOR E INTERIOR, Y APLICACIÓN DE NUEVO SELLADO ESPECIAL PARA EXTERIORES. SE EMPLEARA UN SELLADOR ESTRUCTURAL IMPERMEABILIZANTE, DE CURADO NEUTRO CON ALTA CAPACIDAD DE MOVIMIENTO Y ADHERENCIA AL SOPORTE. DE GRAN DURABILIDAD QUE ASEGURE LA ESTANQUEIDAD DEL PARAMENTO. DE COLOR TRANSPARENTE. INCLUIDA PP DE MEDIOS AUXILIARES, ANDAMIAJE Y PROTECCIONES PARA TRABAJOS EN ALTURA. RETIRADA Y GESTIÓN DE LOS RESIDUOS GENERADOS.
003 | Partida | m2 | REPARACIÓN PARAMENTO INCLINADO DE VIDRIO | 38.97 | 84.06 | 3275.82 | 38.97 | 0 | 0
M2 DE RETIRADA DEL ANTIGUO SELLADO EXTERIOR E INTERIOR, DESMONTAJE DE TODO EL ACRISTALAMIENTO Y PLETINAS DE ACERO INOXIDABLE, DEJANDO AL DESCUBIERTO LA PERFILERÍA DE APOYO, LIMPIEZA Y SANEADO DE LOS MISMOS, PINTURA, CAMA DE SELLADOR, CALZOS Y JUNTA NEOPRENO, COLOCACIÓN DE LOS VIDRIOS, SELLADO VERTICAL INTERIOR Y EXTERIOR, MONTAJE DE PLETINA DE ACERO INOXIDABLE Y CORDÓN CONTINUO ENTRE EL VIDRIO Y LA PLETINA INTERIOR Y EXTERIORMENTE.INCLUIDA PP DE MEDIOS AUXILIARES, ANDAMIAJE Y PROTECCIONES PARA TRABAJOS EN ALTURA. RETIRADA Y GESTIÓN DE LOS RESIDUOS GENERADOS.
EHAD0116_D | Partida | m | RENOVACIÓN DE PERFILERIA TEMPLETE | 17.65 | 22.84 | 403.13 | 17.65 | 0 | 0
ML DE RENOVACIÓN DE PERFILERIA DETERIORADA DE TEMPLETE. SUSTITUCIÓN DE ELEMENTEOS DE CERRAJERIA DETERIORADA, TUBO CUADRADO HUECO DE ACERO LAMINADO DE 20X20X2 MM. , PERFILES LAMINADOS, PLETINA. SUSTITUCIÓN DE TORNILLERIA, MECANIZADO. TODOS LOS ELEMENTOS METÁLICOS HABRÁN SIDO SOMETIDOS EN TALLER A UN TRATAMIENTO ANTICORROSIÓN SEGÚN UNE-EN ISO 1461 E IMPRIMACIÓN SHOP-PRIMER A BASE DE RESINA POLIVINIL-BUTIRAL CON UN ESPESOR MEDIO DE RECUBRIMIENTO DE 20 MICRAS INCLUIDOS MEDIOS AUXILIARES, MECÁNICOS, MANUALES Y DE PROTECCIÓN, ASÍ COMO MEDIO DE TRANSPORTE, LIMPIEZA Y RETIRADA DEL MATERIAL SOBRANTE, CARGA Y TRANSPORTE A VERTEDERO AUTORIZADO O A LUGAR DEFINIDO POR LA DIRECCIÓN FACULTATIVA, I/ CANON DE VERTIDO Y TASAS. A LA FINALIZACIÓN DEL TRABAJO, LA ZONA DE ACTUACIÓN DEBE QUEDAR TOTALMENTE LIMPIA Y EN SERVICIO. MEDICIÓN Y ABONO EN FUNCIÓN DE UNIDAD REALMENTE EJECUTADA Y PRECIO OFERTADO. TOTALMENTE TERMINADA LA UNIDAD. EN HORARIO NOCTURNO.
004 | Partida | m2 | SANEO Y PINTURA PERFILERIA | 141.77 | 19.6 | 2778.69 | 141.77 | 0 | 0
M2 LIMPIEZA DE PERFILES E IMPRIMACIÓN ANTIOXIDANTE DE ZINC Y DOS CAPAS DE IMPERMEABILIZANTE DE POLIURETANO LÍQUIDO MONOCOMPONENTE. ELIMINACIÓN COMPLETA DE LAS VIEJAS CAPAS DE PINTURA, LIJANDO ZONAS OXIDADAS, SE DEBE DEJAR LIBRE DE CASCARILLA DE LAMINACIÓN, OXIDO Y TODO RESTO DE SUCIEDAD, POLVO Y GRASA, PARA APLICAR UNA IMPRIMACIÓN ANTICORROSIVA A BASE DE RESINA EPOXI Y FOSFATO DE ZINC, APLICADA CON BROCHA, RODILLO DE PELO CORTO O PISTOLA, EN DOS MANOS, HASTA ALCANZAR UN ESPESOR TOTAL DE 100 µ. APLICACIÓN DE DOS CAPAS DE IMPERMEABILIZANTE DE POLIURETANO LÍQUIDO MONOCOMPONENTE QUE POLIMERIZA POR LA HUMEDAD AMBIENTAL, FORMANDO UNA MEMBRANA ELASTOMÉRICA DE POLIURETANO RESISTENTE A LOS RAYOS ULTRAVIOLETA, IMPACTO Y ABRASIÓN, TOTALMENTE IMPERMEABLE, RESISTENTE A Tª ENTRE -50º Y 90º, DE COLOR SIMILAR AL EXISTENTE. SE REALIZARA TODA LA SUPERFICIE DEL PARAMENTO ACRISTALADO TANTO INTERIOR COMO EXTERIOR (DOS CARA). SE MEDIRA LA SUPERFICIE DE PARAMENTO REALMENTE EJECUTADO A UNA CARA. INCLUIDA PP DE MEDIOS AUXILIARES, ANDAMIAJE Y PROTECCIONES PARA TRABAJOS EN ALTURA. RETIRADA Y GESTIÓN DE LOS RESIDUOS GENERADOS.
EB0170 | Partida | m2 | PINTURA ESMALTE ESTRUCTURA MET. | 243 | 22.06 | 5360.58 | 243 | 0 | 0
M2 ESMALTE SINTÉTICO, COLOR BLANCO, ACABADO BRILLANTE, SOBRE SUPERFICIE DE ACERO LAMINADO EN ESTRUCTURAS METÁLICAS, LIMPIEZA Y PREPARACIÓN DE LA SUPERFICIE A PINTAR, MEDIANTE MEDIOS MANUALES HASTA DEJARLA EXENTA DE GRASAS, DOS MANOS DE IMPRIMACIÓN, CON UN ESPESOR MÍNIMO DE PELÍCULA SECA DE 45 MICRAS POR MANO Y DOS MANOS DE ACABADO CON ESMALTE SINTÉTICO CON UN ESPESOR MÍNIMO DE PELÍCULA SECA DE 35 MICRAS POR MANO. INCLUIDA PP DE MEDIOS AUXILIARES, ANDAMIAJE Y PROTECCIONES PARA TRABAJOS EN ALTURA. RETIRADA Y GESTIÓN DE LOS RESIDUOS GENERADOS.
EB0170G | Partida | m2 | PINTURA ESMALTE ESTRUCTURA MET. ANTIGRAFTITI | 29.8 | 22.79 | 679.14 | 29.8 | 0 | 0
M2 ESMALTE SINTÉTICO, COLOR BLANCO, ACABADO BRILLANTE, SOBRE SUPERFICIE DE ACERO LAMINADO EN ESTRUCTURAS METÁLICAS, LIMPIEZA Y PREPARACIÓN DE LA SUPERFICIE A PINTAR, MEDIANTE MEDIOS MANUALES HASTA DEJARLA EXENTA DE GRASAS, DOS MANOS DE IMPRIMACIÓN, CON UN ESPESOR MÍNIMO DE PELÍCULA SECA DE 45 MICRAS POR MANO Y DOS MANOS DE ACABADO CON ESMALTE SINTÉTICO CON UN ESPESOR MÍNIMO DE PELÍCULA SECA DE 35 MICRAS POR MANO. TRATAMIENTO SUPERFICIAL DE PROTECCIÓN ANTIGRAFFITI SOBRE CHAPA ACABADO CON ESMALTE. IMPRIMACIÓN INCOLORA ANTIGRAFFITI A BASE DE RESINAS ACRILICAS APLICADO CON BROCHA, RODILLO O PISTOLA, MANTENIENDO EL ASPECTO NORMAL DE LA SUPERFICIE. INCLUIDA PP DE MEDIOS AUXILIARES, ANDAMIAJE Y PROTECCIONES PARA TRABAJOS EN ALTURA. RETIRADA Y GESTIÓN DE LOS RESIDUOS GENERADOS.
ED1161 | Partida | m2 | DESMONTAJE DE VIDRIO ROTO | 1.5 | 20.33 | 30.5 | 1.5 | 0 | 0
M2 DESMONTAJE DE VIDRIO ROTO I/ RETIRADA DEL SELLADO, CERCOS Y JUNQUILLOS NECESARIOS PARA SU SUJECCION, RETIRADA A VERTEDERO, CON CANON DE VERTIDO, INCLUSO P/P DE MEDIOS AUXILIARES NECESARIOS, COSTES INDIRECTOS, TOTALMENTE TERMINADA LA UNIDAD.
EHV0080 | Partida | m2 | VIDRIO SEGURIDAD STADIP 66.1 TRASL. (NIVEL 2B2) | 1.5 | 66.59 | 99.89 | 1.5 | 0 | 0
M2 SUMINISTRO Y MONTAJE DE ACRISTALAMIENTO DE VIDRIO LAMINAR DE SEGURIDAD STADIP COMPUESTO POR DOS VIDRIOS DE 6 MM DE ESPESOR UNIDOS MEDIANTE LÁMINA DE BUTIRAL DE POLIVINILO TRANSLÚCIDO DE 0,38 MM, CLASIFICADO 2B2 SEGÚN UNE-EN 12600, FIJADO SOBRE CARPINTERÍA CON ACUÑADO MEDIANTE CALZOS DE APOYO PERIMETRALES Y LATERALES Y SELLADO EN FRÍO CON SILICONA NEUTRA, INCLUSO COLOCACIÓN DE JUNQUILLOS. INCLUIDO PP DE MEDIOS AUXILIARES NECESARIOS PARA SU EJECUCIÓN.
EHV0030 | Partida | m2 | LÁMINAS DE PROTECCIÓN CONTRA EL RAYADO. | 1.5 | 33.2 | 49.8 | 1.5 | 0 | 0
M2 SUMINISTRO Y COLOCACIÓN DE LAMINAS DE PROTECCIÓN CONTRA EL RAYADO, TIPO BS 100 O EQUIVALENTE.
ER0100_D | Partida | ud | FORMACIÓN ARQUETA LADRILLO DE SANEAMIENTO | 2 | 231.21 | 462.42 | 2 | 0 | 0
UD DEMOLICIÓN Y PICADO A PIE DE BAJANTE PARA LOCALIZACIÓN DE CONEXIONADO A COLECTOR O ARQUETA DE PASO CIEGA (EN CASO DE EXISTIR). EXCAVACIÓN Y SANEO DE LA SUPERFICIE NECESARIA PARA EJECUCIÓN DE ARQUETA REGISTRABLE, DE 51X51X65 CM. DE MEDIDAS INTERIORES, CONSTRUIDA CON FÁBRICA DE LADRILLO MACIZO TOSCO DE 1/2 PIE DE ESPESOR, RECIBIDO CON MORTERO DE CEMENTO M-5, COLOCADO SOBRE SOLERA DE HORMIGÓN EN MASA HM-20/P/40/I DE 10 CM. DE ESPESOR, ENFOSCADA Y BRUÑIDA POR EL INTERIOR CON MORTERO DE CEMENTO CSIV-W2 REDONDEANDO ÁNGULOS, Y CERRADA SUPERIORMENTE CON TAPA DE ACABADO SIMILAR AL SOLADO EXTERIOR Y CERCO METALICO, INCLUIDA CONEXION A BAJANTE Y COLECTOR CON LOS ACCESORIOS NECESARIOS PARA LA CORRECTA EVACUACIÓN DE LAS AGUAS, TOTALMENTE TERMINADA Y SELLADA CON MORTERO DE CEMENTO, INCLUSO CARGA Y TRANSPORTE DE PRODUCTOS A VERTEDERO O LUGAR DE EMPLEO Y CANON DE VERTIDO. REPOSICION DE PAVIMENTO Y CHAPADO CON MATERIAL SIMILAR AL EXISTENTE, Y CON P.P. DE MEDIOS AUXILIARES.
XXMURO | Partida | PA | PA REPARACIÓN E IMPERMEABILIZACIÓN DE MURO PERIMETRAL | 1 | 6910.79 | 6910.79 | 1 | 6910.79 | 6910.79
PA A JUSTIFICAR PARA TRABAJOS DE REPARACIÓN DEL MURO PERIMETRAL. INCLUYE TRABAJOS DE IMPERMEABILIZACIÓN, SUSTITUCIÓN DE PIEZAS DE APLACADO DE GRANITOS, DETALLES DE ACERO INOXIDABLE, EJECUCIÓN DE DESAGUES, ETC.
XXDRENAJE | Partida | PA | PA DRENAJE PERIMETRAL | 1 | 13584.38 | 13584.38 | 1 | 13584.38 | 13584.38
PA A JUSTIFICAR PARA TRABAJOS EN EL PASILLO PERIMETRAL DEL ACCESO, DE FORMACIÓN DE IMBORNAL PERIMETRAL CON REJILLA, PARA LA RECOGIDA DE AGUA POR LOS PARAMENTOS ACRISTALADOS. INCLUYE TRABAJOS DE DEMOLICIÓN DE SOLADO Y COLOCACIÓN DE NUEVO SOLADO, DEFINICIÓN DE PENDIENTES. INCLUYE PP DE MATERIALES Y MEDIOS PARA SU TERMINACIÓN Y BUEN FUNCIONAMIENTO. TRABAJO A DEFINIR CONJUNTAMENTE CON LA DO.
EM0290_D | Partida | ud | LIMPIEZA DE ACCESO, IMBORNALES Y ARQUETAS | 1 | 245.95 | 245.95 | 1 | 0 | 0
UD LIMPIEZA GENERAL DE ACCESO, UNA VEZ TERMINADA LA OBRA, SE LIMPIARÁ TODO EL TEMPLETE AFECTADA POR LOS TRABAJOS REALIZADOS. INCLUIDA LIMPIEZA DE VIDRIOS. LIMPIEZA DE IMBORNAL Y ARQUETAS DE TODA LA RED DE SANEAMIENTO DEL ACCESO EN HORARIO NOCTURNO. DESMONTAJE Y POSTERIOR MONTAJE DE REJILLAS, LIMPIEZA DE ARQUETAS E IMBORNALES, RETIRANDO LA SUCIEDAD ACUMULADA (ESCOMBROS, NIDOS, HOJAS, ETC.), CON MEDIOS MANUALES. INCLUSO P/P DE DESATASCO DE BAJANTES, COLECTORES, RETIRADA, ACOPIO Y CARGA MANUAL DE ESCOMBROS SOBRE CAMIÓN O CONTENEDOR.. INCLUYE MEDIOS AUXILIARES PARA LA CORRECTA EJECUCIÓN DE LA UNIDAD.
EK0015 | Partida | ud | CUADRO ELECTRICO DE OBRA | 1 | 160 | 160 | 1 | 0 | 0
UD SUMINISTRO Y MONTAJE DE CUADRO DE OBRA PARA EFECTUAR ALIMENTACIÓN ELÉCTRICA DE LA OBRA, CUMPLIENDO LOS REQUISITOS Y TRÁMITES HASTA SU APROBACIÓN INCLUIDOS EN LA NORMA TÉCNICA DE METRO DE MADRID Nº 1530"SOLICITUD DE INSTALACIONES ELÉCTRICAS DE BAJA TENSIÓN PROVISIONALES Y TEMPORALES DE OBRAS EN LA RED DE METRO DE MADRID" , INCLUYENDO DESMONTAJE A LA FINALIZACIÓN DE LA OBRA, I.P.P. DE MEDIOS AUXILIARES Y COSTES INDIRECTOS.
|  |  | Total 03.EACU | 1 | 56922.11 | 56922.11 | 1 | 23600.33 | 23600.33
04.EPET1 | Capítulo |  | TEMPLETE PARQUE DE LOS ESTADOS - ACCESO AV DE LOS ESTADOS | 1 | 55273.5 | 55273.5 | 1 | 23600.33 | 23600.33
GES010 | Partida | PA | GESTION Y DOCUMENTACIÓN DE LICENCIAS | 1 | 1500 | 1500 | 1 | 1500 | 1500
PA A JUSTIFICAR PARA LA OBTENCIÓN DE LA LICENCIA DE OBRA NECESARIA SEGUN REQUERIMIENTOS DEL MUNICIPIO ASÍ COMO LA SOLICITUD DE OCUPACIÓN, SEGÚN NECESIDADES Y PROGRAMACION DE OBRA. INCLUYE PAGO DE TASAS MUNICIPALES.
CERRAM01 | Partida | m | CERRAMIENTO PROVISIONAL DE OBRA CON VALLE TRASLADABLE | 52 | 9.72 | 505.44 | 52 | 0 | 0
ML. CERRAMIENTO DE OBRA DE VALLA TRASLADABLE TIPO JULPER. DELIMITACIÓN PROVISIONAL DE ZONA DE OBRAS MEDIANTE VALLADO PERIMETRAL FORMADO POR VALLAS TRASLADABLES DE 3,50X2,00 M, FORMADAS POR PANEL DE MALLA ELECTROSOLDADA CON PLIEGUES DE REFUERZO, DE 200X100 MM DE PASO DE MALLA, CON ALAMBRES HORIZONTALES DE 5 MM DE DIÁMETRO Y VERTICALES DE 4 MM, SOLDADOS EN LOS EXTREMOS A POSTES VERTICALES DE 40 MM DE DIÁMETRO, ACABADO GALVANIZADO, AMORTIZABLES EN 5 USOS Y BASES PREFABRICADAS DE HORMIGÓN, DE 65X24X12 CM, CON 8 ORIFICIOS, PARA SOPORTE DE LOS POSTES, AMORTIZABLES EN 5 USOS. INCLUSO MALLA DE OCULTACIÓN DE POLIETILENO DE ALTA DENSIDAD, COLOR AZUL, COLOCADA SOBRE LAS VALLAS Y MONTAJE, MANTENIMIENTO EN CONDICIONES SEGURAS DURANTE TODO EL PERIODO DE TIEMPO QUE SE REQUIERA Y DESMONTAJE.
ED1400 | Partida | ud | PANELES DE ALUMINIO AVISO OBRA COLOCADOS SOBRE CERRAMIENTOS 70X100 | 1 | 89.81 | 89.81 | 1 | 0 | 0
UD. SUMINISTRO, COLOCACIÓN Y POSTERIOR DESMONTAJE DE CARTELES METÁLICOS DE INFORMACIÓN A BASE DE PANELES DE ALUMINIO ANODIZADO EN SU COLOR, SERVIDO EN PANEL O BANDEJA, DE ESPESOR HABITUAL 1,2 MM Y DE DIMENSIONES 700X1000 MM. LA DECORACIÓN PODRÁ APLICARSE MEDIANTE VINILO CON IMPRESIÓN DIGITAL, VINILO DE CORTE O PINTURA CON ENMASCARAMIENTO. EN TODOS LOS CASOS LLEVARÁ PROTECCIÓN ANTI-GRAFITI Y SE OFRECERÁ GARANTÍA DE QUE NO HABRÁ PÉRDIDA DE COLOR APRECIABLE DURANTE AL MENOS 10 AÑOS DEBIDO A LA ACCIÓN DE LA LUZ SOLAR. PARA LA FABRICACIÓN, SE PROPORCIONARÁ ARCHIVOS GRÁFICOS.
ED1410 | Partida | ud | CARTELES POLIESTIRENO | 1 | 49.7 | 49.7 | 1 | 0 | 0
UD. SUMINISTRO, COLOCACIÓN Y POSTERIOR DESMONTAJE DE CARTELES DE POLIESTIRENO DE HASTA 1000X1000MM DE DIMENSIONES.
ED1600 | Partida | ud | VINILO ADHESIVO | 1 | 41.6 | 41.6 | 1 | 0 | 0
UD. SUMINISTRO, COLOCACIÓN Y POSTERIOR DESMONTAJE DE VINILOS ADHESIVOS DE HASTA 1000X1000MM DE DIMENSIÓN , PARA IMPRESIÓN DIGIGAL, A UNA O DOS CARAS, CON TRATAMIENTO DE INVIOLABILIDAD,: REALIZADOS A BASE DE PVC BLANCO Y TRANSPARENTE, PARA IMPRIMIR EN SERIGRAFIA Y EN OFFSET UVI. LLEVARÁ LAMINADO DE PROTECCIÓN POR LA CARA EXTERIOR, ACORDE A LAS ESPECIFICIACIONES TÉCNICAS MARCADAS EN PLIEGO.
EHAD0046_D | Partida | m2 | DESMONTAJE CUBIERTA INCLINADA | 146.58 | 23.35 | 3422.64 | 146.58 | 0 | 0
M2 DESMONTAJE DE CUBIERTA DE PANEL SANDWICH EN TEMPLETE DE ACCESO DE LA ESTACIÓN DE METRO CONSISTENTE EN: -SUMINISTRO Y MONTAJE DE REDES (O ELEMENTOS DE SEGURIDAD COLECTIVA) PARA SEGURIDAD, SEGÚN NORMA EUROPEA UNE-EN 1263-1, PARA EL MONTAJE DE CUBIERTAS. ‐DESMONTAJE DE CUBIERTA DE PANEL SÁNDWICH PRELACADO, INCLUSO ELEMENTOS DE FIJACIÓN Y REMATES -DESMONTAJE DE REMATE EXISTENTE EN OBRA, DESMONTAJE DE REMATE PERIMETRAL, INCLUSO ELEMENTOS DE FIJACIÓN -DESMONTAJE DE CANALÓN EXISTENTE INCLUSO INSTALACIÓN DE LÍNEA DE VIDA Y TORRE DE ANDAMIO PARA LA REALIZACIÓN DE LOS TRABAJOS, Y PARTE PROPORCIONAL DE MEDIOS AUXILIARES NECESARIOS PARA SU DESMONTAJE. MEDIDO EN VERDADERA MAGNITUD. ESTA UNIDAD INCLUYE LA CARGA Y TRANSPORTE A VERTEDERO.
EHAD0046 | Partida | m2 | CUBIERTA INCLINADA PANEL SANDWICH POLIURETANO (50mm) | 146.58 | 47.65 | 6984.54 | 146.58 | 0 | 0
M2 SUMINISTRO Y MONTAJE DE COBERTURA DE FALDONES DE CUBIERTAS INCLINADAS, MEDIANTE PANEL SÁNDWICH LACADO+AISLANTE+GALVANIZADO, ANCHO 900-1100MM, DE 50 MM DE ESPESOR, CONFORMADO CON DOBLE CHAPA DE ACERO (0,5MM DE ESPESOR) Y PERFIL NERVADO (2-3 GRECAS), ACABADO PRELACADO (COLOR A ELEGIR POR D.O.) , CON RELLENO INTERMEDIO DE ESPUMA DE POLIURETANO DE 40 KG/M³ DE DENSIDAD, CLASIFICACIÓN B-S1-D0, AISLAMIENTO TÉRMICO DE 0,40W/M2K, FIJADO MECÁNICAMENTE A CUALQUIER TIPO DE CORREA ESTRUCTURAL (NO INCLUIDA EN ESTE PRECIO). INCLUSO P/P DE CORTES, SOLAPES, TORNILLOS Y ELEMENTOS DE FIJACIÓN, ACCESORIOS, JUNTAS, CUMBRERAS, REMATES PERIMETRALES Y OTRAS PIEZAS DE REMATE PARA LA RESOLUCIÓN DE PUNTOS SINGULARES. SE DEBERA HACER UN ESTUDIO Y REPLANTEO PREVIO PARA QUE LA CUBIERTA SE AJUSTE A LA ESTRUCTURA EXISTENTE. MEDIDO EN VERDADERA MAGNITUD. INCLUSO INSTALACIÓN DE LÍNEA DE VIDA Y TORRE DE ANDAMIO PARA LA REALIZACIÓN DE LOS TRABAJOS, ASÍ COMO PARTE PROPORCIONAL DE MEDIOS AUXILIARES PARA LA CORRECTA INSTALACIÓN DE LA UNIDAD. UNIDAD SUMINISTRADA A PIE DE OBRA Y TOTALMENTE TERMINADA LA UNIDAD.
CANALON | Partida | m | SUMINISTRO Y COLOCACIÓN DE CANALÓN | 9.42 | 150.91 | 1421.57 | 9.42 | 0 | 0
ML DE SUMINISTRO Y COLOCACIÓN DE CANALÓN NO VISTO DE HASTA 1500 MM. DE DESARROLLO, EN CHAPA DE ACERO INOXIDABLE DE 1,5 MM. DE ESPESOR, UNIONES SOLAPADAS, REMACHADO Y SILICONADO, CON SUS BUZONES, CABECEROS Y ACCESORIOS DE FIJACIÓN. INCLUSO SUMINISTRO Y COLOCACIÓN DE REJILLA DE ACERO GALVANIZADA ABISAGRADA. CONEXIONADO Y COMPROBACIÓN DE SU CORRECTO FUNCIONAMIENTO. INCLUYE INSTALACIÓN DE LÍNEA DE VIDA Y TORRE DE ANDAMIO PARA LA REALIZACIÓN DE LOS TRABAJOS, Y PARTE PROPORCIONAL DE TODOS LOS ELEMENTOS NECESARIOS PARA SU COLOCACIÓN Y FIJACIÓN.
LINEA | Partida | PA | LINEA DE ANCLAJE FLEXIBLE HORIZONTAL DEFINITIVA | 1 | 1605.16 | 1605.16 | 1 | 1605.16 | 1605.16
UD SUMINISTRO Y MONTAJE DE LINEA DE ANCLAJE FLEXIBLE HORIZONTAL, SEGUN NORMA EN 795 - CLASE C, ACERO INOXIDABLE, PARA FIJAR POR MEDIO DE ANCLAJES SOBRE PARAMENTO, SISTEMA DE ASEGURAMIENTO MEDIANTE CARRO DE TRASLACION EXTRAIBLE. INCLUYE EL MONTAJE DE LOS SIGUIENTES ELEMENTOS ESTIMADOS Y ACCESORIOS Y LA PRESENTACIÓN DE LA DOCUMENTACIÓN ESPECIFICADA: - PLACAS Y POSTES: POSTE, BASE DE NEOPRENO, TEJADILLO PARA ESTANQUEIDAD. - ANCLAJES: ANCLAJES EXTREMOS E INTERMEDIOS, TUBOS PARA EMPLOMAR CURVAS Y UNIONES DE CABLES, CARRO DE TRASLACION EXTRAIBLE. - CABLE Y ACCESORIOS: CABLE, GAZA PRENSADA A GUARDACABOS, TERMINAL PARA REGULACIÓN Y FIJACIÓN DE CABLES, CÁPSULA PROTECTORA PARA EXTREMO DE CABLES. - TENSORES: TENSOR OJILLO-HORQUILLA. - TORNILLERIA Y TACOS DE FIJACIÓN: TORNILLOS INOXIDABLES PARA FIJACIÓN ANCLAJES-POSTES, TACOS METÁLICOS PARA POSTES. - MANUAL DE INSTRUCCIONES, SEÑALIZACIÓN Y PRECINTOS: PLACA DE SEÑALIZACIÓN, PRECINTOS DE SEGURIDAD, MEMORIA DE CÁLCULO DE LA INSTALACIÓN, CERTIFICADO DE CONFORMIDAD DE LA INSTALACIÓN. MATERIAL A EMPLEAR: ACERO INOXIDABLE. LONGITUD ESTIMADA= 22,00 M. INCLUYE LOS MEDIOS AUXILIARES PARA LA CORRECTA INSTALACIÓN DE LA UNIDAD.
EHI0100_D | Partida | m | REMATE LATERAL CUBIERTA CON CHAPA DE ACERO INOXIDABLE | 31.12 | 65.38 | 2034.63 | 31.12 | 0 | 0
ML DE REMATE LATERAL DE CUBIERTA PARA AJUSTE DE PANELES. MODIFICACIÓN DE BASTIDOR EXISTENTE PARA ALOJAMIENTO DE PANEL, SE CORTARAN LOS TUBOS EXISTENTES SE ADAPTARA A LA NUEVA DISTRIBUCIÓN, SE INCLUYE VALORACIÓN DE TUBO NUEVO Y SOMBRERETE DE CHAPA DE ACERO INOXIDABLE DE 2MM PLEGADA. EL DESMONTAJE DEL SOMBRERETE ESTA INCLUIDO EN LA UNIDAD DE DESMONTAJE DE CUBIERTA. INCLUSO INSTALACIÓN DE LÍNEA DE VIDA Y TORRE DE ANDAMIO NECESARIA PARA LA REALIZACIÓN DE LOS TRABAJOS, Y PARTE PROPORCIONAL DE TODOS LOS MEDIOS AUXILIARES NECESARIOS PARA SU EJECUCIÓN. ESTA UNIDAD INCLUYE LA CARGA Y TRANSPORTE A VERTEDERO.
002 | Partida | m2 | RENOVACIÓN DE SELLADOS VIDRIO EN PARAMENTO VERTICAL | 141.77 | 25.57 | 3625.06 | 141.77 | 0 | 0
M2 RETIRADA DEL ANTIGUO SELLADO EXTERIOR E INTERIOR, Y APLICACIÓN DE NUEVO SELLADO ESPECIAL PARA EXTERIORES. SE EMPLEARA UN SELLADOR ESTRUCTURAL IMPERMEABILIZANTE, DE CURADO NEUTRO CON ALTA CAPACIDAD DE MOVIMIENTO Y ADHERENCIA AL SOPORTE. DE GRAN DURABILIDAD QUE ASEGURE LA ESTANQUEIDAD DEL PARAMENTO. DE COLOR TRANSPARENTE. INCLUIDA PP DE MEDIOS AUXILIARES, ANDAMIAJE Y PROTECCIONES PARA TRABAJOS EN ALTURA. RETIRADA Y GESTIÓN DE LOS RESIDUOS GENERADOS.
003 | Partida | m2 | REPARACIÓN PARAMENTO INCLINADO DE VIDRIO | 38.97 | 84.06 | 3275.82 | 38.97 | 0 | 0
M2 DE RETIRADA DEL ANTIGUO SELLADO EXTERIOR E INTERIOR, DESMONTAJE DE TODO EL ACRISTALAMIENTO Y PLETINAS DE ACERO INOXIDABLE, DEJANDO AL DESCUBIERTO LA PERFILERÍA DE APOYO, LIMPIEZA Y SANEADO DE LOS MISMOS, PINTURA, CAMA DE SELLADOR, CALZOS Y JUNTA NEOPRENO, COLOCACIÓN DE LOS VIDRIOS, SELLADO VERTICAL INTERIOR Y EXTERIOR, MONTAJE DE PLETINA DE ACERO INOXIDABLE Y CORDÓN CONTINUO ENTRE EL VIDRIO Y LA PLETINA INTERIOR Y EXTERIORMENTE.INCLUIDA PP DE MEDIOS AUXILIARES, ANDAMIAJE Y PROTECCIONES PARA TRABAJOS EN ALTURA. RETIRADA Y GESTIÓN DE LOS RESIDUOS GENERADOS.
EHAD0116_D | Partida | m | RENOVACIÓN DE PERFILERIA TEMPLETE | 15.56 | 22.84 | 355.39 | 15.56 | 0 | 0
ML DE RENOVACIÓN DE PERFILERIA DETERIORADA DE TEMPLETE. SUSTITUCIÓN DE ELEMENTEOS DE CERRAJERIA DETERIORADA, TUBO CUADRADO HUECO DE ACERO LAMINADO DE 20X20X2 MM. , PERFILES LAMINADOS, PLETINA. SUSTITUCIÓN DE TORNILLERIA, MECANIZADO. TODOS LOS ELEMENTOS METÁLICOS HABRÁN SIDO SOMETIDOS EN TALLER A UN TRATAMIENTO ANTICORROSIÓN SEGÚN UNE-EN ISO 1461 E IMPRIMACIÓN SHOP-PRIMER A BASE DE RESINA POLIVINIL-BUTIRAL CON UN ESPESOR MEDIO DE RECUBRIMIENTO DE 20 MICRAS INCLUIDOS MEDIOS AUXILIARES, MECÁNICOS, MANUALES Y DE PROTECCIÓN, ASÍ COMO MEDIO DE TRANSPORTE, LIMPIEZA Y RETIRADA DEL MATERIAL SOBRANTE, CARGA Y TRANSPORTE A VERTEDERO AUTORIZADO O A LUGAR DEFINIDO POR LA DIRECCIÓN FACULTATIVA, I/ CANON DE VERTIDO Y TASAS. A LA FINALIZACIÓN DEL TRABAJO, LA ZONA DE ACTUACIÓN DEBE QUEDAR TOTALMENTE LIMPIA Y EN SERVICIO. MEDICIÓN Y ABONO EN FUNCIÓN DE UNIDAD REALMENTE EJECUTADA Y PRECIO OFERTADO. TOTALMENTE TERMINADA LA UNIDAD. EN HORARIO NOCTURNO.
004 | Partida | m2 | SANEO Y PINTURA PERFILERIA | 141.77 | 19.6 | 2778.69 | 141.77 | 0 | 0
M2 LIMPIEZA DE PERFILES E IMPRIMACIÓN ANTIOXIDANTE DE ZINC Y DOS CAPAS DE IMPERMEABILIZANTE DE POLIURETANO LÍQUIDO MONOCOMPONENTE. ELIMINACIÓN COMPLETA DE LAS VIEJAS CAPAS DE PINTURA, LIJANDO ZONAS OXIDADAS, SE DEBE DEJAR LIBRE DE CASCARILLA DE LAMINACIÓN, OXIDO Y TODO RESTO DE SUCIEDAD, POLVO Y GRASA, PARA APLICAR UNA IMPRIMACIÓN ANTICORROSIVA A BASE DE RESINA EPOXI Y FOSFATO DE ZINC, APLICADA CON BROCHA, RODILLO DE PELO CORTO O PISTOLA, EN DOS MANOS, HASTA ALCANZAR UN ESPESOR TOTAL DE 100 µ. APLICACIÓN DE DOS CAPAS DE IMPERMEABILIZANTE DE POLIURETANO LÍQUIDO MONOCOMPONENTE QUE POLIMERIZA POR LA HUMEDAD AMBIENTAL, FORMANDO UNA MEMBRANA ELASTOMÉRICA DE POLIURETANO RESISTENTE A LOS RAYOS ULTRAVIOLETA, IMPACTO Y ABRASIÓN, TOTALMENTE IMPERMEABLE, RESISTENTE A Tª ENTRE -50º Y 90º, DE COLOR SIMILAR AL EXISTENTE. SE REALIZARA TODA LA SUPERFICIE DEL PARAMENTO ACRISTALADO TANTO INTERIOR COMO EXTERIOR (DOS CARA). SE MEDIRA LA SUPERFICIE DE PARAMENTO REALMENTE EJECUTADO A UNA CARA. INCLUIDA PP DE MEDIOS AUXILIARES, ANDAMIAJE Y PROTECCIONES PARA TRABAJOS EN ALTURA. RETIRADA Y GESTIÓN DE LOS RESIDUOS GENERADOS.
EB0170 | Partida | m2 | PINTURA ESMALTE ESTRUCTURA MET. | 243 | 22.06 | 5360.58 | 243 | 0 | 0
M2 ESMALTE SINTÉTICO, COLOR BLANCO, ACABADO BRILLANTE, SOBRE SUPERFICIE DE ACERO LAMINADO EN ESTRUCTURAS METÁLICAS, LIMPIEZA Y PREPARACIÓN DE LA SUPERFICIE A PINTAR, MEDIANTE MEDIOS MANUALES HASTA DEJARLA EXENTA DE GRASAS, DOS MANOS DE IMPRIMACIÓN, CON UN ESPESOR MÍNIMO DE PELÍCULA SECA DE 45 MICRAS POR MANO Y DOS MANOS DE ACABADO CON ESMALTE SINTÉTICO CON UN ESPESOR MÍNIMO DE PELÍCULA SECA DE 35 MICRAS POR MANO. INCLUIDA PP DE MEDIOS AUXILIARES, ANDAMIAJE Y PROTECCIONES PARA TRABAJOS EN ALTURA. RETIRADA Y GESTIÓN DE LOS RESIDUOS GENERADOS.
EB0170G | Partida | m2 | PINTURA ESMALTE ESTRUCTURA MET. ANTIGRAFTITI | 29.8 | 22.79 | 679.14 | 29.8 | 0 | 0
M2 ESMALTE SINTÉTICO, COLOR BLANCO, ACABADO BRILLANTE, SOBRE SUPERFICIE DE ACERO LAMINADO EN ESTRUCTURAS METÁLICAS, LIMPIEZA Y PREPARACIÓN DE LA SUPERFICIE A PINTAR, MEDIANTE MEDIOS MANUALES HASTA DEJARLA EXENTA DE GRASAS, DOS MANOS DE IMPRIMACIÓN, CON UN ESPESOR MÍNIMO DE PELÍCULA SECA DE 45 MICRAS POR MANO Y DOS MANOS DE ACABADO CON ESMALTE SINTÉTICO CON UN ESPESOR MÍNIMO DE PELÍCULA SECA DE 35 MICRAS POR MANO. TRATAMIENTO SUPERFICIAL DE PROTECCIÓN ANTIGRAFFITI SOBRE CHAPA ACABADO CON ESMALTE. IMPRIMACIÓN INCOLORA ANTIGRAFFITI A BASE DE RESINAS ACRILICAS APLICADO CON BROCHA, RODILLO O PISTOLA, MANTENIENDO EL ASPECTO NORMAL DE LA SUPERFICIE. INCLUIDA PP DE MEDIOS AUXILIARES, ANDAMIAJE Y PROTECCIONES PARA TRABAJOS EN ALTURA. RETIRADA Y GESTIÓN DE LOS RESIDUOS GENERADOS.
ED1161 | Partida | m2 | DESMONTAJE DE VIDRIO ROTO | 1.5 | 20.33 | 30.5 | 1.5 | 0 | 0
M2 DESMONTAJE DE VIDRIO ROTO I/ RETIRADA DEL SELLADO, CERCOS Y JUNQUILLOS NECESARIOS PARA SU SUJECCION, RETIRADA A VERTEDERO, CON CANON DE VERTIDO, INCLUSO P/P DE MEDIOS AUXILIARES NECESARIOS, COSTES INDIRECTOS, TOTALMENTE TERMINADA LA UNIDAD.
EHV0080 | Partida | m2 | VIDRIO SEGURIDAD STADIP 66.1 TRASL. (NIVEL 2B2) | 1.5 | 66.59 | 99.89 | 1.5 | 0 | 0
M2 SUMINISTRO Y MONTAJE DE ACRISTALAMIENTO DE VIDRIO LAMINAR DE SEGURIDAD STADIP COMPUESTO POR DOS VIDRIOS DE 6 MM DE ESPESOR UNIDOS MEDIANTE LÁMINA DE BUTIRAL DE POLIVINILO TRANSLÚCIDO DE 0,38 MM, CLASIFICADO 2B2 SEGÚN UNE-EN 12600, FIJADO SOBRE CARPINTERÍA CON ACUÑADO MEDIANTE CALZOS DE APOYO PERIMETRALES Y LATERALES Y SELLADO EN FRÍO CON SILICONA NEUTRA, INCLUSO COLOCACIÓN DE JUNQUILLOS. INCLUIDO PP DE MEDIOS AUXILIARES NECESARIOS PARA SU EJECUCIÓN.
EHV0030 | Partida | m2 | LÁMINAS DE PROTECCIÓN CONTRA EL RAYADO. | 1.5 | 33.2 | 49.8 | 1.5 | 0 | 0
M2 SUMINISTRO Y COLOCACIÓN DE LAMINAS DE PROTECCIÓN CONTRA EL RAYADO, TIPO BS 100 O EQUIVALENTE.
ER0100_D | Partida | ud | FORMACIÓN ARQUETA LADRILLO DE SANEAMIENTO | 2 | 231.21 | 462.42 | 2 | 0 | 0
UD DEMOLICIÓN Y PICADO A PIE DE BAJANTE PARA LOCALIZACIÓN DE CONEXIONADO A COLECTOR O ARQUETA DE PASO CIEGA (EN CASO DE EXISTIR). EXCAVACIÓN Y SANEO DE LA SUPERFICIE NECESARIA PARA EJECUCIÓN DE ARQUETA REGISTRABLE, DE 51X51X65 CM. DE MEDIDAS INTERIORES, CONSTRUIDA CON FÁBRICA DE LADRILLO MACIZO TOSCO DE 1/2 PIE DE ESPESOR, RECIBIDO CON MORTERO DE CEMENTO M-5, COLOCADO SOBRE SOLERA DE HORMIGÓN EN MASA HM-20/P/40/I DE 10 CM. DE ESPESOR, ENFOSCADA Y BRUÑIDA POR EL INTERIOR CON MORTERO DE CEMENTO CSIV-W2 REDONDEANDO ÁNGULOS, Y CERRADA SUPERIORMENTE CON TAPA DE ACABADO SIMILAR AL SOLADO EXTERIOR Y CERCO METALICO, INCLUIDA CONEXION A BAJANTE Y COLECTOR CON LOS ACCESORIOS NECESARIOS PARA LA CORRECTA EVACUACIÓN DE LAS AGUAS, TOTALMENTE TERMINADA Y SELLADA CON MORTERO DE CEMENTO, INCLUSO CARGA Y TRANSPORTE DE PRODUCTOS A VERTEDERO O LUGAR DE EMPLEO Y CANON DE VERTIDO. REPOSICION DE PAVIMENTO Y CHAPADO CON MATERIAL SIMILAR AL EXISTENTE, Y CON P.P. DE MEDIOS AUXILIARES.
XXMURO | Partida | PA | PA REPARACIÓN E IMPERMEABILIZACIÓN DE MURO PERIMETRAL | 1 | 6910.79 | 6910.79 | 1 | 6910.79 | 6910.79
PA A JUSTIFICAR PARA TRABAJOS DE REPARACIÓN DEL MURO PERIMETRAL. INCLUYE TRABAJOS DE IMPERMEABILIZACIÓN, SUSTITUCIÓN DE PIEZAS DE APLACADO DE GRANITOS, DETALLES DE ACERO INOXIDABLE, EJECUCIÓN DE DESAGUES, ETC.
XXDRENAJE | Partida | PA | PA DRENAJE PERIMETRAL | 1 | 13584.38 | 13584.38 | 1 | 13584.38 | 13584.38
PA A JUSTIFICAR PARA TRABAJOS EN EL PASILLO PERIMETRAL DEL ACCESO, DE FORMACIÓN DE IMBORNAL PERIMETRAL CON REJILLA, PARA LA RECOGIDA DE AGUA POR LOS PARAMENTOS ACRISTALADOS. INCLUYE TRABAJOS DE DEMOLICIÓN DE SOLADO Y COLOCACIÓN DE NUEVO SOLADO, DEFINICIÓN DE PENDIENTES. INCLUYE PP DE MATERIALES Y MEDIOS PARA SU TERMINACIÓN Y BUEN FUNCIONAMIENTO. TRABAJO A DEFINIR CONJUNTAMENTE CON LA DO.
EM0290_D | Partida | ud | LIMPIEZA DE ACCESO, IMBORNALES Y ARQUETAS | 1 | 245.95 | 245.95 | 1 | 0 | 0
UD LIMPIEZA GENERAL DE ACCESO, UNA VEZ TERMINADA LA OBRA, SE LIMPIARÁ TODO EL TEMPLETE AFECTADA POR LOS TRABAJOS REALIZADOS. INCLUIDA LIMPIEZA DE VIDRIOS. LIMPIEZA DE IMBORNAL Y ARQUETAS DE TODA LA RED DE SANEAMIENTO DEL ACCESO EN HORARIO NOCTURNO. DESMONTAJE Y POSTERIOR MONTAJE DE REJILLAS, LIMPIEZA DE ARQUETAS E IMBORNALES, RETIRANDO LA SUCIEDAD ACUMULADA (ESCOMBROS, NIDOS, HOJAS, ETC.), CON MEDIOS MANUALES. INCLUSO P/P DE DESATASCO DE BAJANTES, COLECTORES, RETIRADA, ACOPIO Y CARGA MANUAL DE ESCOMBROS SOBRE CAMIÓN O CONTENEDOR.. INCLUYE MEDIOS AUXILIARES PARA LA CORRECTA EJECUCIÓN DE LA UNIDAD.
EK0015 | Partida | ud | CUADRO ELECTRICO DE OBRA | 1 | 160 | 160 | 1 | 0 | 0
UD SUMINISTRO Y MONTAJE DE CUADRO DE OBRA PARA EFECTUAR ALIMENTACIÓN ELÉCTRICA DE LA OBRA, CUMPLIENDO LOS REQUISITOS Y TRÁMITES HASTA SU APROBACIÓN INCLUIDOS EN LA NORMA TÉCNICA DE METRO DE MADRID Nº 1530"SOLICITUD DE INSTALACIONES ELÉCTRICAS DE BAJA TENSIÓN PROVISIONALES Y TEMPORALES DE OBRAS EN LA RED DE METRO DE MADRID" , INCLUYENDO DESMONTAJE A LA FINALIZACIÓN DE LA OBRA, I.P.P. DE MEDIOS AUXILIARES Y COSTES INDIRECTOS.
|  |  | Total 04.EPET1 | 1 | 55273.5 | 55273.5 | 1 | 23600.33 | 23600.33
05.EPET2 | Capítulo |  | TEMPLETE PARQUE DE LOS ESTADOS - ACCESO LA HABANA | 1 | 57999.04 | 57999.04 | 1 | 23600.33 | 23600.33
GES010 | Partida | PA | GESTION Y DOCUMENTACIÓN DE LICENCIAS | 1 | 1500 | 1500 | 1 | 1500 | 1500
PA A JUSTIFICAR PARA LA OBTENCIÓN DE LA LICENCIA DE OBRA NECESARIA SEGUN REQUERIMIENTOS DEL MUNICIPIO ASÍ COMO LA SOLICITUD DE OCUPACIÓN, SEGÚN NECESIDADES Y PROGRAMACION DE OBRA. INCLUYE PAGO DE TASAS MUNICIPALES.
CERRAM01 | Partida | m | CERRAMIENTO PROVISIONAL DE OBRA CON VALLE TRASLADABLE | 58 | 9.72 | 563.76 | 58 | 0 | 0
ML. CERRAMIENTO DE OBRA DE VALLA TRASLADABLE TIPO JULPER. DELIMITACIÓN PROVISIONAL DE ZONA DE OBRAS MEDIANTE VALLADO PERIMETRAL FORMADO POR VALLAS TRASLADABLES DE 3,50X2,00 M, FORMADAS POR PANEL DE MALLA ELECTROSOLDADA CON PLIEGUES DE REFUERZO, DE 200X100 MM DE PASO DE MALLA, CON ALAMBRES HORIZONTALES DE 5 MM DE DIÁMETRO Y VERTICALES DE 4 MM, SOLDADOS EN LOS EXTREMOS A POSTES VERTICALES DE 40 MM DE DIÁMETRO, ACABADO GALVANIZADO, AMORTIZABLES EN 5 USOS Y BASES PREFABRICADAS DE HORMIGÓN, DE 65X24X12 CM, CON 8 ORIFICIOS, PARA SOPORTE DE LOS POSTES, AMORTIZABLES EN 5 USOS. INCLUSO MALLA DE OCULTACIÓN DE POLIETILENO DE ALTA DENSIDAD, COLOR AZUL, COLOCADA SOBRE LAS VALLAS Y MONTAJE, MANTENIMIENTO EN CONDICIONES SEGURAS DURANTE TODO EL PERIODO DE TIEMPO QUE SE REQUIERA Y DESMONTAJE.
ED1400 | Partida | ud | PANELES DE ALUMINIO AVISO OBRA COLOCADOS SOBRE CERRAMIENTOS 70X100 | 1 | 89.81 | 89.81 | 1 | 0 | 0
UD. SUMINISTRO, COLOCACIÓN Y POSTERIOR DESMONTAJE DE CARTELES METÁLICOS DE INFORMACIÓN A BASE DE PANELES DE ALUMINIO ANODIZADO EN SU COLOR, SERVIDO EN PANEL O BANDEJA, DE ESPESOR HABITUAL 1,2 MM Y DE DIMENSIONES 700X1000 MM. LA DECORACIÓN PODRÁ APLICARSE MEDIANTE VINILO CON IMPRESIÓN DIGITAL, VINILO DE CORTE O PINTURA CON ENMASCARAMIENTO. EN TODOS LOS CASOS LLEVARÁ PROTECCIÓN ANTI-GRAFITI Y SE OFRECERÁ GARANTÍA DE QUE NO HABRÁ PÉRDIDA DE COLOR APRECIABLE DURANTE AL MENOS 10 AÑOS DEBIDO A LA ACCIÓN DE LA LUZ SOLAR. PARA LA FABRICACIÓN, SE PROPORCIONARÁ ARCHIVOS GRÁFICOS.
ED1410 | Partida | ud | CARTELES POLIESTIRENO | 1 | 49.7 | 49.7 | 1 | 0 | 0
UD. SUMINISTRO, COLOCACIÓN Y POSTERIOR DESMONTAJE DE CARTELES DE POLIESTIRENO DE HASTA 1000X1000MM DE DIMENSIONES.
ED1600 | Partida | ud | VINILO ADHESIVO | 1 | 41.6 | 41.6 | 1 | 0 | 0
UD. SUMINISTRO, COLOCACIÓN Y POSTERIOR DESMONTAJE DE VINILOS ADHESIVOS DE HASTA 1000X1000MM DE DIMENSIÓN , PARA IMPRESIÓN DIGIGAL, A UNA O DOS CARAS, CON TRATAMIENTO DE INVIOLABILIDAD,: REALIZADOS A BASE DE PVC BLANCO Y TRANSPARENTE, PARA IMPRIMIR EN SERIGRAFIA Y EN OFFSET UVI. LLEVARÁ LAMINADO DE PROTECCIÓN POR LA CARA EXTERIOR, ACORDE A LAS ESPECIFICIACIONES TÉCNICAS MARCADAS EN PLIEGO.
EHAD0046_D | Partida | m2 | DESMONTAJE CUBIERTA INCLINADA | 177.27 | 23.35 | 4139.25 | 177.27 | 0 | 0
M2 DESMONTAJE DE CUBIERTA DE PANEL SANDWICH EN TEMPLETE DE ACCESO DE LA ESTACIÓN DE METRO CONSISTENTE EN: -SUMINISTRO Y MONTAJE DE REDES (O ELEMENTOS DE SEGURIDAD COLECTIVA) PARA SEGURIDAD, SEGÚN NORMA EUROPEA UNE-EN 1263-1, PARA EL MONTAJE DE CUBIERTAS. ‐DESMONTAJE DE CUBIERTA DE PANEL SÁNDWICH PRELACADO, INCLUSO ELEMENTOS DE FIJACIÓN Y REMATES -DESMONTAJE DE REMATE EXISTENTE EN OBRA, DESMONTAJE DE REMATE PERIMETRAL, INCLUSO ELEMENTOS DE FIJACIÓN -DESMONTAJE DE CANALÓN EXISTENTE INCLUSO INSTALACIÓN DE LÍNEA DE VIDA Y TORRE DE ANDAMIO PARA LA REALIZACIÓN DE LOS TRABAJOS, Y PARTE PROPORCIONAL DE MEDIOS AUXILIARES NECESARIOS PARA SU DESMONTAJE. MEDIDO EN VERDADERA MAGNITUD. ESTA UNIDAD INCLUYE LA CARGA Y TRANSPORTE A VERTEDERO.
EHAD0046 | Partida | m2 | CUBIERTA INCLINADA PANEL SANDWICH POLIURETANO (50mm) | 177.27 | 47.65 | 8446.92 | 177.27 | 0 | 0
M2 SUMINISTRO Y MONTAJE DE COBERTURA DE FALDONES DE CUBIERTAS INCLINADAS, MEDIANTE PANEL SÁNDWICH LACADO+AISLANTE+GALVANIZADO, ANCHO 900-1100MM, DE 50 MM DE ESPESOR, CONFORMADO CON DOBLE CHAPA DE ACERO (0,5MM DE ESPESOR) Y PERFIL NERVADO (2-3 GRECAS), ACABADO PRELACADO (COLOR A ELEGIR POR D.O.) , CON RELLENO INTERMEDIO DE ESPUMA DE POLIURETANO DE 40 KG/M³ DE DENSIDAD, CLASIFICACIÓN B-S1-D0, AISLAMIENTO TÉRMICO DE 0,40W/M2K, FIJADO MECÁNICAMENTE A CUALQUIER TIPO DE CORREA ESTRUCTURAL (NO INCLUIDA EN ESTE PRECIO). INCLUSO P/P DE CORTES, SOLAPES, TORNILLOS Y ELEMENTOS DE FIJACIÓN, ACCESORIOS, JUNTAS, CUMBRERAS, REMATES PERIMETRALES Y OTRAS PIEZAS DE REMATE PARA LA RESOLUCIÓN DE PUNTOS SINGULARES. SE DEBERA HACER UN ESTUDIO Y REPLANTEO PREVIO PARA QUE LA CUBIERTA SE AJUSTE A LA ESTRUCTURA EXISTENTE. MEDIDO EN VERDADERA MAGNITUD. INCLUSO INSTALACIÓN DE LÍNEA DE VIDA Y TORRE DE ANDAMIO PARA LA REALIZACIÓN DE LOS TRABAJOS, ASÍ COMO PARTE PROPORCIONAL DE MEDIOS AUXILIARES PARA LA CORRECTA INSTALACIÓN DE LA UNIDAD. UNIDAD SUMINISTRADA A PIE DE OBRA Y TOTALMENTE TERMINADA LA UNIDAD.
CANALON | Partida | m | SUMINISTRO Y COLOCACIÓN DE CANALÓN | 9.5 | 150.91 | 1433.65 | 9.5 | 0 | 0
ML DE SUMINISTRO Y COLOCACIÓN DE CANALÓN NO VISTO DE HASTA 1500 MM. DE DESARROLLO, EN CHAPA DE ACERO INOXIDABLE DE 1,5 MM. DE ESPESOR, UNIONES SOLAPADAS, REMACHADO Y SILICONADO, CON SUS BUZONES, CABECEROS Y ACCESORIOS DE FIJACIÓN. INCLUSO SUMINISTRO Y COLOCACIÓN DE REJILLA DE ACERO GALVANIZADA ABISAGRADA. CONEXIONADO Y COMPROBACIÓN DE SU CORRECTO FUNCIONAMIENTO. INCLUYE INSTALACIÓN DE LÍNEA DE VIDA Y TORRE DE ANDAMIO PARA LA REALIZACIÓN DE LOS TRABAJOS, Y PARTE PROPORCIONAL DE TODOS LOS ELEMENTOS NECESARIOS PARA SU COLOCACIÓN Y FIJACIÓN.
LINEA | Partida | PA | LINEA DE ANCLAJE FLEXIBLE HORIZONTAL DEFINITIVA | 1 | 1605.16 | 1605.16 | 1 | 1605.16 | 1605.16
UD SUMINISTRO Y MONTAJE DE LINEA DE ANCLAJE FLEXIBLE HORIZONTAL, SEGUN NORMA EN 795 - CLASE C, ACERO INOXIDABLE, PARA FIJAR POR MEDIO DE ANCLAJES SOBRE PARAMENTO, SISTEMA DE ASEGURAMIENTO MEDIANTE CARRO DE TRASLACION EXTRAIBLE. INCLUYE EL MONTAJE DE LOS SIGUIENTES ELEMENTOS ESTIMADOS Y ACCESORIOS Y LA PRESENTACIÓN DE LA DOCUMENTACIÓN ESPECIFICADA: - PLACAS Y POSTES: POSTE, BASE DE NEOPRENO, TEJADILLO PARA ESTANQUEIDAD. - ANCLAJES: ANCLAJES EXTREMOS E INTERMEDIOS, TUBOS PARA EMPLOMAR CURVAS Y UNIONES DE CABLES, CARRO DE TRASLACION EXTRAIBLE. - CABLE Y ACCESORIOS: CABLE, GAZA PRENSADA A GUARDACABOS, TERMINAL PARA REGULACIÓN Y FIJACIÓN DE CABLES, CÁPSULA PROTECTORA PARA EXTREMO DE CABLES. - TENSORES: TENSOR OJILLO-HORQUILLA. - TORNILLERIA Y TACOS DE FIJACIÓN: TORNILLOS INOXIDABLES PARA FIJACIÓN ANCLAJES-POSTES, TACOS METÁLICOS PARA POSTES. - MANUAL DE INSTRUCCIONES, SEÑALIZACIÓN Y PRECINTOS: PLACA DE SEÑALIZACIÓN, PRECINTOS DE SEGURIDAD, MEMORIA DE CÁLCULO DE LA INSTALACIÓN, CERTIFICADO DE CONFORMIDAD DE LA INSTALACIÓN. MATERIAL A EMPLEAR: ACERO INOXIDABLE. LONGITUD ESTIMADA= 22,00 M. INCLUYE LOS MEDIOS AUXILIARES PARA LA CORRECTA INSTALACIÓN DE LA UNIDAD.
EHI0100_D | Partida | m | REMATE LATERAL CUBIERTA CON CHAPA DE ACERO INOXIDABLE | 37.32 | 65.38 | 2439.98 | 37.32 | 0 | 0
ML DE REMATE LATERAL DE CUBIERTA PARA AJUSTE DE PANELES. MODIFICACIÓN DE BASTIDOR EXISTENTE PARA ALOJAMIENTO DE PANEL, SE CORTARAN LOS TUBOS EXISTENTES SE ADAPTARA A LA NUEVA DISTRIBUCIÓN, SE INCLUYE VALORACIÓN DE TUBO NUEVO Y SOMBRERETE DE CHAPA DE ACERO INOXIDABLE DE 2MM PLEGADA. EL DESMONTAJE DEL SOMBRERETE ESTA INCLUIDO EN LA UNIDAD DE DESMONTAJE DE CUBIERTA. INCLUSO INSTALACIÓN DE LÍNEA DE VIDA Y TORRE DE ANDAMIO NECESARIA PARA LA REALIZACIÓN DE LOS TRABAJOS, Y PARTE PROPORCIONAL DE TODOS LOS MEDIOS AUXILIARES NECESARIOS PARA SU EJECUCIÓN. ESTA UNIDAD INCLUYE LA CARGA Y TRANSPORTE A VERTEDERO.
002 | Partida | m2 | RENOVACIÓN DE SELLADOS VIDRIO EN PARAMENTO VERTICAL | 141.77 | 25.57 | 3625.06 | 141.77 | 0 | 0
M2 RETIRADA DEL ANTIGUO SELLADO EXTERIOR E INTERIOR, Y APLICACIÓN DE NUEVO SELLADO ESPECIAL PARA EXTERIORES. SE EMPLEARA UN SELLADOR ESTRUCTURAL IMPERMEABILIZANTE, DE CURADO NEUTRO CON ALTA CAPACIDAD DE MOVIMIENTO Y ADHERENCIA AL SOPORTE. DE GRAN DURABILIDAD QUE ASEGURE LA ESTANQUEIDAD DEL PARAMENTO. DE COLOR TRANSPARENTE. INCLUIDA PP DE MEDIOS AUXILIARES, ANDAMIAJE Y PROTECCIONES PARA TRABAJOS EN ALTURA. RETIRADA Y GESTIÓN DE LOS RESIDUOS GENERADOS.
003 | Partida | m2 | REPARACIÓN PARAMENTO INCLINADO DE VIDRIO | 38.97 | 84.06 | 3275.82 | 38.97 | 0 | 0
M2 DE RETIRADA DEL ANTIGUO SELLADO EXTERIOR E INTERIOR, DESMONTAJE DE TODO EL ACRISTALAMIENTO Y PLETINAS DE ACERO INOXIDABLE, DEJANDO AL DESCUBIERTO LA PERFILERÍA DE APOYO, LIMPIEZA Y SANEADO DE LOS MISMOS, PINTURA, CAMA DE SELLADOR, CALZOS Y JUNTA NEOPRENO, COLOCACIÓN DE LOS VIDRIOS, SELLADO VERTICAL INTERIOR Y EXTERIOR, MONTAJE DE PLETINA DE ACERO INOXIDABLE Y CORDÓN CONTINUO ENTRE EL VIDRIO Y LA PLETINA INTERIOR Y EXTERIORMENTE.INCLUIDA PP DE MEDIOS AUXILIARES, ANDAMIAJE Y PROTECCIONES PARA TRABAJOS EN ALTURA. RETIRADA Y GESTIÓN DE LOS RESIDUOS GENERADOS.
EHAD0116_D | Partida | m | RENOVACIÓN DE PERFILERIA TEMPLETE | 18.66 | 22.84 | 426.19 | 18.66 | 0 | 0
ML DE RENOVACIÓN DE PERFILERIA DETERIORADA DE TEMPLETE. SUSTITUCIÓN DE ELEMENTEOS DE CERRAJERIA DETERIORADA, TUBO CUADRADO HUECO DE ACERO LAMINADO DE 20X20X2 MM. , PERFILES LAMINADOS, PLETINA. SUSTITUCIÓN DE TORNILLERIA, MECANIZADO. TODOS LOS ELEMENTOS METÁLICOS HABRÁN SIDO SOMETIDOS EN TALLER A UN TRATAMIENTO ANTICORROSIÓN SEGÚN UNE-EN ISO 1461 E IMPRIMACIÓN SHOP-PRIMER A BASE DE RESINA POLIVINIL-BUTIRAL CON UN ESPESOR MEDIO DE RECUBRIMIENTO DE 20 MICRAS INCLUIDOS MEDIOS AUXILIARES, MECÁNICOS, MANUALES Y DE PROTECCIÓN, ASÍ COMO MEDIO DE TRANSPORTE, LIMPIEZA Y RETIRADA DEL MATERIAL SOBRANTE, CARGA Y TRANSPORTE A VERTEDERO AUTORIZADO O A LUGAR DEFINIDO POR LA DIRECCIÓN FACULTATIVA, I/ CANON DE VERTIDO Y TASAS. A LA FINALIZACIÓN DEL TRABAJO, LA ZONA DE ACTUACIÓN DEBE QUEDAR TOTALMENTE LIMPIA Y EN SERVICIO. MEDICIÓN Y ABONO EN FUNCIÓN DE UNIDAD REALMENTE EJECUTADA Y PRECIO OFERTADO. TOTALMENTE TERMINADA LA UNIDAD. EN HORARIO NOCTURNO.
004 | Partida | m2 | SANEO Y PINTURA PERFILERIA | 141.77 | 19.6 | 2778.69 | 141.77 | 0 | 0
M2 LIMPIEZA DE PERFILES E IMPRIMACIÓN ANTIOXIDANTE DE ZINC Y DOS CAPAS DE IMPERMEABILIZANTE DE POLIURETANO LÍQUIDO MONOCOMPONENTE. ELIMINACIÓN COMPLETA DE LAS VIEJAS CAPAS DE PINTURA, LIJANDO ZONAS OXIDADAS, SE DEBE DEJAR LIBRE DE CASCARILLA DE LAMINACIÓN, OXIDO Y TODO RESTO DE SUCIEDAD, POLVO Y GRASA, PARA APLICAR UNA IMPRIMACIÓN ANTICORROSIVA A BASE DE RESINA EPOXI Y FOSFATO DE ZINC, APLICADA CON BROCHA, RODILLO DE PELO CORTO O PISTOLA, EN DOS MANOS, HASTA ALCANZAR UN ESPESOR TOTAL DE 100 µ. APLICACIÓN DE DOS CAPAS DE IMPERMEABILIZANTE DE POLIURETANO LÍQUIDO MONOCOMPONENTE QUE POLIMERIZA POR LA HUMEDAD AMBIENTAL, FORMANDO UNA MEMBRANA ELASTOMÉRICA DE POLIURETANO RESISTENTE A LOS RAYOS ULTRAVIOLETA, IMPACTO Y ABRASIÓN, TOTALMENTE IMPERMEABLE, RESISTENTE A Tª ENTRE -50º Y 90º, DE COLOR SIMILAR AL EXISTENTE. SE REALIZARA TODA LA SUPERFICIE DEL PARAMENTO ACRISTALADO TANTO INTERIOR COMO EXTERIOR (DOS CARA). SE MEDIRA LA SUPERFICIE DE PARAMENTO REALMENTE EJECUTADO A UNA CARA. INCLUIDA PP DE MEDIOS AUXILIARES, ANDAMIAJE Y PROTECCIONES PARA TRABAJOS EN ALTURA. RETIRADA Y GESTIÓN DE LOS RESIDUOS GENERADOS.
EB0170 | Partida | m2 | PINTURA ESMALTE ESTRUCTURA MET. | 243 | 22.06 | 5360.58 | 243 | 0 | 0
M2 ESMALTE SINTÉTICO, COLOR BLANCO, ACABADO BRILLANTE, SOBRE SUPERFICIE DE ACERO LAMINADO EN ESTRUCTURAS METÁLICAS, LIMPIEZA Y PREPARACIÓN DE LA SUPERFICIE A PINTAR, MEDIANTE MEDIOS MANUALES HASTA DEJARLA EXENTA DE GRASAS, DOS MANOS DE IMPRIMACIÓN, CON UN ESPESOR MÍNIMO DE PELÍCULA SECA DE 45 MICRAS POR MANO Y DOS MANOS DE ACABADO CON ESMALTE SINTÉTICO CON UN ESPESOR MÍNIMO DE PELÍCULA SECA DE 35 MICRAS POR MANO. INCLUIDA PP DE MEDIOS AUXILIARES, ANDAMIAJE Y PROTECCIONES PARA TRABAJOS EN ALTURA. RETIRADA Y GESTIÓN DE LOS RESIDUOS GENERADOS.
EB0170G | Partida | m2 | PINTURA ESMALTE ESTRUCTURA MET. ANTIGRAFTITI | 29.8 | 22.79 | 679.14 | 29.8 | 0 | 0
M2 ESMALTE SINTÉTICO, COLOR BLANCO, ACABADO BRILLANTE, SOBRE SUPERFICIE DE ACERO LAMINADO EN ESTRUCTURAS METÁLICAS, LIMPIEZA Y PREPARACIÓN DE LA SUPERFICIE A PINTAR, MEDIANTE MEDIOS MANUALES HASTA DEJARLA EXENTA DE GRASAS, DOS MANOS DE IMPRIMACIÓN, CON UN ESPESOR MÍNIMO DE PELÍCULA SECA DE 45 MICRAS POR MANO Y DOS MANOS DE ACABADO CON ESMALTE SINTÉTICO CON UN ESPESOR MÍNIMO DE PELÍCULA SECA DE 35 MICRAS POR MANO. TRATAMIENTO SUPERFICIAL DE PROTECCIÓN ANTIGRAFFITI SOBRE CHAPA ACABADO CON ESMALTE. IMPRIMACIÓN INCOLORA ANTIGRAFFITI A BASE DE RESINAS ACRILICAS APLICADO CON BROCHA, RODILLO O PISTOLA, MANTENIENDO EL ASPECTO NORMAL DE LA SUPERFICIE. INCLUIDA PP DE MEDIOS AUXILIARES, ANDAMIAJE Y PROTECCIONES PARA TRABAJOS EN ALTURA. RETIRADA Y GESTIÓN DE LOS RESIDUOS GENERADOS.
ED1161 | Partida | m2 | DESMONTAJE DE VIDRIO ROTO | 1.5 | 20.33 | 30.5 | 1.5 | 0 | 0
M2 DESMONTAJE DE VIDRIO ROTO I/ RETIRADA DEL SELLADO, CERCOS Y JUNQUILLOS NECESARIOS PARA SU SUJECCION, RETIRADA A VERTEDERO, CON CANON DE VERTIDO, INCLUSO P/P DE MEDIOS AUXILIARES NECESARIOS, COSTES INDIRECTOS, TOTALMENTE TERMINADA LA UNIDAD.
EHV0080 | Partida | m2 | VIDRIO SEGURIDAD STADIP 66.1 TRASL. (NIVEL 2B2) | 1.5 | 66.59 | 99.89 | 1.5 | 0 | 0
M2 SUMINISTRO Y MONTAJE DE ACRISTALAMIENTO DE VIDRIO LAMINAR DE SEGURIDAD STADIP COMPUESTO POR DOS VIDRIOS DE 6 MM DE ESPESOR UNIDOS MEDIANTE LÁMINA DE BUTIRAL DE POLIVINILO TRANSLÚCIDO DE 0,38 MM, CLASIFICADO 2B2 SEGÚN UNE-EN 12600, FIJADO SOBRE CARPINTERÍA CON ACUÑADO MEDIANTE CALZOS DE APOYO PERIMETRALES Y LATERALES Y SELLADO EN FRÍO CON SILICONA NEUTRA, INCLUSO COLOCACIÓN DE JUNQUILLOS. INCLUIDO PP DE MEDIOS AUXILIARES NECESARIOS PARA SU EJECUCIÓN.
EHV0030 | Partida | m2 | LÁMINAS DE PROTECCIÓN CONTRA EL RAYADO. | 1.5 | 33.2 | 49.8 | 1.5 | 0 | 0
M2 SUMINISTRO Y COLOCACIÓN DE LAMINAS DE PROTECCIÓN CONTRA EL RAYADO, TIPO BS 100 O EQUIVALENTE.
ER0100_D | Partida | ud | FORMACIÓN ARQUETA LADRILLO DE SANEAMIENTO | 2 | 231.21 | 462.42 | 2 | 0 | 0
UD DEMOLICIÓN Y PICADO A PIE DE BAJANTE PARA LOCALIZACIÓN DE CONEXIONADO A COLECTOR O ARQUETA DE PASO CIEGA (EN CASO DE EXISTIR). EXCAVACIÓN Y SANEO DE LA SUPERFICIE NECESARIA PARA EJECUCIÓN DE ARQUETA REGISTRABLE, DE 51X51X65 CM. DE MEDIDAS INTERIORES, CONSTRUIDA CON FÁBRICA DE LADRILLO MACIZO TOSCO DE 1/2 PIE DE ESPESOR, RECIBIDO CON MORTERO DE CEMENTO M-5, COLOCADO SOBRE SOLERA DE HORMIGÓN EN MASA HM-20/P/40/I DE 10 CM. DE ESPESOR, ENFOSCADA Y BRUÑIDA POR EL INTERIOR CON MORTERO DE CEMENTO CSIV-W2 REDONDEANDO ÁNGULOS, Y CERRADA SUPERIORMENTE CON TAPA DE ACABADO SIMILAR AL SOLADO EXTERIOR Y CERCO METALICO, INCLUIDA CONEXION A BAJANTE Y COLECTOR CON LOS ACCESORIOS NECESARIOS PARA LA CORRECTA EVACUACIÓN DE LAS AGUAS, TOTALMENTE TERMINADA Y SELLADA CON MORTERO DE CEMENTO, INCLUSO CARGA Y TRANSPORTE DE PRODUCTOS A VERTEDERO O LUGAR DE EMPLEO Y CANON DE VERTIDO. REPOSICION DE PAVIMENTO Y CHAPADO CON MATERIAL SIMILAR AL EXISTENTE, Y CON P.P. DE MEDIOS AUXILIARES.
XXMURO | Partida | PA | PA REPARACIÓN E IMPERMEABILIZACIÓN DE MURO PERIMETRAL | 1 | 6910.79 | 6910.79 | 1 | 6910.79 | 6910.79
PA A JUSTIFICAR PARA TRABAJOS DE REPARACIÓN DEL MURO PERIMETRAL. INCLUYE TRABAJOS DE IMPERMEABILIZACIÓN, SUSTITUCIÓN DE PIEZAS DE APLACADO DE GRANITOS, DETALLES DE ACERO INOXIDABLE, EJECUCIÓN DE DESAGUES, ETC.
XXDRENAJE | Partida | PA | PA DRENAJE PERIMETRAL | 1 | 13584.38 | 13584.38 | 1 | 13584.38 | 13584.38
PA A JUSTIFICAR PARA TRABAJOS EN EL PASILLO PERIMETRAL DEL ACCESO, DE FORMACIÓN DE IMBORNAL PERIMETRAL CON REJILLA, PARA LA RECOGIDA DE AGUA POR LOS PARAMENTOS ACRISTALADOS. INCLUYE TRABAJOS DE DEMOLICIÓN DE SOLADO Y COLOCACIÓN DE NUEVO SOLADO, DEFINICIÓN DE PENDIENTES. INCLUYE PP DE MATERIALES Y MEDIOS PARA SU TERMINACIÓN Y BUEN FUNCIONAMIENTO. TRABAJO A DEFINIR CONJUNTAMENTE CON LA DO.
EM0290_D | Partida | ud | LIMPIEZA DE ACCESO, IMBORNALES Y ARQUETAS | 1 | 245.95 | 245.95 | 1 | 0 | 0
UD LIMPIEZA GENERAL DE ACCESO, UNA VEZ TERMINADA LA OBRA, SE LIMPIARÁ TODO EL TEMPLETE AFECTADA POR LOS TRABAJOS REALIZADOS. INCLUIDA LIMPIEZA DE VIDRIOS. LIMPIEZA DE IMBORNAL Y ARQUETAS DE TODA LA RED DE SANEAMIENTO DEL ACCESO EN HORARIO NOCTURNO. DESMONTAJE Y POSTERIOR MONTAJE DE REJILLAS, LIMPIEZA DE ARQUETAS E IMBORNALES, RETIRANDO LA SUCIEDAD ACUMULADA (ESCOMBROS, NIDOS, HOJAS, ETC.), CON MEDIOS MANUALES. INCLUSO P/P DE DESATASCO DE BAJANTES, COLECTORES, RETIRADA, ACOPIO Y CARGA MANUAL DE ESCOMBROS SOBRE CAMIÓN O CONTENEDOR.. INCLUYE MEDIOS AUXILIARES PARA LA CORRECTA EJECUCIÓN DE LA UNIDAD.
EK0015 | Partida | ud | CUADRO ELECTRICO DE OBRA | 1 | 160 | 160 | 1 | 0 | 0
UD SUMINISTRO Y MONTAJE DE CUADRO DE OBRA PARA EFECTUAR ALIMENTACIÓN ELÉCTRICA DE LA OBRA, CUMPLIENDO LOS REQUISITOS Y TRÁMITES HASTA SU APROBACIÓN INCLUIDOS EN LA NORMA TÉCNICA DE METRO DE MADRID Nº 1530"SOLICITUD DE INSTALACIONES ELÉCTRICAS DE BAJA TENSIÓN PROVISIONALES Y TEMPORALES DE OBRAS EN LA RED DE METRO DE MADRID" , INCLUYENDO DESMONTAJE A LA FINALIZACIÓN DE LA OBRA, I.P.P. DE MEDIOS AUXILIARES Y COSTES INDIRECTOS.
|  |  | Total 05.EPET2 | 1 | 57999.04 | 57999.04 | 1 | 23600.33 | 23600.33
06.ECOS | Capítulo |  | TEMPLETE CONSERVATORIO - ACCESO SENDA DE MAFALDA | 1 | 59133.82 | 59133.82 | 1 | 23600.33 | 23600.33
GES010 | Partida | PA | GESTION Y DOCUMENTACIÓN DE LICENCIAS | 1 | 1500 | 1500 | 1 | 1500 | 1500
PA A JUSTIFICAR PARA LA OBTENCIÓN DE LA LICENCIA DE OBRA NECESARIA SEGUN REQUERIMIENTOS DEL MUNICIPIO ASÍ COMO LA SOLICITUD DE OCUPACIÓN, SEGÚN NECESIDADES Y PROGRAMACION DE OBRA. INCLUYE PAGO DE TASAS MUNICIPALES.
CERRAM01 | Partida | m | CERRAMIENTO PROVISIONAL DE OBRA CON VALLE TRASLADABLE | 61.76 | 9.72 | 600.31 | 61.76 | 0 | 0
ML. CERRAMIENTO DE OBRA DE VALLA TRASLADABLE TIPO JULPER. DELIMITACIÓN PROVISIONAL DE ZONA DE OBRAS MEDIANTE VALLADO PERIMETRAL FORMADO POR VALLAS TRASLADABLES DE 3,50X2,00 M, FORMADAS POR PANEL DE MALLA ELECTROSOLDADA CON PLIEGUES DE REFUERZO, DE 200X100 MM DE PASO DE MALLA, CON ALAMBRES HORIZONTALES DE 5 MM DE DIÁMETRO Y VERTICALES DE 4 MM, SOLDADOS EN LOS EXTREMOS A POSTES VERTICALES DE 40 MM DE DIÁMETRO, ACABADO GALVANIZADO, AMORTIZABLES EN 5 USOS Y BASES PREFABRICADAS DE HORMIGÓN, DE 65X24X12 CM, CON 8 ORIFICIOS, PARA SOPORTE DE LOS POSTES, AMORTIZABLES EN 5 USOS. INCLUSO MALLA DE OCULTACIÓN DE POLIETILENO DE ALTA DENSIDAD, COLOR AZUL, COLOCADA SOBRE LAS VALLAS Y MONTAJE, MANTENIMIENTO EN CONDICIONES SEGURAS DURANTE TODO EL PERIODO DE TIEMPO QUE SE REQUIERA Y DESMONTAJE.
ED1400 | Partida | ud | PANELES DE ALUMINIO AVISO OBRA COLOCADOS SOBRE CERRAMIENTOS 70X100 | 1 | 89.81 | 89.81 | 1 | 0 | 0
UD. SUMINISTRO, COLOCACIÓN Y POSTERIOR DESMONTAJE DE CARTELES METÁLICOS DE INFORMACIÓN A BASE DE PANELES DE ALUMINIO ANODIZADO EN SU COLOR, SERVIDO EN PANEL O BANDEJA, DE ESPESOR HABITUAL 1,2 MM Y DE DIMENSIONES 700X1000 MM. LA DECORACIÓN PODRÁ APLICARSE MEDIANTE VINILO CON IMPRESIÓN DIGITAL, VINILO DE CORTE O PINTURA CON ENMASCARAMIENTO. EN TODOS LOS CASOS LLEVARÁ PROTECCIÓN ANTI-GRAFITI Y SE OFRECERÁ GARANTÍA DE QUE NO HABRÁ PÉRDIDA DE COLOR APRECIABLE DURANTE AL MENOS 10 AÑOS DEBIDO A LA ACCIÓN DE LA LUZ SOLAR. PARA LA FABRICACIÓN, SE PROPORCIONARÁ ARCHIVOS GRÁFICOS.
ED1410 | Partida | ud | CARTELES POLIESTIRENO | 1 | 49.7 | 49.7 | 1 | 0 | 0
UD. SUMINISTRO, COLOCACIÓN Y POSTERIOR DESMONTAJE DE CARTELES DE POLIESTIRENO DE HASTA 1000X1000MM DE DIMENSIONES.
ED1600 | Partida | ud | VINILO ADHESIVO | 1 | 41.6 | 41.6 | 1 | 0 | 0
UD. SUMINISTRO, COLOCACIÓN Y POSTERIOR DESMONTAJE DE VINILOS ADHESIVOS DE HASTA 1000X1000MM DE DIMENSIÓN , PARA IMPRESIÓN DIGIGAL, A UNA O DOS CARAS, CON TRATAMIENTO DE INVIOLABILIDAD,: REALIZADOS A BASE DE PVC BLANCO Y TRANSPARENTE, PARA IMPRIMIR EN SERIGRAFIA Y EN OFFSET UVI. LLEVARÁ LAMINADO DE PROTECCIÓN POR LA CARA EXTERIOR, ACORDE A LAS ESPECIFICIACIONES TÉCNICAS MARCADAS EN PLIEGO.
EHAD0046_D | Partida | m2 | DESMONTAJE CUBIERTA INCLINADA | 191.21 | 23.35 | 4464.75 | 191.21 | 0 | 0
M2 DESMONTAJE DE CUBIERTA DE PANEL SANDWICH EN TEMPLETE DE ACCESO DE LA ESTACIÓN DE METRO CONSISTENTE EN: -SUMINISTRO Y MONTAJE DE REDES (O ELEMENTOS DE SEGURIDAD COLECTIVA) PARA SEGURIDAD, SEGÚN NORMA EUROPEA UNE-EN 1263-1, PARA EL MONTAJE DE CUBIERTAS. ‐DESMONTAJE DE CUBIERTA DE PANEL SÁNDWICH PRELACADO, INCLUSO ELEMENTOS DE FIJACIÓN Y REMATES -DESMONTAJE DE REMATE EXISTENTE EN OBRA, DESMONTAJE DE REMATE PERIMETRAL, INCLUSO ELEMENTOS DE FIJACIÓN -DESMONTAJE DE CANALÓN EXISTENTE INCLUSO INSTALACIÓN DE LÍNEA DE VIDA Y TORRE DE ANDAMIO PARA LA REALIZACIÓN DE LOS TRABAJOS, Y PARTE PROPORCIONAL DE MEDIOS AUXILIARES NECESARIOS PARA SU DESMONTAJE. MEDIDO EN VERDADERA MAGNITUD. ESTA UNIDAD INCLUYE LA CARGA Y TRANSPORTE A VERTEDERO.
EHAD0046 | Partida | m2 | CUBIERTA INCLINADA PANEL SANDWICH POLIURETANO (50mm) | 191.21 | 47.65 | 9111.16 | 191.21 | 0 | 0
M2 SUMINISTRO Y MONTAJE DE COBERTURA DE FALDONES DE CUBIERTAS INCLINADAS, MEDIANTE PANEL SÁNDWICH LACADO+AISLANTE+GALVANIZADO, ANCHO 900-1100MM, DE 50 MM DE ESPESOR, CONFORMADO CON DOBLE CHAPA DE ACERO (0,5MM DE ESPESOR) Y PERFIL NERVADO (2-3 GRECAS), ACABADO PRELACADO (COLOR A ELEGIR POR D.O.) , CON RELLENO INTERMEDIO DE ESPUMA DE POLIURETANO DE 40 KG/M³ DE DENSIDAD, CLASIFICACIÓN B-S1-D0, AISLAMIENTO TÉRMICO DE 0,40W/M2K, FIJADO MECÁNICAMENTE A CUALQUIER TIPO DE CORREA ESTRUCTURAL (NO INCLUIDA EN ESTE PRECIO). INCLUSO P/P DE CORTES, SOLAPES, TORNILLOS Y ELEMENTOS DE FIJACIÓN, ACCESORIOS, JUNTAS, CUMBRERAS, REMATES PERIMETRALES Y OTRAS PIEZAS DE REMATE PARA LA RESOLUCIÓN DE PUNTOS SINGULARES. SE DEBERA HACER UN ESTUDIO Y REPLANTEO PREVIO PARA QUE LA CUBIERTA SE AJUSTE A LA ESTRUCTURA EXISTENTE. MEDIDO EN VERDADERA MAGNITUD. INCLUSO INSTALACIÓN DE LÍNEA DE VIDA Y TORRE DE ANDAMIO PARA LA REALIZACIÓN DE LOS TRABAJOS, ASÍ COMO PARTE PROPORCIONAL DE MEDIOS AUXILIARES PARA LA CORRECTA INSTALACIÓN DE LA UNIDAD. UNIDAD SUMINISTRADA A PIE DE OBRA Y TOTALMENTE TERMINADA LA UNIDAD.
CANALON | Partida | m | SUMINISTRO Y COLOCACIÓN DE CANALÓN | 10.28 | 150.91 | 1551.35 | 10.28 | 0 | 0
ML DE SUMINISTRO Y COLOCACIÓN DE CANALÓN NO VISTO DE HASTA 1500 MM. DE DESARROLLO, EN CHAPA DE ACERO INOXIDABLE DE 1,5 MM. DE ESPESOR, UNIONES SOLAPADAS, REMACHADO Y SILICONADO, CON SUS BUZONES, CABECEROS Y ACCESORIOS DE FIJACIÓN. INCLUSO SUMINISTRO Y COLOCACIÓN DE REJILLA DE ACERO GALVANIZADA ABISAGRADA. CONEXIONADO Y COMPROBACIÓN DE SU CORRECTO FUNCIONAMIENTO. INCLUYE INSTALACIÓN DE LÍNEA DE VIDA Y TORRE DE ANDAMIO PARA LA REALIZACIÓN DE LOS TRABAJOS, Y PARTE PROPORCIONAL DE TODOS LOS ELEMENTOS NECESARIOS PARA SU COLOCACIÓN Y FIJACIÓN.
LINEA | Partida | PA | LINEA DE ANCLAJE FLEXIBLE HORIZONTAL DEFINITIVA | 1 | 1605.16 | 1605.16 | 1 | 1605.16 | 1605.16
UD SUMINISTRO Y MONTAJE DE LINEA DE ANCLAJE FLEXIBLE HORIZONTAL, SEGUN NORMA EN 795 - CLASE C, ACERO INOXIDABLE, PARA FIJAR POR MEDIO DE ANCLAJES SOBRE PARAMENTO, SISTEMA DE ASEGURAMIENTO MEDIANTE CARRO DE TRASLACION EXTRAIBLE. INCLUYE EL MONTAJE DE LOS SIGUIENTES ELEMENTOS ESTIMADOS Y ACCESORIOS Y LA PRESENTACIÓN DE LA DOCUMENTACIÓN ESPECIFICADA: - PLACAS Y POSTES: POSTE, BASE DE NEOPRENO, TEJADILLO PARA ESTANQUEIDAD. - ANCLAJES: ANCLAJES EXTREMOS E INTERMEDIOS, TUBOS PARA EMPLOMAR CURVAS Y UNIONES DE CABLES, CARRO DE TRASLACION EXTRAIBLE. - CABLE Y ACCESORIOS: CABLE, GAZA PRENSADA A GUARDACABOS, TERMINAL PARA REGULACIÓN Y FIJACIÓN DE CABLES, CÁPSULA PROTECTORA PARA EXTREMO DE CABLES. - TENSORES: TENSOR OJILLO-HORQUILLA. - TORNILLERIA Y TACOS DE FIJACIÓN: TORNILLOS INOXIDABLES PARA FIJACIÓN ANCLAJES-POSTES, TACOS METÁLICOS PARA POSTES. - MANUAL DE INSTRUCCIONES, SEÑALIZACIÓN Y PRECINTOS: PLACA DE SEÑALIZACIÓN, PRECINTOS DE SEGURIDAD, MEMORIA DE CÁLCULO DE LA INSTALACIÓN, CERTIFICADO DE CONFORMIDAD DE LA INSTALACIÓN. MATERIAL A EMPLEAR: ACERO INOXIDABLE. LONGITUD ESTIMADA= 22,00 M. INCLUYE LOS MEDIOS AUXILIARES PARA LA CORRECTA INSTALACIÓN DE LA UNIDAD.
EHI0100_D | Partida | m | REMATE LATERAL CUBIERTA CON CHAPA DE ACERO INOXIDABLE | 37.2 | 65.38 | 2432.14 | 37.2 | 0 | 0
ML DE REMATE LATERAL DE CUBIERTA PARA AJUSTE DE PANELES. MODIFICACIÓN DE BASTIDOR EXISTENTE PARA ALOJAMIENTO DE PANEL, SE CORTARAN LOS TUBOS EXISTENTES SE ADAPTARA A LA NUEVA DISTRIBUCIÓN, SE INCLUYE VALORACIÓN DE TUBO NUEVO Y SOMBRERETE DE CHAPA DE ACERO INOXIDABLE DE 2MM PLEGADA. EL DESMONTAJE DEL SOMBRERETE ESTA INCLUIDO EN LA UNIDAD DE DESMONTAJE DE CUBIERTA. INCLUSO INSTALACIÓN DE LÍNEA DE VIDA Y TORRE DE ANDAMIO NECESARIA PARA LA REALIZACIÓN DE LOS TRABAJOS, Y PARTE PROPORCIONAL DE TODOS LOS MEDIOS AUXILIARES NECESARIOS PARA SU EJECUCIÓN. ESTA UNIDAD INCLUYE LA CARGA Y TRANSPORTE A VERTEDERO.
002 | Partida | m2 | RENOVACIÓN DE SELLADOS VIDRIO EN PARAMENTO VERTICAL | 141.77 | 25.57 | 3625.06 | 141.77 | 0 | 0
M2 RETIRADA DEL ANTIGUO SELLADO EXTERIOR E INTERIOR, Y APLICACIÓN DE NUEVO SELLADO ESPECIAL PARA EXTERIORES. SE EMPLEARA UN SELLADOR ESTRUCTURAL IMPERMEABILIZANTE, DE CURADO NEUTRO CON ALTA CAPACIDAD DE MOVIMIENTO Y ADHERENCIA AL SOPORTE. DE GRAN DURABILIDAD QUE ASEGURE LA ESTANQUEIDAD DEL PARAMENTO. DE COLOR TRANSPARENTE. INCLUIDA PP DE MEDIOS AUXILIARES, ANDAMIAJE Y PROTECCIONES PARA TRABAJOS EN ALTURA. RETIRADA Y GESTIÓN DE LOS RESIDUOS GENERADOS.
003 | Partida | m2 | REPARACIÓN PARAMENTO INCLINADO DE VIDRIO | 38.97 | 84.06 | 3275.82 | 38.97 | 0 | 0
M2 DE RETIRADA DEL ANTIGUO SELLADO EXTERIOR E INTERIOR, DESMONTAJE DE TODO EL ACRISTALAMIENTO Y PLETINAS DE ACERO INOXIDABLE, DEJANDO AL DESCUBIERTO LA PERFILERÍA DE APOYO, LIMPIEZA Y SANEADO DE LOS MISMOS, PINTURA, CAMA DE SELLADOR, CALZOS Y JUNTA NEOPRENO, COLOCACIÓN DE LOS VIDRIOS, SELLADO VERTICAL INTERIOR Y EXTERIOR, MONTAJE DE PLETINA DE ACERO INOXIDABLE Y CORDÓN CONTINUO ENTRE EL VIDRIO Y LA PLETINA INTERIOR Y EXTERIORMENTE.INCLUIDA PP DE MEDIOS AUXILIARES, ANDAMIAJE Y PROTECCIONES PARA TRABAJOS EN ALTURA. RETIRADA Y GESTIÓN DE LOS RESIDUOS GENERADOS.
EHAD0116_D | Partida | m | RENOVACIÓN DE PERFILERIA TEMPLETE | 18.6 | 22.84 | 424.82 | 18.6 | 0 | 0
ML DE RENOVACIÓN DE PERFILERIA DETERIORADA DE TEMPLETE. SUSTITUCIÓN DE ELEMENTEOS DE CERRAJERIA DETERIORADA, TUBO CUADRADO HUECO DE ACERO LAMINADO DE 20X20X2 MM. , PERFILES LAMINADOS, PLETINA. SUSTITUCIÓN DE TORNILLERIA, MECANIZADO. TODOS LOS ELEMENTOS METÁLICOS HABRÁN SIDO SOMETIDOS EN TALLER A UN TRATAMIENTO ANTICORROSIÓN SEGÚN UNE-EN ISO 1461 E IMPRIMACIÓN SHOP-PRIMER A BASE DE RESINA POLIVINIL-BUTIRAL CON UN ESPESOR MEDIO DE RECUBRIMIENTO DE 20 MICRAS INCLUIDOS MEDIOS AUXILIARES, MECÁNICOS, MANUALES Y DE PROTECCIÓN, ASÍ COMO MEDIO DE TRANSPORTE, LIMPIEZA Y RETIRADA DEL MATERIAL SOBRANTE, CARGA Y TRANSPORTE A VERTEDERO AUTORIZADO O A LUGAR DEFINIDO POR LA DIRECCIÓN FACULTATIVA, I/ CANON DE VERTIDO Y TASAS. A LA FINALIZACIÓN DEL TRABAJO, LA ZONA DE ACTUACIÓN DEBE QUEDAR TOTALMENTE LIMPIA Y EN SERVICIO. MEDICIÓN Y ABONO EN FUNCIÓN DE UNIDAD REALMENTE EJECUTADA Y PRECIO OFERTADO. TOTALMENTE TERMINADA LA UNIDAD. EN HORARIO NOCTURNO.
004 | Partida | m2 | SANEO Y PINTURA PERFILERIA | 141.77 | 19.6 | 2778.69 | 141.77 | 0 | 0
M2 LIMPIEZA DE PERFILES E IMPRIMACIÓN ANTIOXIDANTE DE ZINC Y DOS CAPAS DE IMPERMEABILIZANTE DE POLIURETANO LÍQUIDO MONOCOMPONENTE. ELIMINACIÓN COMPLETA DE LAS VIEJAS CAPAS DE PINTURA, LIJANDO ZONAS OXIDADAS, SE DEBE DEJAR LIBRE DE CASCARILLA DE LAMINACIÓN, OXIDO Y TODO RESTO DE SUCIEDAD, POLVO Y GRASA, PARA APLICAR UNA IMPRIMACIÓN ANTICORROSIVA A BASE DE RESINA EPOXI Y FOSFATO DE ZINC, APLICADA CON BROCHA, RODILLO DE PELO CORTO O PISTOLA, EN DOS MANOS, HASTA ALCANZAR UN ESPESOR TOTAL DE 100 µ. APLICACIÓN DE DOS CAPAS DE IMPERMEABILIZANTE DE POLIURETANO LÍQUIDO MONOCOMPONENTE QUE POLIMERIZA POR LA HUMEDAD AMBIENTAL, FORMANDO UNA MEMBRANA ELASTOMÉRICA DE POLIURETANO RESISTENTE A LOS RAYOS ULTRAVIOLETA, IMPACTO Y ABRASIÓN, TOTALMENTE IMPERMEABLE, RESISTENTE A Tª ENTRE -50º Y 90º, DE COLOR SIMILAR AL EXISTENTE. SE REALIZARA TODA LA SUPERFICIE DEL PARAMENTO ACRISTALADO TANTO INTERIOR COMO EXTERIOR (DOS CARA). SE MEDIRA LA SUPERFICIE DE PARAMENTO REALMENTE EJECUTADO A UNA CARA. INCLUIDA PP DE MEDIOS AUXILIARES, ANDAMIAJE Y PROTECCIONES PARA TRABAJOS EN ALTURA. RETIRADA Y GESTIÓN DE LOS RESIDUOS GENERADOS.
EB0170 | Partida | m2 | PINTURA ESMALTE ESTRUCTURA MET. | 243 | 22.06 | 5360.58 | 243 | 0 | 0
M2 ESMALTE SINTÉTICO, COLOR BLANCO, ACABADO BRILLANTE, SOBRE SUPERFICIE DE ACERO LAMINADO EN ESTRUCTURAS METÁLICAS, LIMPIEZA Y PREPARACIÓN DE LA SUPERFICIE A PINTAR, MEDIANTE MEDIOS MANUALES HASTA DEJARLA EXENTA DE GRASAS, DOS MANOS DE IMPRIMACIÓN, CON UN ESPESOR MÍNIMO DE PELÍCULA SECA DE 45 MICRAS POR MANO Y DOS MANOS DE ACABADO CON ESMALTE SINTÉTICO CON UN ESPESOR MÍNIMO DE PELÍCULA SECA DE 35 MICRAS POR MANO. INCLUIDA PP DE MEDIOS AUXILIARES, ANDAMIAJE Y PROTECCIONES PARA TRABAJOS EN ALTURA. RETIRADA Y GESTIÓN DE LOS RESIDUOS GENERADOS.
EB0170G | Partida | m2 | PINTURA ESMALTE ESTRUCTURA MET. ANTIGRAFTITI | 29.8 | 22.79 | 679.14 | 29.8 | 0 | 0
M2 ESMALTE SINTÉTICO, COLOR BLANCO, ACABADO BRILLANTE, SOBRE SUPERFICIE DE ACERO LAMINADO EN ESTRUCTURAS METÁLICAS, LIMPIEZA Y PREPARACIÓN DE LA SUPERFICIE A PINTAR, MEDIANTE MEDIOS MANUALES HASTA DEJARLA EXENTA DE GRASAS, DOS MANOS DE IMPRIMACIÓN, CON UN ESPESOR MÍNIMO DE PELÍCULA SECA DE 45 MICRAS POR MANO Y DOS MANOS DE ACABADO CON ESMALTE SINTÉTICO CON UN ESPESOR MÍNIMO DE PELÍCULA SECA DE 35 MICRAS POR MANO. TRATAMIENTO SUPERFICIAL DE PROTECCIÓN ANTIGRAFFITI SOBRE CHAPA ACABADO CON ESMALTE. IMPRIMACIÓN INCOLORA ANTIGRAFFITI A BASE DE RESINAS ACRILICAS APLICADO CON BROCHA, RODILLO O PISTOLA, MANTENIENDO EL ASPECTO NORMAL DE LA SUPERFICIE. INCLUIDA PP DE MEDIOS AUXILIARES, ANDAMIAJE Y PROTECCIONES PARA TRABAJOS EN ALTURA. RETIRADA Y GESTIÓN DE LOS RESIDUOS GENERADOS.
ED1161 | Partida | m2 | DESMONTAJE DE VIDRIO ROTO | 1.5 | 20.33 | 30.5 | 1.5 | 0 | 0
M2 DESMONTAJE DE VIDRIO ROTO I/ RETIRADA DEL SELLADO, CERCOS Y JUNQUILLOS NECESARIOS PARA SU SUJECCION, RETIRADA A VERTEDERO, CON CANON DE VERTIDO, INCLUSO P/P DE MEDIOS AUXILIARES NECESARIOS, COSTES INDIRECTOS, TOTALMENTE TERMINADA LA UNIDAD.
EHV0080 | Partida | m2 | VIDRIO SEGURIDAD STADIP 66.1 TRASL. (NIVEL 2B2) | 1.5 | 66.59 | 99.89 | 1.5 | 0 | 0
M2 SUMINISTRO Y MONTAJE DE ACRISTALAMIENTO DE VIDRIO LAMINAR DE SEGURIDAD STADIP COMPUESTO POR DOS VIDRIOS DE 6 MM DE ESPESOR UNIDOS MEDIANTE LÁMINA DE BUTIRAL DE POLIVINILO TRANSLÚCIDO DE 0,38 MM, CLASIFICADO 2B2 SEGÚN UNE-EN 12600, FIJADO SOBRE CARPINTERÍA CON ACUÑADO MEDIANTE CALZOS DE APOYO PERIMETRALES Y LATERALES Y SELLADO EN FRÍO CON SILICONA NEUTRA, INCLUSO COLOCACIÓN DE JUNQUILLOS. INCLUIDO PP DE MEDIOS AUXILIARES NECESARIOS PARA SU EJECUCIÓN.
EHV0030 | Partida | m2 | LÁMINAS DE PROTECCIÓN CONTRA EL RAYADO. | 1.5 | 33.2 | 49.8 | 1.5 | 0 | 0
M2 SUMINISTRO Y COLOCACIÓN DE LAMINAS DE PROTECCIÓN CONTRA EL RAYADO, TIPO BS 100 O EQUIVALENTE.
ER0100_D | Partida | ud | FORMACIÓN ARQUETA LADRILLO DE SANEAMIENTO | 2 | 231.21 | 462.42 | 2 | 0 | 0
UD DEMOLICIÓN Y PICADO A PIE DE BAJANTE PARA LOCALIZACIÓN DE CONEXIONADO A COLECTOR O ARQUETA DE PASO CIEGA (EN CASO DE EXISTIR). EXCAVACIÓN Y SANEO DE LA SUPERFICIE NECESARIA PARA EJECUCIÓN DE ARQUETA REGISTRABLE, DE 51X51X65 CM. DE MEDIDAS INTERIORES, CONSTRUIDA CON FÁBRICA DE LADRILLO MACIZO TOSCO DE 1/2 PIE DE ESPESOR, RECIBIDO CON MORTERO DE CEMENTO M-5, COLOCADO SOBRE SOLERA DE HORMIGÓN EN MASA HM-20/P/40/I DE 10 CM. DE ESPESOR, ENFOSCADA Y BRUÑIDA POR EL INTERIOR CON MORTERO DE CEMENTO CSIV-W2 REDONDEANDO ÁNGULOS, Y CERRADA SUPERIORMENTE CON TAPA DE ACABADO SIMILAR AL SOLADO EXTERIOR Y CERCO METALICO, INCLUIDA CONEXION A BAJANTE Y COLECTOR CON LOS ACCESORIOS NECESARIOS PARA LA CORRECTA EVACUACIÓN DE LAS AGUAS, TOTALMENTE TERMINADA Y SELLADA CON MORTERO DE CEMENTO, INCLUSO CARGA Y TRANSPORTE DE PRODUCTOS A VERTEDERO O LUGAR DE EMPLEO Y CANON DE VERTIDO. REPOSICION DE PAVIMENTO Y CHAPADO CON MATERIAL SIMILAR AL EXISTENTE, Y CON P.P. DE MEDIOS AUXILIARES.
XXMURO | Partida | PA | PA REPARACIÓN E IMPERMEABILIZACIÓN DE MURO PERIMETRAL | 1 | 6910.79 | 6910.79 | 1 | 6910.79 | 6910.79
PA A JUSTIFICAR PARA TRABAJOS DE REPARACIÓN DEL MURO PERIMETRAL. INCLUYE TRABAJOS DE IMPERMEABILIZACIÓN, SUSTITUCIÓN DE PIEZAS DE APLACADO DE GRANITOS, DETALLES DE ACERO INOXIDABLE, EJECUCIÓN DE DESAGUES, ETC.
XXDRENAJE | Partida | PA | PA DRENAJE PERIMETRAL | 1 | 13584.38 | 13584.38 | 1 | 13584.38 | 13584.38
PA A JUSTIFICAR PARA TRABAJOS EN EL PASILLO PERIMETRAL DEL ACCESO, DE FORMACIÓN DE IMBORNAL PERIMETRAL CON REJILLA, PARA LA RECOGIDA DE AGUA POR LOS PARAMENTOS ACRISTALADOS. INCLUYE TRABAJOS DE DEMOLICIÓN DE SOLADO Y COLOCACIÓN DE NUEVO SOLADO, DEFINICIÓN DE PENDIENTES. INCLUYE PP DE MATERIALES Y MEDIOS PARA SU TERMINACIÓN Y BUEN FUNCIONAMIENTO. TRABAJO A DEFINIR CONJUNTAMENTE CON LA DO.
EM0290_D | Partida | ud | LIMPIEZA DE ACCESO, IMBORNALES Y ARQUETAS | 1 | 245.95 | 245.95 | 1 | 0 | 0
UD LIMPIEZA GENERAL DE ACCESO, UNA VEZ TERMINADA LA OBRA, SE LIMPIARÁ TODO EL TEMPLETE AFECTADA POR LOS TRABAJOS REALIZADOS. INCLUIDA LIMPIEZA DE VIDRIOS. LIMPIEZA DE IMBORNAL Y ARQUETAS DE TODA LA RED DE SANEAMIENTO DEL ACCESO EN HORARIO NOCTURNO. DESMONTAJE Y POSTERIOR MONTAJE DE REJILLAS, LIMPIEZA DE ARQUETAS E IMBORNALES, RETIRANDO LA SUCIEDAD ACUMULADA (ESCOMBROS, NIDOS, HOJAS, ETC.), CON MEDIOS MANUALES. INCLUSO P/P DE DESATASCO DE BAJANTES, COLECTORES, RETIRADA, ACOPIO Y CARGA MANUAL DE ESCOMBROS SOBRE CAMIÓN O CONTENEDOR.. INCLUYE MEDIOS AUXILIARES PARA LA CORRECTA EJECUCIÓN DE LA UNIDAD.
EK0015 | Partida | ud | CUADRO ELECTRICO DE OBRA | 1 | 160 | 160 | 1 | 0 | 0
UD SUMINISTRO Y MONTAJE DE CUADRO DE OBRA PARA EFECTUAR ALIMENTACIÓN ELÉCTRICA DE LA OBRA, CUMPLIENDO LOS REQUISITOS Y TRÁMITES HASTA SU APROBACIÓN INCLUIDOS EN LA NORMA TÉCNICA DE METRO DE MADRID Nº 1530"SOLICITUD DE INSTALACIONES ELÉCTRICAS DE BAJA TENSIÓN PROVISIONALES Y TEMPORALES DE OBRAS EN LA RED DE METRO DE MADRID" , INCLUYENDO DESMONTAJE A LA FINALIZACIÓN DE LA OBRA, I.P.P. DE MEDIOS AUXILIARES Y COSTES INDIRECTOS.
|  |  | Total 06.ECOS | 1 | 59133.82 | 59133.82 | 1 | 23600.33 | 23600.33
07.EACE | Capítulo |  | TEMPLETE ALCORCON CENTRAL - ACCESO AV DE MOSTOLES | 1 | 47013.58 | 47013.58 | 1 | 23600.33 | 23600.33
GES010 | Partida | PA | GESTION Y DOCUMENTACIÓN DE LICENCIAS | 1 | 1500 | 1500 | 1 | 1500 | 1500
PA A JUSTIFICAR PARA LA OBTENCIÓN DE LA LICENCIA DE OBRA NECESARIA SEGUN REQUERIMIENTOS DEL MUNICIPIO ASÍ COMO LA SOLICITUD DE OCUPACIÓN, SEGÚN NECESIDADES Y PROGRAMACION DE OBRA. INCLUYE PAGO DE TASAS MUNICIPALES.
CERRAM01 | Partida | m | CERRAMIENTO PROVISIONAL DE OBRA CON VALLE TRASLADABLE | 58.2 | 9.72 | 565.7 | 58.2 | 0 | 0
ML. CERRAMIENTO DE OBRA DE VALLA TRASLADABLE TIPO JULPER. DELIMITACIÓN PROVISIONAL DE ZONA DE OBRAS MEDIANTE VALLADO PERIMETRAL FORMADO POR VALLAS TRASLADABLES DE 3,50X2,00 M, FORMADAS POR PANEL DE MALLA ELECTROSOLDADA CON PLIEGUES DE REFUERZO, DE 200X100 MM DE PASO DE MALLA, CON ALAMBRES HORIZONTALES DE 5 MM DE DIÁMETRO Y VERTICALES DE 4 MM, SOLDADOS EN LOS EXTREMOS A POSTES VERTICALES DE 40 MM DE DIÁMETRO, ACABADO GALVANIZADO, AMORTIZABLES EN 5 USOS Y BASES PREFABRICADAS DE HORMIGÓN, DE 65X24X12 CM, CON 8 ORIFICIOS, PARA SOPORTE DE LOS POSTES, AMORTIZABLES EN 5 USOS. INCLUSO MALLA DE OCULTACIÓN DE POLIETILENO DE ALTA DENSIDAD, COLOR AZUL, COLOCADA SOBRE LAS VALLAS Y MONTAJE, MANTENIMIENTO EN CONDICIONES SEGURAS DURANTE TODO EL PERIODO DE TIEMPO QUE SE REQUIERA Y DESMONTAJE.
ED1400 | Partida | ud | PANELES DE ALUMINIO AVISO OBRA COLOCADOS SOBRE CERRAMIENTOS 70X100 | 1 | 89.81 | 89.81 | 1 | 0 | 0
UD. SUMINISTRO, COLOCACIÓN Y POSTERIOR DESMONTAJE DE CARTELES METÁLICOS DE INFORMACIÓN A BASE DE PANELES DE ALUMINIO ANODIZADO EN SU COLOR, SERVIDO EN PANEL O BANDEJA, DE ESPESOR HABITUAL 1,2 MM Y DE DIMENSIONES 700X1000 MM. LA DECORACIÓN PODRÁ APLICARSE MEDIANTE VINILO CON IMPRESIÓN DIGITAL, VINILO DE CORTE O PINTURA CON ENMASCARAMIENTO. EN TODOS LOS CASOS LLEVARÁ PROTECCIÓN ANTI-GRAFITI Y SE OFRECERÁ GARANTÍA DE QUE NO HABRÁ PÉRDIDA DE COLOR APRECIABLE DURANTE AL MENOS 10 AÑOS DEBIDO A LA ACCIÓN DE LA LUZ SOLAR. PARA LA FABRICACIÓN, SE PROPORCIONARÁ ARCHIVOS GRÁFICOS.
ED1410 | Partida | ud | CARTELES POLIESTIRENO | 1 | 49.7 | 49.7 | 1 | 0 | 0
UD. SUMINISTRO, COLOCACIÓN Y POSTERIOR DESMONTAJE DE CARTELES DE POLIESTIRENO DE HASTA 1000X1000MM DE DIMENSIONES.
ED1600 | Partida | ud | VINILO ADHESIVO | 1 | 41.6 | 41.6 | 1 | 0 | 0
UD. SUMINISTRO, COLOCACIÓN Y POSTERIOR DESMONTAJE DE VINILOS ADHESIVOS DE HASTA 1000X1000MM DE DIMENSIÓN , PARA IMPRESIÓN DIGIGAL, A UNA O DOS CARAS, CON TRATAMIENTO DE INVIOLABILIDAD,: REALIZADOS A BASE DE PVC BLANCO Y TRANSPARENTE, PARA IMPRIMIR EN SERIGRAFIA Y EN OFFSET UVI. LLEVARÁ LAMINADO DE PROTECCIÓN POR LA CARA EXTERIOR, ACORDE A LAS ESPECIFICIACIONES TÉCNICAS MARCADAS EN PLIEGO.
EHAD0046_D | Partida | m2 | DESMONTAJE CUBIERTA INCLINADA | 96 | 23.35 | 2241.6 | 96 | 0 | 0
M2 DESMONTAJE DE CUBIERTA DE PANEL SANDWICH EN TEMPLETE DE ACCESO DE LA ESTACIÓN DE METRO CONSISTENTE EN: -SUMINISTRO Y MONTAJE DE REDES (O ELEMENTOS DE SEGURIDAD COLECTIVA) PARA SEGURIDAD, SEGÚN NORMA EUROPEA UNE-EN 1263-1, PARA EL MONTAJE DE CUBIERTAS. ‐DESMONTAJE DE CUBIERTA DE PANEL SÁNDWICH PRELACADO, INCLUSO ELEMENTOS DE FIJACIÓN Y REMATES -DESMONTAJE DE REMATE EXISTENTE EN OBRA, DESMONTAJE DE REMATE PERIMETRAL, INCLUSO ELEMENTOS DE FIJACIÓN -DESMONTAJE DE CANALÓN EXISTENTE INCLUSO INSTALACIÓN DE LÍNEA DE VIDA Y TORRE DE ANDAMIO PARA LA REALIZACIÓN DE LOS TRABAJOS, Y PARTE PROPORCIONAL DE MEDIOS AUXILIARES NECESARIOS PARA SU DESMONTAJE. MEDIDO EN VERDADERA MAGNITUD. ESTA UNIDAD INCLUYE LA CARGA Y TRANSPORTE A VERTEDERO.
EHAD0046 | Partida | m2 | CUBIERTA INCLINADA PANEL SANDWICH POLIURETANO (50mm) | 96 | 47.65 | 4574.4 | 96 | 0 | 0
M2 SUMINISTRO Y MONTAJE DE COBERTURA DE FALDONES DE CUBIERTAS INCLINADAS, MEDIANTE PANEL SÁNDWICH LACADO+AISLANTE+GALVANIZADO, ANCHO 900-1100MM, DE 50 MM DE ESPESOR, CONFORMADO CON DOBLE CHAPA DE ACERO (0,5MM DE ESPESOR) Y PERFIL NERVADO (2-3 GRECAS), ACABADO PRELACADO (COLOR A ELEGIR POR D.O.) , CON RELLENO INTERMEDIO DE ESPUMA DE POLIURETANO DE 40 KG/M³ DE DENSIDAD, CLASIFICACIÓN B-S1-D0, AISLAMIENTO TÉRMICO DE 0,40W/M2K, FIJADO MECÁNICAMENTE A CUALQUIER TIPO DE CORREA ESTRUCTURAL (NO INCLUIDA EN ESTE PRECIO). INCLUSO P/P DE CORTES, SOLAPES, TORNILLOS Y ELEMENTOS DE FIJACIÓN, ACCESORIOS, JUNTAS, CUMBRERAS, REMATES PERIMETRALES Y OTRAS PIEZAS DE REMATE PARA LA RESOLUCIÓN DE PUNTOS SINGULARES. SE DEBERA HACER UN ESTUDIO Y REPLANTEO PREVIO PARA QUE LA CUBIERTA SE AJUSTE A LA ESTRUCTURA EXISTENTE. MEDIDO EN VERDADERA MAGNITUD. INCLUSO INSTALACIÓN DE LÍNEA DE VIDA Y TORRE DE ANDAMIO PARA LA REALIZACIÓN DE LOS TRABAJOS, ASÍ COMO PARTE PROPORCIONAL DE MEDIOS AUXILIARES PARA LA CORRECTA INSTALACIÓN DE LA UNIDAD. UNIDAD SUMINISTRADA A PIE DE OBRA Y TOTALMENTE TERMINADA LA UNIDAD.
CANALON | Partida | m | SUMINISTRO Y COLOCACIÓN DE CANALÓN | 6 | 150.91 | 905.46 | 6 | 0 | 0
ML DE SUMINISTRO Y COLOCACIÓN DE CANALÓN NO VISTO DE HASTA 1500 MM. DE DESARROLLO, EN CHAPA DE ACERO INOXIDABLE DE 1,5 MM. DE ESPESOR, UNIONES SOLAPADAS, REMACHADO Y SILICONADO, CON SUS BUZONES, CABECEROS Y ACCESORIOS DE FIJACIÓN. INCLUSO SUMINISTRO Y COLOCACIÓN DE REJILLA DE ACERO GALVANIZADA ABISAGRADA. CONEXIONADO Y COMPROBACIÓN DE SU CORRECTO FUNCIONAMIENTO. INCLUYE INSTALACIÓN DE LÍNEA DE VIDA Y TORRE DE ANDAMIO PARA LA REALIZACIÓN DE LOS TRABAJOS, Y PARTE PROPORCIONAL DE TODOS LOS ELEMENTOS NECESARIOS PARA SU COLOCACIÓN Y FIJACIÓN.
LINEA | Partida | PA | LINEA DE ANCLAJE FLEXIBLE HORIZONTAL DEFINITIVA | 1 | 1605.16 | 1605.16 | 1 | 1605.16 | 1605.16
UD SUMINISTRO Y MONTAJE DE LINEA DE ANCLAJE FLEXIBLE HORIZONTAL, SEGUN NORMA EN 795 - CLASE C, ACERO INOXIDABLE, PARA FIJAR POR MEDIO DE ANCLAJES SOBRE PARAMENTO, SISTEMA DE ASEGURAMIENTO MEDIANTE CARRO DE TRASLACION EXTRAIBLE. INCLUYE EL MONTAJE DE LOS SIGUIENTES ELEMENTOS ESTIMADOS Y ACCESORIOS Y LA PRESENTACIÓN DE LA DOCUMENTACIÓN ESPECIFICADA: - PLACAS Y POSTES: POSTE, BASE DE NEOPRENO, TEJADILLO PARA ESTANQUEIDAD. - ANCLAJES: ANCLAJES EXTREMOS E INTERMEDIOS, TUBOS PARA EMPLOMAR CURVAS Y UNIONES DE CABLES, CARRO DE TRASLACION EXTRAIBLE. - CABLE Y ACCESORIOS: CABLE, GAZA PRENSADA A GUARDACABOS, TERMINAL PARA REGULACIÓN Y FIJACIÓN DE CABLES, CÁPSULA PROTECTORA PARA EXTREMO DE CABLES. - TENSORES: TENSOR OJILLO-HORQUILLA. - TORNILLERIA Y TACOS DE FIJACIÓN: TORNILLOS INOXIDABLES PARA FIJACIÓN ANCLAJES-POSTES, TACOS METÁLICOS PARA POSTES. - MANUAL DE INSTRUCCIONES, SEÑALIZACIÓN Y PRECINTOS: PLACA DE SEÑALIZACIÓN, PRECINTOS DE SEGURIDAD, MEMORIA DE CÁLCULO DE LA INSTALACIÓN, CERTIFICADO DE CONFORMIDAD DE LA INSTALACIÓN. MATERIAL A EMPLEAR: ACERO INOXIDABLE. LONGITUD ESTIMADA= 22,00 M. INCLUYE LOS MEDIOS AUXILIARES PARA LA CORRECTA INSTALACIÓN DE LA UNIDAD.
EHI0100_D | Partida | m | REMATE LATERAL CUBIERTA CON CHAPA DE ACERO INOXIDABLE | 32 | 65.38 | 2092.16 | 32 | 0 | 0
ML DE REMATE LATERAL DE CUBIERTA PARA AJUSTE DE PANELES. MODIFICACIÓN DE BASTIDOR EXISTENTE PARA ALOJAMIENTO DE PANEL, SE CORTARAN LOS TUBOS EXISTENTES SE ADAPTARA A LA NUEVA DISTRIBUCIÓN, SE INCLUYE VALORACIÓN DE TUBO NUEVO Y SOMBRERETE DE CHAPA DE ACERO INOXIDABLE DE 2MM PLEGADA. EL DESMONTAJE DEL SOMBRERETE ESTA INCLUIDO EN LA UNIDAD DE DESMONTAJE DE CUBIERTA. INCLUSO INSTALACIÓN DE LÍNEA DE VIDA Y TORRE DE ANDAMIO NECESARIA PARA LA REALIZACIÓN DE LOS TRABAJOS, Y PARTE PROPORCIONAL DE TODOS LOS MEDIOS AUXILIARES NECESARIOS PARA SU EJECUCIÓN. ESTA UNIDAD INCLUYE LA CARGA Y TRANSPORTE A VERTEDERO.
002 | Partida | m2 | RENOVACIÓN DE SELLADOS VIDRIO EN PARAMENTO VERTICAL | 106.57 | 25.57 | 2724.99 | 106.57 | 0 | 0
M2 RETIRADA DEL ANTIGUO SELLADO EXTERIOR E INTERIOR, Y APLICACIÓN DE NUEVO SELLADO ESPECIAL PARA EXTERIORES. SE EMPLEARA UN SELLADOR ESTRUCTURAL IMPERMEABILIZANTE, DE CURADO NEUTRO CON ALTA CAPACIDAD DE MOVIMIENTO Y ADHERENCIA AL SOPORTE. DE GRAN DURABILIDAD QUE ASEGURE LA ESTANQUEIDAD DEL PARAMENTO. DE COLOR TRANSPARENTE. INCLUIDA PP DE MEDIOS AUXILIARES, ANDAMIAJE Y PROTECCIONES PARA TRABAJOS EN ALTURA. RETIRADA Y GESTIÓN DE LOS RESIDUOS GENERADOS.
003 | Partida | m2 | REPARACIÓN PARAMENTO INCLINADO DE VIDRIO | 16 | 84.06 | 1344.96 | 16 | 0 | 0
M2 DE RETIRADA DEL ANTIGUO SELLADO EXTERIOR E INTERIOR, DESMONTAJE DE TODO EL ACRISTALAMIENTO Y PLETINAS DE ACERO INOXIDABLE, DEJANDO AL DESCUBIERTO LA PERFILERÍA DE APOYO, LIMPIEZA Y SANEADO DE LOS MISMOS, PINTURA, CAMA DE SELLADOR, CALZOS Y JUNTA NEOPRENO, COLOCACIÓN DE LOS VIDRIOS, SELLADO VERTICAL INTERIOR Y EXTERIOR, MONTAJE DE PLETINA DE ACERO INOXIDABLE Y CORDÓN CONTINUO ENTRE EL VIDRIO Y LA PLETINA INTERIOR Y EXTERIORMENTE.INCLUIDA PP DE MEDIOS AUXILIARES, ANDAMIAJE Y PROTECCIONES PARA TRABAJOS EN ALTURA. RETIRADA Y GESTIÓN DE LOS RESIDUOS GENERADOS.
EHAD0116_D | Partida | m | RENOVACIÓN DE PERFILERIA TEMPLETE | 32 | 22.84 | 730.88 | 32 | 0 | 0
ML DE RENOVACIÓN DE PERFILERIA DETERIORADA DE TEMPLETE. SUSTITUCIÓN DE ELEMENTEOS DE CERRAJERIA DETERIORADA, TUBO CUADRADO HUECO DE ACERO LAMINADO DE 20X20X2 MM. , PERFILES LAMINADOS, PLETINA. SUSTITUCIÓN DE TORNILLERIA, MECANIZADO. TODOS LOS ELEMENTOS METÁLICOS HABRÁN SIDO SOMETIDOS EN TALLER A UN TRATAMIENTO ANTICORROSIÓN SEGÚN UNE-EN ISO 1461 E IMPRIMACIÓN SHOP-PRIMER A BASE DE RESINA POLIVINIL-BUTIRAL CON UN ESPESOR MEDIO DE RECUBRIMIENTO DE 20 MICRAS INCLUIDOS MEDIOS AUXILIARES, MECÁNICOS, MANUALES Y DE PROTECCIÓN, ASÍ COMO MEDIO DE TRANSPORTE, LIMPIEZA Y RETIRADA DEL MATERIAL SOBRANTE, CARGA Y TRANSPORTE A VERTEDERO AUTORIZADO O A LUGAR DEFINIDO POR LA DIRECCIÓN FACULTATIVA, I/ CANON DE VERTIDO Y TASAS. A LA FINALIZACIÓN DEL TRABAJO, LA ZONA DE ACTUACIÓN DEBE QUEDAR TOTALMENTE LIMPIA Y EN SERVICIO. MEDICIÓN Y ABONO EN FUNCIÓN DE UNIDAD REALMENTE EJECUTADA Y PRECIO OFERTADO. TOTALMENTE TERMINADA LA UNIDAD. EN HORARIO NOCTURNO.
004 | Partida | m2 | SANEO Y PINTURA PERFILERIA | 106.57 | 19.6 | 2088.77 | 106.57 | 0 | 0
M2 LIMPIEZA DE PERFILES E IMPRIMACIÓN ANTIOXIDANTE DE ZINC Y DOS CAPAS DE IMPERMEABILIZANTE DE POLIURETANO LÍQUIDO MONOCOMPONENTE. ELIMINACIÓN COMPLETA DE LAS VIEJAS CAPAS DE PINTURA, LIJANDO ZONAS OXIDADAS, SE DEBE DEJAR LIBRE DE CASCARILLA DE LAMINACIÓN, OXIDO Y TODO RESTO DE SUCIEDAD, POLVO Y GRASA, PARA APLICAR UNA IMPRIMACIÓN ANTICORROSIVA A BASE DE RESINA EPOXI Y FOSFATO DE ZINC, APLICADA CON BROCHA, RODILLO DE PELO CORTO O PISTOLA, EN DOS MANOS, HASTA ALCANZAR UN ESPESOR TOTAL DE 100 µ. APLICACIÓN DE DOS CAPAS DE IMPERMEABILIZANTE DE POLIURETANO LÍQUIDO MONOCOMPONENTE QUE POLIMERIZA POR LA HUMEDAD AMBIENTAL, FORMANDO UNA MEMBRANA ELASTOMÉRICA DE POLIURETANO RESISTENTE A LOS RAYOS ULTRAVIOLETA, IMPACTO Y ABRASIÓN, TOTALMENTE IMPERMEABLE, RESISTENTE A Tª ENTRE -50º Y 90º, DE COLOR SIMILAR AL EXISTENTE. SE REALIZARA TODA LA SUPERFICIE DEL PARAMENTO ACRISTALADO TANTO INTERIOR COMO EXTERIOR (DOS CARA). SE MEDIRA LA SUPERFICIE DE PARAMENTO REALMENTE EJECUTADO A UNA CARA. INCLUIDA PP DE MEDIOS AUXILIARES, ANDAMIAJE Y PROTECCIONES PARA TRABAJOS EN ALTURA. RETIRADA Y GESTIÓN DE LOS RESIDUOS GENERADOS.
EB0170 | Partida | m2 | PINTURA ESMALTE ESTRUCTURA MET. | 192 | 22.06 | 4235.52 | 192 | 0 | 0
M2 ESMALTE SINTÉTICO, COLOR BLANCO, ACABADO BRILLANTE, SOBRE SUPERFICIE DE ACERO LAMINADO EN ESTRUCTURAS METÁLICAS, LIMPIEZA Y PREPARACIÓN DE LA SUPERFICIE A PINTAR, MEDIANTE MEDIOS MANUALES HASTA DEJARLA EXENTA DE GRASAS, DOS MANOS DE IMPRIMACIÓN, CON UN ESPESOR MÍNIMO DE PELÍCULA SECA DE 45 MICRAS POR MANO Y DOS MANOS DE ACABADO CON ESMALTE SINTÉTICO CON UN ESPESOR MÍNIMO DE PELÍCULA SECA DE 35 MICRAS POR MANO. INCLUIDA PP DE MEDIOS AUXILIARES, ANDAMIAJE Y PROTECCIONES PARA TRABAJOS EN ALTURA. RETIRADA Y GESTIÓN DE LOS RESIDUOS GENERADOS.
EB0170G | Partida | m2 | PINTURA ESMALTE ESTRUCTURA MET. ANTIGRAFTITI | 29.8 | 22.79 | 679.14 | 29.8 | 0 | 0
M2 ESMALTE SINTÉTICO, COLOR BLANCO, ACABADO BRILLANTE, SOBRE SUPERFICIE DE ACERO LAMINADO EN ESTRUCTURAS METÁLICAS, LIMPIEZA Y PREPARACIÓN DE LA SUPERFICIE A PINTAR, MEDIANTE MEDIOS MANUALES HASTA DEJARLA EXENTA DE GRASAS, DOS MANOS DE IMPRIMACIÓN, CON UN ESPESOR MÍNIMO DE PELÍCULA SECA DE 45 MICRAS POR MANO Y DOS MANOS DE ACABADO CON ESMALTE SINTÉTICO CON UN ESPESOR MÍNIMO DE PELÍCULA SECA DE 35 MICRAS POR MANO. TRATAMIENTO SUPERFICIAL DE PROTECCIÓN ANTIGRAFFITI SOBRE CHAPA ACABADO CON ESMALTE. IMPRIMACIÓN INCOLORA ANTIGRAFFITI A BASE DE RESINAS ACRILICAS APLICADO CON BROCHA, RODILLO O PISTOLA, MANTENIENDO EL ASPECTO NORMAL DE LA SUPERFICIE. INCLUIDA PP DE MEDIOS AUXILIARES, ANDAMIAJE Y PROTECCIONES PARA TRABAJOS EN ALTURA. RETIRADA Y GESTIÓN DE LOS RESIDUOS GENERADOS.
ED1161 | Partida | m2 | DESMONTAJE DE VIDRIO ROTO | 1.5 | 20.33 | 30.5 | 1.5 | 0 | 0
M2 DESMONTAJE DE VIDRIO ROTO I/ RETIRADA DEL SELLADO, CERCOS Y JUNQUILLOS NECESARIOS PARA SU SUJECCION, RETIRADA A VERTEDERO, CON CANON DE VERTIDO, INCLUSO P/P DE MEDIOS AUXILIARES NECESARIOS, COSTES INDIRECTOS, TOTALMENTE TERMINADA LA UNIDAD.
EHV0080 | Partida | m2 | VIDRIO SEGURIDAD STADIP 66.1 TRASL. (NIVEL 2B2) | 1.5 | 66.59 | 99.89 | 1.5 | 0 | 0
M2 SUMINISTRO Y MONTAJE DE ACRISTALAMIENTO DE VIDRIO LAMINAR DE SEGURIDAD STADIP COMPUESTO POR DOS VIDRIOS DE 6 MM DE ESPESOR UNIDOS MEDIANTE LÁMINA DE BUTIRAL DE POLIVINILO TRANSLÚCIDO DE 0,38 MM, CLASIFICADO 2B2 SEGÚN UNE-EN 12600, FIJADO SOBRE CARPINTERÍA CON ACUÑADO MEDIANTE CALZOS DE APOYO PERIMETRALES Y LATERALES Y SELLADO EN FRÍO CON SILICONA NEUTRA, INCLUSO COLOCACIÓN DE JUNQUILLOS. INCLUIDO PP DE MEDIOS AUXILIARES NECESARIOS PARA SU EJECUCIÓN.
EHV0030 | Partida | m2 | LÁMINAS DE PROTECCIÓN CONTRA EL RAYADO. | 1.5 | 33.2 | 49.8 | 1.5 | 0 | 0
M2 SUMINISTRO Y COLOCACIÓN DE LAMINAS DE PROTECCIÓN CONTRA EL RAYADO, TIPO BS 100 O EQUIVALENTE.
ER0100_D | Partida | ud | FORMACIÓN ARQUETA LADRILLO DE SANEAMIENTO | 2 | 231.21 | 462.42 | 2 | 0 | 0
UD DEMOLICIÓN Y PICADO A PIE DE BAJANTE PARA LOCALIZACIÓN DE CONEXIONADO A COLECTOR O ARQUETA DE PASO CIEGA (EN CASO DE EXISTIR). EXCAVACIÓN Y SANEO DE LA SUPERFICIE NECESARIA PARA EJECUCIÓN DE ARQUETA REGISTRABLE, DE 51X51X65 CM. DE MEDIDAS INTERIORES, CONSTRUIDA CON FÁBRICA DE LADRILLO MACIZO TOSCO DE 1/2 PIE DE ESPESOR, RECIBIDO CON MORTERO DE CEMENTO M-5, COLOCADO SOBRE SOLERA DE HORMIGÓN EN MASA HM-20/P/40/I DE 10 CM. DE ESPESOR, ENFOSCADA Y BRUÑIDA POR EL INTERIOR CON MORTERO DE CEMENTO CSIV-W2 REDONDEANDO ÁNGULOS, Y CERRADA SUPERIORMENTE CON TAPA DE ACABADO SIMILAR AL SOLADO EXTERIOR Y CERCO METALICO, INCLUIDA CONEXION A BAJANTE Y COLECTOR CON LOS ACCESORIOS NECESARIOS PARA LA CORRECTA EVACUACIÓN DE LAS AGUAS, TOTALMENTE TERMINADA Y SELLADA CON MORTERO DE CEMENTO, INCLUSO CARGA Y TRANSPORTE DE PRODUCTOS A VERTEDERO O LUGAR DE EMPLEO Y CANON DE VERTIDO. REPOSICION DE PAVIMENTO Y CHAPADO CON MATERIAL SIMILAR AL EXISTENTE, Y CON P.P. DE MEDIOS AUXILIARES.
XXMURO | Partida | PA | PA REPARACIÓN E IMPERMEABILIZACIÓN DE MURO PERIMETRAL | 1 | 6910.79 | 6910.79 | 1 | 6910.79 | 6910.79
PA A JUSTIFICAR PARA TRABAJOS DE REPARACIÓN DEL MURO PERIMETRAL. INCLUYE TRABAJOS DE IMPERMEABILIZACIÓN, SUSTITUCIÓN DE PIEZAS DE APLACADO DE GRANITOS, DETALLES DE ACERO INOXIDABLE, EJECUCIÓN DE DESAGUES, ETC.
XXDRENAJE | Partida | PA | PA DRENAJE PERIMETRAL | 1 | 13584.38 | 13584.38 | 1 | 13584.38 | 13584.38
PA A JUSTIFICAR PARA TRABAJOS EN EL PASILLO PERIMETRAL DEL ACCESO, DE FORMACIÓN DE IMBORNAL PERIMETRAL CON REJILLA, PARA LA RECOGIDA DE AGUA POR LOS PARAMENTOS ACRISTALADOS. INCLUYE TRABAJOS DE DEMOLICIÓN DE SOLADO Y COLOCACIÓN DE NUEVO SOLADO, DEFINICIÓN DE PENDIENTES. INCLUYE PP DE MATERIALES Y MEDIOS PARA SU TERMINACIÓN Y BUEN FUNCIONAMIENTO. TRABAJO A DEFINIR CONJUNTAMENTE CON LA DO.
EM0290_D | Partida | ud | LIMPIEZA DE ACCESO, IMBORNALES Y ARQUETAS | 1 | 245.95 | 245.95 | 1 | 0 | 0
UD LIMPIEZA GENERAL DE ACCESO, UNA VEZ TERMINADA LA OBRA, SE LIMPIARÁ TODO EL TEMPLETE AFECTADA POR LOS TRABAJOS REALIZADOS. INCLUIDA LIMPIEZA DE VIDRIOS. LIMPIEZA DE IMBORNAL Y ARQUETAS DE TODA LA RED DE SANEAMIENTO DEL ACCESO EN HORARIO NOCTURNO. DESMONTAJE Y POSTERIOR MONTAJE DE REJILLAS, LIMPIEZA DE ARQUETAS E IMBORNALES, RETIRANDO LA SUCIEDAD ACUMULADA (ESCOMBROS, NIDOS, HOJAS, ETC.), CON MEDIOS MANUALES. INCLUSO P/P DE DESATASCO DE BAJANTES, COLECTORES, RETIRADA, ACOPIO Y CARGA MANUAL DE ESCOMBROS SOBRE CAMIÓN O CONTENEDOR.. INCLUYE MEDIOS AUXILIARES PARA LA CORRECTA EJECUCIÓN DE LA UNIDAD.
EK0015 | Partida | ud | CUADRO ELECTRICO DE OBRA | 1 | 160 | 160 | 1 | 0 | 0
UD SUMINISTRO Y MONTAJE DE CUADRO DE OBRA PARA EFECTUAR ALIMENTACIÓN ELÉCTRICA DE LA OBRA, CUMPLIENDO LOS REQUISITOS Y TRÁMITES HASTA SU APROBACIÓN INCLUIDOS EN LA NORMA TÉCNICA DE METRO DE MADRID Nº 1530"SOLICITUD DE INSTALACIONES ELÉCTRICAS DE BAJA TENSIÓN PROVISIONALES Y TEMPORALES DE OBRAS EN LA RED DE METRO DE MADRID" , INCLUYENDO DESMONTAJE A LA FINALIZACIÓN DE LA OBRA, I.P.P. DE MEDIOS AUXILIARES Y COSTES INDIRECTOS.
|  |  | Total 07.EACE | 1 | 47013.58 | 47013.58 | 1 | 23600.33 | 23600.33
08 | Capítulo |  | GESTIÓN DE RESIDUOS | 1 | 3250 | 3250 | 1 | 3250 | 3250
PA1 | Partida | PA | PA GESTIÓN DE RESIDUOS | 1 | 3250 | 3250 | 1 | 3250 | 3250
PA GESTIÓN DE RESIDUOS. INCLUYE TODA ACTIVIDAD RELACIONADA CON LA GESTIÓN DE RESIDUOS; CONTENEDORES, CARGA Y TRANSPORTE, GESTIÓN, TRATAMIENTO, ETC.
|  |  | Total 08 | 1 | 3250 | 3250 | 1 | 3250 | 3250
09 | Capítulo |  | SEGURIDAD Y SALUD | 1 | 6500 | 6500 | 1 | 6500 | 6500
PA2 | Partida | PA | PA SEGURIDAD Y SALUD | 1 | 6500 | 6500 | 1 | 6500 | 6500
PA SEGURIDAD Y SALUD. INCLUYE ESTUDIO DE SEGURIDAD Y SALUD (EPIS NECESARIOS PARA LA BUENA EJECUCIÓN)
|  |  | Total 09 | 1 | 6500 | 6500 | 1 | 6500 | 6500
|  |  | Total 0 | 1 | 399771.81 | 399771.81 | 1 | 174952.31 | 174952.31
|  |  | TOTAL PRESUP. EJECUCIÓN MATERIAL |  |  | 399771.81 |  |  | 174952.31
|  |  | GASTOS GENERALES Y BENEFICIO INDUSTRIAL | 19% |  | 75956.64 |  | 19% | 33240.94
|  |  | BASE IMPONIBLE |  |  | 475728.45 |  |  | 208193.25
|  |  | IMPORTE IVA | 21% |  | 99902.97 |  | 21% | 43720.58
|  |  | PRESUPUESTO BASE DE LICITACIÓN |  |  | 575631.42 |  |  | 251913.83
Note on A3: Código del concepto. Ver colores en "Entorno de trabajo: Apariencia"
Note on B3: Naturaleza o tipo de concepto, ver valores de cada naturaleza en la ayuda del menú contextual
Note on C3: Unidad principal de medida del concepto
Note on D3: Descripción corta
Note on E3: Rendimiento o cantidad presupuestada
Note on F3: Precio unitario en el presupuesto
Note on G3: Importe del presupuesto
Note on H3: Rendimiento o cantidad presupuestada
Note on I3: Precio unitario en el presupuesto
Note on J3: Importe del presupuesto
Note on D375: IVA no incluido
Note on D377: IVA incluido