## Lote 1_PRECIOS UNITARIOS
LOTE 1 (LICITACIÓN) | [5 empty] | NOMBRE DEL LICITADOR
Nº | PARTIDAS (DESCRIPCIÓN) | Ud. | Cantidad | Precio unitario | IMPORTE (EJECUCIÓN MATERIAL) | Precio unitario ofertado | IMPORTE OFERTADO (EJECUCIÓN MATERIAL)
01 | DESFIBRILADOR, CABINA Y TÓTEM
01.1 | Suministro e instalación de desfibrilador, configuración y pruebas, conforme a PPT. Totalmente instalado. | Ud. | 26 | 1176.47 | 30588.22 |  | 0
01.2 | Suministro e instalación de cabina, configuración y pruebas, conforme a PPT. Totalmente instalado. | Ud. | 26 | 378.15 | 9831.9 |  | 0
01.3 | Suministro e instalación de tótem, conforme a PPT. Totalmente instalado. | Ud. | 26 | 630.25 | 16386.5 |  | 0
| SUBTOTAL DESF., CAB. Y TÓT. |  |  |  | 56806.62 |  | 0
02 | INSTALACIÓN ALIMENTACIÓN ELÉCTRICA
02.1 | PROTECCIONES EN CGBT Cuadro en CGBT para desfibriladores, totalmente equipado, instalado y conexionado conteniendo: - 1 Cofre con puerta trasparente, de dimensiones adecuadas .... ancho x ....alto y fondo de mm, conteniendo los siguientes materiales: 1 Obturador 13 módulos gris RAL746A 1 Mando de rearme automático 1 Magnet 2P B/C 10A 10 kA 1 Bloque dif 300mA Tipo AC 25A para 2P 2 mod. 1 Caja 1 fila 13 módulos 1 Puerta Transparente 1 Contacto OF/SD - Pequeño material: Conductores, aisladores, bornas, etiquetado serigrafia- do, toma de tierra, etc. | Ud. | 26 | 1027.66 | 26719.16 |  | 0
02.2 | LÍNEA DE ALIMENTACIÓN ELÉCTRICA Cable de Cu. de 2 x 4 mm². + T de 0.6/1 KV., de características indicadas en PPT. Totalmente instalado. | m | 3900 | 7.01 | 27339 |  | 0
02.3 | CANALIZACIONES Tubo de acero M 20/gp5, con p.p. de unidades de fijación. Totalmente instalado. | m | 130 | 5.61 | 729.3 |  | 0
02.4 | AYUDAS DE OBRA CIVIL Y ALBAÑILERÍA Ayudas de obra civil y albañilería incluyendo taladros en vitrex, realización y tapado de rozas o falsos techos, pasatubos, etc. Solamente en el caso de ser necesario para llegar desde el cuadro eléctrico donde se sitúe la protección para el DEA hasta la situación definitiva del mismo. | Ud. | 1 | 1746.5835 | 1746.58 |  | 0
02.5 | DOCUMENTACIÓN FINAL DE OBRA - Entrega de la documentación final de la obra de las instalaciones de distribución de energía que incluyan: situación real de y descripción del equipamiento de distribución de energía, cables, etc. - Actualización documentación Cuadros Generales de Baja Tensión. - Documentación técnica sobre todos los elementos que componen la distribución de energía. - Legalización de las instalaciones de ampliación en el cuadro existente. | Ud. | 1 | 1769.8368 | 1769.84 |  | 0
| SUBTOTAL INST. ELECT. |  |  |  | 58303.88 |  | 0
03 | MANTENIMIENTO
03.1 | Mantenimiento durante 30 meses y cuotas de telefonía, de acuerdo a lo establecido en el PPT. | Ud. | 26 | 731.85 | 19028.1 |  | 0
04 | TRASLADO A OTRAS UBICACIONES
04.1 | Desmontaje y montaje de todo el conjunto (desfibrilador + cabina + tótem o pie) existente, incluyendo desconexión y conexión eléctrica y su aparamenta, transporte, custodia, cumplimentación de formulario para su registro oficial de alta y baja, si procede, pruebas y puesta en servicio en nueva ubicación. | Ud. | 10 | 352.94 | 3529.4 |  | 0
| TOTAL EJECUCIÓN MATERIAL (SIN IVA) (€) |  |  |  | 137668 |  | 0
Notas:
Se deberán tener en cuenta las Notas del apartado “27. Evaluación de las ofertas” del Pliego de Condiciones Particulares”.
Cumplimentar sólo las celdas en blanco

## Lote 1_TABLA OFERTA
CONCURSO 52 DESFIBRILADORES - METRO DE MADRID
LOTE 1 | PARTIDA |  |  | NOMBRE DEL OFERENTE
|  | IMPORTE LICITACIÓN -EJECUCIÓN POR CONTRATA- (sin IVA) | IMPORTE LICITACIÓN -EJECUCIÓN POR CONTRATA- (con IVA) | IMPORTE OFERTADO -EJECUCIÓN POR CONTRATA- (sin IVA) | IMPORTE OFERTADO -EJECUCIÓN POR CONTRATA- (con IVA)
| SUMINISTRO | 67599.88 | 81795.86
| INSTALACIÓN ALIMENTACIÓN ELÉCTRICA | 69381.62 | 83951.76
| MANTENIMIENTO | 22643.44 | 27398.56
| TRASLADO A OTRAS UBICACIONES | 4199.98 | 5081.98
SUMA TOTAL |  | 163824.92 | 198228.16 | 0 | 0
Notas:
Se deberán tener en cuenta las Notas del apartado “27. Evaluación de las ofertas” del Pliego de Condiciones Particulares”.
Cumplimentar sólo las celdas en blanco