## Hoja2
IMPERMEABILIZACIÓN EN LOS FOSOS DE TRABAJO DEL DEPÓSITO DE LAGUNA D-08
Presupuesto |  |  |  | PROYECTO |  |  | OFERTA
Código | Nat | Ud | Resumen | CanPres | Pres | ImpPres | CanCert | Cert | ImpCert
1 | Capítulo |  | ACTUACIONES PREVIAS | 1 | 16333.92 | 16333.92 | 1 | 0 | 0
1.1 | Capítulo |  | TRATAMIENTO DE LA SOLERA, PARAMENTOS VERTICALES Y PERFILES METÁLICOS | 1 | 16333.92 | 16333.92 | 1 | 0 | 0
EE0520 | Partida | m2 | IMPERMEABILIZACION DE SOLERA Y TRATAMIENTO PERFILES METÁLICOS | 432 | 37.81 | 16333.92 | 432 |  | 0
Impermeabilización de la solera de compuesta por: formación de pendientes a base de hormigón regularizada con capa de mortero de 2 cm. fratasada; proyección de una primera capa de 1,2 mm. de biotech de dos componentes; una segunda mano proyectada de 1,2 mm. de biotech de un componente cruzada con la anterior. Se incluye el tratamiento de los perfiles metálicos mediante pasivación de los mismo, con metodo autorizado por la dirección de obra.
|  |  | Total 1.1 | 1 | 16333.92 | 16333.92 | 1 | 0 | 0
|  |  | Total 1 | 1 | 16333.92 | 16333.92 | 1 | 0 | 0
2 | Capítulo |  | IMPERMEABILIZACION | 1 | 68860.8 | 68860.8 | 1 | 0 | 0
EI0132 | Partida | m2 | TRATAMIENTO DE IMPERMEABILIZACIÓN INTERIOR PARA ESTANQUEIDAD DE PARAMENTOS VERTICALES /HORIZONTALES EN GALERÍAS, POZOS Y FOSOS | 432 | 159.4 | 68860.8 | 432 |  | 0
TRATAMIENTO DE IMPERMEABILIZACIÓN INTERIOR PARA ESTANQUEIDAD DE PARAMENTOS VERTICALES /HORIZONTALES EN GALERÍAS, POZOS Y FOSOS DE ASCENSOR (SUBPRESIÓN) FORMANDO UN REVESTIMIENTO CONTINUO CONFORMADO “IN SITU”; TRANSITABLE, Y RESISTENTE FRENTE A SUBPRESIÓN. COMPUESTO POR: -LIGANTES POLÍMERICOS DE ÚLTIMA GENERACIÓN, -REFUERZOS CON FIBRAS SELECCIONADAS EN PUNTOS CRÍTICOS, -CAPA DE AUTOPROTECCIÓN SEGÚN LAS SOLICITUDES PREVISTAS INTEGRARÁ EL TRATAMIENTO DE PUNTOS SINGULARES (JUNTAS, UNIONES, ETC), A BASE DE CAUCHO Y LAMINADO DE COMPOSITE. FORMADO POR: · ADHESIVO EPOXI DE ALTA VISCOSIDAD PARA ADHERENCIA EN HORMIGÓN SECO O HÚMEDO. · LAMINADO CONTINUO A BASE DE COMPOSITE EPOXI/FIBRA DE VIDRIO DE ALTA TRACCIÓN (RT> 35 N/CM), TOTALMENTE ADAPTADO A LA GEOMETRÍA DEL SOPORTE. · RECUBRIMIENTO DE ACABADO EPOXI BICOMPONENTE EN EL COLOR A DEFINIR POR LA DIRECCIÓN DE OBRA. PROPORCIONANDO AL PRODUCTO FINAL LOS VALORES DE CALIDAD SIGUIENTES: · ADHERENCIA AL SOPORTE ISO 24624 > 2 MPA · RESISTENCIA A TRACCIÓN DEL ADHESIVO ASTM D638 > 28 MPA · RESISTENCIA A TRACCIÓN DEL LAMINADO DE ALTA TRACCIÓN ASTM D638 > 35 N/CM · RESISTENCIA A TRACCIÓN DEL RECUBRIMIENTO DE ACABADO ASTM D638 > 25 MPA · ABSORCIÓN DE AGUA EN EL EQUILIBRIO ASTM D570 < 2% · Tª DE TRANSICIÓN VÍTREA TG DSC 10K/MIN > 50 ºC · RESISTENCIA QUÍMICA FRENTE AL AGUA, SALES Y CONCENTRACIONES ÁCIDAS O BÁSICAS CON PH 4-13 ASTM D638 EXCELENTE · RESISTENCIA AL ENVEJECIMIENTO DESPUÉS DE INMERSIÓN EN AGUA HASTA EL EQUILIBRIO (115 DÍAS) EOTA MUY BUENA (PÉRDIDA DE TRACCIÓN DEL 10%) TOTALMENTE TERMINADO. INCLUSO PREPARACION DE SOPORTO Y TAPONAMIENTO DE POSIBLES VIAS DE AGUA. INCLUIDO MATERIAL, LIMPIEZA Y RETIRADA DE POSIBLES ESCOMBROS A PIE DE CARGA, TRANSPORTE A VERTEDERO, P.P. DE MAQUINARIA, MEDIOS AUXILIARES Y COSTES INDIRECTOS. EN HORARIO NOCTURNO
|  |  | Total 2 | 1 | 68860.8 | 68860.8 | 1 | 0 | 0
|  |  | Total 0 | 1 | 85194.72 | 85194.72 | 1 | 0 | 0
|  |  | TOTAL PRESUP. EJECUCIÓN MATERIAL |  |  | 85194.72 |  |  | 0
|  |  | GASTOS GENERALES Y BENEFICIO INDUSTRIAL | 19% |  | 16186.99 |  | 19% | 0
|  |  | BASE IMPONIBLE |  |  | 101381.71 |  |  | 0
|  |  | IMPORTE IVA | 21% |  | 21290.16 |  | 21% | 0
|  |  | PRESUPUESTO BASE DE LICITACIÓN |  |  | 122671.87 |  |  | 0
NOTAS
1, La oferta sin iva no podrá superar la base imponible
2, La oferta con IVA no podrá superar el presupuesto base de licitación
3. Los precios por partida ofertados podrán ser superiores a los presupuestados
Nombre de Empresa
Domicilio Fiscal
CIF: |  |  | Fecha:
Sello |  |  | Firma
Note on A3: Código del concepto. Ver colores en "Entorno de trabajo: Apariencia"
Note on B3: Naturaleza o tipo de concepto, ver valores de cada naturaleza en la ayuda del menú contextual
Note on C3: Unidad principal de medida del concepto
Note on D3: Descripción corta
Note on E3: Rendimiento o cantidad presupuestada
Note on F3: Precio unitario en el presupuesto
Note on G3: Importe del presupuesto
Note on H3: Rendimiento o cantidad certificada
Note on I3: Precio unitario de la certificación
Note on J3: Importe de la certificación
Note on D21: IVA no incluido
Note on D23: IVA incluido