## LOTE1
POS | REF. INTERNA METRO | DENOMINACIÓN | NORMA EJECUCIÓN | INFORMACIÓN ADICIONAL | UNIDADES x PAQ EMBALAJE |  | CANTIDAD SOLICITADA |  | PRECIO OFERTADO (*) SIN IVA | VALOR OFERTADO
1 | 22567 | TUERCA EXAG.M6 DIN 985 8 AUTOBLOC(50 UN) | DIN 985 SIN BAÑO | Recubrimiento: NO. Deberá suministrarse en paquete de 50 un. El empaquetado podrá ser en caja, bolsa, retráctil, etc., y en todo caso ajustado al volumen del material. Junto con el albarán se deberán adjuntar Certificados de Calidad tipo 3. 1 (s/EN-10204) con los resultados de composición del material, características mecánicas y ensayos de funcionalidad requeridos en la norma ISO 2 320, correspondientes a las unidades suministradas. | 50 | 1 PAQ | 138 | PAQ | 0 | 0
2 | 22593 | TUERCA AUTOBLOCANTE M 30 DIN 985-8 | DIN 985 SIN BAÑO | Deberá suministrarse en paquete de 10 un. El empaquetado podrá ser en caja, bolsa, retráctil, etc., y en todo caso ajustado al volumen del material. Junto con el albarán se deberán adjuntar Certificados de Calidad tipo 3. 1 (s/EN-10204) con los resultados de composición del material, características mecánicas y ensayos de funcionalidad requeridos en la norma ISO 2 320, correspondientes a las unidades suministradas. | 10 | 1 PAQ | 16 | PAQ | 0 | 0
3 | 22594 | TUERCA AUTOFRENANTE 14 MH1 CLIFCO (5 UN) | MENDIZÁBAL DELTATONE | Tuerca autoblocante con muelle, de métrica M14, paso normal, calidad 8, recubrimiento Deltatone. Fabricante: Talleres Mendizábal, Ref: 14MH1D. Deberá suministrarse en paquete de 5 un. El empaquetado podrá ser en caja, bolsa, retráctil, etc., y en todo caso ajustado al volumen del material. Junto con el albarán se deberán adjuntar Certificados de Calidad tipo 3. 1 (s/EN-10204) con los resultados de composición del material, características mecánicas y ensayos de funcionalidad requeridos en la norma ISO 2 320, correspondientes a las unidades suministradas. | 5 | 1 PAQ | 412 | PAQ | 0 | 0
4 | 22596 | TUERCA AUTOFRENANTE 20MH1 CLIFCO (5 UN) | MENDIZÁBAL BICROMATADO | Tuerca autoblocante con muelle Tipo 9700MH, de métrica 20, paso estándar, altura máx. 23.9 mm, calidad 8 y recubrimiento bicromatado. Fabricante: Talleres Mendizabal. Modelo: 20MH1A. El material deberá entregarse en bolsas de 5 UN. Junto con el albarán deberá entregarse un certificado o declaración de conformidad de las unidades suministradas respecto a la especificación del producto. | 5 | 1 PAQ | 208 | PAQ | 0 | 0
5 | 23304 | TORNILLO ( VERBUS RIPP) M-8X30 C/RECUB. | VERBUS RIPP GEOMET 500 | Tornillo de cabeza hexagonal tipo VERBUS RIPP -M8x30 Recubrimiento: flZn s/ISO 10683 (recubrimiento tipo Geomet® 500 -no electrolítico de láminas de cinc- 8 µm de espesor). Deberá suministrarse en paquetes de 24 un. Junto con el albarán se deberá entregar un certificado o declaración de conformidad de las unidades suministradas respecto a la norma de referencia del tornillo y, en el caso de que el tornillo lleve recubrimiento, el de éste respecto a su norma de aplicación indicada. | 24 | 1 PAQ | 449 | PAQ | 0 | 0
6 | 23450 | ARANDELA ISO 7093-1 12-300 HV GEOMET 321 | ISO 7093 300 HV GEOMET 321 | Junto con el albarán deberá entregarse un certificado o declaración de conformidad de las unidades suministradas respecto al plano y/o especificación del producto. | 1 | UN | 11424 | UN | 0 | 0
7 | 23963 | TORN.AVELL.EXAG.INT.M6X25 DIN7991(25Un) | DIN 7991 ISO 10642 | Tornillo de cabeza avellanada con hueco hexagonal ISO 10642-M6x25-10.9. Recubrimiento: NO. Deberá suministrarse en paquetes de 25 un. Junto con el albarán deberá de entregarse un certificado de calidad tipo 3.1 (s/UNE-EN 10204) en el que se indique el tipo de acero empleado, el número de colada o de control del fabricante, número de unidades fabricadas y los resultados de: - Composición química; - Resistencia a tracción; - Dureza en el núcleo; - Descarburación. Así mismo, si el tornillo lleva recubrimiento, deberá entregarse un certificado o declaración de conformidad del mismo respecto a su norma de aplicación indicada. | 25 | 1 PAQ | 21 | PAQ | 0 | 0
8 | 24341 | TORN.EXAG.M12X70 DIN-933 8.8 A3P (10 Un) | DIN 933 ISO 4017 | Tornillo exagonal DIN 933/ISO 4017 M12x70 8.8 A3P. Recubrimiento: A3G s/ISO 4042 (bicromatado 8 µm de espesor). Deberá suministrarse en paquetes de 10 un. El empaquetado podrá ser en caja, bolsa, retráctil, etc., y en todo caso ajustado al volumen del material. Junto con el albarán deberá de entregarse un certificado de calidad tipo 3.1 (s/UNE-EN 10204) en el que se indique el tipo de acero empleado, el número de colada o de control del fabricante, número de unidades fabricadas y los resultados de: - Composición química; - Resistencia a tracción; - Dureza en el núcleo; - Descarburación. Así mismo, si el tornillo lleva recubrimiento, deberá entregarse un certificado o declaración de conformidad del mismo respecto a su norma de aplicación indicada. | 10 | 1 PAQ | 575 | PAQ | 0 | 0
9 | 24372 | TORN.EXAGONAL M 14X80 DIN 933 8.8 (5 Un) | DIN 933 ISO 4017 | Tornillo de cabeza hexagonal ISO 4017 -M14x80 -8.8. Recubrimiento: NO. Deberá suministrarse en paquetes de 5 un. Junto con el albarán deberá de entregarse un certificado de calidad tipo 3.1 (s/UNE-EN 10204) en el que se indique el tipo de acero empleado, el número de colada o de control del fabricante, número de unidades fabricadas y los resultados de: - Composición química; - Resistencia a tracción; - Dureza en el núcleo; - Descarburación. Así mismo, si el tornillo lleva recubrimiento, deberá entregarse un certificado o declaración de conformidad del mismo respecto a su norma de aplicación indicada. | 5 | 1 PAQ | 50 | PAQ | 0 | 0
10 | 24374 | TORN.EXAG.M10X25 DIN 933 8.8 A3G (50 Un) | DIN 933 ISO 4017 | Tornillo de cabeza hexagonal ISO 4017 -M10x25 -8.8 -A3G. Recubrimiento: A3G s/ISO 4042 (bicromatado 8 µm de espesor). Deberá suministrarse en paquetes de 50 un. Junto con el albarán deberá de entregarse un certificado de calidad tipo 3.1 (s/UNE-EN 10204) en el que se indique el tipo de acero empleado, el número de colada o de control del fabricante, número de unidades fabricadas y los resultados de: - Composición química; - Resistencia a tracción; - Dureza en el núcleo; - Descarburación. Así mismo, si el tornillo lleva recubrimiento, deberá entregarse un certificado o declaración de conformidad del mismo respecto a su norma de aplicación indicada. | 50 | 1 PAQ | 32 | PAQ | 0 | 0
11 | 24649 | TORN.EXAG.M-10X35/26 DIN-931 8.8D(10 Un) | DIN 931 ISO 4014 | Perno de cabeza hexagonal ISO 4014 -M10x35 -8.8 -A3G. Recubrimiento: A3G s/ISO 4042 (bicromatado 8 µm de espesor). Deberá suministrarse en paquetes de 10 un. Junto con el albarán deberá de entregarse un certificado de calidad tipo 3.1 (s/UNE-EN 10204) en el que se indique el tipo de acero empleado, el número de colada o de control del fabricante, número de unidades fabricadas y los resultados de: - Composición química; - Resistencia a tracción; - Dureza en el núcleo; - Descarburación. Así mismo, si el tornillo lleva recubrimiento, deberá entregarse un certificado o declaración de conformidad del mismo respecto a su norma de aplicación indicada. | 10 | 1 PAQ | 96 | PAQ | 0 | 0
12 | 24651 | TORN.EXAG.M-10X20/17 DIN-931 8.8D(10 Un) | DIN 931 ISO 4014 | Perno de cabeza hexagonal ISO 4014 -M10x20 -8.8 -A3G. Recubrimiento: A3G s/ISO 4042 (bicromatado 8 µm de espesor). Deberá suministrarse en paquetes de 10 un. Junto con el albarán deberá de entregarse un certificado de calidad tipo 3.1 (s/UNE-EN 10204) en el que se indique el tipo de acero empleado, el número de colada o de control del fabricante, número de unidades fabricadas y los resultados de: - Composición química; - Resistencia a tracción; - Dureza en el núcleo; - Descarburación. Así mismo, si el tornillo lleva recubrimiento, deberá entregarse un certificado o declaración de conformidad del mismo respecto a su norma de aplicación indicada. | 10 | 1 PAQ | 26 | PAQ | 0 | 0
13 | 24668 | TORN.EXAG.M16X130 DIN 931 8.8 A3G (5 Un) | DIN 931 ISO 4014 | Perno de cabeza hexagonal ISO 4014 -M16x130 -8.8 -A3G. Recubrimiento: A3G s/ISO 4042 (bicromatado 8 µm de espesor). Deberá suministrarse en paquetes de 5 un. Junto con el albarán deberá de entregarse un certificado de calidad tipo 3.1 (s/UNE-EN 10204) en el que se indique el tipo de acero empleado, el número de colada o de control del fabricante, número de unidades fabricadas y los resultados de: - Composición química; - Resistencia a tracción; - Dureza en el núcleo; - Descarburación. Así mismo, si el tornillo lleva recubrimiento, deberá entregarse un certificado o declaración de conformidad del mismo respecto a su norma de aplicación indicada. | 5 | 1 PAQ | 312 | PAQ | 0 | 0
14 | 24678 | TORNILLO EXAG M24X70 ISO 4014 8.8 A3G | DIN 931 ISO 4014 | Perno de cabeza hexagonal ISO 4014 -M24x70 -8.8 -A3G. Recubrimiento: A3G s/ISO 4042 (bicromatado 8 µm de espesor). Deberá suministrarse en paquetes de 5 un. Junto con el albarán deberá de entregarse un certificado de calidad tipo 3.1 (s/UNE-EN 10204) en el que se indique el tipo de acero empleado, el número de colada o de control del fabricante, número de unidades fabricadas y los resultados de: - Composición química; - Resistencia a tracción; - Dureza en el núcleo; - Descarburación. Así mismo, si el tornillo lleva recubrimiento, deberá entregarse un certificado o declaración de conformidad del mismo respecto a su norma de aplicación indicada. | 5 | 1 PAQ | 9 | PAQ | 0 | 0
15 | 24682 | TORNILLO EXAGONAL M 20X70 DIN 931 8.8 | DIN 931 ISO 4014 | Perno de cabeza hexagonal ISO 4014 -M20x70 -8.8 -A3G. Recubrimiento: A3G s/ISO 4042 (bicromatado 8 µm de espesor). Deberá suministrarse en paquetes de 4 un. Junto con el albarán deberá de entregarse un certificado de calidad tipo 3.1 (s/UNE-EN 10204) en el que se indique el tipo de acero empleado, el número de colada o de control del fabricante, número de unidades fabricadas y los resultados de: - Composición química; - Resistencia a tracción; - Dureza en el núcleo; - Descarburación. Así mismo, si el tornillo lleva recubrimiento, deberá entregarse un certificado o declaración de conformidad del mismo respecto a su norma de aplicación indicada. | 4 | 1 PAQ | 74 | PAQ | 0 | 0
16 | 24728 | TORNILLO CILINDRIC.M-10X80 10.9 DIN-6912 | DIN 6912 | Tornillo cilíndrico DIN 6912 -M10x80 -10.9. Recubrimiento: NO. Deberá suministrarse en paquetes de 5 un. Junto con el albarán deberá de entregarse un certificado de calidad tipo 3.1 (s/UNE-EN 10204) en el que se indique el tipo de acero empleado, el número de colada o de control del fabricante, número de unidades fabricadas y los resultados de: - Composición química - Resistencia a tracción - Dureza en el núcleo - Descarburación Así mismo, si el tornillo lleva recubrimiento, deberá entregarse un certificado o declaración de conformidad del mismo respecto a su norma de aplicación indicada | 5 | 1 PAQ | 8 | PAQ | 0 | 0
17 | 24731 | TORN.CILIND. M 10X45 DIN-912 8.8 (25 Un) | DIN 912 ISO 4762 | Tornillo de cabeza cilíndrica con hueco hexagonal ISO 4762 -M10x45 -8.8. Recubrimiento: NO. Deberá suministrarse en paquetes de 25 un. Junto con el albarán deberá de entregarse un certificado de calidad tipo 3.1 (s/UNE-EN 10204) en el que se indique el tipo de acero empleado, el número de colada o de control del fabricante, número de unidades fabricadas y los resultados de: - Composición química; - Resistencia a tracción; - Dureza en el núcleo; - Descarburación. Así mismo, si el tornillo lleva recubrimiento, deberá entregarse un certificado o declaración de conformidad del mismo respecto a su norma de aplicación indicada. | 25 | 1 PAQ | 48 | PAQ | 0 | 0
18 | 24733 | TORNILLO CILINDR. M12X40 DIN 912 8.8 A3G | DIN 912 ISO 4762 | Tornillo de cabeza cilíndrica con hueco hexagonal ISO 4762 -M12x40 -8.8 - A3G. Recubrimiento: A3G s/ISO 4042 (bicromatado 8 µm de espesor). Deberá suministrarse en paquetes de 10 un. Junto con el albarán deberá de entregarse un certificado de calidad tipo 3.1 (s/UNE-EN 10204) en el que se indique el tipo de acero empleado, el número de colada o de control del fabricante, número de unidades fabricadas y los resultados de: - Composición química; - Resistencia a tracción; - Dureza en el núcleo; - Descarburación. Así mismo, si el tornillo lleva recubrimiento, deberá entregarse un certificado o declaración de conformidad del mismo respecto a su norma de aplicación indicada. | 10 | 1 PAQ | 32 | PAQ | 0 | 0
19 | 24740 | TORNILLO ALLEN M20X110 DIN 6912 8.8 ZINC | DIN 6912 GEOMET 500 | Tornillo cilíndrico DIN 6912 -M20x110 -8.8 -Zn Mec. Recubrimiento: Zn Mec s/ISO 12683 (recubrimiento de zinc depositado por medios mecánicos) o recubrimiento tipo Geomet® 500 -no electrolítico de láminas de cinc- 8 µm de espesor. Deberá suministrarse en paquetes de 10 un. Junto con el albarán deberá de entregarse un certificado de calidad tipo 3.1 (s/UNE-EN 10204) en el que se indique el tipo de acero empleado, el número de colada o de control del fabricante, número de unidades fabricadas y los resultados de: - Composición química; - Resistencia a tracción; - Dureza en el núcleo; - Descarburación. Así mismo, si el tornillo lleva recubrimiento, deberá entregarse un certificado o declaración de conformidad del mismo respecto a su norma de aplicación indicada. | 10 | 1 PAQ | 58 | PAQ | 0 | 0
20 | 24745 | TORNILLO CILINDRICO M 30X80 DIN 912 8.8 | DIN 912 ISO 4762 | Tornillo de cabeza cilíndrica con hueco hexagonal ISO 4762 -M30x80 -8.8. Recubrimiento: NO. Deberá suministrarse en paquetes de 5 un. Junto con el albarán deberá de entregarse un certificado de calidad tipo 3.1 (s/UNE-EN 10204) en el que se indique el tipo de acero empleado, el número de colada o de control del fabricante, número de unidades fabricadas y los resultados de: - Composición química; - Resistencia a tracción; - Dureza en el núcleo; - Descarburación. Así mismo, si el tornillo lleva recubrimiento, deberá entregarse un certificado o declaración de conformidad del mismo respecto a su norma de aplicación indicada. | 5 | 1 PAQ | 22 | PAQ | 0 | 0
21 | 24747 | TORN.CILIND. M 3X16 DIN 912 12.9 (25 Un) | DIN 912 ISO 4762 | Tornillo de cabeza cilíndrica con hueco hexagonal ISO 4762 -M3x16 -12.9. Recubrimiento: NO. Deberá suministrarse en paquetes de 25 un. Junto con el albarán deberá de entregarse un certificado de calidad tipo 3.1 (s/UNE-EN 10204) en el que se indique el tipo de acero empleado, el número de colada o de control del fabricante, número de unidades fabricadas y los resultados de: - Composición química; - Resistencia a tracción; - Dureza en el núcleo; - Descarburación. Así mismo, si el tornillo lleva recubrimiento, deberá entregarse un certificado o declaración de conformidad del mismo respecto a su norma de aplicación indicada. | 25 | 1 PAQ | 100 | PAQ | 0 | 0
22 | 24751 | TORN.CILIND. M 4X45 DIN 912 12.9 (25 Un) | DIN 912 ISO 4762 | Tornillo de cabeza cilíndrica con hueco hexagonal ISO 4762 -M4x45 -12.9. Recubrimiento: NO. Deberá suministrarse en paquetes de 25 un. Junto con el albarán deberá de entregarse un certificado de calidad tipo 3.1 (s/UNE-EN 10204) en el que se indique el tipo de acero empleado, el número de colada o de control del fabricante, número de unidades fabricadas y los resultados de: - Composición química; - Resistencia a tracción; - Dureza en el núcleo; - Descarburación. Así mismo, si el tornillo lleva recubrimiento, deberá entregarse un certificado o declaración de conformidad del mismo respecto a su norma de aplicación indicada. | 25 | 1 PAQ | 100 | PAQ | 0 | 0
23 | 24754 | TORN.CILIND. M 5X60 DIN 912 12.9 (10 Un) | DIN 912 ISO 4762 | Tornillo de cabeza cilíndrica con hueco hexagonal ISO 4762 -M5x60 -12.9. Recubrimiento: NO. Deberá suministrarse en paquetes de 10 un. Junto con el albarán deberá de entregarse un certificado de calidad tipo 3.1 (s/UNE-EN 10204) en el que se indique el tipo de acero empleado, el número de colada o de control del fabricante, número de unidades fabricadas y los resultados de: - Composición química; - Resistencia a tracción; - Dureza en el núcleo; - Descarburación. Así mismo, si el tornillo lleva recubrimiento, deberá entregarse un certificado o declaración de conformidad del mismo respecto a su norma de aplicación indicada. | 10 | 1 PAQ | 44 | PAQ | 0 | 0
24 | 24758 | TORN.CILIND. M 6X60 DIN 912 12.9 (10 Un) | DIN 912 ISO 4762 | Tornillo de cabeza cilíndrica con hueco hexagonal ISO 4762 -M6x60 -12.9. Recubrimiento: NO. Deberá suministrarse en paquetes de 10 un. Junto con el albarán deberá de entregarse un certificado de calidad tipo 3.1 (s/UNE-EN 10204) en el que se indique el tipo de acero empleado, el número de colada o de control del fabricante, número de unidades fabricadas y los resultados de: - Composición química - Resistencia a tracción - Dureza en el núcleo - Descarburación Así mismo, si el tornillo lleva recubrimiento, deberá entregarse un certificado o declaración de conformidad del mismo respecto a su norma de aplicación indicada | 10 | 1 PAQ | 59 | PAQ | 0 | 0
25 | 24763 | TORN.CILIN.M10X30 DIN 912 8.8 A3G(10 Un) | DIN 912 ISO 4762 | Tornillo de cabeza cilíndrica con hueco hexagonal ISO 4762 -M10x30 -8.8 - A3G. Recubrimiento: A3G s/ISO 4042 (bicromatado 8 µm de espesor). Deberá suministrarse en paquetes de 10 un. Junto con el albarán deberá de entregarse un certificado de calidad tipo 3.1 (s/UNE-EN 10204) en el que se indique el tipo de acero empleado, el número de colada o de control del fabricante, número de unidades fabricadas y los resultados de: - Composición química; - Resistencia a tracción; - Dureza en el núcleo; - Descarburación. Así mismo, si el tornillo lleva recubrimiento, deberá entregarse un certificado o declaración de conformidad del mismo respecto a su norma de aplicación indicada. | 10 | 1 PAQ | 749 | PAQ | 0 | 0
26 | 24772 | TORN.CIL.DIN912 M20X80 10.9 MECH.ZN8GLC | DIN 912 ISO 4762 GEOMET 500 | Tornillo de cabeza cilíndrica con hueco hexagonal ISO 4762 -M20x80 -10.9 -Zn Mec. Recubrimiento: Zn Mec s/ISO 12683 (recubrimiento de zinc depositado por medios mecánicos) o recubrimiento tipo Geomet® 500 -no electrolítico de láminas de cinc- 8 µm de espesor. Deberá suministrarse en paquetes de 5 un. Junto con el albarán deberá de entregarse un certificado de calidad tipo 3.1 (s/UNE-EN 10204) en el que se indique el tipo de acero empleado, el número de colada o de control del fabricante, número de unidades fabricadas y los resultados de: - Composición química; - Resistencia a tracción; - Dureza en el núcleo; - Descarburación. Así mismo, si el tornillo lleva recubrimiento, deberá entregarse un certificado o declaración de conformidad del mismo respecto a su norma de aplicación indicada. | 5 | 1 PAQ | 309 | PAQ | 0 | 0
27 | 24773 | TORN.CIL.DIN912 M16X80 10.9 MECH.ZN8GLC | DIN 912 ISO 4762 GEOMET 500 | Tornillo de cabeza cilíndrica con hueco hexagonal ISO 4762 -M16x80 -10.9 -Zn Mec. Recubrimiento: Zn Mec s/ISO 12683 (recubrimiento de zinc depositado por medios mecánicos) o recubrimiento tipo Geomet® 500 -no electrolítico de láminas de cinc- 8 µm de espesor. Junto con el albarán deberá de entregarse un certificado de calidad tipo 3.1 (s/UNE-EN 10204) en el que se indique el tipo de acero empleado, el número de colada o de control del fabricante, número de unidades fabricadas y los resultados de: - Composición química; - Resistencia a tracción; - Dureza en el núcleo; - Descarburación. Así mismo, si el tornillo lleva recubrimiento, deberá entregarse un certificado o declaración de conformidad del mismo respecto a su norma de aplicación indicada. | 1 | UN | 1215 | UN | 0 | 0
28 | 88572 | TORNILLO CILINDRICO M 20X70 DIN 912 8.8 | DIN 912 ISO 4762 | Tornillo de cabeza cilíndrica con hueco hexagonal ISO 4762 -M20x70 -8.8. Recubrimiento: NO. Deberá suministrarse en paquetes de 25 un. Junto con el albarán deberá de entregarse un certificado de calidad tipo 3.1 (s/UNE-EN 10204) en el que se indique el tipo de acero empleado, el número de colada o de control del fabricante, número de unidades fabricadas y los resultados de: - Composición química; -Resistencia a tracción; - Dureza en el núcleo; - Descarburación. Así mismo, si el tornillo lleva recubrimiento, deberá entregarse un certificado o declaración de conformidad del mismo respecto a su norma de aplicación indicada. | 25 | 1 PAQ | 37 | PAQ | 0 | 0
29 | 173484 | TORNILLO (INNBUS-RIPP) M8X40 10.9 | INNBUS RIPP | Tornillo de cabeza cilíndrica con hueco hexagonal tipo INNBUS RIPP -M8x40. Recubrimiento: NO. Deberá suministrarse en paquetes de 5 un. Junto con el albarán se deberá entregar un certificado o declaración de conformidad de las unidades suministradas respecto a la norma de referencia del tornillo y, en el caso de que el tornillo lleve recubrimiento, el de éste respecto a su norma de aplicación indicada | 5 | 1 PAQ | 306 | PAQ | 0 | 0
30 | 274393 | TORNILLO CHC M5x25 8.8 Zn10/C/Fe | ISO 4762 | Tornillo de cabeza cilíndrica con hueco hexagonal ISO 4762 -M5x25 -8.8 - A4G. Recubrimiento: A4G s/ISO 4042 (bicromatado 12 µm de espesor). Deberá suministrarse en paquetes de 25 un. Junto con el albarán se deberá entregar un certificado o declaración de conformidad de las unidades suministradas respecto a la norma de referencia del tornillo y, en el caso de que el tornillo lleve recubrimiento, el de éste respecto a su norma de aplicación indicada. | 25 | 1 PAQ | 146 | PAQ | 0 | 0
31 | 274460 | TUERCA ANTIBLOCANTE M30/1 UNI 9319 | UNI 9319 VARGAL GEOMET 500B | Tuerca autoblocante VARGAL V30MY1G, M30, Calidad 8, con recubrimiento GEOMET 500B. Junto con el albarán se deberá entregar un certificado o declaración de conformidad de las unidades suministradas respecto al plano y/o especificación del producto. | 1 | UN | 513 | UN | 0 | 0
32 | 274471 | ARANDELA NORD-LOCK NL-16 EN 1.7182 | NORD-LOCK DELTA PROTEKT | Recubrimiento zincado DELTA PROTEKT, según UNI-3740/6. Junto con el albarán deberá entregarse un certificado o declaración de conformidad, de las unidades suministradas respecto al plano y/o especificación del producto. | 1 | UN | 1187 | UN | 0 | 0
33 | 304343 | TUERCA SEG. M20 DIN980V 10 DACROMET500 | DIN 980 FORMA V DACROMET 500 | Tuerca exagonal DIN 980-V -M20 -10 con recubrimiento Dacromet 500. Junto con el albarán deberá entregarse la siguiente documentación de Calidad: - Certificado de Calidad de tipo 3.1 (según norma EN-10204) con los resultados de composición y propiedades mecánicas del material empleado; - Certificado o declaración de conformidad del recubrimiento efectuado. | 1 | UN | 450 | UN | 0 | 0
34 | 304352 | TORN. HEX. M6X25 VERBUS-RIPP REF.502378 | VERBUS RIPP | Recubrimiento: NO. Junto con el albarán se deberá entregar un certificado o declaración de conformidad de las unidades suministradas respecto al plano y/o especificación del producto. | 1 | UN | 4200 | UN | 0 | 0
35 | 401709 | ARANDELA ACERO NL12 EN 1.7182 NORD-LOCK | NORD-LOCK DELTA PROTEKT | Arandela de acero NORD LOCK NL12. Recubrimiento zincado DELTA PROTEKT, según UNI-3740/6. Resistencia a la corrosión mínimo 600 horas en test de niebla salina (según ISO 9227). Junto con el albarán deberá entregarse un certificado o declaración de conformidad, de las unidades suministradas respecto al plano y/o especificación del producto. | 1 | UN | 420 | UN | 0 | 0
[6 empty] | Importe totral ofertado sin IVA |  |  |  | 0
[6 empty] | Importe del IVA |  |  |  | 0
[6 empty] | Importe total ofertado con IVA |  |  |  | 0
* NOTA: no se admitirán precios con más de dos cifras decimales.
El precio ofertado será SIN IVA.
El precio ofertado deberá ser por la condición de embalaje solicitada, es decir, si se solicitan paquetes, el precio ofertado a indicar será para cada paquete.
El precio ofertado deberá incluir el precio del producto más todos aquellos gastos adicionales como pueden ser: portes, envase, certificados, etc.
El valor ofertado para cada uno de las referencias se calculará automaticamente: VALOR OFERTADO = CANTIDAD SOLICITADA * PRECIO OFERTADO
El precio ofertado será único durante la vigencia del contrato. Existe compromiso de compra de todos los repuestos incluidos en este listado
Este Anexo II OFERTA ECONOMICA esta preparado para calcular automaticamente el IMPORTE TOTAL DE LA OFERTA

## LOTE2
POS | REF. INTERNA METRO | DENOMINACIÓN | NORMA EJECUCIÓN | INFORMACIÓN ADICIONAL | UNIDADES x PAQ EMBALAJE |  | CANTIDAD SOLICITADA |  | PRECIO OFERTADO (*) SIN IVA | VALOR OFERTADO
1 | 22515 | TUERCA HEXAGONAL ISO 4032 M16 8 A3L | ISO 4032 | Sólo se aceptará la norma ISO-4032. Significado en tuercas de A3L. A3L significa zincado 8 micras, brillo con recubrimiento de conversión cromática amarillo irisdescente. Deberá suministrarse en paquete de 10 un. El empaquetado podrá ser en caja, bolsa, retráctil, etc., y en todo caso ajustado al volumen del material. Junto con el albarán se deberá entregar un certificado o declaración de conformidad de las unidades suministradas respecto al plano y/o especificación del producto. | 10 | 1 PAQ | 119 | PAQ | 0 | 0
2 | 22524 | TUERCA EXAGONAL DIN 934 M-12 A2-70 | DIN-934 A2-70 | Sólo se aceptará la norma DIN-934. Deberá suministrarse en paquete de 100 un. El empaquetado podrá ser en caja, bolsa, retráctil, etc., y en todo caso ajustado al volumen del material. Junto con el albarán se deberá entregar un certificado o declaración de conformidad, de las unidades suministradas respecto al plano y/o especificación del producto. | 100 | 1 PAQ | 10 | PAQ | 0 | 0
3 | 22533 | TUERCA EXAG.M6 8 GAL.ZN8 DIN-934(100 UN) | DIN-934 | Sólo se aceptará la norma DIN-934. Cincado de 8 micras. Deberá suministrarse en paquetes de 100 un. El empaquetado podrá ser en caja, bolsa, retráctil, etc., y en todo caso ajustado al volumen del material. Junto con el albarán se deberá entregar un certificado o declaración de conformidad de las unidades suministradas respecto al plano y/o especificación del producto. | 100 | 1 PAQ | 276 | PAQ | 0 | 0
4 | 22536 | TUERCA EXAGONAL M 8 DIN 934 8 (100 UN) | DIN-934 | Sólo se aceptará la norma DIN-934. Acabado negro aceitado. Deberá suministrarse en paquetes de 100 un. El empaquetado podrá ser en caja, bolsa, retráctil, etc., y en todo caso ajustado al volumen del material. Junto con el albarán se deberá entregar un certificado o declaración de conformidad de las unidades suministradas respecto al plano y/o especificación del producto. | 100 | 1 PAQ | 218 | PAQ | 0 | 0
5 | 22537 | TUERCA EXAG. M10 8 ZN8 DIN-934 (50 UN) | DIN-934 | Sólo se aceptará la norma DIN-934. Tuerca exagonal según DIN-934, M-10 de clase ocho(8), con recubrimiento de zinc ocho(8) micras. Deberá suministrase en paquetes de 50 un. El empaquetado podrá ser en caja, bolsa, retráctil, etc., y en todo caso ajustado al volumen del material. Junto con el albarán se deberá entregar un certificado o declaración de conformidad de las unidades suministradas respecto al plano y/o especificación del producto. | 50 | 1 PAQ | 180 | PAQ | 0 | 0
6 | 22541 | TUERCA EXAGONAL M-16 DIN-934 8 (10 UN) | DIN-934 SIN BAÑO | Sólo se aceptará la norma DIN-934. Calidad 8. Deberá suministrarse en paquetes de 10 un. El empaquetado podrá ser en caja, bolsa, retráctil, etc., y en todo caso ajustado al volumen del material. Junto con el albarán se deberá entregar un certificado o declaración de conformidad, de las unidades suministradas respecto al plano y/o especificación del producto. | 10 | 1 PAQ | 50 | PAQ | 0 | 0
7 | 22544 | TUERCA HEXAGONAL M 20 DIN-934 8 (10 un) | DIN-934 SIN BAÑO | Sólo se aceptará la norma DIN-934. Deberá suministrase en paquetes de 10 un. El empaquetado podrá ser en caja, bolsa, retráctil, etc., y en todo caso ajustado al volumen del material. Junto con el albarán se deberá entregar un certificado o declaración de conformidad de las unidades suministradas respecto al plano y/o especificación del producto. | 10 | 1 PAQ | 69 | PAQ | 0 | 0
8 | 22551 | TUERCA HEXAGON. M-10X1 DIN-936 MS (25un) | DIN-936 ROSCA FINA LATÓN | Deberá suministrarse en paquetes de 25 un. El empaquetado podrá ser en caja, bolsa, retráctil, etc., y en todo caso ajustado al volumen del material. Junto con el albarán se deberá entregar un certificado o declaración de conformidad, de las unidades suministradas respecto al plano y/o especificación del producto. | 25 | 1 PAQ | 73 | PAQ | 0 | 0
9 | 22558 | TUERCA M-16 DIN 934 A2-70 | DIN-934 A2-70 | Sólo se aceptará la norma DIN-934. Deberá suministrarse en paquetes de 10 un. El empaquetado podrá ser en caja, bolsa, retráctil, etc., y en todo caso ajustado al volumen del material. Junto con el albarán se deberá entregar un certificado o declaración de conformidad, de las unidades suministradas respecto al plano y/o especificación del producto. | 10 | 1 PAQ | 196 | PAQ | 0 | 0
10 | 22581 | TUERCA EXAG.M8 DIN-985-8 GALV.ZN(100 UN) | DIN 985 | Sólo se aceptará la norma DIN-985. Recubrimiento: A3G. Deberá suministrarse en paquete de 100 un. El empaquetado podrá ser en caja, bolsa, retráctil, etc., y en todo caso ajustado al volumen del material. Junto con el albarán se deberá entregar un certificado o declaración de conformidad de las unidades suministradas respecto al plano y/o especificación del producto. | 100 | 1 PAQ | 77 | PAQ | 0 | 0
11 | 22590 | TUERCA EXAGONAL M-8 DIN-934 INOX (50 UN) | DIN 934 A2-70 | Inoxidable A2-70. Junto con el albarán se deberá entregar un certificado o declaración de conformidad de las unidades suministradas respecto al plano y/o especificación del producto. Deberá suministrarse en paquete de 50 un El empaquetado podrá ser en caja, bolsa, retráctil, etc., y en todo caso ajustado al volumen del material. | 50 | 1 PAQ | 66 | PAQ | 0 | 0
12 | 23763 | ARANDELA SEGURIDAD SCHNORR VS 6 | SCHNORR VS | Arandela de seguridad autoblocante Schnorr, VS 6 -Referencia 418 001 -Material X5CrNi18-10 (acero inox). Junto con el albarán deberá enviarse un certificado de conformidad de las unidades suministradas respecto al plano de referencia. | 1 | UN | 2740 | UN | 0 | 0
13 | 23765 | ARANDELA SEGURIDAD SCHNORR VS 20 INOX | SCHNORR VS | Arandela de seguridad autoblocante Schnorr VS 20. Referencia 435 250. Material acero inox X5CrNi18-10. Junto con el albarán deberá enviarse un certificado de conformidad de las unidades suministradas. | 1 | UN | 537 | UN | 0 | 0
14 | 23994 | TORNILLO CIERRE M24X1'5 DIN 910 ST FOSF. | DIN-910 PASO FINO SIN BAÑO | Tapones cilíndricos roscados con cabeza hexagonal y collar, rosca fina, en calidad 5.8 o 6.8 sin baño. Deberá suministrarse en paquete de 5 un. El empaquetado podrá ser en caja, bolsa, retráctil, etc., y en todo caso ajustado al volumen del material. | 5 | 1 PAQ | 14 | PAQ | 0 | 0
15 | 24302 | T.EXA.M5X12 8.8 SZ GAL.ZN8 D-933 (25 Un) | DIN 933 ISO 4017 RANURA SZ | Tornillo de cabeza hexagonal ISO 4017 -M5x12 -8.8 -A3G -Sz. Recubrimiento: A3G s/ISO 4042 (bicromatado 8 µm de espesor). Operación especial de acabado: Sz (ranura s/DIN 962). Deberá suministrarse en paquetes de 25 un. Junto con el albarán se deberá entregar un certificado o declaración de conformidad de las unidades suministradas respecto a la norma de referencia del tornillo y, en el caso de que el tornillo lleve recubrimiento, el de éste respecto a su norma de aplicación indicada. | 25 | 1 PAQ | 66 | PAQ | 0 | 0
16 | 24306 | T.EXA.M5X30 8.8 SZ GAL.ZN8 D-933 (10 Un) | DIN 933 ISO 4017 RANURA SZ | Tornillo de cabeza hexagonal ISO 4017 -M5x30 -8.8 A3G -Sz Recubrimiento: A3G s/ISO 4042 (bicromatado 8 µm de espesor) Operación especial de acabado: Sz (ranura s/DIN 962) Deberá suministrarse en paquetes de 10 un Junto con el albarán se deberá entregar un certificado o declaración de conformidad de las unidades suministradas respecto a la norma de referencia del tornillo y, en el caso de que el tornillo lleve recubrimiento, el de éste respecto a su norma de aplicación indicada. | 10 | 1 PAQ | 24 | PAQ | 0 | 0
17 | 24311 | TORN.EXAG. M-6X10 DIN-933 8.8 D (50 Un) | DIN 933 ISO 4017 | Tornillo de cabeza hexagonal ISO 4017 -M6x10 -8.8 -A3G. Recubrimiento: A3G s/ISO 4042 (bicromatado 8 µm de espesor). Deberá suministrarse en paquetes de 50 un. Junto con el albarán se deberá entregar un certificado o declaración de conformidad de las unidades suministradas respecto a la norma de referencia del tornillo y, en el caso de que el tornillo lleve recubrimiento, el de éste respecto a su norma de aplicación indicada | 50 | 1 PAQ | 300 | PAQ | 0 | 0
18 | 24314 | TORN.EXAG.M6X25 8.8 GAL.ZN8 D-933(50 Un) | DIN 933 ISO 4017 | Tornillo de cabeza hexagonal ISO 4017 -M6x25 -8.8 -A2B. Recubrimiento: Electrocincado azulado tipo A2B según ISO 4042. Deberá suministrarse en paquetes de 50 un. Junto con el albarán deberá entregarse un certificado o declaración de conformidad respecto a la especificación del producto. | 50 | 1 PAQ | 86 | PAQ | 0 | 0
19 | 24322 | T.EXA.M8X25 SZ 8.8 GAL.ZN8 D-933 (25 Un) | DIN-933 ISO 4017 Ranura SZ | Tornillo de cabeza hexagonal ISO 4017 -M8x25 -8.8 -A3G -Sz. Recubrimiento: A3G s/ISO 4042 (bicromatado 8 µm de espesor). Operación especial de acabado: Sz (ranura s/DIN 962). Deberá suministrarse en paquetes de 25 un. Junto con el albarán se deberá entregar un certificado o declaración de conformidad, de las unidades suministradas respecto a la norma de referencia del tornillo y, en el caso de que el tornillo lleve recubrimiento, el de éste respecto a su norma de aplicación indicada. | 25 | 1 PAQ | 164 | PAQ | 0 | 0
20 | 24359 | TORN.EXAGONAL M-8X70 DIN-933 8.8 (25 Un) | DIN 933 | Tornillo de cabeza hexagonal DIN 933–M8x70 -8.8. Recubrimiento: Cincado blanco ≥ 5 μm (A2J según ISO 4042). Deberá suministrarse en paquetes de 25 un. El empaquetado podrá ser en caja, bolsa, retráctil, etc., y en todo caso ajustado al volumen del material. Junto con el albarán se deberá entregar un certificado o declaración de conformidad, de las unidades suministradas respecto a la norma de referencia del tornillo y, en el caso de que el tornillo lleve recubrimiento, el de éste respecto a su norma de aplicación indicada. | 25 | 1 PAQ | 32 | PAQ | 0 | 0
21 | 24364 | TORNILLO EXAGONAL M-5X75 DIN-933 8.8 | DIN 933 ISO 4017 | Tornillo de cabeza hexagonal ISO 4017 -M5x75 -8.8. Recubrimiento: NO. Deberá suministrarse en paquetes de 10 un. Junto con el albarán se deberá entregar un certificado o declaración de conformidad de las unidades suministradas respecto a la norma de referencia del tornillo y, en el caso de que el tornillo lleve recubrimiento, el de éste respecto a su norma de aplicación indicada. | 10 | 1 PAQ | 40 | PAQ | 0 | 0
22 | 24607 | TORNILLO M 10X40/26 DIN 931 (AC. INOX.) | DIN 931 ISO 4014 A2-70 | Deberá suministrarse en paquetes de 5 un. El empaquetado podrá ser en caja, bolsa, retráctil, etc., y en todo caso ajustado al volumen del material. | 5 | 1 PAQ | 60 | PAQ | 0 | 0
23 | 24626 | TORN. EXAG. M-6X75 DIN-931 8.8 (10 Un) | DIN 931 ISO 4014 | Tornillo exagonal según Din-931, M6x75 de clase 8.8, sin recubrimiento. Deberá suministrarse en paquetes de 10 un. El empaquetado podrá ser en caja, bolsa, retráctil, etc., y en todo caso ajustado al volumen del material. | 10 | 1 PAQ | 50 | PAQ | 0 | 0
24 | 24629 | TORNILLO M 8X45/22 DIN 931 (AC. INOX.) | DIN 931 ISO 4014 A2-70 | Deberá suministrarse en paquete de 5 un. El empaquetado podrá ser en caja, bolsa, retráctil, etc., y en todo caso ajustado al volumen del material. | 5 | 1 PAQ | 101 | PAQ | 0 | 0
25 | 24630 | TORN.EXAG.M-8X16/13 DIN-931 8.8D (25 Un) | DIN 931 ISO 4014 | Perno de cabeza hexagonal ISO 4014 -M8x16 -8.8 -A3G. Recubrimiento: A3G s/ISO 4042 (bicromatado 8 µm de espesor). Deberá suministrarse en paquetes de 25 un. Junto con el albarán se deberá entregar un certificado o declaración de conformidad de las unidades suministradas respecto a la norma de referencia del tornillo y, en el caso de que el tornillo lleve recubrimiento, el de éste respecto a su norma de aplicación indicada. | 25 | 1 PAQ | 123 | PAQ | 0 | 0
26 | 24631 | TORN.EXAG. M-8X50 DIN-931 8.8 (10 Un) | DIN 931 ISO 4014 | Perno de cabeza hexagonal ISO 4014 -M8x50 -8.8. Recubrimiento: NO. Deberá suministrarse en paquetes de 10 un. Junto con el albarán se deberá entregar un certificado o declaración de conformidad de las unidades suministradas respecto a la norma de referencia del tornillo y, en el caso de que el tornillo lleve recubrimiento, el de éste respecto a su norma de aplicación indicada. | 10 | 1 PAQ | 150 | PAQ | 0 | 0
27 | 24632 | TORN.EXAG. M-8X30 'DIN-931 8.8 (25 Un) | DIN 931 ISO 4014 | Perno de cabeza hexagonal ISO 4014 -M8x30 -8.8. Recubrimiento: NO. Deberá suministrarse en paquetes de 25 un. Junto con el albarán se deberá entregar un certificado o declaración de conformidad de las unidades suministradas respecto a la norma de referencia del tornillo y, en el caso de que el tornillo lleve recubrimiento, el de éste respecto a su norma de aplicación indicada. | 25 | 1 PAQ | 33 | PAQ | 0 | 0
28 | 24638 | TORN.EXAGONAL M-8X85 DIN-931 8.8 (5 Un) | DIN 931 ISO 4014 | Perno de cabeza hexagonal ISO 4014 -M8x85 -8.8. Recubrimiento: NO. Deberá suministrarse en paquetes de 5 un. Junto con el albarán se deberá entregar un certificado o declaración de conformidad de las unidades suministradas respecto a la norma de referencia del tornillo y, en el caso de que el tornillo lleve recubrimiento, el de éste respecto a su norma de aplicación indicada. | 5 | 1 PAQ | 195 | PAQ | 0 | 0
29 | 24646 | TORNILLO EXAGONAL M10X70 DIN931 8.8 A3G | DIN 931 ISO 4014 | Tornillo exagonal con vástago DIN 931-M10x70-8.8-A3G. Recubrimiento A3G según ISO 4042. Deberá suministrarse en paquete de 5 un. El empaquetado podrá ser en caja, bolsa, retráctil, etc., y en todo caso ajustado al volumen del material. Junto con el albarán deberá entregarse un certificado o declaración de conformidad de las unidades suministradas respecto a la especificación del producto y el recubrimiento aplicado. | 5 | 1 PAQ | 95 | PAQ | 0 | 0
30 | 24655 | TORN.EXAGONAL M-12X40 DIN-931 (10 Un) | DIN 931 ISO 4014 PAVONADO | DIN-931 8.8 M12x40 PAVONADO. Deberá suministrarse en paquetes de 10 un. El empaquetado podrá ser en caja, bolsa, retráctil, etc., y en todo caso ajustado al volumen del material. | 10 | 1 PAQ | 57 | PAQ | 0 | 0
31 | 24704 | TORN.CILIND. M-6X20 DIN-912 8.8 (50 Un) | DIN 912 ISO 4762 | Tornillo de cabeza cilíndrica con hueco hexagonal ISO 4762 -M6x20 -8.8. Recubrimiento: NO. Deberá suministrarse en paquetes de 50 un. Junto con el albarán se deberá entregar un certificado o declaración de conformidad de las unidades suministradas respecto a la norma de referencia del tornillo y, en el caso de que el tornillo lleve recubrimiento, el de éste respecto a su norma de aplicación indicada. | 50 | 1 PAQ | 396 | PAQ | 0 | 0
32 | 24710 | TORN.CILIND. M-8X25 DIN-912 8.8 (25 Un) | DIN 912 ISO 4762 | Tornillo de cabeza cilíndrica con hueco hexagonal ISO 4762 -M8x25 -8.8 Recubrimiento: NO Deberá suministrarse en paquetes de 25 un. Junto con el albarán se deberá entregar un certificado o declaración de conformidad de las unidades suministradas respecto a la norma de referencia del tornillo y, en el caso de que el tornillo lleve recubrimiento, el de éste respecto a su norma de aplicación indicada | 25 | 1 PAQ | 91 | PAQ | 0 | 0
33 | 24715 | TOR.CILIN.M8X40 DIN 912 8.8 BICR.(10 Un) | DIN 912 ISO 4762 | Tornillo de cabeza cilíndrica con hueco hexagonal ISO 4762 -M8x40 -8.8 - A3G. Recubrimiento: A3G s/ISO 4042 (bicromatado 8 µm de espesor). Deberá suministrarse en paquetes de 10 un. Junto con el albarán se deberá entregar un certificado o declaración de conformidad de las unidades suministradas respecto a la norma de referencia del tornillo y, en el caso de que el tornillo lleve recubrimiento, el de éste respecto a su norma de aplicación indicada. | 10 | 1 PAQ | 702 | PAQ | 0 | 0
34 | 24738 | TORN.CILIND. M 8X25DIN 6912 8.8 (25 Un) | DIN 6912 | Tornillo cilíndrico DIN 6912 -M8x25 -8.8. Recubrimiento: NO. Deberá suministrarse en paquetes de 25 un. Junto con el albarán se deberá entregar un certificado o declaración de conformidad de las unidades suministradas respecto a la norma de referencia del tornillo y, en el caso de que el tornillo lleve recubrimiento, el de éste respecto a su norma de aplicación indicada | 25 | 1 PAQ | 87 | PAQ | 0 | 0
35 | 24739 | TORN.ALL.M8X20 DIN-6912 8.8 A3P(10 Un) | DIN 6912 | Tornillo cilíndrico DIN 6912 -M8x20-8.8 -A3P Recubrimiento: A3P según ISO 4042. Deberá suministrarse en paquetes de 10 un. Junto con el albarán se deberá entregar un certificado o declaración de conformidad de las unidades suministradas respecto a la norma de referencia del tornillo y, en el caso de que el tornillo lleve recubrimiento, el de éste respecto a su norma de aplicación indicada | 10 | 1 PAQ | 149 | PAQ | 0 | 0
36 | 24741 | TOR.ALL.M6X30 DIN 912 8.8 ZINCADO(25 Un) | DIN 912 ISO 4762 | Tornillo de cabeza cilíndrica con hueco hexagonal DIN 912(ISO 4762) M6x30 -8.8 A2J Recubrimiento: Zincado blanco, A2J según ISO 4042 Deberá suministrarse en paquetes de 25 un Junto con el albarán se deberá entregar un certificado o declaración de conformidad de las unidades suministradas respecto a la norma de referencia del tornillo y, en el caso de que el tornillo lleve recubrimiento, el de éste respecto a su norma de aplicación indicada. | 25 | 1 PAQ | 87 | PAQ | 0 | 0
37 | 24823 | TORN.CILIND.M-3X10 DIN-84 8.8 A3G(50 UN) | DIN 84 | Deberá suministrarse en paquetes de 50 un. El empaquetado podrá ser en caja, bolsa, retráctil, etc., y en todo caso ajustado al volumen del material. | 50 | 1 PAQ | 20 | PAQ | 0 | 0
38 | 71445 | TUERCA METRICA 8, N-30-05H540 | UNI 9319 | TUERCA ANTIBLOCANTE UNI 9319 -M8 -8. Recubrimiento: NO. Deberá suministrarse en paquetes de 10 Un. Junto con el albarán se deberá entregar un certificado o declaración de conformidad de las unidades suministradas respecto al plano y/o especifi cación del producto. | 10 | 1 PAQ | 23 | PAQ | 0 | 0
39 | 88335 | HURTH TUERCA ALMEN.M20X1'5 | DIN 935 PASO FINO | Tuerca almenada DIN 935 - M20x1,5 - 8 - A3G. Acabado: bicromatado amarillo 8 µm (A3G s/ISO 4042). Deberá suministrarse en paquetes de 4 Un. Junto con el albarán se deberá entregar un certificado o declaración de conformidad de las unidades suministradas respecto al plano y/o especificación del producto. | 4 | 1 PAQ | 14 | PAQ | 0 | 0
40 | 284346 | TUERCA EXAGONAL M48 DIN934 8 A2P DIN267 | DIN-934 | Sólo se aceptará la norma DIN-934. Junto con el albarán se deberá entregar un certificado o declaración de conformidad de las unidades suministradas respecto al plano y/o especificación del producto. | 1 | UN | 66 | UN | 0 | 0
41 | 304347 | TUERCA SEGURIDAD DIN 980 V M30 8 A3L | DIN 980 FORMA V | Junto con el albarán se deberá entregar un certificado o declaración de conformidad, de las unidades suministradas respecto al plano y/o especificación del producto, en el que se indique expresamente el recubrimiento aplicado. | 1 | UN | 291 | UN | 0 | 0
42 | 401704 | ARANDELA SEGURIDAD SCHNORR TIPO VS 16 | SCHNORR VS ENNEGRECIDO | Ref.: 430.800 Schnorr. Junto con el albarán deberá entregarse un certificado o declaración de conformidad de las unidades suministradas respecto al plano y/o especificación del producto. | 1 | UN | 411 | UN | 0 | 0
[6 empty] | Importe totral ofertado sin IVA |  |  |  | 0
[6 empty] | Importe del IVA |  |  |  | 0
[6 empty] | Importe total ofertado con IVA |  |  |  | 0
* NOTA: no se admitirán precios con más de dos cifras decimales.
El precio ofertado será SIN IVA.
El precio ofertado deberá ser por la condición de embalaje solicitada, es decir, si se solicitan paquetes, el precio ofertado a indicar será para cada paquete.
El precio ofertado deberá incluir el precio del producto más todos aquellos gastos adicionales como pueden ser: portes, envase, certificados, etc.
El valor ofertado para cada uno de las referencias se calculará automaticamente: VALOR OFERTADO = CANTIDAD SOLICITADA * PRECIO OFERTADO
El precio ofertado será único durante la vigencia del contrato. Existe compromiso de compra de todos los repuestos incluidos en este listado
Este Anexo II OFERTA ECONOMICA esta preparado para calcular automaticamente el IMPORTE TOTAL DE LA OFERTA

## LOTE3
POS | REF. INTERNA METRO | DENOMINACIÓN | NORMA EJECUCIÓN | INFORMACIÓN ADICIONAL | UNIDADES x PAQ EMBALAJE |  | CANTIDAD SOLICITADA |  | PRECIO OFERTADO (*) SIN IVA | VALOR OFERTADO
1 | 22611 | PASADOR ALETA DIN-94 10X56 X5CrNi 18.10 | DIN 94 INOXIDABLE | Pasador en inoxidable. Deberá suministrarse en paquete de 25 un. El empaquetado podrá ser en caja, bolsa, retráctil, etc., y en todo caso ajustado al volumen del material. | 25 | 1 PAQ | 91 | PAQ | 0 | 0
2 | 22629 | PASADOR ALETA DIN-94 4X40 CuZn (25 UN) | DIN 94 | Pasador en latón. Deberá suministrarse en paquete de 25 un. El empaquetado podrá ser en caja, bolsa, retráctil, etc., y en todo caso ajustado al volumen del material. | 25 | 1 PAQ | 21 | PAQ | 0 | 0
3 | 22633 | PASADOR ALETA DIN-94 4X40 St (50 UN) | DIN 94 | Cincado electrolítico A2J o similar, según ISO-4042. Deberá entregarse en paquetes de 50 un. El empaquetado podrá ser en caja, bolsa, retráctil, etc., y en todo caso ajustado al volumen del material. | 50 | 1 PAQ | 162 | PAQ | 0 | 0
4 | 22645 | PASADOR ALETA DIN-94 5X80 St (50 UN) | DIN 94 | Cincado electrolítico A2J o similar, según ISO-4042. Deberá suministrarse en paquete de 50 un. El empaquetado podrá ser en caja, bolsa, retráctil, etc., y en todo caso ajustado al volumen del material. | 50 | 1 PAQ | 40 | PAQ | 0 | 0
5 | 22662 | PASADOR ALETA DIN-94 8X80 St (10 UN) | DIN 94 | Cincado electrolítico A2J o similar, según ISO-4042. Deberá suministrarse en paquete de 10 un. El empaquetado podrá ser en caja, bolsa, retráctil, etc., y en todo caso ajustado al volumen del material. | 10 | 1 PAQ | 291 | PAQ | 0 | 0
6 | 22673 | PASADOR DE ALETA DIN 94 8x50 | DIN 94 | Cincado electrolítico A2J o similar, según ISO-4042. Junto con el albarán se deberá entregar un certificado o declaración de conformidad de las unidades suministradas respecto al plano y/o especificación del producto. | 1 | UN | 4944 | UN | 0 | 0
7 | 22675 | PASADOR DE ALETAS ISO 1234 -8X45 -A | ISO 1234 ÍNOX. A2-70 | Material: acero inoxidable austenítico. Junto con el albarán se deberá entregar un certificado o declaración de conformidad de las unidades suministradas respecto a la norma del producto. | 1 | UN | 1164 | UN | 0 | 0
8 | 22753 | ARANDELA M 8 NFE 25514 (ACERO INOX.) | NFE 25514 ÍNOX. | Deberá suministrarse en paquete de 10 un. El empaquetado podrá ser en caja, bolsa, retráctil, etc., y en todo caso ajustado al volumen del material. | 10 | 1 PAQ | 300 | PAQ | 0 | 0
9 | 23024 | ARANDELA MUELLE BELL.DIN2093 B-40(50 UN) | DIN 2093 FORMA B | Se suministrará la forma B. Deberá suministrarse en paquete de 50 un. El empaquetado deberá venir en bolsas de 80x120, con una galga de 50. Junto con el albarán deberá adjuntarse el Certificado de Conformidad (documento tipo 2.1 según norma EN-10204) con respecto a la norma de fabricación de las arandelas. En dicho certificado, o en hoja anexa, deberá indicarse el acabado realizado y declarar la conformidad del mismo respecto a su norma de referencia (DIN 50938 ó DIN 50942 ó EN-ISO 4042) y, si aplica, asegurar la no fragilidad por absorción de hidrógeno en el proceso. Toda la documentación deberá estar referenciada a las unidades suministradas, indicando además el tamaño total del lote de fabricación. | 50 | 1 PAQ | 21 | PAQ | 0 | 0
10 | 23411 | ARANDELA ISO 7089-12-200 HV (50UN) | ISO 7089 200 HV | Deberá suministrarse en paquete de 50 un. El empaquetado podrá ser en caja, bolsa, retráctil, etc., y en todo caso ajustado al volumen del material. Junto con el albarán se deberá entregar un certificado o declaración de conformidad de las unidades suministradas respecto a la norma de referencia, incluyendo en su caso, el recubrimiento superficial aplicado. | 50 | 1 PAQ | 104 | PAQ | 0 | 0
11 | 23413 | ARANDELA ISO 7089-14-200 HV (50UN) | ISO 7089 200 HV | Deberá suministrarse en paquete de 50 un. El empaquetado podrá ser en caja, bolsa, retráctil, etc., y en todo caso ajustado al volumen del material. Junto con el albarán se deberá entregar un certificado o declaración de conformidad de las unidades suministradas respecto a la norma de referencia, incluyendo en su caso, el recubrimiento superficial aplicado. | 50 | 1 PAQ | 30 | PAQ | 0 | 0
12 | 23419 | ARANDELA ISO 7089-20-200 HV (25UN) | ISO 7089 200 HV | Deberá suministrarse en paquete de 25 un. El empaquetado podrá ser en caja, bolsa, retráctil, etc., y en todo caso ajustado al volumen del material. Junto con el albarán se deberá entregar un certificado o declaración de conformidad de las unidades suministradas respecto a la norma de referencia, incluyendo en su caso, el recubrimiento superficial aplicado. | 25 | 1 PAQ | 105 | PAQ | 0 | 0
13 | 23426 | ARANDELA ISO 7089-27-200 HV (10UN) | ISO 7089 200 HV | Deberá suministrarse en paquete de 10 un. El empaquetado podrá ser en caja, bolsa, retráctil, etc., y en todo caso ajustado al volumen del material. Junto con el albarán se deberá entregar un certificado o declaración de conformidad de las unidades suministradas respecto a la norma de referencia, incluyendo en su caso, el recubrimiento superficial aplicado. | 10 | 1 PAQ | 29 | PAQ | 0 | 0
14 | 23430 | ARANDELA NEGRA DIN-1441 DE 33 mm | DIN 1441 PAVONADO | En acero fosfatado o pavonado, aceitado. Deberá suministrarse en paquete de 10 un. El empaquetado podrá ser en caja, bolsa, retráctil, etc., y en todo caso ajustado al volumen del material. | 10 | 1 PAQ | 17 | PAQ | 0 | 0
15 | 23433 | ARANDELA ACERO DIN-125 DE 40 mm (5 UN) | DIN 125 200 HV | Arandela DIN 125-40-200HV-ZN. Deberá suministrarse en paquete de 5 un. El empaquetado podrá ser en caja, bolsa, retráctil, etc., y en todo caso ajustado al volumen del material. Junto con el albarán se deberá entregar un certificado o declaración de conformidad de las unidades suministradas respecto a la norma de referencia, incluyendo en su caso, el recubrimiento superficial aplicado. | 5 | 1 PAQ | 24 | PAQ | 0 | 0
16 | 23435 | ARANDELA PLANA DE 11X23X2 mm. | TIPO DIN-125 MEDIDA NO NORMALIZADA | Arandela tipo DIN-125 según UNE EN ISO-7089, con una medida no normalizada de 11x23x2mm St-200 HV - acabada en negro (sin recubrimiento). Deberá suministrarse en paquete de 10 un. El empaquetado podrá ser en caja, bolsa, retráctil, etc., y en todo caso ajustado al volumen del material. | 10 | 1 PAQ | 51 | PAQ | 0 | 0
17 | 23461 | ARANDELA ISO 7089 -10 -200HV -A2 | ISO 7089 200 HV | Cincado electrolítico A2J o similar, según ISO-4042. Junto con el albarán se deberá entregar un certificado o declaración de conformidad de las unidades suministradas respecto al plano y/o especificación y/o norma del producto. | 1 | UN | 1380 | UN | 0 | 0
18 | 23503 | ARAN.MUELL.6 ST GAL.ZN12 DIN 127(200 UN) | DIN 127 FORMA A | Arandela de muelle M6 DIN 127, en acero cincado, de forma 'A'. Deberá suministrarse en paquete de 200 un. El empaquetado podrá ser en caja, bolsa, retráctil, etc., y en todo caso ajustado al volumen del material. | 200 | 1 PAQ | 393 | PAQ | 0 | 0
19 | 23507 | ARAN.MUEL.10 ST GAL.ZN12 DIN 127(100 UN) | DIN 127 FORMA B | Arandela de muelle M10 DIN 127, en acero cincado, de forma 'B'. Deberá suministrarse en paquete de 100 un. El empaquetado podrá ser en caja, bolsa, retráctil, etc., y en todo caso ajustado al volumen del material. Junto con el albarán deberá adjuntarse el Certificado de Conformidad (documento tipo 2.1 según norma EN-10204) con respecto a la norma de fabricación de las arandelas. En dicho certificado, o en hoja anexa, deberá indicarse el acabado realizado y declarar la conformidad del mismo respecto a su norma de referencia (DIN 50938 ó DIN 50942 ó EN-ISO 4042) y, si aplica, asegurar la no fragilidad por absorción de hidrógeno en el proceso. Toda la documentación deberá estar referenciada a las unidades suministradas, indicando además el tamaño total del lote de fabricación. | 100 | 1 PAQ | 288 | PAQ | 0 | 0
20 | 23516 | ARAND.MUELL.A 16 GALVANIZ.DIN 127(50 UN) | DIN 127 FORMA A | Forma A cincadas. Junto con el albarán deberá adjuntarse el Certificado de Conformidad (documento tipo 2.1 según norma EN-10204) con respecto a la norma de fabricación de las arandelas. En dicho certificado, o en hoja anexa, deberá indicarse el acabado realizado y declarar la conformidad del mismo respecto a su norma de referencia (DIN 50938 ó DIN 50942 ó EN-ISO 4042) y, si aplica, asegurar la no fragilidad por absorción de hidrógeno en el proceso. Toda la documentación deberá estar referenciada a las unidades suministradas, indicando además el tamaño total del lote de fabricación Deberá suministrarse en paquete de 50 un. El empaquetado podrá ser en caja, bolsa, retráctil, etc., y en todo caso ajustado al volumen del material. | 50 | 1 PAQ | 270 | PAQ | 0 | 0
21 | 23517 | ARANDELA DE MUELLE 20 DIN 7980 (50 UN) | DIN 7980 | Deberá suministrarse en caja o bolsa termo sellada de 50 un y, en todo caso, ajustado al volumen del material. Junto con el albarán deberá adjuntarse el Certificado de Conformidad (documento tipo 2.1 según norma EN-10204) con respecto a la norma de fabricación de las arandelas. En dicho certificado, o en hoja anexa, deberá indicarse el acabado realizado y declarar la conformidad del mismo respecto a su norma de referencia (DIN 50938 ó DIN 50942 ó EN-ISO 4042) y, si aplica, asegurar la no fragilidad por absorción de hidrógeno en el proceso. Toda la documentación deberá estar referenciada a las unidades suministradas, indicando además el tamaño total del lote de fabricación. | 50 | 1 PAQ | 122 | PAQ | 0 | 0
22 | 23519 | ARANDELA DE MUELLE 22 DIN 7980 (25 UN) | DIN 7980 | Deberá suministrarse en paquete de 25 un. El empaquetado podrá ser en caja, bolsa, retráctil, etc., y en todo caso ajustado al volumen del material. Junto con el albarán deberá adjuntarse el Certificado de Conformidad (documento tipo 2.1 según norma EN-10204) con respecto a la norma de fabricación de las arandelas. En dicho certificado, o en hoja anexa, deberá indicarse el acabado realizado y declarar la conformidad del mismo respecto a su norma de referencia (DIN 50938 ó DIN 50942 ó EN-ISO 4042) y, si aplica, asegurar la no fragilidad por absorción de hidrógeno en el proceso. Toda la documentación deberá estar referenciada a las unidades suministradas, indicando además el tamaño total del lote de fabricación. | 25 | 1 PAQ | 92 | PAQ | 0 | 0
23 | 23526 | ARANDELA DE MUELLE A 6 DIN 127 (100 UN) | DIN 127 FORMA B | Arandela de muelle M6 DIN 127, en acero cincado, de forma 'B'. Deberá suministrarse en paquete de 100 un. El empaquetado podrá ser en caja, bolsa, retráctil, etc., y en todo caso ajustado al volumen del material. Junto con el albarán deberá adjuntarse el Certificado de Conformidad (documento tipo 2.1 según norma EN-10204) con respecto a la norma de fabricación de las arandelas. En dicho certificado, o en hoja anexa, deberá indicarse el acabado realizado y declarar la conformidad del mismo respecto a su norma de referencia (DIN 50938 ó DIN 50942 ó EN-ISO 4042) y, si aplica, asegurar la no fragilidad por absorción de hidrógeno en el proceso. Toda la documentación deberá estar referenciada a las unidades suministradas, indicando además el tamaño total del lote de fabricación. | 100 | 1 PAQ | 12 | PAQ | 0 | 0
24 | 23532 | ARANDELA DE MUELLE A 12 DIN 127 (100 UN) | DIN 127 FORMA A | Arandela de muelle M12 DIN 127, en acero cincado, de forma 'A'. Deberá suministrarse en paquete de 100 un. El empaquetado podrá ser en caja, bolsa, retráctil, etc., y en todo caso ajustado al volumen del material. Junto con el albarán deberá adjuntarse el Certificado de Conformidad (documento tipo 2.1 según norma EN-10204) con respecto a la norma de fabricación de las arandelas. En dicho certificado, o en hoja anexa, deberá indicarse el acabado realizado y declarar la conformidad del mismo respecto a su norma de referencia (DIN 50938 ó DIN 50942 ó EN-ISO 4042) y, si aplica, asegurar la no fragilidad por absorción de hidrógeno en el proceso. Toda la documentación deberá estar referenciada a las unidades suministradas, indicando además el tamaño total del lote de fabricación. | 100 | 1 PAQ | 27 | PAQ | 0 | 0
25 | 23551 | JUNTA DIN 7603-A 27X32X2 Cu (25un) | DIN 7603 FORMA A COBRE | Forma A, cobre. Deberá suministrarse en paquete de 25 un El empaquetado podrá ser en caja, bolsa, retráctil, etc., y en todo caso ajustado al volumen del material. | 25 | 1 PAQ | 105 | PAQ | 0 | 0
26 | 23552 | JUNTA DIN 7603-A 26X31X2 Cu (25 un) | DIN 7603 FORMA A COBRE | Junta de cobre, forma A. Deberá suministrarse en paquete de 25 un. El empaquetado podrá ser en caja, bolsa, retráctil, etc., y en todo caso ajustado al volumen del material. | 25 | 1 PAQ | 138 | PAQ | 0 | 0
27 | 23553 | ARANDELA MUELLE B8 DIN 127 INOX. | DIN 127 FORMA B INOXIDABLE | Arandela de muelle M8 DIN 127, en acero inoxidable, de forma 'B'. Deberá suministrarse en paquete de 50 un. El empaquetado podrá ser en caja, bolsa, retráctil, etc., y en todo caso ajustado al volumen del material. Junto con el albarán deberá adjuntarse el Certificado de Conformidad (documento tipo 2.1 según norma EN-10204) con respecto a la norma de fabricación de las arandelas. En dicho certificado, o en hoja anexa, deberá indicarse el acabado realizado y declarar la conformidad del mismo respecto a su norma de referencia (DIN 50938 ó DIN 50942 ó EN-ISO 4042) y, si aplica, asegurar la no fragilidad por absorción de hidrógeno en el proceso. Toda la documentación deberá estar referenciada a las unidades suministradas, indicando además el tamaño total del lote de fabricación | 50 | 1 PAQ | 218 | PAQ | 0 | 0
28 | 23604 | ARAND. LATON DIN-125 DE 7,4 MM (50 UN) | DIN 125 FORMA B LATÓN | Arandela de latón, forma B (con bisel). Deberá suministrarse en paquete de 50 un. El empaquetado podrá ser en caja, bolsa, retráctil, etc., y en todo caso ajustado al volumen del material. | 50 | 1 PAQ | 40 | PAQ | 0 | 0
29 | 23605 | ARAND. LATON DIN-125 DE 8,4 MM (50 UN) | DIN 125 FORMA B LATÓN | Arandela de latón, forma B (con bisel). Deberá suministrarse en paquete de 50 un. El empaquetado podrá ser en caja, bolsa, retráctil, etc., y en todo caso ajustado al volumen del material. | 50 | 1 PAQ | 30 | PAQ | 0 | 0
30 | 23745 | ARANDELA CONICA SEG.*8'4 SCHNORR (100un) | SCHNORR | Deberá suministrarse en paquete de 100 un. El empaquetado podrá ser en caja, bolsa, retráctil, etc., y en todo caso ajustado al volumen del material. Junto con el albarán deberá adjuntarse el Certificado de Conformidad (documento tipo 2.1 según norma EN-10204) con respecto a la norma de fabricación de las arandelas. En dicho certificado, o en hoja anexa, deberá indicarse el acabado realizado y declarar la conformidad del mismo respecto a su norma de referencia (DIN 50938 ó DIN 50942 ó EN-ISO 4042) y, si aplica, asegurar la no fragilidad por absorción de hidrógeno en el proceso. Toda la documentación deberá estar referenciada a las unidades suministradas, indicando además el tamaño total del lote de fabricación. | 100 | 1 PAQ | 65 | PAQ | 0 | 0
31 | 23746 | ARANDELA CONICA SEG.* 13 SCHNORR (25 un) | SCHNORR | Deberá suministrarse en paquete de 25 un. El empaquetado podrá ser en caja, bolsa, retráctil, etc., y en todo caso ajustado al volumen del material. Junto con el albarán deberá adjuntarse el Certificado de Conformidad (documento tipo 2.1 según norma EN-10204) con respecto a la norma de fabricación de las arandelas. En dicho certificado, o en hoja anexa, deberá indicarse el acabado realizado y declarar la conformidad del mismo respecto a su norma de referencia (DIN 50938 ó DIN 50942 ó EN-ISO 4042) y, si aplica, asegurar la no fragilidad por absorción de hidrógeno en el proceso. Toda la documentación deberá estar referenciada a las unidades suministradas, indicando además el tamaño total del lote de fabricación. | 25 | 1 PAQ | 141 | PAQ | 0 | 0
32 | 23754 | ARANDELA M 10 NFE 25514 (ACERO INOX.) | NFE 25514 ÍNOX. | Deberá suministrarse en paquete de 5 un. El empaquetado podrá ser en caja, bolsa, retráctil, etc., y en todo caso ajustado al volumen del material. | 5 | 1 PAQ | 160 | PAQ | 0 | 0
33 | 23802 | ANILLO SEGURID.EJE DIN-471 14 mm (50 UN) | DIN 471 | Acero para muelles, con acabado en fosfatado y aceitado. Deberá suministrarse en paquetes de 50 un. El empaquetado podrá ser en caja, bolsa, retráctil, etc., y en todo caso ajustado al volumen del material. Junto con el albarán deberá adjuntarse el Certificado de Conformidad (documento tipo 2.1 según norma EN-10204) con respecto a la norma de fabricación de las arandelas. En dicho certificado, o en hoja anexa, deberá indicarse el acabado realizado y declarar la conformidad del mismo respecto a su norma de referencia (DIN 50938 ó DIN 50942 ó EN-ISO 4042) y, si aplica, asegurar la no fragilidad por absorción de hidrógeno en el proceso. Toda la documentación deberá estar referenciada a las unidades suministradas, indicando además el tamaño total del lote de fabricación. | 50 | 1 PAQ | 60 | PAQ | 0 | 0
34 | 23819 | ANILLO SEGUR.TALADRO DIN-472 24mm (25 UN | DIN 472 | Deberá suministrarse en paquete de 25 un. El empaquetado podrá ser en caja, bolsa, retráctil, etc., y en todo caso ajustado al volumen del material. Junto con el albarán deberá adjuntarse el Certificado de Conformidad (documento tipo 2.1 según norma EN-10204) con respecto a la norma de fabricación de las arandelas. En dicho certificado, o en hoja anexa, deberá indicarse el acabado realizado y declarar la conformidad del mismo respecto a su norma de referencia (DIN 50938 ó DIN 50942 ó EN-ISO 4042) y, si aplica, asegurar la no fragilidad por absorción de hidrógeno en el proceso. Toda la documentación deberá estar referenciada a las unidades suministradas, indicando además el tamaño total del lote de fabricación. | 25 | 1 PAQ | 99 | PAQ | 0 | 0
35 | 23820 | ANILLO SEGUR.TALADRO DIN-472 35mm (25 UN | DIN 472 | Deberá suministrarse en paquete de 25 un. El empaquetado podrá ser en caja, bolsa, retráctil, etc., y en todo caso ajustado al volumen del material. Junto con el albarán deberá adjuntarse el Certificado de Conformidad (documento tipo 2.1 según norma EN-10204) con respecto a la norma de fabricación de las arandelas. En dicho certificado, o en hoja anexa, deberá indicarse el acabado realizado y declarar la conformidad del mismo respecto a su norma de referencia (DIN 50938 ó DIN 50942 ó EN-ISO 4042) y, si aplica, asegurar la no fragilidad por absorción de hidrógeno en el proceso. Toda la documentación deberá estar referenciada a las unidades suministradas, indicando además el tamaño total del lote de fabricación. | 25 | 1 PAQ | 110 | PAQ | 0 | 0
36 | 23821 | ANILLO SEGUR.TALADRO DIN-472 40mm (10 UN | DIN 472 | Deberá suministrarse en paquete de 10 un. El empaquetado podrá ser en caja, bolsa, retráctil, etc., y en todo caso ajustado al volumen del material. Junto con el albarán deberá adjuntarse el Certificado de Conformidad (documento tipo 2.1 según norma EN-10204) con respecto a la norma de fabricación de las arandelas. En dicho certificado, o en hoja anexa, deberá indicarse el acabado realizado y declarar la conformidad del mismo respecto a su norma de referencia (DIN 50938 ó DIN 50942 ó EN-ISO 4042) y, si aplica, asegurar la no fragilidad por absorción de hidrógeno en el proceso. Toda la documentación deberá estar referenciada a las unidades suministradas, indicando además el tamaño total del lote de fabricación. | 10 | 1 PAQ | 208 | PAQ | 0 | 0
37 | 23823 | ANILLO SEGUR.TALADRO DIN-472 48mm (10 UN | DIN 472 | Deberá suministrarse en paquete de 10 un. El empaquetado podrá ser en caja, bolsa, retráctil, etc., y en todo caso ajustado al volumen del material. Junto con el albarán deberá adjuntarse el Certificado de Conformidad (documento tipo 2.1 según norma EN-10204) con respecto a la norma de fabricación de las arandelas. En dicho certificado, o en hoja anexa, deberá indicarse el acabado realizado y declarar la conformidad del mismo respecto a su norma de referencia (DIN 50938 ó DIN 50942 ó EN-ISO 4042) y, si aplica, asegurar la no fragilidad por absorción de hidrógeno en el proceso. Toda la documentación deberá estar referenciada a las unidades suministradas, indicando además el tamaño total del lote de fabricación. | 10 | 1 PAQ | 40 | PAQ | 0 | 0
38 | 23824 | ANILLO SEGUR.TALADRO DIN-472 15mm (25 UN | DIN 472 | Deberá suministrarse en paquete de 25 un. El empaquetado podrá ser en caja, bolsa, retráctil, etc., y en todo caso ajustado al volumen del material. Junto con el albarán deberá adjuntarse el Certificado de Conformidad (documento tipo 2.1 según norma EN-10204) con respecto a la norma de fabricación de las arandelas. En dicho certificado, o en hoja anexa, deberá indicarse el acabado realizado y declarar la conformidad del mismo respecto a su norma de referencia (DIN 50938 ó DIN 50942 ó EN-ISO 4042) y, si aplica, asegurar la no fragilidad por absorción de hidrógeno en el proceso. Toda la documentación deberá estar referenciada a las unidades suministradas, indicando además el tamaño total del lote de fabricación. | 25 | 1 PAQ | 120 | PAQ | 0 | 0
39 | 23863 | ANILLO SEGURIDAD EJE DIN-471 75 mm | DIN 471 | Deberá suministrarse en cajas de 75 Un. Junto con el albarán deberá adjuntarse el Certificado de Conformidad (documento tipo 2.1 según norma EN-10204) con respecto a la norma de referencia. | 75 | 1 PAQ | 179 | PAQ | 0 | 0
40 | 23959 | TORN.AVELL.CHAPA B.4,8X39 DIN7972(50 UN) | DIN 7972 FORMA C | Tornillo rosca chapa cabeza avellanada plana ranurada, forma C. Podrá entregarse la variante con 'huella Phillips'. Deberá suministrarse en paquetes de 50 un. El empaquetado podrá ser en caja, bolsa, retráctil, etc., y en todo caso ajustado al volumen del material. | 50 | 1 PAQ | 123 | PAQ | 0 | 0
41 | 25024 | TIRAF. AVELL. 3,5X30 DIN-97 ST (100 UN) | DIN 97 | Deberá suministrarse en paquetes de 100 un. El empaquetado podrá ser en caja, bolsa, retráctil, etc., y en todo caso ajustado al volumen del material. | 100 | 1 PAQ | 3 | PAQ | 0 | 0
42 | 25032 | TIRAF. AVELL. 4X25 DIN-97 ST (100 UN) | DIN 97 | Deberá suministrarse en paquetes de 100 un. El empaquetado podrá ser en caja, bolsa, retráctil, etc., y en todo caso ajustado al volumen del material. | 100 | 1 PAQ | 69 | PAQ | 0 | 0
43 | 25034 | TIRAF. AVELL. 4X35 DIN-97 ST (50 UN) | DIN 97 | Deberá suministrarse en paquetes de 50 un. El empaquetado podrá ser en caja, bolsa, retráctil, etc., y en todo caso ajustado al volumen del material. | 50 | 1 PAQ | 24 | PAQ | 0 | 0
44 | 72703 | JUNTA DIN 7603-A 14X18X1,5 Cu | DIN 7603 FORMA A COBRE | Junta de cobre, forma A. Deberá suministrarse en paquetes de 25 Un. Junto con el albarán se deberá entregar un certificado o declaración de conformidad de las unidades suministradas respecto al plano y/o especifi cación del producto. | 25 | 1 PAQ | 63 | PAQ | 0 | 0
45 | 73609 | ARANDELA CONICA DE SEG. M16 (50 UN) | MIKALOR 232009-1 | Mikalor Ref:232009-1. Cada paquete contiene 50 un y deberá venir identificado con los siguientes datos: nº material, nº pedido Metro y unidades que contiene. Junto con el albarán deberá adjuntarse el Certificado de Conformidad (documento tipo 2.1 según norma EN-10204) con respecto a la norma de fabricación de las arandelas. En dicho certificado, o en hoja anexa, deberá indicarse el acabado realizado y declarar la conformidad del mismo respecto a su norma de referencia (DIN 50938 ó DIN 50942 ó EN-ISO 4042) y, si aplica, asegurar la no fragilidad por absorción de hidrógeno en el proceso. Toda la documentación deberá estar referenciada a las unidades suministradas, indicando además el tamaño total del lote de fabricación. | 50 | 1 PAQ | 119 | PAQ | 0 | 0
46 | 88456 | JUNTA DIN 7603-A 24X29X2 Cu | DIN 7603 FORMA A COBRE | Forma -A cobre | 1 | UN | 960 | UN | 0 | 0
[6 empty] | Importe totral ofertado sin IVA |  |  |  | 0
[6 empty] | Importe del IVA |  |  |  | 0
[6 empty] | Importe total ofertado con IVA |  |  |  | 0
* NOTA: no se admitirán precios con más de dos cifras decimales.
El precio ofertado será SIN IVA.
El precio ofertado deberá ser por la condición de embalaje solicitada, es decir, si se solicitan paquetes, el precio ofertado a indicar será para cada paquete.
El precio ofertado deberá incluir el precio del producto más todos aquellos gastos adicionales como pueden ser: portes, envase, certificados, etc.
El valor ofertado para cada uno de las referencias se calculará automaticamente: VALOR OFERTADO = CANTIDAD SOLICITADA * PRECIO OFERTADO
El precio ofertado será único durante la vigencia del contrato. Existe compromiso de compra de todos los repuestos incluidos en este listado
Este Anexo II OFERTA ECONOMICA esta preparado para calcular automaticamente el IMPORTE TOTAL DE LA OFERTA

## LOTE4
POS | REF. INTERNA METRO | DENOMINACIÓN | NORMA EJECUCIÓN | INFORMACIÓN ADICIONAL | UNIDADES x PAQ EMBALAJE |  | CANTIDAD SOLICITADA |  | PRECIO OFERTADO (*) SIN IVA | VALOR OFERTADO
1 | 22570 | TUERCA HEXAGONAL M-36 DIN-985 8 | DIN 985 | Sólo se aceptará la norma DIN-985. Recubrimiento: NO. Deberá suministrarse en paquete de 4 un. El empaquetado podrá ser en caja, bolsa, retráctil, etc. y en todo caso ajustado al volumen del material. Junto con el albarán se deberán adjuntar Certificados de Calidad tipo 3. 1 (s/EN-10204) con los resultados de composición del material, características mecánicas y ensayos de funcionalidad requeridos en la norma ISO 2 320, correspondientes a las unidades suministradas. | 4 | 1 PAQ | 48 | PAQ | 0 | 0
2 | 22573 | TUERCA AUTOBL M8 UNI 9319 8 GEOMET 500 | UNI 9319 GEOMET 500 | Junto con el albarán deberá entregarse un certificado o declaración de conformidad, de las unidades suministradas respecto al plano y/o especificación del producto. | 1 | UN | 235 | UN | 0 | 0
3 | 22582 | TUERCA EXAG.M10 DIN-985-8 GALV.ZN(25 UN) | DIN 985 | Sólo se aceptará la norma DIN-985. Recubrimiento: cincado. Junto con el albarán se deberán adjuntar Certificados de Calidad tipo 3. 1 (s/EN-10204) con los resultados de composición del material, características mecánicas y ensayos de funcionalidad requeridos en la norma ISO 2 320, correspondientes a las unidades suministradas. Deberá suministrarse en paquete de 25 un El empaquetado podrá ser en caja, bolsa, retráctil, etc., y en todo caso ajustado al volumen del material. | 25 | 1 PAQ | 151 | PAQ | 0 | 0
4 | 22587 | TUERCA EXAG AUTOBL M16 DIN-985 8 ZN(10UN) | DIN 985 | Sólo se aceptará la norma DIN-985. Tuerca exagonal autoblocante según Din-985, M16 clase 8, cincada. Junto con el albarán se deberán adjuntar Certificados de Calidad tipo 3.1 (s/EN-10204), con los resultados de composición del material, características mecánicas y ensayos de funcionalidad requeridos, en la norma ISO 2320, correspondientes a las unidades suministradas. Deberán suministrarse en paquetes de 10 un. El empaquetado podrá ser en caja, bolsa, retráctil, etc., y en todo caso ajustado al volumen del material. | 10 | 1 PAQ | 165 | PAQ | 0 | 0
5 | 22595 | TUERCA AUTOFRENANTE 16 MH1 CLIFCO | MENDIZÁBAL 16MH1D | Tuerca autoblocante con muelle M16, paso normal, calidad 8, recubrimiento Deltatone. Fabricante: Talleres Mendizábal, Ref: 16MH1D. Deberá suministrarse en paquete de 5 un. El empaquetado podrá ser en caja, bolsa, retráctil, etc., y en todo caso ajustado al volumen del material. Junto con el albarán deberá entregarse un certificado o declaración de conformidad del fabricante de las unidades suministradas respecto a la especificación del producto. | 5 | 1 PAQ | 275 | PAQ | 0 | 0
6 | 23408 | ARANDELA ISO 7089-10-200 HV C/REC.(100UN | ISO 7089 | ARANDELA ISO 7089-10-200 HV C/REC.(100UN). Recubrimiento = A4G s/ISO 4042 (bicromatado 12 µm de espesor). Deberá suministrarse en paquete de 100 un. El empaquetado podrá ser en caja, bolsa, retráctil, etc., y en todo caso ajustado al volumen del material. Junto con el albarán se deberá entregar un certificado o declaración de conformidad de las unidades suministradas respecto a la norma de referencia, incluyendo en su caso, el recubrimiento superficial aplicado. | 100 | 1 PAQ | 227 | PAQ | 0 | 0
7 | 23962 | TORNILLO AVELL.E/I.M6X20 DIN 7991(25 Un) | ISO 10642 | Sólo se aceptará la norma ISO-10642. Tornillo de cabeza avellanada con hueco hexagonal ISO 10642 -M6x20 -10.9 Recubrimiento: NO Deberá suministrarse en paquetes de 25 un Junto con el albarán deberá de entregarse un certificado de calidad tipo 3.1 (s/UNE-EN 10204) en el que se indique el tipo de acero empleado, el número de colada o de control del fabricante, número de unidades fabricadas y los resultados de: - Composición química - Resistencia a tracción - Dureza en el núcleo - Descarburación Así mismo, si el tornillo lleva recubrimiento, deberá entregarse un certificado o declaración de conformidad del mismo respecto a su norma de aplicación indicada. | 25 | 1 PAQ | 21 | PAQ | 0 | 0
8 | 23976 | TORNILLO AVELL. M8X16 DIN 7991(PAQ 25Un) | ISO 10642 | Sólo se aceptará la norma ISO-10642. Tornillo de cabeza avellanada con hueco hexagonal ISO 10642-M8x16-12.9. Recubrimiento: NO. Deberá suministrarse en paquetes de 25 un. Junto con el albarán deberá de entregarse un certificado de calidad tipo 3.1 (s/UNE-EN 10204) en el que se indique el tipo de acero empleado, el número de colada o de control del fabricante, número de unidades fabricadas y los resultados de: Composición química, Resistencia a tracción, Dureza en el núcleo, Descarburación. Así mismo, si el tornillo lleva recubrimiento, deberá entregarse un certificado o declaración de conformidad del mismo respecto a su norma de aplicación indicada. | 25 | 1 PAQ | 20 | PAQ | 0 | 0
9 | 24337 | TORN.EXAG.M12X25 DIN-933 8.8 A3G (50 Un) | DIN 933 ISO 4017 | Tornillo de cabeza hexagonal ISO 4017 -M12x25 -8.8 -A3G. Recubrimiento: A3G s/ISO 4042 (bicromatado 8 µm de espesor). Deberá suministrarse en paquetes de 50 un. Junto con el albarán deberá de entregarse un certificado de calidad tipo 3.1 (s/UNE-EN 10204) en el que se indique el tipo de acero empleado, el número de colada o de control del fabricante, número de unidades fabricadas y los resultados de: Composición química, Resistencia a tracción, Dureza en el núcleo, Descarburación. Así mismo, si el tornillo lleva recubrimiento, deberá entregarse un certificado o declaración de conformidad del mismo respecto a su norma de aplicación indicada | 50 | 1 PAQ | 24 | PAQ | 0 | 0
10 | 24381 | TORNILLO EXA. M16X50 8.8 ZN12 ISO 4017 | DIN 933 ISO 4017 | A4G. Recubrimiento: A4G s/ISO 4042 (bicromatado 12 µm de espesor). Junto con el albarán deberá de entregarse un certificado de calidad tipo 3.1 (s/UNE-EN 10204) en el que se indique el tipo de acero empleado, el número de colada o de control del fabricante, número de unidades fabricadas y los resultados de: - Composición química - Resistencia a tracción - Dureza en el núcleo - Descarburación Así mismo, si el tornillo lleva recubrimiento, deberá entregarse un certificado o declaración de conformidad del mismo respecto a su norma de aplicación indicada | 1 | UN | 2130 | UN | 0 | 0
11 | 24659 | TORN.EXAG.M12X70 DIN-931 8.8 BIC (10 Un) | DIN 931 ISO 4014 | Perno de cabeza hexagonal ISO 4014 -M12x70 -8.8 -A3G Recubrimiento: A3G s/ISO 4042 (bicromatado 8 µm de espesor) Deberá suministrarse en paquetes de 10 un Junto con el albarán deberá de entregarse un certificado de calidad tipo 3.1 (s/UNE-EN 10204) en el que se indique el tipo de acero empleado, el número de colada o de control del fabricante, número de unidades fabricadas y los resultados de: - Composición química - Resistencia a tracción - Dureza en el núcleo - Descarburación Así mismo, si el tornillo lleva recubrimiento, deberá entregarse un certificado o declaración de conformidad del mismo respecto a su norma de aplicación indicada | 10 | 1 PAQ | 158 | PAQ | 0 | 0
12 | 24686 | TORNILLO EXA. M20x160-8.8 A3P ISO 4014 | DIN 931 ISO 4014 | Perno de cabeza hexagonal ISO 4014 -M20x160 -8.8 -A3G Recubrimiento: A3G s/ISO 4042 (bicromatado 8 µm de espesor) Junto con el albarán deberá de entregarse un certificado de calidad tipo 3.1 (s/UNE-EN 10204) en el que se indique el tipo de acero empleado, el número de colada o de control del fabricante, número de unidades fabricadas y los resultados de: - Composición química - Resistencia a tracción - Dureza en el núcleo - Descarburación Así mismo, si el tornillo lleva recubrimiento, deberá entregarse un certificado o declaración de conformidad del mismo respecto a su norma de aplicación indicada | 1 | UN | 1923 | UN | 0 | 0
13 | 24742 | TORN.CILIND. M 20X100 DIN 912 8.8 (5 Un) | DIN 912 ISO 4762 | Tornillo de cabeza cilíndrica con hueco hexagonal ISO 4762 -M20x100 -8.8 -A3G Recubrimiento: A3G s/ISO 4042 (bicromatado 8 µm de espesor) Deberá suministrarse en paquetes de 5 un Junto con el albarán deberá de entregarse un certificado de calidad tipo 3.1 (s/UNE-EN 10204) en el que se indique el tipo de acero empleado, el número de colada o de control del fabricante, número de unidades fabricadas y los resultados de: - Composición química - Resistencia a tracción - Dureza en el núcleo - Descarburación Así mismo, si el tornillo lleva recubrimiento, deberá entregarse un certificado o declaración de conformidad del mismo respecto a su norma de aplicación indicada. | 5 | 1 PAQ | 310 | PAQ | 0 | 0
14 | 24769 | TORN.CIL. M10X65 12.9 A3P DIN 912 (10Un) | DIN 912 ISO 4762 | Tornillo de cabeza cilíndrica con hueco hexagonal ISO 4762 -M10x65 -12.9 -Zn Mec Recubrimiento: Zn Mec s/ISO 12683 (recubrimiento de zinc depositado por medios mecánicos o recubrimiento tipo Geomet® 500 -no electrolítico de láminas de cinc- 8µm de espesor) Deberá suministrarse en paquetes de 10 un Junto con el albarán deberá de entregarse un certificado de calidad tipo 3.1 (s/UNE-EN 10204) en el que se indique el tipo de acero empleado, el número de colada o de control del fabricante, número de unidades fabricadas y los resultados de: - Composición química - Resistencia a tracción - Dureza en el núcleo - Descarburación Así mismo, si el tornillo lleva recubrimiento, deberá entregarse un certificado o declaración de conformidad del mismo respecto a su norma de aplicación indicada | 10 | 1 PAQ | 27 | PAQ | 0 | 0
15 | 72306 | TORN.CILINDR. ISO 4762 M6 x12-10.9-flZn | DIN 912 ISO 4762 GEOMET 500 PLANO 24617 | Tornillo de cabeza cilíndrica con hueco hexagonal, ISO 4762 -M6x12 -10.9 flZn. Recubrimiento: flZn s/ISO 10683 (recubrimiento tipo Geomet® 500 -no electrolítico de láminas de cinc- 8µm de espesor). Operación especial de acabado: sistema de bloqueo "TUF LOK", según plano. Deberá suministrarse en paquetes de 100 un. Junto con el albarán deberá de entregarse un certificado de calidad tipo 3.1 (s/UNE-EN 10204) en el que se indique el tipo de acero empleado, el número de colada o de control del fabricante, número de unidades fabricadas y los resultados de: Composición química, Resistencia a tracción, Dureza en el núcleo, Descarburación. Así mismo, si el tornillo lleva recubrimiento, deberá entregarse un certificado o declaración de conformidad del mismo respecto a su norma de aplicación indicada. | 100 | 1 PAQ | 54 | PAQ | 0 | 0
16 | 274458 | TORN. C/EXAGONAL M30x220 ISO 4014 C/REC | DIN 931 ISO 4014 GEOMET 500 | Perno de cabeza hexagonal ISO 4014 -M30x220 -8.8 -flZn. Recubrimiento: flZn s/ISO 10683 (recubrimiento tipo Geomet® 500 -no electrolítico de láminas de cinc- 8 µm de espesor). Junto con el albarán deberá de entregarse un certificado de calidad tipo 3.1 (s/UNE-EN 10204) en el que se indique el tipo de acero empleado, el número de colada o de control del fabricante, número de unidades fabricadas y los resultados de: Composición química, Resistencia a tracción, Dureza en el núcleo, Descarburación. Así mismo, si el tornillo lleva recubrimiento, deberá entregarse un certificado o declaración de conformidad del mismo respecto a su norma de aplicación indicada. | 1 | UN | 738 | UN | 0 | 0
17 | 274482 | TORNILLO HEX. M20x90 10.9 ISO 4014 A4G | DIN 931 ISO 4014 | Perno de cabeza hexagonal, ISO 4014 -M20x90 -10.9 -A4G. Recubrimiento: A4G s/ISO 4042 (bicromatado 12 µm de espesor). Junto con el albarán deberá de entregarse un certificado de calidad tipo 3.1 (s/UNE-EN 10204) en el que se indique el tipo de acero empleado, el número de colada o de control del fabricante, número de unidades fabricadas y los resultados de: Composición química, Resistencia a tracción, Dureza en el núcleo, Descarburación. Así mismo, si el tornillo lleva recubrimiento, deberá entregarse un certificado o declaración de conformidad del mismo respecto a su norma de aplicación indicada. | 1 | UN | 1716 | UN | 0 | 0
18 | 384841 | TORN CILINDRICO ISO 4762 M16x70 8.8 A3 | DIN 912 ISO 4762 | El recubrimiento electrolítico será de tono azulado (A3B según ISO 4042). Junto con el albarán deberá de entregarse un certificado de calidad tipo 3.1 (s/UNE-EN 10204) en el que se indique el tipo de acero empleado, el número de colada o de control del fabricante, número de unidades fabricadas y los resultados de: - Composición química - Resistencia a tracción - Dureza en el núcleo - Descarburación Asimismo en el certificado deberá constar el tipo de recubrimiento aplicado de manera normalizada según UNE EN ISO 4042. | 1 | UN | 1200 | UN | 0 | 0
[6 empty] | Importe totral ofertado sin IVA |  |  |  | 0
[6 empty] | Importe del IVA |  |  |  | 0
[6 empty] | Importe total ofertado con IVA |  |  |  | 0
* NOTA: no se admitirán precios con más de dos cifras decimales.
El precio ofertado será SIN IVA.
El precio ofertado deberá ser por la condición de embalaje solicitada, es decir, si se solicitan paquetes, el precio ofertado a indicar será para cada paquete.
El precio ofertado deberá incluir el precio del producto más todos aquellos gastos adicionales como pueden ser: portes, envase, certificados, etc.
El valor ofertado para cada uno de las referencias se calculará automaticamente: VALOR OFERTADO = CANTIDAD SOLICITADA * PRECIO OFERTADO
El precio ofertado será único durante la vigencia del contrato. Existe compromiso de compra de todos los repuestos incluidos en este listado
Este Anexo II OFERTA ECONOMICA esta preparado para calcular automaticamente el IMPORTE TOTAL DE LA OFERTA