## ANEXO VIII CP
[6 empty] | Baja | 0%
CUADRO DE PRECIOS COMPLEMENTARIO CONTRATO XX/XXXX
Especialidad | Tipo | Código | Unidad | Descripción de la unidad | Importe letras | Importe cifras (€) | Importe cifras con baja (€)
Alquileres | Equipo | DALEQ0001 | ud | Asistencia técnica en caso de emergencia durante la operación de la unidad móvil de deshidratación en régimen de alquiler (Desplazamiento + 4h técnico). | SEISCIENTOS CINCUENTA EUROS | 650 | 650
Alquileres | Equipo | DALEQ0002 | mes | Suministro, montaje, puesta en marcha y formación en la operación de una unidad móvil de deshidratación de fangos con capacidad nominal de trabajo de 15 m3/h y unidad de preparación de polielectrolito líquido incorporada, en régimen de alquiler durante 200h de trabajo del equipo (máximo 8h/día, 5 días/semana). 16h de formación dividadas en dos jornadas de 8h. Una vez realizado el servicio, se contempla el desmontaje, carga y retirada del equipo. Requerimientos eléctricos de 380 V y 65 A. Requerimientos de agua presión mínima de 2 bares y toma de agua de 2" de diámetro. | ONCE MIL CIENTO SESENTA EUROS | 11160 | 11160
Alquileres | Equipo | DALEQ0003 | día | Alquiler martillo neumático | NOVENTA Y DOS EUROS CON OCHENTA Y OCHO CÉNTIMOS DE EURO | 92.876 | 92.876
Alquileres | Equipo | DALEQ0004 | h | Alquiler de grúa de hasta 2000kg a 18m horario nocturno | CIENTO CINCO EUROS | 105 | 105
Alquileres | Equipo | DALEQ0005 | h | Alquiler de grúa de hasta 2000kg a 18m horario diurno | SETENTA EUROS | 70 | 70
Alquileres | Equipo | DALEQ0006 | ud | Transporte ida y vuelta de máquina de excavación tipo mini o retroexcavadora | TRESCIENTOS VEINTICINCO EUROS CON CINCUENTA CÉNTIMOS DE EURO | 325.5 | 325.5
Alquileres | Equipo | DALEQ0007 | día | Motobomba de gasoil para baipás de 8" incluyendo p/p de gasoil, vigilancia 24 horas, transporte, montaje y desmontaje | MIL DOSCIENTOS EUROS | 1200 | 1200
Alquileres | Equipo | DALEQ0008 | día | Alquiler de grupo electrógeno de 100kVAs, incluso combustible para 8h de funcionamiento, personal técnico, desplazamiento, puesta en ubicación y conexión y desconexión e impuesto de la electricidad | NOVECIENTOS EUROS | 900 | 900
Alquileres | Equipo | DALEQ0009 | día | Alquiler de grupo electrógeno de 250kVAs, incluso combustible para 8h de funcionamiento, personal técnico, desplazamiento, puesta en ubicación y conexión y desconexión e impuesto de la electricidad | MIL CIENTO CINCUENTA Y SIETE EUROS CON OCHENTA Y UN CÉNTIMOS DE EURO | 1157.81 | 1157.81
Alquileres | Equipo | DALEQ0010 | día | Alquiler de grupo electrógeno de 500kVAs, incluso combustible para 8h de funcionamiento, personal técnico, desplazamiento, puesta en ubicación y conexión y desconexión e impuesto de la electricidad | MIL CUATROCIENTOS CUARENTA Y CUATRO EUROS CON NOVENTA Y SIETE CÉNTIMOS DE EURO | 1444.97 | 1444.97
Alquileres | Equipo | DALEQ0011 | día | Alquiler de grupo electrógeno de 800kVAs, incluso combustible para 8h de funcionamiento, personal técnico, desplazamiento, puesta en ubicación y conexión y desconexión e impuesto de la electricidad | DOS MIL CIENTO TREINTA Y OCHO EUROS CON CINCUENTA Y UN CÉNTIMOS DE EURO | 2138.51 | 2138.51
Alquileres | Equipo | DALEQ0012 | día | Alquiler de grupo electrógeno de 1000kVAs, incluso combustible para 8h de funcionamiento, personal técnico, desplazamiento, puesta en ubicación y conexión y desconexión e impuesto de la electricidad | DOS MIL VEINTICUATRO EUROS CON VEINTICINCO CÉNTIMOS DE EURO | 2024.25 | 2024.25
Alquileres | Equipo | DALEQ0013 | ud | Alquiler de grupo electrógeno fijo de 100kVAs durante 4 días, incluso entrega y recogida en la EDAR e impuesto de la electricidad; No incluye combustible ni personal para conexión y desconexión | MIL CUATROCIENTOS EUROS | 1400 | 1400
Alquileres | Equipo | DALEQ0014 | ud | Alquiler de grupo electrógeno fijo de 250kVAs durante 4 días, incluso entrega y recogida en la EDAR e impuesto de la electricidad; No incluye combustible ni personal para conexión y desconexión | DOS MIL DOSCIENTOS EUROS | 2200 | 2200
Alquileres | Equipo | DALEQ0015 | ud | Alquiler de grupo electrógeno fijo de 500kVAs durante 4 días, incluso entrega y recogida en la EDAR e impuesto de la electricidad; No incluye combustible ni personal para conexión y desconexión | TRES MIL OCHOCIENTOS EUROS | 3800 | 3800
Alquileres | Equipo | DALEQ0016 | ud | Alquiler de grupo electrógeno fijo de 800kVAs durante 4 días, incluso entrega y recogida en la EDAR e impuesto de la electricidad; No incluye combustible ni personal para conexión y desconexión | CINCO MIL CUATROCIENTOS EUROS | 5400 | 5400
Alquileres | Equipo | DALEQ0017 | ud | Alquiler de grupo electrógeno fijo de 1000kVAs durante 4 días, incluso entrega y recogida en la EDAR e impuesto de la electricidad; No incluye combustible ni personal para conexión y desconexión | SIETE MIL EUROS | 7000 | 7000
Alquileres | Equipo | DALEQ0018 | h | Camión grúa con pluma de P.K. 36, incluso conductor. | CIENTO ONCE EUROS | 111 | 111
Alquileres | Equipo | DALEQ0019 | h | Camión basculante con pluma de P.K. 36, incluso conductor. | CIENTO ONCE EUROS | 111 | 111
Alquileres | Equipo | DALEQ0020 | h | Toro con brazo telescópico hasta 15 m de longitud. | CUARENTA Y CUATRO EUROS | 44 | 44
Alquileres | Equipo | DALEQ0021 | l | Gasóleo A, incluso traslado hasta lugar de uso | UN EURO CON OCHENTA Y CINCO CÉNTIMOS DE EURO | 1.854 | 1.854
Alquileres | Equipo | DALEQ0022 | l | Gasóleo B, incluso traslado hasta lugar de uso | UN EURO CON VEINTISEIS CÉNTIMOS DE EURO | 1.26 | 1.26
Alquileres | Equipo | DALEQ0023 | l | Gasolina sin plomo 95, incluso traslado hasta lugar de uso | UN EURO CON NOVENTA Y SEIS CÉNTIMOS DE EURO | 1.96 | 1.96
Alquileres | Equipo | DALEQ0024 | h | Horas de vaciado con camión cisterna equipado con bomba de succión/vacío y cuba de agua para limpiezas/aspiración de lodos y desatrancos | CIENTO VEINTISEIS EUROS | 126 | 126
Alquileres | Equipo | DALEQ0025 | ud | Desplazamiento de Furgoneta equipada con equipo fresador tipo KaTe para trabajo de limpieza de tuberías | OCHENTA EUROS | 80 | 80
Alquileres | Equipos de elevación | DALEL0001 | ud | Portes de entrega y retirada de brazo articulado elevador para una altura de 14 m. | TRESCIENTOS CINCUENTA EUROS | 350 | 350
Alquileres | Equipos de elevación | DALEL0002 | día | Día alquiler de brazo articulado elevador para una altura de 14 m, incluyendo seguro, combustible y sin incluir portes | CIENTO NOVENTA Y SEIS EUROS | 196 | 196
Alquileres | Equipos de elevación | DALEL0003 | h | Camión con cesta elevadora homologada para trabajos en altura y con tensión, incluso maquinista operador. Considerando mínimo 4 horas por servicio. | NOVENTA Y UN EUROS | 91 | 91
Alquileres | Medios auxiliares | DALMA0001 | ud | Transporte, montaje y desmontaje de torre de andamio móvil de 2,22mx3,00m de base y 11,00m de altura, incluye certificado y alquiler quincenal. | SEIS MIL TRESCIENTOS CUARENTA Y SEIS EUROS CON SETENTA Y CINCO CÉNTIMOS DE EURO | 6346.746 | 6346.746
Alquileres | Medios auxiliares | DALMA0002 | ud | Medios auxiliares para línea de gas: Empleo de quemador portátil para evitar vaciar el gas a la atmósfera directamente (durante un máximo de 12 horas). | NOVECIENTOS CUARENTA Y CINCO EUROS | 945 | 945
Alquileres | Medios auxiliares | DALMA0003 | ud | Alquiler bajante de escombros PVC. | VEINTIDOS EUROS CON CUARENTA Y TRES CÉNTIMOS DE EURO | 22.43 | 22.43
Automatización | Hardware | DAUHW0001 | ud | Suministro de Chasis de 4 slots Rockwell o smilar | DOSCIENTOS SETENTA Y NUEVE EUROS CON NOVENTA Y SIETE CÉNTIMOS DE EURO | 279.972 | 279.972
Automatización | Hardware | DAUHW0002 | ud | Suministro de Chasis de 7 slots Rockwell o similar | CUATROCIENTOS VEINTISIETE EUROS CON OCHENTA Y CINCO CÉNTIMOS DE EURO | 427.854 | 427.854
Automatización | Hardware | DAUHW0003 | ud | Suministro de Chasis de 10 slots Rockwell o similar | QUINIENTOS VEINTIUN EUROS CON CATORCE CÉNTIMOS DE EURO | 521.136 | 521.136
Automatización | Hardware | DAUHW0004 | ud | Suministro de Chasis de 13 slots Rockwell o similar | SEISCIENTOS VEINTISIETE EUROS CON OCHENTA Y SEIS CÉNTIMOS DE EURO | 627.858 | 627.858
Automatización | Hardware | DAUHW0005 | ud | Suministro de Chasis de 17 slots Rockwell o similar | SETECIENTOS CUARENTA EUROS CON DOCE CÉNTIMOS DE EURO | 740.124 | 740.124
Automatización | Hardware | DAUHW0006 | ud | Suministro de módulo de alimentación Rockwell o similar 85-265V AC Entrada, 5V-10 V Salida | SETECIENTOS SETENTA Y DOS EUROS | 772.002 | 772.002
Automatización | Hardware | DAUHW0007 | ud | Suministro de módulo de comunicación Rockwell 128 CIP, 5000 paquetes por segundo, EtherNet/IP Bridge | MIL SETECIENTOS SETENTA Y CUATRO EUROS CON CUARENTA CÉNTIMOS DE EURO | 1774.402 | 1774.402
Automatización | Hardware | DAUHW0008 | ud | Suministro de módulo de comunicación Rockwell o similar 64 Connection, Single Coaxial Media, ControlNet | MIL DOSCIENTOS OCHENTA EUROS CON SETENTA Y DOS CÉNTIMOS DE EURO | 1280.72 | 1280.72
Automatización | Hardware | DAUHW0009 | ud | Suministro módulo Rockwell ControlLogix DeviceNet Comms o similar | MIL QUINCE EUROS CON NOVENTA Y NUEVE CÉNTIMOS DE EURO | 1015.994 | 1015.994
Automatización | Hardware | DAUHW0010 | ud | Suministro controlador Rockwell CLX 2 MB User 980 KB I/O o similar | CUATRO MIL QUINIENTOS CINCUENTA EUROS CON CUARENTA Y OCHO CÉNTIMOS DE EURO | 4550.476 | 4550.476
Automatización | Hardware | DAUHW0011 | ud | Suministro memoria Rockwell 2 MB o similar | CINCO MIL CIENTO NOVENTA Y CUATRO EUROS CON CUARENTA Y DOS CÉNTIMOS DE EURO | 5194.42 | 5194.42
Automatización | Hardware | DAUHW0012 | ud | Suministro módulo Rockwell entradas digitales 10-31 V DC, 32 current sinking point, 36 Pin | CUATROCIENTOS TRES EUROS CON CINCUENTA Y CUATRO CÉNTIMOS DE EURO | 403.536 | 403.536
Automatización | Hardware | DAUHW0013 | ud | Suministro módulo Rockwell salidas digitales 10-31 V DC, 32 point at 0,35 A output, 32 Point, 36 Pin o similar | QUINIENTOS SESENTA Y NUEVE EUROS CON CINCUENTA Y DOS CÉNTIMOS DE EURO | 569.52 | 569.52
Automatización | Hardware | DAUHW0014 | ud | Suministro módulo Rockwell salidas digitales 10-31 V DC, 16 point at 1 A output, 20 Pin, electronically fused o similar | CUATROCIENTOS SESENTA Y SIETE EUROS CON NOVENTA Y DOS CÉNTIMOS DE EURO | 467.922 | 467.922
Automatización | Hardware | DAUHW0015 | ud | Suministro módulo Rockwell entradas analógicas 16 single-ended or 8 differential point input, 36 pin, current and voltage o similar | MIL TRESCIENTOS QUINCE EUROS CON SEIS CÉNTIMOS DE EURO | 1315.062 | 1315.062
Automatización | Hardware | DAUHW0016 | ud | Suministro módulo Rockwell entradas analógicas 8 single-ended or 4 differential point input, 36 pin, current and voltage o similar | NOVECIENTOS CUATRO EUROS CON TREINTA Y SIETE CÉNTIMOS DE EURO | 904.372 | 904.372
Automatización | Hardware | DAUHW0017 | ud | Suministro módulo Rockwell salidas analógicas 8 single-ended point, 20 pin, current and voltage o similar | MIL SETECIENTOS DOS EUROS CON OCHENTA Y CINCO CÉNTIMOS DE EURO | 1702.848 | 1702.848
Automatización | Hardware | DAUHW0018 | ud | Suministro módulo Rockwell salidas analógicas 4 single-ended point, 20 pin, current and voltage o similar | MIL QUINCE EUROS CON NOVENTA Y NUEVE CÉNTIMOS DE EURO | 1015.994 | 1015.994
Automatización | Hardware | DAUHW0019 | ud | Suministro tapa slot vacío | VEINTITRES EUROS CON SETENTA Y CUATRO CÉNTIMOS DE EURO | 23.744 | 23.744
Automatización | Hardware | DAUHW0020 | ud | Suministro controlador Rockwell 32 point, 120 V AC/240 V AC, 20x24V DC Input, 12 relay Output o similar | TRESCIENTOS OCHENTA Y NUEVE EUROS CON DIECISEIS CÉNTIMOS DE EURO | 389.158 | 389.158
Automatización | Hardware | DAUHW0021 | ud | Suministro Switch Ethernet Rockwell Stratix 2000, 5 puertos , unmanaged, copper ports, 10/100 M o similar | CIENTO NOVENTA Y CUATRO EUROS CON CINCUENTA Y NUEVE CÉNTIMOS DE EURO | 194.586 | 194.586
Automatización | Hardware | DAUHW0022 | ud | Suministro módulo comunicación Rockwell, dual fiber optic channel, DIN Rail Mounting, Fiber Optic, Use to 3000 m, for 62.5/125 Um Multi-Mode o similar | SETECIENTOS OCHENTA Y CINCO EUROS CON SESENTA CÉNTIMOS DE EURO | 785.596 | 785.596
Automatización | Hardware | DAUHW0023 | ud | Suministro Repeater Adaptor Rockwell, communication module, 24 V DC, Coaxial BNC, Single connector, DIN Rail Mounting o similar | MIL QUINCE EUROS CON NOVENTA Y NUEVE CÉNTIMOS DE EURO | 1015.994 | 1015.994
Automatización | Hardware | DAUHW0024 | ud | Suministro pack productos conexión Rockwell 1492-IFM40F o similar | SESENTA Y SEIS EUROS | 65.996 | 65.996
Automatización | Hardware | DAUHW0025 | ud | Suministro pack productos conexión Rockwell 1492-Cable025Z o similar | CIENTO SETENTA EUROS CON SESENTA Y SEIS CÉNTIMOS DE EURO | 170.66 | 170.66
Automatización | Hardware | DAUHW0026 | ud | Suministro CPU Siemens 315-2DP o similar | MIL OCHOCIENTOS CUARENTA Y NUEVE EUROS CON CUARENTA Y UN CÉNTIMOS DE EURO | 1849.414 | 1849.414
Automatización | Hardware | DAUHW0027 | ud | Ordenador Servidor Dell Precision T5810 (Intel Xeon E5-1620, 8 gb ram, HDD 500 gb, Windows 7 profesional. Sin pantalla o similar | DOS MIL QUINIENTOS CINCO EUROS CON DIECISEIS CÉNTIMOS DE EURO | 2505.16 | 2505.16
Automatización | Hardware | DAUHW0028 | ud | Ordenador Cliente Dell Optiplex (Intel Core i5-4590, 8 gb ram, HDD 500 gb, Windows 7 profesional). Sin pantalla o similar | OCHOCIENTOS OCHENTA Y CINCO EUROS CON CINCUENTA CÉNTIMOS DE EURO | 885.5 | 885.5
Automatización | Hardware | DAUHW0029 | ud | Suministro Tarjeta de red Siemens CP343-1 Lean o similar | OCHOCIENTOS SESENTA Y CUATRO EUROS CON VEINTIDOS CÉNTIMOS DE EURO | 864.22 | 864.22
Automatización | Hardware | DAUHW0030 | ud | Suministro Cabecera Siemens ET200S o similar | DOSCIENTOS OCHENTA Y CINCO EUROS CON SESENTA CÉNTIMOS DE EURO | 285.6 | 285.6
Automatización | Hardware | DAUHW0031 | ud | Suministro Módulo de 8 entradas digitales para Siemens ET200S o similar | CUARENTA Y SEIS EUROS CON OCHENTA Y DOS CÉNTIMOS DE EURO | 46.816 | 46.816
Automatización | Hardware | DAUHW0032 | ud | Suministro Módulo de 8 salidas digitales para Siemens ET200S o similar | CINCUENTA Y SEIS EUROS CON TREINTA Y OCHO CÉNTIMOS DE EURO | 56.378 | 56.378
Automatización | Hardware | DAUHW0033 | ud | Suministro Módulo de 2 entradas analógicas para Siemens ET200S o similar | CIENTO CUARENTA Y CINCO EUROS CON NOVENTA Y DOS CÉNTIMOS DE EURO | 145.922 | 145.922
Automatización | Hardware | DAUHW0034 | ud | Suministro Módulo de 2 salidas analógicas para Siemens ET200S o similar | CIENTO CUARENTA Y CUATRO EUROS CON SESENTA Y OCHO CÉNTIMOS DE EURO | 144.676 | 144.676
Automatización | Hardware | DAUHW0035 | ud | Suministro Analizador de redes Siemens Sentron PAC3200 o similar | OCHOCIENTOS OCHENTA Y UN EUROS CON DOS CÉNTIMOS DE EURO | 881.02 | 881.02
Automatización | Hardware | DAUHW0036 | ud | Suministro Analizador de redes Allend Bradley Powermonitor 1000 1408-EM3A-ENT A o similar | MIL CUATROCIENTOS TREINTA Y UN EUROS CON SESENTA Y TRES CÉNTIMOS DE EURO | 1431.626 | 1431.626
Automatización | Hardware | DAUHW0037 | ud | Suministro de módulo de entradas analógicas compactlogix 1769-IF16C, 16 point, 16 bit resolution, current only | SEISCIENTOS TREINTA Y NUEVE EUROS CON NOVENTA CÉNTIMOS DE EURO | 639.9 | 639.9
Automatización | Hardware | DAUHW0038 | ud | Suministro de módulo de entradas digitales compactlogix 1769-IQ32, 10-30V DC, 32 puntos sinking o sourcing entradas, 32 puntos | DOSCIENTOS TREINTA Y OCHO EUROS CON CINCUENTA CÉNTIMOS DE EURO | 238.5 | 238.5
Automatización | Hardware | DAUHW0039 | ud | Suministro de módulo de salidas analógicas compactlogix 1769-OF8C, 8 puntos, solo corriente | OCHOCIENTOS VEINTIDOS EUROS CON SESENTA CÉNTIMOS DE EURO | 822.6 | 822.6
Automatización | Hardware | DAUHW0040 | ud | Suministro de módulo de salidas digitales compactlogix 1769-OB32, 20.4-36.4V DC, 32 current sourcing point at 0,5A output, 32 point | DOSCIENTOS OCHENTA Y NUEVE EUROS CON OCHENTA CÉNTIMOS DE EURO | 289.8 | 289.8
Automatización | Hardware | DAUHW0041 | ud | Televisor Samsung 60 KS7000 60 pulgadas o similiar: Modelo UE60KS7000S Nombre del modelo UE60KS7000 Peso del producto 22 Kg Dimensiones del producto 135,2 x 4,4 x 78,3 cm Número de modelo del producto UE60KS7000S Número de producto UE60KS7000S Número de procesadores 4 Tecnología del sintonizador DVB-T2 Tipo de fuente de luz Sí Otras características Además de interfaz común (CI +), Altavoces incorporados, Autobusqueda de canal, Browsing, DLNA ertified, Desconexión automática: Si, Extended PVR, Función de subtítulos, Guía electrónica de programación, Imagen en imagen, Internet, Mando a distancia, Modo ECO, Navegación, scurecimiento local, Wi-Fi Direct, bluetooth Componentes incluidos Corriente alterna, subwoofer Tecnología de pantalla LCD Dimensión de la pantalla 60 pulgadas Tipo de pantalla LCD Decodificador integrado DTS, Dolby Digital Relación de aspecto de imagen 16:9 Relación de aspecto 16:9 Resolución de pantalla 3840 x 2160 Pixeles Entrada de video S-Video in (9) Formato de entrada de video 2160p Interfaz de salida de video HDMI (4) Potencia eléctrica 102 vatios Pilas / baterías incluidas Sí Descripción de la interfaz de red WiFi Protocolo de enlace de datos DLNA Número de puertos USB 3 Tipo de conector Ethernet Interfaz de televisión Common interface Plus (CI+) | MIL NOVECIENTOS EUROS CON NUEVE CÉNTIMOS DE EURO | 1900.09 | 1900.09
Automatización | Software | DAUSW0001 | ud | Licencias de Access última versión | DOSCIENTOS DIECISIETE EUROS CON TREINTA Y CINCO CÉNTIMOS DE EURO | 217.35 | 217.35
Automatización | Software | DAUSW0002 | ud | Licencias de Excel última versión | DOSCIENTOS DIECISIETE EUROS CON TREINTA Y CINCO CÉNTIMOS DE EURO | 217.35 | 217.35
Automatización | Software | DAUSW0003 | ud | Actualización licencia RSView Studio Server 4.0 250 pantallas a FT View Servidor Site Edicion 250 –Ref: 9701-VWSS250LENE o similar | DOS MIL TRESCIENTOS SESENTA Y OCHO EUROS CON TREINTA Y UN CÉNTIMOS DE EURO | 2368.31 | 2368.31
Automatización | Software | DAUSW0004 | ud | Actualización licencia RSView Studio Client 4.0 a FT View Cliente Site Edicion – Ref.: 9701-VWSCWAENE o similar | SEISCIENTOS VEINTITRES EUROS CON SIETE CÉNTIMOS DE EURO | 623.07 | 623.07
Automatización | Software | DAUSW0005 | ud | FTVIEW STUDIO SE+ME 9701-VWSTENE (Entorno de desarrollo) o similar | DOS MIL SEISCIENTOS CINCUENTA EUROS CON SEIS CÉNTIMOS DE EURO | 2650.06 | 2650.06
Automatización | Software | DAUSW0006 | ud | FTVIEW SE STATION 100 PANTALLAS 9701-VWSB100AENE (Run Time) | TRES MIL NOVECIENTOS NUEVE EUROS CON OCHO CÉNTIMOS DE EURO | 3909.08 | 3909.08
Documentación | Certificados | DDOCE0001 | ud | Certificado de prueba de presión certificada por entidad de Inspección de equipo a presión | TRESCIENTOS TREINTA Y OCHO EUROS | 338 | 338
Documentación | Certificados | DDOCE0002 | ud | Prueba de presión/estanqueidad en línea de biogás: mediante manotermógrafo la prueba se realizará antes de la realización del taladro de la conducción de gas (prueba de 24h). | SETECIENTOS CINCUENTA Y SEIS EUROS | 756 | 756
Documentación | Informes | DDOIN0001 | ud | Elaboración de informe quincenal de revisión de andamio | CIEN EUROS | 100 | 100
Documentación | Informes | DDOIN0002 | ud | Elaboración de Plan de montaje de andamios y certificación | SETECIENTOS SETENTA EUROS | 770 | 770
Documentación | Informes | DDOIN0003 | ud | Informe de dimensionamiento y cálculo de estructuras metálicas, apoyo, anclaje y soldadura etc. Incluso verificación de estado realizado con la firma de un ingeniero especialista. Comprende las visitas y toma de datos necesarios para su ejecución y elaboración de informe con planos, incluso planos dimensionales y de detalle listos para fabricación. | MIL QUINIENTOS EUROS | 1500 | 1500
Documentación | Informes | DDOIN0004 | ud | Ejecución de Estudio Geotécnico completo elaborado a partir de análisis de datos, sondeos, ensayos y mapas geológicos, incluyendo cálculo de subsidencias y según requisitos de la administración nacional, autonómica o Canal de Isabel II. | DOS MIL DOSCIENTOS CINCUENTA EUROS | 2250 | 2250
Documentación | Informes | DDOIN0005 | ud | Placa 10x40 calidad D-7, D-5. | SIETE EUROS CON QUINCE CÉNTIMOS DE EURO | 7.15 | 7.15
Documentación | Informes | DDOIN0006 | ud | Homologación de soldadura en producción . | DOSCIENTOS SESENTA EUROS | 260 | 260
Documentación | Informes | DDOIN0007 | ud | Elaboración de libro de mantenimiento, manual de operación y mantenimiento y expediente técnico de puerta manual o motorizada, en el que se incluye la información técnica necesaria que demuestra la conformidad respecto a los contenidos esenciales de seguridad contenidos en las Directivas de aplicación (Directiva de máquinas, de compatividad electromagnética, de equipos radioléctricos, baja tensión...) y norma UNE -EN 13241. Incluida la emisión declaración CE de conformidad y colocación de marcado CE de puerta manual o automática | DOSCIENTOS EUROS | 200 | 200
Documentación | Informes | DDOIN0008 | ud | Realización de estudio de protección contra el rayo en el que se justifique la necesidad o recomendación de instalación de pararrayos, en función de las características de la instalación y la zona a proteger, en el que se indicará las características del pararrayos a instalar, posible ubicación del mismo, distancia a proteger. Elaboración y entrega de informe de resultados del estudio según CTE, SU 8 | CIENTO VEINTE EUROS | 120 | 120
Documentación | Informes | DDOIN0009 | ud | Análisis y revisión de puerta manual para el cumplimiento de la norma UNE-EN 13241-1:2004 +A2:2017 (o norma que la sustituya). Elaboración de informe de adecuación o de conformidad. Una unidad revisada en la misma visita | CIENTO SETENTA EUROS | 170 | 170
Documentación | Informes | DDOIN0010 | ud | Análisis y revisión de puerta manual para el cumplimiento de la norma UNE-EN 13241-1:2004 +A2:2017 (o norma que la sustituya). Elaboración de informe de adecuación o de conformidad. Entre una y cinco unidades revisadas en la msima visita | CIENTO VEINTE EUROS | 120 | 120
Documentación | Informes | DDOIN0011 | ud | Análisis y revisión de puerta manual para el cumplimiento de la norma UNE-EN 13241-1:2004 +A2:2017 (o norma que la sustituya). Elaboración de informe de adecuación o de conformidad. Más de cinco unidades revisadas en la msima visita | NOVENTA EUROS | 90 | 90
Documentación | Informes | DDOIN0012 | ud | Análisis y revisión de puerta motorizada para el cumplimiento de la norma UNE-EN 13241-1:2004 +A2:2017 (o norma que la sustituya). Elaboración de informe de adecuación o de conformidad. Una unidad revisada en la misma visita | DOSCIENTOS VEINTE EUROS | 220 | 220
Documentación | Informes | DDOIN0013 | ud | Análisis y revisión de puerta motorizada para el cumplimiento de la norma UNE-EN 13241-1:2004 +A2:2017 (o norma que la sustituya). Elaboración de informe de adecuación o de conformidad. Entre una y cinco unidades revisadas en la misma visita | CIENTO CINCUENTA EUROS | 150 | 150
Documentación | Informes | DDOIN0014 | ud | Análisis y revisión de puerta motorizada para el cumplimiento de la norma UNE-EN 13241-1:2004 +A2:2017 (o norma que la sustituya). Elaboración de informe de adecuación o de conformidad. Más de cinco unidades revisadas en la msima visita | CIENTO DIEZ EUROS | 110 | 110
Documentación | Legalización | DDOLE0001 | ud | Certificado de comprobación, emitido por técnico competente, en cumplimiento de las prescripciones establecidas en el artículo 4 del RD 1215/1997. Se deberán especificar las comprobaciones realizadas, indicando la conformidad final de la instalación del equipo respecto al artículo 4 del RD 1215/1997 o, en el caso de que se detecten no conformidades, describiendo las actuaciones necesarias para dar cumplimiento a la normativa específica que le sea de aplicación. Comprobación de un equipo en la misma visita | DOSCIENTOS EUROS | 200 | 200
Documentación | Legalización | DDOLE0002 | ud | Certificado de comprobación, emitido por técnico competente, en cumplimiento de las prescripciones establecidas en el artículo 4 del RD 1215/1997. Se deberán especificar las comprobaciones realizadas, indicando la conformidad final de la instalación del equipo respecto al artículo 4 del RD 1215/1997 o, en el caso de que se detecten no conformidades, describiendo las actuaciones necesarias para dar cumplimiento a la normativa específica que le sea de aplicación. Entre un equipo y cinco equipos comprobados en la misma visita | CIENTO VEINTICINCO EUROS | 125 | 125
Documentación | Legalización | DDOLE0003 | ud | Certificado de comprobación, emitido por técnico competente, en cumplimiento de las prescripciones establecidas en el artículo 4 del RD 1215/1997. Se deberán especificar las comprobaciones realizadas, indicando la conformidad final de la instalación del equipo respecto al artículo 4 del RD 1215/1997 o, en el caso de que se detecten no conformidades, describiendo las actuaciones necesarias para dar cumplimiento a la normativa específica que le sea de aplicación. Más de cinco equipos comprobados | CIEN EUROS | 100 | 100
Documentación | Legalización | DDOLE0004 | ud | Inspección por tecnico competente de equipo de trabajo no sujeto a marcado CE conforme a los requisitos establecidos en el Anexo I del RD 1215/1997 y obtención de certificado de adecuación o, en el caso de que se detecten no conformidades, entrega de informe de subsanación de deficiencias. Inspección de un equipo en la misma visita | DOSCIENTOS EUROS | 200 | 200
Documentación | Legalización | DDOLE0005 | ud | Inspección por tecnico competente de equipo de trabajo no sujeto a marcado CE conforme a los requisitos establecidos en el Anexo I del RD 1215/1997 y obtención de certificado de adecuación o, en el caso de que se detecten no conformidades, entrega de informe de subsanación de deficiencias. Inspección entre uno y cinco equipos en la misma visita | CIENTO VEINTICINCO EUROS | 125 | 125
Documentación | Legalización | DDOLE0006 | ud | Inspección por técnico competente de equipo de trabajo no sujeto a marcado CE conforme a los requisitos establecidos en el Anexo I del RD 1215/1997 y obtención de certificado de adecuación u entrega de informe de subsanación de deficiencias en los términos indicados en el PPT. Inspección de mas de 5 equipos revisados en la misma visita. | CIEN EUROS | 100 | 100
Documentación | Legalización | DDOLE0007 | ud | Emisión de la declaración CE de conformidad del conjunto conforme a lo dispuesto en el RD 1644/2008, en el caso de que se ejecute la instalación de un conjunto de máquinas o equipos, de motorización de equipos manuales, de incorporación de cuasimáquinas o en el caso de que se modifiquen las características de seguridad del equipo. Se incluye: Elaboración de un expediente técnico del equipo en su conjunto Elaboración del manual de instrucciones y mantenimiento. Elaboración de la Declaración CE de conformidad. Colocación del marcado CE del conjunto Revisión de que el conjunto cumple con las garantías de seguridad establecidas en el Anexo I del RD 1215/97 | DOSCIENTOS CINCUENTA EUROS | 250 | 250
Documentación | Legalización | DDOLE0008 | ud | Legalización de la instalación térmica mediante memoria técnica conforme al Reglamento de Instalaciones Térmicas de Edificios aprobado por el RD 1027/2007. Incluye elaboración de documentación necesaria, trámites y registros ante la EICI, visitas y pago de tasas y tarifas y realización de gestiones ante el organo competente hasta la obtención del registro de la instalación. Incluye igualmente la realización de inspección inicial de la instalación en caso de que proceda.Se entregará copia a Canal de Isabel II, S.A. de la documentación generada. | OCHOCIENTOS NOVENTA Y OCHO EUROS CON SETENTA Y DOS CÉNTIMOS DE EURO | 898.72 | 898.72
Documentación | Legalización | DDOLE0009 | ud | Legalización de la instalación térmica mediante proyecto conforme al Reglamento de Instalaciones Térmicas de Edificios aprobado por el RD 1027/2007. Incluye elaboración de documentación necesaria, trámites y registros ante la EICI, visitas y pago de tasas y tarifas y realización de gestiones ante el organo competente hasta la obtención del registro de la instalación. Incluye igualmente la realización de inspección inicial de la instalación en caso de que proceda.Se entregará copia a Canal de Isabel II, S.A. de la documentación generada. | SEIS MIL EUROS | 6000 | 6000
Documentación | Legalización | DDOLE0010 | ud | Legalización de la instalación frigorífica mediante memoria técnica conforme al Reglamento de seguridad para instalaciones frigoríficas y sus instrucciones técnicas complementarias conforme al RD 138/2011. Incluye elaboración de documentación necesaria, trámites y registros ante la EICI, visitas y pago de tasas y tarifas y realización de gestiones ante el organo competente hasta la obtención del registro de la instalación. Incluye igualmente la realización de inspección inicial de la instalación en caso de que proceda.Se entregará copia a Canal de Isabel II, S.A. de la documentación generada. | OCHOCIENTOS NOVENTA Y OCHO EUROS CON SETENTA Y DOS CÉNTIMOS DE EURO | 898.72 | 898.72
Documentación | Legalización | DDOLE0011 | ud | Legalización de instalación de equipos a presión por el RD 2060/2008 mediante memoria técnica. Incluye la realización de las pruebas necesarias para el registro de la instalación, elaboración de la documentación (planos, esquemas, certificados de instalación, de pruebas en lugar de emplazamiento, formularios, etc.), pago de tasas y tarifas y realización de gestiones ante el organo competente hasta la obtención del registro de la instalación. Incluye igualmente la realización de inspección inicial de la instalación en caso de que proceda. Se entregará copia a Canal de Isabel II, S.A. de toda la información generada. | MIL CIENTO OCHENTA Y TRES EUROS | 1183 | 1183
Documentación | Legalización | DDOLE0012 | ud | Legalización de instalación de protección contra incendios industrial o no industrial mediante memoria técnica conforme al RD 2267/2004 o RD 513/2017 según proceda. Incluye la realización de las pruebas necesarias para el registro de la instalación, elaboración de la documentación (planos, esquemas, certificados de instalación, formularios, etc.), pago de tasas y tarifas y realización de gestiones ante el organo competente hasta la obtención del registro de la instalación. Incluye igualmente la realización de inspección inicial de la instalación en caso de que proceda. Se entregará copia a Canal de Isabel II, S.A. de toda la información generada. | MIL QUINIENTOS EUROS | 1500 | 1500
Documentación | Legalización | DDOLE0013 | ud | Legalización de las instalaciones de alumbrado exterior mediante proyecto conforme al Reglamento de eficiencia energética en instalaciones de alumbrado exterior aprobado por el Real Decreto 1890/2008. Incluye la realización de las pruebas y mediciones necesarias para el registro de la instalación, elaboración de la documentación (planos, esquemas, certificados de instalación, boletines, formularios, etc.), pago de tasas y tarifas y realización de gestiones ante el organo competente hasta la obtención del registro de la instalación. Incluye igualmente la realización de inspección inicial de la instalación en caso de que proceda. Se entregará copia a Canal de Isabel II, S.A. de toda la información generada. | CUATRO MIL SETECIENTOS EUROS | 4700 | 4700
Documentación | Legalización | DDOLE0014 | ud | Legalización de las instalaciones de alumbrado exterior mediante memoria técnica conforme al Reglamento de eficiencia energética en instalaciones de alumbrado exterior aprobado por el Real Decreto 1890/2008. Incluye la realización de las pruebas y mediciones necesarias para el registro de la instalación, elaboración de la documentación (planos, esquemas, certificados de instalación, boletines, formularios, etc.), pago de tasas y tarifas y realización de gestiones ante el organo competente hasta la obtención del registro de la instalación. Incluye igualmente la realización de inspección inicial de la instalación en caso de que proceda. Se entregará copia a Canal de Isabel II, S.A. de toda la información generada. | MIL SETECIENTOS EUROS | 1700 | 1700
Documentación | Legalización | DDOLE0015 | ud | Legalización mediante proyecto de las instalaciones receptoras de gas conforme al Reglamento técnico de distribución y utilización de combustibles gaseosos aprobado por el Real Decreto 919/2006. Incluye la realización de las pruebas y mediciones necesarias para el registro de la instalación, elaboración de la documentación (planos, esquemas, certificados de instalación, boletines, formularios, etc.), pago de tasas y tarifas y realización de gestiones ante el organo competente hasta la obtención del registro de la instalación. Incluye igualmente la realización de inspección/verificación inicial de la instalación en caso de que proceda. Se entregará copia a Canal de Isabel II, S.A. de toda la información generada. | TRES MIL EUROS | 3000 | 3000
Documentación | Legalización | DDOLE0016 | ud | Legalización de la instalación de autoconsumo conforme al RD 244/2019. Incluye la elaboración de la documentación necesaria y presentación ante el organo competente (DGIM o EICI) y pago de tasas y tarifas que procedan para la puesta en servicio de la instalación de autoconsumo. Se incluye igualmente la realización del registro administrativo de autoconsumo y de la instalación de producción cuando proceda | SEIS MIL EUROS | 6000 | 6000
Documentación | Legalización | DDOLE0017 | ud | Realización de pruebas y certificación de la evaluación de la conformidad del sistema para evitar el vertido de energía a red según se establece en el Anexo I del RD 244/2019, por el que se regulan las condiciones administrativas, técnicas y económicas del autoconsumo de energía eléctrica | SIETE MIL SETECIENTOS EUROS | 7700 | 7700
Electricidad | Alumbrado | DELAL0001 | ud | Punto de luz para alumbrado exterior, realizado con tubo de PVC DN160, cable de sección 4x6 mm2, incluso parte proporcional de abrazaderas, soportes, arquetas de derivación y conexión, y pequeño material. | SESENTA Y NUEVE EUROS CON SESENTA CÉNTIMOS DE EURO | 69.6 | 69.6
Electricidad | Alumbrado | DELAL0002 | ud | Proyector estanco VSAP. fijado a fachada.Servicio: Alumbrado exterior. Tipo: Proyector funcional y compacto, reflector asimétrico vertical, lámpara de sodio de alta presión, potencia (W) 1x150, tensión (V) 230, frecuencia (Hz) 50., dimensiones (mm) 493 x 205 x 679, material cuerpo aleación ligera, material reflector aluminio anodizado y sellado, protección IP-66, peso (kg) 18,87. Incluye transporte a obra, descarga, montaje, pruebas de funcionamiento, puesta en marcha, accesorios y piezas especiales. Totalmente instalada, incluso parte proporcional de cable de distribución desde el cuadro local, derivación a punto, tubo y caja. | QUINIENTOS TREINTA Y CINCO EUROS CON NOVENTA Y TRES CÉNTIMOS DE EURO | 535.93 | 535.93
Electricidad | Alumbrado | DELAL0003 | ud | Luminaria para empotrar en suelo tipo Sylvania PALMYRA SQHSI-TD 70W Caja de 2.5mm en aluminio fundido pintado en polvo gris oscuro intenso, plato en acero inoxidable de 8mm de profundidad, cristal templado de 19mm situado sobre una junta de silicona, reflector asimétrico interno en aluminio anodizado, tornillos de fijación en acero inoxidable, 2 entrada de corriente M20, resistencia de 3.5 toneladas a 30 km/h, lámpara: HSI-TD70, incluida totalmente instalada. | QUINIENTOS TREINTA Y CINCO EUROS CON NOVENTA Y TRES CÉNTIMOS DE EURO | 535.93 | 535.93
Electricidad | Alumbrado | DELAL0004 | ud | Luminaria vial sobre báculo 8 m, 150 W. VSAP. Servicio alumbrado de viales. Tipo Luminaria de alta estanqueidad, lámpara de 150 W, tensión (V) 230 frecuencia (Hz) 50, dimensiones(mm) 730 x 340 x 295, protección IP-66. Incluye columna y/o báculo de 8 metros de altura. | MIL CIENTO VEINTICINCO EUROS | 1125 | 1125
Electricidad | Alumbrado | DELAL0005 | ud | Desmontaje y montaje de farola existente | CIENTO SESENTA EUROS | 160 | 160
Electricidad | Alumbrado | DELAL0006 | ud | Suministro, montaje, instalación y ajuste de reloj astronómico digital en circuito de alumbrado exterior de la EDAR, incluso aparamenta, cableado, pequeño material necesario para su funcionamiento completo, elaboración de manual de operación y mantenimiento y actualización de planos y esquemas eléctricos | MIL NOVENTA Y SEIS EUROS | 1096 | 1096
Electricidad | Alumbrado | DELAL0007 | ud | Suministro, montaje, instalación y puesta en servicio de detector de presencia para interiores, incluso aparamenta, cableado y pequeño material para su funcionamiento completo. | TRESCIENTOS DIECISIETE EUROS CON OCHENTA Y CUATRO CÉNTIMOS DE EURO | 317.84 | 317.84
Electricidad | Alumbrado | DELAL0008 | ud | Suministro, montaje, instalación y puesta en servicio de detector de presencia para interiores, incluso aparamenta, cableado y pequeño material para su funcionamiento completo y conexión al reloj astronómica para el encendido únicamente en ausencia de luz solar. | TRESCIENTOS CINCUENTA Y OCHO EUROS CON NOVENTA Y CUATRO CÉNTIMOS DE EURO | 358.94 | 358.94
Electricidad | Alumbrado | DELAL0009 | m | Circuito iluminación realizado con tubo pvc corrugado m 20/gp5. | CUARENTA Y TRES EUROS CON CINCUENTA Y CINCO CÉNTIMOS DE EURO | 43.55 | 43.55
Electricidad | Alumbrado | DELAL0010 | m | Circuito alumbrado de escalera, realizado con tubo pvc corrugado. | CUARENTA Y TRES EUROS CON SETENTA Y SEIS CÉNTIMOS DE EURO | 43.76 | 43.76
Electricidad | Alumbrado | DELAL0011 | ud | Sistema de energía solar fotovoltaica aislado para iluminación de 130 W, instalado. | DOS MIL TRESCIENTOS NUEVE EUROS CON DOS CÉNTIMOS DE EURO | 2309.02 | 2309.02
Electricidad | Alumbrado | DELAL0012 | ud | Sistema de energía solar fotovoltaica aislado para iluminación de 260 W, instalado. | TRES MIL NOVECIENTOS SETENTA Y CINCO EUROS CON NOVENTA Y SIETE CÉNTIMOS DE EURO | 3975.97 | 3975.97
Electricidad | Alumbrado | DELAL0013 | ud | Sistema de energía solar fotovoltaica aislado para iluminación de 600 W, instalado. | SIETE MIL OCHOCIENTOS TREINTA Y DOS EUROS CON OCHENTA Y NUEVE CÉNTIMOS DE EURO | 7832.89 | 7832.89
Electricidad | Alumbrado | DELAL0014 | m | Línea de alimentación para alumbrado público formada por conductores de cobre 4(1x6)+T16. | CINCUENTA Y SEIS EUROS CON TREINTA Y TRES CÉNTIMOS DE EURO | 56.33 | 56.33
Electricidad | Alumbrado | DELAL0015 | m | Línea de alimentación para alumbrado público formada por conductores de cobre 4(1x10)+T16. | CINCUENTA Y OCHO EUROS CON SEIS CÉNTIMOS DE EURO | 58.06 | 58.06
Electricidad | Alumbrado | DELAL0016 | m | Línea de alimentación para alumbrado público formada por conductores de cobre 4(1x16)+T16. | SESENTA Y CINCO EUROS CON CINCUENTA Y SEIS CÉNTIMOS DE EURO | 65.56 | 65.56
Electricidad | Alumbrado | DELAL0017 | m | Línea de alimentación para alumbrado público formada por conductores de cobre 3(1x50)+25 0,6/1kV. | SETENTA Y CUATRO EUROS CON CUARENTA Y UN CÉNTIMOS DE EURO | 74.41 | 74.41
Electricidad | Alumbrado | DELAL0018 | m | Línea de alimentación para alumbrado público formada por conductores de cobre 3(1x70)+35 0,6/1kV. | OCHENTA Y CUATRO EUROS CON DOS CÉNTIMOS DE EURO | 84.02 | 84.02
Electricidad | Alumbrado | DELAL0019 | ud | Suministro e instalación de cuadro de mando para alumbrado público, para 2 salidas, montado. | MIL SETECIENTOS SESENTA Y UN EUROS CON SESENTA Y OCHO CÉNTIMOS DE EURO | 1761.68 | 1761.68
Electricidad | Alumbrado | DELAL0020 | ud | Suministro e instalación de cuadro de mando para alumbrado público, para 4 salidas, montado. | DOS MIL CUATROCIENTOS CINCUENTA Y CINCO EUROS CON UN CÉNTIMOS DE EURO | 2455.01 | 2455.01
Electricidad | Alumbrado | DELAL0021 | ud | Suministro e instalación de cuadro de alumbrado para sala, varios usos adecuación a la instalación existente o de nueva implantación. | QUINIENTOS CINCUENTA EUROS | 550 | 550
Electricidad | Alumbrado | DELAL0022 | ud | Punto de luz sencillo realizado con tubo pvc corrugado, instalado. | CINCUENTA Y OCHO EUROS CON CUARENTA Y NUEVE CÉNTIMOS DE EURO | 58.49 | 58.49
Electricidad | Alumbrado | DELAL0023 | ud | Punto conmutado sencillo realizado con tubo pvc corrugado, instalado. | SESENTA Y SEIS EUROS CON OCHENTA Y CINCO CÉNTIMOS DE EURO | 66.85 | 66.85
Electricidad | Alumbrado | DELAL0024 | ud | Punto cruzamiento realizado con tubo pvc corrugado, instalado. | OCHENTA Y DOS EUROS CON CUARENTA Y OCHO CÉNTIMOS DE EURO | 82.48 | 82.48
Electricidad | Alumbrado | DELAL0025 | ud | Punto doble interruptor realizado con tubo pvc corrugado, instalado. | SETENTA Y TRES EUROS CON NOVENTA Y DOS CÉNTIMOS DE EURO | 73.92 | 73.92
Electricidad | Alumbrado | DELAL0026 | ud | Punto doble conmutador realizado con tubo pvc corrugado, instalado. | OCHENTA Y NUEVE EUROS CON SESENTA Y OCHO CÉNTIMOS DE EURO | 89.68 | 89.68
Electricidad | Alumbrado | DELAL0027 | ud | Punto de luz de alumbrado de escalera realizado con tubo pvc corrugado, instalado. | SESENTA Y CUATRO EUROS CON SESENTA Y OCHO CÉNTIMOS DE EURO | 64.68 | 64.68
Electricidad | Alumbrado | DELAL0028 | ud | Luminaria tipo farola, modelo omega H-19115-H o similar de 150 W, instalada. | CUATROCIENTOS SESENTA Y NUEVE EUROS CON CINCUENTA Y UN CÉNTIMOS DE EURO | 469.51 | 469.51
Electricidad | Alumbrado | DELAL0029 | ud | Columna luminosa compuesta por un fuste de forma triangular real, 4x55 W, instalada. | DOS MIL CIENTO OCHO EUROS CON SESENTA Y CUATRO CÉNTIMOS DE EURO | 2108.64 | 2108.64
Electricidad | Alumbrado | DELAL0030 | ud | Báculo completo de acero galvanizado de 8 m. De altura y brazo de 1,5 m. Incluso montaje y preparado para luminaria. | NOVECIENTOS OCHENTA Y UN EUROS CON CINCUENTA Y OCHO CÉNTIMOS DE EURO | 981.58 | 981.58
Electricidad | Alumbrado | DELAL0031 | ud | Báculo completo de acero galvanizado de 12 m. De altura y dos brazos opuestos de 2 m. Incluso montaje y preparado para luminaria. | MIL DOSCIENTOS OCHENTA Y NUEVE EUROS CON CINCUENTA Y CINCO CÉNTIMOS DE EURO | 1289.55 | 1289.55
Electricidad | Alumbrado | DELAL0032 | ud | Columna recta galvanizada de 4 m. De altura, includo montaje y preparado para luminaria. | DOSCIENTOS OCHENTA Y TRES EUROS CON NOVENTA CÉNTIMOS DE EURO | 283.9 | 283.9
Electricidad | Alumbrado | DELAL0033 | ud | Columna recta galvanizada de 3 m. De altura, incluso montaje y preparado para luminaria. | DOSCIENTOS VEINTITRES EUROS CON CUARENTA Y TRES CÉNTIMOS DE EURO | 223.43 | 223.43
Electricidad | Alumbrado | DELAL0034 | ud | Brazo de tubo de acople de acero galvanizado, de 60 mm de diámetro, incluso montaje y preparado para luminaria existente. | DOSCIENTOS SETENTA Y TRES EUROS CON DIECIOCHO CÉNTIMOS DE EURO | 273.18 | 273.18
Electricidad | Alumbrado | DELAL0035 | ud | Suministro e instalación luminaria tipo LED Philips BPG 303 o similar, 15,5 kW, 1800 lm. | TRESCIENTOS CINCUENTA EUROS | 350 | 350
Electricidad | Alumbrado | DELAL0036 | ud | Suministro e instalación luminaria tipo LED Philips BPG 303 o similar, 20,2 kW, 2300 lm. | TRESCIENTOS SESENTA Y CINCO EUROS | 365 | 365
Electricidad | Alumbrado | DELAL0037 | ud | Suministro e instalación luminaria tipo LED Philips BPG 303 o similar, 28,7 kW, 3500 lm. | CUATROCIENTOS EUROS | 400 | 400
Electricidad | Alumbrado | DELAL0038 | ud | Suministro e instalación luminaria tipo LED Philips BPG 303 o similar, 42,2 kW, 4900 lm. | CUATROCIENTOS TREINTA EUROS | 430 | 430
Electricidad | Alumbrado | DELAL0039 | ud | Suministro e instalación luminaria tipo LED Philips BPG 303 o similar, 57,6 kW, 7300 lm. | CUATROCIENTOS OCHENTA EUROS | 480 | 480
Electricidad | Alumbrado | DELAL0040 | ud | Suministro e instalación luminaria tipo LED Philips BPG 303 o similar, 80,1 kW, 9800 lm. | QUINIENTOS VEINTE EUROS | 520 | 520
Electricidad | Alumbrado | DELAL0041 | ud | Suministro e instalación Proyector LED Philips BVP 40 o similar, 40 kW, 4000 lm. | DOSCIENTOS DIEZ EUROS | 210 | 210
Electricidad | Alumbrado | DELAL0042 | ud | Suministro e instalación Proyector LED Philips BVP 80 o similar, 80 kW, 8000 lm. | DOSCIENTOS SETENTA Y CINCO EUROS | 275 | 275
Electricidad | Alumbrado | DELAL0043 | ud | Suministro e instalación Proyector LED Philips BVP 120 o similar, 120 kW, 12000 lm. | TRESCIENTOS EUROS | 300 | 300
Electricidad | Alumbrado | DELAL0044 | ud | Suministro e instalación Pantalla estanca de 2x36 w marca zalux o similar con balastro. | CUARENTA Y CUATRO EUROS CON CUATRO CÉNTIMOS DE EURO | 44.04 | 44.04
Electricidad | Alumbrado | DELAL0045 | ud | Suministro e instalación luminaria de empotrar, de 2x36 w. Con difusor en metacrilato. | CIENTO SESENTA Y CINCO EUROS CON OCHENTA Y DOS CÉNTIMOS DE EURO | 165.82 | 165.82
Electricidad | Alumbrado | DELAL0046 | ud | Suministro e instalación luminaria de empotrar, de 3x36 w. Con difusor en metacrilato. | DOSCIENTOS QUINCE EUROS CON TREINTA CÉNTIMOS DE EURO | 215.3 | 215.3
Electricidad | Alumbrado | DELAL0047 | ud | Suministro e instalación luminaria de empotrar, de 4x36 w. Con difusor en metacrilato. | DOSCIENTOS VEINTIDOS EUROS CON CUARENTA Y SIETE CÉNTIMOS DE EURO | 222.47 | 222.47
Electricidad | Alumbrado | DELAL0048 | ud | Suministro e instalación luminaria de empotrar, de 2x36 w. Con óptica de lamas de aluminio. | CIENTO CINCUENTA Y SEIS EUROS CON NOVENTA Y CUATRO CÉNTIMOS DE EURO | 156.94 | 156.94
Electricidad | Alumbrado | DELAL0049 | ud | Suministro e instalación luminaria de empotrar, de 3x36 w. Con óptica de lamas de aluminio. | CIENTO NOVENTA Y CINCO EUROS CON SESENTA Y CUATRO CÉNTIMOS DE EURO | 195.64 | 195.64
Electricidad | Alumbrado | DELAL0050 | ud | Suministro e instalación luminaria de empotrar, de 4x36 w. Con óptica de lamas de aluminio. | DOSCIENTOS DOS EUROS CON OCHENTA Y TRES CÉNTIMOS DE EURO | 202.83 | 202.83
Electricidad | Alumbrado | DELAL0051 | ud | Suministro e instalación luminaria de empotrar de 2x36 w. Con óptica de lamas transversal. | CIENTO CUARENTA Y SIETE EUROS CON SETENTA Y SEIS CÉNTIMOS DE EURO | 147.76 | 147.76
Electricidad | Alumbrado | DELAL0052 | ud | Suministro e instalación luminaria de empotrar de 3x36 w. Con óptica de lamas transversal. | CIENTO NOVENTA Y SIETE EUROS CON TREINTA Y NUEVE CÉNTIMOS DE EURO | 197.39 | 197.39
Electricidad | Alumbrado | DELAL0053 | ud | Suministro e instalación luminaria de empotrar de 4x36 w. Con óptica de lamas transversal. | DOSCIENTOS CINCO EUROS | 205 | 205
Electricidad | Alumbrado | DELAL0054 | ud | Suministro e instalación Downlight empotrable en techo de la gama bt de troll o similar, orientable de 50 W. | NOVENTA Y SEIS EUROS CON CINCUENTA Y CUATRO CÉNTIMOS DE EURO | 96.54 | 96.54
Electricidad | Alumbrado | DELAL0055 | ud | Suministro e instalación Downlight empotrable en techo de la gama bt de troll o similar, orientable de 150 W. | OCHENTA Y TRES EUROS CON SEIS CÉNTIMOS DE EURO | 83.06 | 83.06
Electricidad | Alumbrado | DELAL0056 | ud | Suministro e instalación aplique de pared decorativo de luz indirecta, formado por carcasa 2x26 W. | CIENTO VEINTIDOS EUROS CON NOVENTA Y OCHO CÉNTIMOS DE EURO | 122.98 | 122.98
Electricidad | Alumbrado | DELAL0057 | ud | Suministro e instalación alumbrado autónomo de emergencias marca daisalux argos o similar 130 lm. | CIENTO DIECINUEVE EUROS | 119 | 119
Electricidad | Aparamenta | DELAP0001 | ud | Suministro, montaje y puesta en servicio de cortacircuitos cut-out de simple efecto, incluido portafusibles y fusible XS de 24 Kv y material auxiliar necesario. | TRESCIENTOS NOVENTA Y TRES EUROS CON OCHENTA Y NUEVE CÉNTIMOS DE EURO | 393.89 | 393.89
Electricidad | Aparamenta | DELAP0002 | ud | Sustitución de eslabón fusible tipo K en cortacircuitos cut-out de simple efecto de 24 Kv, entre 2 y 50 A, incluido material auxiliar necesario, totalmente montado y probado | TREINTA EUROS CON VEINTE CÉNTIMOS DE EURO | 30.198 | 30.198
Electricidad | Aparamenta | DELAP0003 | ud | Sustitución de eslabón fusible tipo K en cortacircuitos cut-out de simple efecto de 24 Kv, entre 50 y 100 A, incluido material auxiliar necesario, totalmente montado y probado | CUARENTA EUROS CON DIECISIETE CÉNTIMOS DE EURO | 40.166 | 40.166
Electricidad | Aparamenta | DELAP0004 | ud | Autoválvula polimérica exterior en columna de carburo de silicio para 24 kV y 10 kA, incluido material auxiliar necesario, totalmente montada y probada | CUATROCIENTOS SESENTA Y DOS EUROS CON SETENTA CÉNTIMOS DE EURO | 462.7 | 462.7
Electricidad | Aparamenta | DELAP0005 | ud | Autoválvula polimérica para interior en cabina de carburo de silicio para 24 kV y 10 kA, incluido material auxiliar necesario, totalmente montada y probada | CUATROCIENTOS NUEVE EUROS CON CINCUENTA CÉNTIMOS DE EURO | 409.5 | 409.5
Electricidad | Aparamenta | DELAP0006 | ud | Seccionador unipolar exterior exterior con aislamiento polimérico para 24 kV, 400 A de corriente asignada, incluido material auxiliar necesario, totalmente montado y probado. | QUINIENTOS NOVENTA Y SEIS EUROS CON CINCO CÉNTIMOS DE EURO | 596.05 | 596.05
Electricidad | Aparamenta | DELAP0007 | ud | Cadena de aisladores compuesto por tres unidades de 24 kV, carga de rotura 70 kN, incluido material de amarre, suspensión, totalmente montado y probado. | CIENTO CUARENTA Y OCHO EUROS CON TRECE CÉNTIMOS DE EURO | 148.134 | 148.134
Electricidad | Aparamenta | DELAP0008 | ud | Suministro y reparación de juntas de aisladores y bajo tapa de transformador de 20 kV entre 400 y 1000 kVA, totalmente montado, probado y funcionando | SETECIENTOS SESENTA Y OCHO EUROS CON SESENTA CÉNTIMOS DE EURO | 768.6 | 768.6
Electricidad | Aparamenta | DELAP0009 | ud | Suministro, montaje y puesta en marcha de cubículo de salida de motor de potencia menor de 18,5 kW, un sentido de giro, para CCM según ETG-021 | DOS MIL OCHOCIENTOS EUROS | 2800 | 2800
Electricidad | Aparamenta | DELAP0010 | ud | Suministro, montaje y puesta en marcha de cubículo de salida de motor de potencia menor de 18,5 kW, dos sentidos de giro, para CCM según ETG-021 | DOS MIL NOVECIENTOS CUARENTA EUROS | 2940 | 2940
Electricidad | Aparamenta | DELAP0011 | ud | Suministro, montaje y puesta en marcha de cubículo de salida de motor con arrancador suave o variador de frecuencia para CCM según ETG-021. Montaje de arrancador o variador en armario exterior. Excluido arrancador o variador. | TRES MIL OCHENTA EUROS | 3080 | 3080
Electricidad | Aparamenta | DELAP0012 | ud | Suministro Regulador de batería de condensadores ABB RVC12 o similar | MIL CUATROCIENTOS VEINTIDOS EUROS CON NOVENTA Y CINCO CÉNTIMOS DE EURO | 1422.946 | 1422.946
Electricidad | Aparamenta | DELAP0013 | ud | Suministro de Interruptor Schneider VIGIRCOMPACT NSX250F 36KA a 380V 4P 4R Ref. LV 431980 o similar | DOS MIL CUATROCIENTOS CINCUENTA Y CUATRO EUROS CON CUARENTA Y SIETE CÉNTIMOS DE EURO | 2454.466 | 2454.466
Electricidad | Aparamenta | DELAP0014 | ud | BASE RXM2 / 4, E/S MEZC, Tornillo | CUATRO EUROS CON SETENTA Y SEIS CÉNTIMOS DE EURO | 4.76 | 4.76
Electricidad | Aparamenta | DELAP0015 | ud | Bloque Contacto Aux. 2NA/2NC | DIECISEIS EUROS CON VEINTIDOS CÉNTIMOS DE EURO | 16.22 | 16.22
Electricidad | Aparamenta | DELAP0016 | ud | Colocación de elementos auxiliares y puesta en marcha de la protección diferencial de la batería de condensadores. | DOSCIENTOS DIECISEIS EUROS | 216 | 216
Electricidad | Aparamenta | DELAP0017 | ud | Contacto auxiliar OF/SD/SDE/SDV | TREINTA Y NUEVE EUROS CON SESENTA Y CUATRO CÉNTIMOS DE EURO | 39.64 | 39.64
Electricidad | Aparamenta | DELAP0018 | ud | Contactor 15Kw 1NA/1NC 230V 50/60Hz | CIENTO TREINTA Y DOS EUROS CON SESENTA Y CUATRO CÉNTIMOS DE EURO | 132.64 | 132.64
Electricidad | Aparamenta | DELAP0019 | ud | Contactor 45Kw 1NA/1NC 230V 50/60Hz | DOSCIENTOS VEINTITRES EUROS CON CUARENTA Y OCHO CÉNTIMOS DE EURO | 223.48 | 223.48
Electricidad | Aparamenta | DELAP0020 | ud | Instalación de latiguillo de puesta a tierras en puerta. | QUINCE EUROS | 15 | 15
Electricidad | Aparamenta | DELAP0021 | ud | Interruptor automático tripolar compact NSX 100F 3P SR TM100D | CUATROCIENTOS TREINTA Y SIETE EUROS | 437 | 437
Electricidad | Aparamenta | DELAP0022 | ud | Interruptor automático tripolar compact NSX 250N 3P 3R TM250D | MIL CIENTO CINCUENTA Y CINCO EUROS CON SESENTA Y CUATRO CÉNTIMOS DE EURO | 1155.64 | 1155.64
Electricidad | Aparamenta | DELAP0023 | ud | Mando rotativo prolongado para NSX 100/160/250 | DOSCIENTOS VEINTE EUROS | 220 | 220
Electricidad | Aparamenta | DELAP0024 | ud | MX para NSX 100/160/250/400/630, 220 VAC | CIENTO CINCUENTA Y SIETE EUROS CON OCHENTA Y CINCO CÉNTIMOS DE EURO | 157.85 | 157.85
Electricidad | Aparamenta | DELAP0025 | ud | Relé diferencial RH99M 380-415VCA 50/60HZ | CIENTO SETENTA EUROS CON NOVENTA Y NUEVE CÉNTIMOS DE EURO | 170.99 | 170.99
Electricidad | Aparamenta | DELAP0026 | ud | Relé Miniatura 6A 4NANC 230VAC | TREINTA Y SEIS EUROS CON OCHENTA Y SEIS CÉNTIMOS DE EURO | 36.86 | 36.86
Electricidad | Aparamenta | DELAP0027 | ud | Suministro de bobina MX 230V para NW | CIENTO CINCUENTA Y SIETE EUROS CON OCHENTA Y CINCO CÉNTIMOS DE EURO | 157.85 | 157.85
Electricidad | Aparamenta | DELAP0028 | ud | Suministro de disp. emisión tensión 380V 50Hz | VEINTITRES EUROS | 23 | 23
Electricidad | Aparamenta | DELAP0029 | ud | Suministro de disyuntor magnetotérmico 56-80A | DOSCIENTOS TREINTA Y OCHO EUROS CON NOVENTA Y TRES CÉNTIMOS DE EURO | 238.93 | 238.93
Electricidad | Aparamenta | DELAP0030 | ud | Suministro de temporizador marca CARLO GAVAZZI model PCB01DM24 | CIENTO VEINTIDOS EUROS CON SETENTA Y SEIS CÉNTIMOS DE EURO | 122.76 | 122.76
Electricidad | Aparamenta | DELAP0031 | ud | Suministro de terminal de sección 120mm2 M-12 | SIETE EUROS CON DIECISEIS CÉNTIMOS DE EURO | 7.16 | 7.16
Electricidad | Aparamenta | DELAP0032 | ud | Suministro de terminal de sección 240mm2 M-12 | QUINCE EUROS CON CINCUENTA Y CINCO CÉNTIMOS DE EURO | 15.55 | 15.55
Electricidad | Aparamenta | DELAP0033 | ud | Suministro de toroidal IA80 mm | CIENTO SEIS EUROS CON CUARENTA Y OCHO CÉNTIMOS DE EURO | 106.48 | 106.48
Electricidad | Aparamenta | DELAP0034 | ud | Suministro de transformador diferencial TA toroidal D.30mm | CINCUENTA Y DOS EUROS CON VEINTITRES CÉNTIMOS DE EURO | 52.23 | 52.23
Electricidad | Aparamenta | DELAP0035 | ud | Suministro e instalación de caja estanca plástica para conexiones, medidas aproximadas 150x150mm | VEINTIUN EUROS CON VEINTISIETE CÉNTIMOS DE EURO | 21.27 | 21.27
Electricidad | Aparamenta | DELAP0036 | ud | Suministro y montaje de bloque VIGI iC60 25A 4P 300mA "clase AC" | CIENTO TREINTA Y CINCO EUROS CON VEINTISEIS CÉNTIMOS DE EURO | 135.26 | 135.26
Electricidad | Aparamenta | DELAP0037 | ud | Suministro y montaje de bloque VIGI iC60 40A 4P 30mA "clase AC" | CIENTO OCHENTA Y SIETE EUROS CON OCHENTA Y TRES CÉNTIMOS DE EURO | 187.83 | 187.83
Electricidad | Aparamenta | DELAP0038 | ud | Suministro y montaje de bloque VIGI NG125 63A 3P 300mA "clase AC" | DOSCIENTOS TREINTA Y CUATRO EUROS CON CINCUENTA Y DOS CÉNTIMOS DE EURO | 234.52 | 234.52
Electricidad | Aparamenta | DELAP0039 | ud | Suministro y montaje de bloque VIGI NG125 63A 4P 300mA "clase AC" | DOSCIENTOS CUARENTA Y OCHO EUROS CON CUARENTA Y OCHO CÉNTIMOS DE EURO | 248.48 | 248.48
Electricidad | Aparamenta | DELAP0040 | ud | Suministro y montaje de bloque VIGI NG125N 2Px16A "clase A" | DOSCIENTOS TREINTA Y SEIS EUROS CON CINCUENTA Y DOS CÉNTIMOS DE EURO | 236.52 | 236.52
Electricidad | Aparamenta | DELAP0041 | ud | Suministro y montaje de bloque VIGI NG125N 2Px20A "clase A" | DOSCIENTOS CUARENTA Y DOS EUROS CON TREINTA Y UN CÉNTIMOS DE EURO | 242.31 | 242.31
Electricidad | Aparamenta | DELAP0042 | ud | Suministro y montaje de bloque VIGI NG125N 4Px20A "clase A" | DOSCIENTOS OCHENTA Y TRES EUROS CON VEINTIDOS CÉNTIMOS DE EURO | 283.22 | 283.22
Electricidad | Aparamenta | DELAP0043 | ud | Suministro y montaje de bobina de disparo MX230V | SETENTA Y DOS EUROS CON NOVENTA Y SEIS CÉNTIMOS DE EURO | 72.96 | 72.96
Electricidad | Aparamenta | DELAP0044 | ud | Suministro y montaje de caja de fusibles DF20/0 Clase II 230/400 V | VEINTIDOS EUROS CON VEINTICINCO CÉNTIMOS DE EURO | 22.25 | 22.25
Electricidad | Aparamenta | DELAP0045 | ud | Suministro y montaje de capuchones de plástico en bornes de salida de líneas de cubículos para evitar riesgo de contacto directo | SESENTA Y CINCO EUROS | 65 | 65
Electricidad | Aparamenta | DELAP0046 | ud | Suministro y montaje de diferencial iID 2x40A-30mA. A-Superinmunizado i/ modificaciones eléctricas del cableado para colocación de equipo. | CIENTO OCHENTA Y SIETE EUROS CON TREINTA Y DOS CÉNTIMOS DE EURO | 187.32 | 187.32
Electricidad | Aparamenta | DELAP0047 | ud | Suministro y montaje de disyuntor modular NG125H "C" 4x16A o similar | TRESCIENTOS CUATRO EUROS CON TREINTA Y OCHO CÉNTIMOS DE EURO | 304.38 | 304.38
Electricidad | Aparamenta | DELAP0048 | ud | Suministro y montaje de disyuntor modular NG125H "C" 4x25A o similar | TRESCIENTOS TREINTA Y NUEVE EUROS CON VEINTE CÉNTIMOS DE EURO | 339.2 | 339.2
Electricidad | Aparamenta | DELAP0049 | ud | Suministro y montaje de disyuntor modular NG125L "C" 3x16A o similar | DOSCIENTOS SIETE EUROS CON CINCUENTA Y UN CÉNTIMOS DE EURO | 207.51 | 207.51
Electricidad | Aparamenta | DELAP0050 | ud | Suministro y montaje de disyuntor modular NG125L "C" 4x16A o similar | TRESCIENTOS SEIS EUROS CON CUARENTA Y CUATRO CÉNTIMOS DE EURO | 306.44 | 306.44
Electricidad | Aparamenta | DELAP0051 | ud | Suministro y montaje de disyuntor modular NG125L "C" 4x32A o similar | TRESCIENTOS SESENTA Y CINCO EUROS CON CUARENTA CÉNTIMOS DE EURO | 365.4 | 365.4
Electricidad | Aparamenta | DELAP0052 | ud | Suministro y montaje de disyuntor modular NG125L "C" 4x50A o similar | TRESCIENTOS SETENTA Y OCHO EUROS CON VEINTE CÉNTIMOS DE EURO | 378.2 | 378.2
Electricidad | Aparamenta | DELAP0053 | ud | Suministro y montaje de disyuntor modular NG125L "D" 4x32A o similar | CUATROCIENTOS CUARENTA Y CINCO EUROS CON SESENTA Y SEIS CÉNTIMOS DE EURO | 445.66 | 445.66
Electricidad | Aparamenta | DELAP0054 | ud | Suministro y montaje de fusible tipo NH Tamaño 00 CURVA GG 63A o similar | TRECE EUROS CON VEINTICINCO CÉNTIMOS DE EURO | 13.25 | 13.25
Electricidad | Aparamenta | DELAP0055 | ud | Suministro y montaje de interruptor automático magnetotérmico C120N 4P 100A C 10000A o similar | TRESCIENTOS OCHO EUROS CON CATORCE CÉNTIMOS DE EURO | 308.14 | 308.14
Electricidad | Aparamenta | DELAP0056 | ud | Suministro y montaje de interruptor automático magnetotérmico EP60 6KA III 50A C o similar | CIENTO VEINTITRES EUROS CON CUARENTA Y CUATRO CÉNTIMOS DE EURO | 123.44 | 123.44
Electricidad | Aparamenta | DELAP0057 | ud | Suministro y montaje de interruptor automático magnetotérmico iC60H 2P 16A C o similar | CINCUENTA Y TRES EUROS CON VEINTISEIS CÉNTIMOS DE EURO | 53.26 | 53.26
Electricidad | Aparamenta | DELAP0058 | ud | Suministro y montaje de interruptor automático magnetotérmico iC60H 2P 32A C o similar | SESENTA Y DOS EUROS CON OCHENTA Y CUATRO CÉNTIMOS DE EURO | 62.84 | 62.84
Electricidad | Aparamenta | DELAP0059 | ud | Suministro y montaje de interruptor automático magnetotérmico iC60H 4P 16A C o similar | CIENTO DOS EUROS CON SEIS CÉNTIMOS DE EURO | 102.06 | 102.06
Electricidad | Aparamenta | DELAP0060 | ud | Suministro y montaje de interruptor automático magnetotérmico iC60H 4P 20A C o similar | CIENTO SIETE EUROS CON CUARENTA Y OCHO CÉNTIMOS DE EURO | 107.48 | 107.48
Electricidad | Aparamenta | DELAP0061 | ud | Suministro y montaje de interruptor automático magnetotérmico iC60H 4P 32A C o similar | CIENTO VEINTIUN EUROS CON CINCUENTA Y OCHO CÉNTIMOS DE EURO | 121.58 | 121.58
Electricidad | Aparamenta | DELAP0062 | ud | Suministro y montaje de interruptor automático magnetotérmico iC60L 3P 16A C o similar | CIENTO CINCUENTA Y CUATRO EUROS CON NOVENTA Y DOS CÉNTIMOS DE EURO | 154.92 | 154.92
Electricidad | Aparamenta | DELAP0063 | ud | Suministro y montaje de interruptor automático magnetotérmico iC60N 2P 10A C o similar | TREINTA Y NUEVE EUROS CON VEINTIOCHO CÉNTIMOS DE EURO | 39.28 | 39.28
Electricidad | Aparamenta | DELAP0064 | ud | Suministro y montaje de interruptor automático magnetotérmico iC60N 2P 16A C o similar | CUARENTA EUROS CON TREINTA Y DOS CÉNTIMOS DE EURO | 40.32 | 40.32
Electricidad | Aparamenta | DELAP0065 | ud | Suministro y montaje de interruptor automático magnetotérmico iC60N 4P 10A o similar | OCHENTA Y DOS EUROS CON CINCUENTA CÉNTIMOS DE EURO | 82.5 | 82.5
Electricidad | Aparamenta | DELAP0066 | ud | Suministro y montaje de interruptor automático magnetotérmico iC60N 4P 16A o similar | OCHENTA Y CUATRO EUROS CON SETENTA CÉNTIMOS DE EURO | 84.7 | 84.7
Electricidad | Aparamenta | DELAP0067 | ud | Suministro y montaje de interruptor automático magnetotérmico iC60N 4P 25A o similar | OCHENTA Y OCHO EUROS CON NOVENTA Y DOS CÉNTIMOS DE EURO | 88.92 | 88.92
Electricidad | Aparamenta | DELAP0068 | ud | Suministro y montaje de interruptor automático magnetotérmico iK60N 2P 10A. i/ modificaciones eléctricas del cableado para colocación de equipo o similar | VEINTITRES EUROS CON OCHENTA Y SEIS CÉNTIMOS DE EURO | 23.86 | 23.86
Electricidad | Aparamenta | DELAP0069 | ud | Suministro y montaje de interruptor automático magnetotérmico y diferencial iDPN N VIGI 1P+N 25A-30 mA o similar i/ modificaciones eléctricas del cableado para colocación de equipo. | CIENTO NOVENTA Y DOS EUROS CON TREINTA Y SIETE CÉNTIMOS DE EURO | 192.37 | 192.37
Electricidad | Aparamenta | DELAP0070 | ud | Suministro y montaje de interruptor de nivel tipo boya | CUARENTA EUROS CON CUARENTA Y DOS CÉNTIMOS DE EURO | 40.42 | 40.42
Electricidad | Aparamenta | DELAP0071 | ud | Suministro y montaje de interruptor diferencial iID 2x25A-30mA o similar | SETENTA Y CUATRO EUROS CON CINCUENTA CÉNTIMOS DE EURO | 74.5 | 74.5
Electricidad | Aparamenta | DELAP0072 | ud | Suministro y montaje de interruptor diferencial iID 2x40A-30mA. o similar | OCHENTA Y SEIS EUROS CON TREINTA Y OCHO CÉNTIMOS DE EURO | 86.38 | 86.38
Electricidad | Aparamenta | DELAP0073 | ud | Suministro y montaje de interruptor diferencial iID 4x25A-300mA. o similar | CIENTO VEINTIUN EUROS CON SETENTA Y SEIS CÉNTIMOS DE EURO | 121.762 | 121.762
Electricidad | Aparamenta | DELAP0074 | ud | Suministro y montaje de interruptor diferencial iID 4x40A-30mA. o similar | CIENTO SETENTA Y TRES EUROS CON SESENTA CÉNTIMOS DE EURO | 173.6 | 173.6
Electricidad | Aparamenta | DELAP0075 | ud | Suministro y montaje de interruptor diferencial iID 4x63A-30mA. o similar | CUATROCIENTOS TREINTA Y OCHO EUROS CON CINCUENTA Y SIETE CÉNTIMOS DE EURO | 438.57 | 438.57
Electricidad | Aparamenta | DELAP0076 | ud | Suministro y montaje de mando rotativo con alargador para interruptor NS80 HMA o similar | CIENTO CUARENTA Y OCHO EUROS | 148 | 148
Electricidad | Aparamenta | DELAP0077 | ud | Suministro y montaje de mango rotativo con prolongador para iC60 o similar. | NOVENTA Y OCHO EUROS CON CINCUENTA CÉNTIMOS DE EURO | 98.5 | 98.5
Electricidad | Aparamenta | DELAP0078 | ud | Suministro y montaje de mango rotativo NG125 prolongado o similar | CIENTO TREINTA Y CINCO EUROS | 135 | 135
Electricidad | Aparamenta | DELAP0079 | ud | Suministro y montaje de rele diferencial RH10M 220A-240VCA 50/60Hz o similar | CIENTO TREINTA Y DOS EUROS CON CUARENTA Y OCHO CÉNTIMOS DE EURO | 132.48 | 132.48
Electricidad | Aparamenta | DELAP0080 | ud | Suministro y montaje de rele diferencial RH99M 220A-240VCA 50/60Hz o similar | CIENTO NOVENTA Y SEIS EUROS CON CUARENTA Y NUEVE CÉNTIMOS DE EURO | 196.49 | 196.49
Electricidad | Aparamenta | DELAP0081 | ud | Suministro y montaje de toroidal cerrado GA 300 o similar | OCHOCIENTOS NOVENTA Y CINCO EUROS CON CUARENTA Y CINCO CÉNTIMOS DE EURO | 895.45 | 895.45
Electricidad | Aparamenta | DELAP0082 | ud | Suministro y montaje de toroidal cerrado SA 200 o similar | QUINIENTOS SETENTA Y SEIS EUROS CON SESENTA Y CINCO CÉNTIMOS DE EURO | 576.65 | 576.65
Electricidad | Aparamenta | DELAP0083 | ud | Suministro y montaje de toroidal D120mm o similar | DOSCIENTOS DOCE EUROS CON CINCUENTA Y UN CÉNTIMOS DE EURO | 212.51 | 212.51
Electricidad | Aparamenta | DELAP0084 | ud | Suministro y montaje de toroidal D50mm o similar | SETENTA Y CINCO EUROS CON OCHENTA Y CUATRO CÉNTIMOS DE EURO | 75.84 | 75.84
Electricidad | Aparamenta | DELAP0085 | ud | Suministro y montaje de toroidal D80 mm o similar | NOVENTA Y CUATRO EUROS CON TREINTA Y SEIS CÉNTIMOS DE EURO | 94.36 | 94.36
Electricidad | Aparamenta | DELAP0086 | ud | Suministro y montaje de VIGI C120 125A 4P 500 MA AC ADAPTABLE RE o similar | DOSCIENTOS TREINTA Y CINCO EUROS CON VEINTICINCO CÉNTIMOS DE EURO | 235.25 | 235.25
Electricidad | Aparamenta | DELAP0087 | ud | Suministro, montaje y pruebas de funcionamiento de lámpara modelo 30V2W65MA o similar | CUATRO EUROS | 4 | 4
Electricidad | Aparamenta | DELAP0088 | ud | TRAFO CARRIL DIN 100/5 Aber. 20x5 Tro o similar | VEINTIOCHO EUROS CON NOVENTA Y CINCO CÉNTIMOS DE EURO | 28.95 | 28.95
Electricidad | Aparamenta | DELAP0089 | ud | Suministro e instalación de módulo de temperatura- humedad CA462 en acelerador de flujo Sulzer o similar, incluso adecuación del cubículo y actualización del esquema eléctrico.. | QUINIENTOS TREINTA Y NUEVE EUROS | 539 | 539
Electricidad | Aparamenta | DELAP0090 | ud | Suministro e instalación de relé de protección ALR-20/A o similar en acelerador de flujo Grundfos, incluso adecuación del cubículo y actualización del esquema eléctrico. | QUINIENTOS DIECISEIS EUROS CON CINCUENTA Y DOS CÉNTIMOS DE EURO | 516.52 | 516.52
Electricidad | Aparamenta | DELAP0091 | ud | Suministro e instalación de minicas para agitador Flygt 4650 o similar, incluso adecuación del cubículo y actualización del esquema eléctrico. | SEISCIENTOS VEINTITRES EUROS CON DIECISIETE CÉNTIMOS DE EURO | 623.17 | 623.17
Electricidad | Aparamenta | DELAP0092 | ud | Suministro y montaje de botonera de aluminio según ETG-EE 19 con un selector serigrafiado de tres posiciones y pulsador de parada tipo seta con retención | NOVENTA Y OCHO EUROS | 98 | 98
Electricidad | Aparamenta | DELAP0093 | ud | Suministro, montaje y puesta en marcha de soporte para botoneras en pletinas de acero soldado. Tratamiento exterior de galvanizado en caliente de espesor mínimo de 150 micras. Similar a los instalados en cada EDAR. | CUATROCIENTOS VEINTE EUROS | 420 | 420
Electricidad | Aparamenta | DELAP0094 | ud | Suministro y montaje de toma de corriente CETACT monofásica 2P+T 16 A, incluso parte proporcional de material de instalación | SETENTA EUROS | 70 | 70
Electricidad | Aparamenta | DELAP0095 | ud | Suministro y montaje de toma de corriente CETACT monofásica 3P+T 32 A 400 V, incluso parte proporcional de material de instalación | NOVENTA Y UN EUROS | 91 | 91
Electricidad | Aparamenta | DELAP0096 | ud | Instalación de pica a tierra, conectada con cable de cobre desnudo, montada y probada con medición de resistencia de tierra en centro de transformación y seccionamiento o red de tierras. | DOSCIENTOS DIECISIETE EUROS CON TREINTA Y CINCO CÉNTIMOS DE EURO | 217.35 | 217.35
Electricidad | Aparamenta | DELAP0097 | ud | Suministro, montaje y puesta en marcha de módulo de acometida o salida general de CCM según ETG-021 | DOS MIL OCHOCIENTOS EUROS | 2800 | 2800
Electricidad | Aparamenta | DELAP0098 | ud | Suministro, montaje de armario eléctrico de 2000 mm de altura, 800 mm de longitud y 600 mm de profundidad. Chapa con tratamiento de protección todo clima, fosfatada y pasivada al cromo, con un espesor mínimo de 2 mm. Pintura termoendurecida a base de resina epoxi modificada con poliéster. Color a definir. Preparado con iluminación y calefactado con termostato. | CUATROCIENTOS VEINTE EUROS | 420 | 420
Electricidad | Aparamenta | DELAP0099 | ud | Suministro, montaje de armario eléctrico de 2000 mm de altura, 1200 mm de longitud y 600 mm de profundidad. Chapa con tratamiento de protección todo clima, fosfatada y pasivada al cromo, con un espesor mínimo de 2 mm. Pintura termoendurecida a base de resina epoxi modificada con poliéster. Color a definir. Preparado con iluminación y calefactado con termostato. | QUINIENTOS SESENTA EUROS | 560 | 560
Electricidad | Aparamenta | DELAP0100 | ud | Suministro, montaje y puesta en marcha de columna de armario para cubículos extraíbles de CCM según ETG-021 | MIL CUATROCIENTOS EUROS | 1400 | 1400
Electricidad | Aparamenta | DELAP0101 | ud | Suministro Armario Himel Mod 54 con placa de montaje aislante | DOSCIENTOS NOVENTA Y UN EUROS CON SIETE CÉNTIMOS DE EURO | 291.074 | 291.074
Electricidad | Aparamenta | DELAP0102 | ud | Caja general protección 80 A. Incluido bases cortacircuitos, instalada. | CIENTO VEINTICUATRO EUROS CON TRECE CÉNTIMOS DE EURO | 124.13 | 124.13
Electricidad | Aparamenta | DELAP0103 | ud | Caja general protección 100 A. Incluido bases cortacircuitos, instalada. | CIENTO CUARENTA Y CUATRO EUROS CON DIEZ CÉNTIMOS DE EURO | 144.1 | 144.1
Electricidad | Aparamenta | DELAP0104 | ud | Armario de distribución para 2 bases tripolares verticales (btv), instalado. | MIL TRESCIENTOS SESENTA Y DOS EUROS CON OCHENTA Y OCHO CÉNTIMOS DE EURO | 1362.88 | 1362.88
Electricidad | Aparamenta | DELAP0105 | ud | Armario de distribución para 3 bases tripolares verticales (btv), instalado. | MIL SETECIENTOS ONCE EUROS CON TRES CÉNTIMOS DE EURO | 1711.03 | 1711.03
Electricidad | Aparamenta | DELAP0106 | ud | Armario de distribución para 4 bases tripolares verticales (btv), instalado. | MIL SETECIENTOS NOVENTA Y CINCO EUROS CON NOVENTA Y DOS CÉNTIMOS DE EURO | 1795.92 | 1795.92
Electricidad | Aparamenta | DELAP0107 | ud | Caja general de protección y medida hasta 14 kW para 1 contador, instalada. | DOSCIENTOS VEINTIUN EUROS CON CINCUENTA Y TRES CÉNTIMOS DE EURO | 221.53 | 221.53
Electricidad | Aparamenta | DELAP0108 | m | Red de toma de tierra de estructura, realizada con cable de cobre, instalada. | CUARENTA Y DOS EUROS CON VEINTISIETE CÉNTIMOS DE EURO | 42.27 | 42.27
Electricidad | Aparamenta | DELAP0109 | ud | Suministro y montaje de caja ICP, 4p con doble aislamiento. | TREINTA EUROS CON TRES CÉNTIMOS DE EURO | 30.03 | 30.03
Electricidad | Aparamenta | DELAP0110 | ud | Armario de protección, medida y seccionamiento para intemperie, monofásico dos líneas, instalado. | MIL DIECISIETE EUROS CON NOVENTA Y OCHO CÉNTIMOS DE EURO | 1017.98 | 1017.98
Electricidad | Aparamenta | DELAP0111 | ud | Armario de protección, medida y seccionamiento para intemperie, trifásico dos líneas, instalado. | MIL OCHENTA Y SEIS EUROS CON CINCO CÉNTIMOS DE EURO | 1086.05 | 1086.05
Electricidad | Aparamenta | DELAP0112 | ud | Armario para 1 suministro trifásico medida indirecta con trasformador, instalado. | MIL CIENTO DIEZ EUROS CON VEINTITRES CÉNTIMOS DE EURO | 1110.23 | 1110.23
Electricidad | Aparamenta | DELAP0113 | ud | Punto pulsador timbre realizado con tubo pvc corrugado, instalado. | OCHENTA Y UN EUROS CON OCHENTA Y CUATRO CÉNTIMOS DE EURO | 81.84 | 81.84
Electricidad | Aparamenta | DELAP0114 | ud | Base de enchufe con toma de tierra lateral realizada con tubo pvc corrugado, instalada. | CINCUENTA Y NUEVE EUROS CON TREINTA Y DOS CÉNTIMOS DE EURO | 59.32 | 59.32
Electricidad | Aparamenta | DELAP0115 | ud | Base de seguridad para baño, realizada con tubo de pvc corrugado, instalada. | CIENTO CINCUENTA Y NUEVE EUROS CON CUARENTA Y TRES CÉNTIMOS DE EURO | 159.43 | 159.43
Electricidad | Aparamenta | DELAP0116 | ud | Base de enchufe tipo industrial, para montaje superficial, 2p+t, instalada. | CUARENTA Y NUEVE EUROS CON TREINTA Y SIETE CÉNTIMOS DE EURO | 49.37 | 49.37
Electricidad | Aparamenta | DELAP0117 | ud | Suministro de contactor G. TeleMec. 48V. Modelo: LC1K1210E7 o similar | SESENTA Y SEIS EUROS CON SESENTA Y DOS CÉNTIMOS DE EURO | 66.62 | 66.62
Electricidad | Aparamenta | DELAP0118 | ud | Suministro de inversor. TeleMec. 48V. Modelo: LC2K1201E7 o similar | CIENTO CINCUENTA Y SEIS EUROS CON SETENTA Y UN CÉNTIMOS DE EURO | 156.71 | 156.71
Electricidad | Aparamenta | DELAP0119 | ud | Suministro de contactor 2V. TeleMec. 48V. Modelo: LC1K09008E7 o similar | SESENTA Y CUATRO EUROS CON VEINTISEIS CÉNTIMOS DE EURO | 64.26 | 64.26
Electricidad | Aparamenta | DELAP0120 | ud | Suministro de contactor G. TeleMec. 24V. Modelo: LC1K1210B7 o similar | SETENTA Y SEIS EUROS CON VEINTIUN CÉNTIMOS DE EURO | 76.21 | 76.21
Electricidad | Aparamenta | DELAP0121 | ud | Suministro de inversor. TeleMec. 24V. LC2K1201B7 o similar | CIENTO SETENTA EUROS CON DIECISEIS CÉNTIMOS DE EURO | 170.16 | 170.16
Electricidad | Aparamenta | DELAP0122 | ud | Suministro de contactor 2V. TeleMec. 24V. Modelo: LC1K09008B7 o similar | SETENTA Y UN EUROS CON VEINTIDOS CÉNTIMOS DE EURO | 71.22 | 71.22
Electricidad | Aparamenta | DELAP0123 | ud | Suministro de botonera 1V BT + Seta. Modelo: XAC A2714 o similar | CIENTO ONCE EUROS CON CINCO CÉNTIMOS DE EURO | 111.05 | 111.05
Electricidad | Aparamenta | DELAP0124 | ud | Suministro de botonera 1VT BT + Seta. Modelo: XAC A4714 o similar | DOSCIENTOS OCHO EUROS CON TREINTA Y TRES CÉNTIMOS DE EURO | 208.33 | 208.33
Electricidad | Aparamenta | DELAP0125 | ud | Suministro de botonera 2V BT + Seta. Modelo: XAC A2914 o similar | DOSCIENTOS UN EUROS CON NOVENTA Y TRES CÉNTIMOS DE EURO | 201.93 | 201.93
Electricidad | Aparamenta | DELAP0126 | ud | Suministro de botonera 2VT BT + Seta. Modelo: XAC A4923 o similar | DOSCIENTOS SESENTA Y SIETE EUROS CON SETENTA Y SIETE CÉNTIMOS DE EURO | 267.77 | 267.77
Electricidad | Aparamenta | DELAP0127 | ud | Suministro de botonera 2V2T BT + Seta. Modelo: XAC A4913 o similar | DOSCIENTOS NOVENTA Y CINCO EUROS CON SEIS CÉNTIMOS DE EURO | 295.06 | 295.06
Electricidad | Aparamenta | DELAP0128 | ud | Suministro de botonera BT 6P BT + Seta. Modelo: XAC A6713 o similar | TRESCIENTOS VEINTISIETE EUROS CON CINCUENTA Y SEIS CÉNTIMOS DE EURO | 327.56 | 327.56
Electricidad | Aparamenta | DELAP0129 | ud | Suministro de botonera BT 8P BT + Seta. Modelo: XAC A8711 o similar | DOSCIENTOS SESENTA EUROS | 260 | 260
Electricidad | Aparamenta | DELAP0130 | ud | Suministro de botonera 2P T.N. + Seta | TRESCIENTOS TREINTA Y NUEVE EUROS CON NOVENTA Y OCHO CÉNTIMOS DE EURO | 339.98 | 339.98
Electricidad | Aparamenta | DELAP0131 | ud | Suministro de botonera 4P. T.N. + Seta. Modelo: XAC B3201 o similar | TRESCIENTOS CINCUENTA Y TRES EUROS CON SETENTA CÉNTIMOS DE EURO | 353.7 | 353.7
Electricidad | Aparamenta | DELAP0132 | ud | Suministro de botonera 2P 2V T.N. + Seta. Modelo: TER NPA/CP o similar | TRESCIENTOS NOVENTA Y DOS EUROS CON SETENTA Y CINCO CÉNTIMOS DE EURO | 392.75 | 392.75
Electricidad | Aparamenta | DELAP0133 | ud | Suministro de enchufe rápido 6 PINS. Modelo: XAC B3291 o similar | SESENTA Y TRES EUROS CON TREINTA Y OCHO CÉNTIMOS DE EURO | 63.38 | 63.38
Electricidad | Aparamenta | DELAP0134 | ud | Suministro de enchufe rápido 10 PINS | SETENTA Y DOS EUROS CON ONCE CÉNTIMOS DE EURO | 72.11 | 72.11
Electricidad | Aparamenta | DELAP0135 | ud | Suministro de seta de emergencia TEE ZA2 BS54 o similar (T. SETA) | CUARENTA EUROS CON CUATRO CÉNTIMOS DE EURO | 40.04 | 40.04
Electricidad | Aparamenta | DELAP0136 | ud | Suministro de seta de emergencia TEE ZA2 BS44 o similar (T. TAPON) | CUARENTA EUROS CON CUATRO CÉNTIMOS DE EURO | 40.04 | 40.04
Electricidad | Aparamenta | DELAP0137 | ud | Suministro de contacto NC Para seta de emergencia BT | CATORCE EUROS CON VEINTIOCHO CÉNTIMOS DE EURO | 14.28 | 14.28
Electricidad | Aparamenta | DELAP0138 | ud | Suministro de contacto NA para pulsador maniobra | CATORCE EUROS CON VEINTIOCHO CÉNTIMOS DE EURO | 14.28 | 14.28
Electricidad | Aparamenta | DELAP0139 | ud | Suministro y sustitución de un pulsador de goma | NUEVE EUROS CON TREINTA CÉNTIMOS DE EURO | 9.3 | 9.3
Electricidad | AT | DELAT0001 | ud | Suministro e instalación de enclavamiento mecánico entre la cabina de entrada y la cabina del CT, para evitar que se puedan meter tierras con tensión. | OCHOCIENTOS OCHENTA Y TRES EUROS CON CINCUENTA Y UN CÉNTIMOS DE EURO | 883.512 | 883.512
Electricidad | AT | DELAT0002 | ud | Anclaje de transformador mediante calzos y topes mecánicos. | CIENTO TREINTA Y SEIS EUROS CON DIEZ CÉNTIMOS DE EURO | 136.101 | 136.101
Electricidad | AT | DELAT0003 | ud | Colocación de placa de características en puertas de transformadores | OCHENTA Y CUATRO EUROS CON CUARENTA Y CINCO CÉNTIMOS DE EURO | 84.45 | 84.45
Electricidad | AT | DELAT0004 | ud | Realización de enclavamiento eléctrico para evitar que se puedan poner los dos transformadores en paralelo, consistente en suministro y montaje de cerradura eléctrica + juego de candados | TRESCIENTOS CINCUENTA Y SIETE EUROS | 357 | 357
Electricidad | AT | DELAT0005 | ud | Suministro e instalación de celda de disyuntor SCHNEIDER ELECTRIC gama SM6 modelo DM1-D o similar, 16kA 400A 24kV equipada con relé de protección por sobreintensidad que garantice que la instalación queda correctamente protegida | CATORCE MIL TRESCIENTOS OCHENTA Y DOS EUROS CON CINCO CÉNTIMOS DE EURO | 14382.05 | 14382.05
Electricidad | AT | DELAT0006 | ud | Suministro e instalación de celda de interruptor – seccionador gama SM6 o similar, SCHNEIDER ELECTRIC modelo SIM16, 400A 16kA 24kV | DOS MIL SETENTA Y CINCO EUROS CON SETENTA Y TRES CÉNTIMOS DE EURO | 2075.73 | 2075.73
Electricidad | AT | DELAT0007 | ud | Suministro e instalación de celda de medida de tensión en intensidad con entrada inferior por cable y salida lateral superior por barras, SCHNEIDER ELECTRIC gama SM6 modelo SGBCDV16 o similar, 16kA 400A 24kV, incluidos suministro e instalación de 3 TT, VKPE-24, 22000V3, 15VA, CL 0,2S Y 3 TI T. INTENSIDAD 10/5A 10VA CL0,2S, con protocolo de ensayo y verificación en origen | SEIS MIL CIENTO DIECIOCHO EUROS CON TRECE CÉNTIMOS DE EURO | 6118.13 | 6118.13
Electricidad | AT | DELAT0008 | ud | Suministro e instalación de malla metálica en puerta de acceso a transformadores para evitar la entrada de insectos y pequeños animales al interior de las cabinas | DOSCIENTOS TREINTA Y CUATRO EUROS CON CINCUENTA CÉNTIMOS DE EURO | 234.5 | 234.5
Electricidad | AT | DELAT0009 | ud | Suministro Fusible Limitador 24KV DIN 20A | CUARENTA Y OCHO EUROS CON DIECISEIS CÉNTIMOS DE EURO | 48.16 | 48.16
Electricidad | AT | DELAT0010 | ud | Celda de interruptor de MT de entrada, salida, seccionamiento, incluido interruptor rotativo III de tres posiciones (conectado, seccionado y puesta a tierra), con mando monitorizado a 24 V DC, tensión nominal 24 kV, corriente nominal 400 A y corriente de cortocircuito 40 kA, conjunto de unión de adaptadores, conjunto trifásico de captadores capacitivos de presencia de tensión de 24 kV, sistema de prevención de cierre a tierra sobre línea en tensión, palanca de accionamiento, tapa final, terminales enchufables 24 kV (630 A) apantallado, autoválvulas enchufables, juego de llaves de enclavamiento, puesta a tierra del equipo y equipo de automatización. Totalmente montada, probada y conexionada. | SIETE MIL CIENTO CUARENTA EUROS | 7140 | 7140
Electricidad | AT | DELAT0011 | ud | Celda de interruptor-seccionador con fusibles con relé de protección en MT, incluido interruptor rotativo III de tres posiciones (conectado, seccionado y puesta a tierra), tensión nominal 24 kV, corriente nominal 400 A y corriente de cortocircuito 40 kA, con mando manual tipo BR, portafusibles de 24 kV con dispositivo de fusibles combinados, cartuchos fusibles de 24 kV, seccionador de puesta a tierra, conjunto trifásico de captadores capacitivos de presencia de tensión de 24 kV, relé trifásico de sobreintensidad para protección de tres fases y tierra, juego de llaves de enclavamiento, puesta a tierra del equipo y cableado de automatización. Totalmente montada, probada y conexionada. | SIETE MIL EUROS | 7000 | 7000
Electricidad | AT | DELAT0012 | ud | Suministro e instalación de enclavamiento mecánico entre los interruptores de baja tensión y las cabinas de alta tensión. | OCHOCIENTOS TREINTA Y CINCO EUROS CON CINCUENTA Y DOS CÉNTIMOS DE EURO | 835.52 | 835.52
Electricidad | AT | DELAT0013 | ud | Anclaje de los transformadores mediante calzos y topes mecánicos. | NOVENTA Y SIETE EUROS CON VEINTIDOS CÉNTIMOS DE EURO | 97.22 | 97.22
Electricidad | AT | DELAT0014 | ud | Suministro y montaje de nuevo apoyo eléctrico de línea aérea de alta tensión. Apoyo metálico de celosía montado e izado, toalmente instalado en zapata rectangular de hormigón de al menos 3 metros de profundidad y 2x2 metros de ancho. Incluso picado de vial de hormigón de espesor 30 cm para la apertura del cajeado de la zapata de cimentación y red de tierras. Apoyo marca tipo C-2000 FAMMSA o similar con cruceta en bóveda, chapa de cerramiento antiescala 2 m de altura con placa indicadora de peligro, soporte para autoválvulas de 1,75 m para apoyo. incluye soporte para transformador hasta 100 kVA. Tubo PVC 110 mm rígido espesor 1,2", con capuchón termoretráctil tipo SEH-3-100-35, para bajada de cable de alta tensión. Instalación de tierra de herrajes del apoyo consistente en: Puesta a tierra del apoyo, realizada con cable desnudo de cobre sección 50 mm² (6 metros) y 4 picas de 2 m, 14 mm de espesor, completamente montado e instalado. Se incluirá mano de obra, maquinaria, medios de elevación y/o transporte, elementos auxiliares, así como todo lo necesario para garantizar la completa ejecución. | OCHO MIL QUINIENTOS EUROS | 8500 | 8500
Electricidad | Cable | DELCA0001 | m | Suministro, sin montaje, de cable RV-K 0.6/1KV de 1x70 mm2 de sección, conforme a ETG-EE06 | SEIS EUROS CON CINCUENTA CÉNTIMOS DE EURO | 6.496 | 6.496
Electricidad | Cable | DELCA0002 | m | Suministro, sin montaje, de cable RV-K 0.6/1KV de 1x95 mm2 de sección, conforme a ETG-EE06 | OCHO EUROS CON CUARENTA Y SIETE CÉNTIMOS DE EURO | 8.47 | 8.47
Electricidad | Cable | DELCA0003 | m | Suministro, sin montaje, de cable RV-K 0.6/1KV de 1x150 mm2 de sección, conforme a ETG-EE06 | TRECE EUROS CON TRECE CÉNTIMOS DE EURO | 13.132 | 13.132
Electricidad | Cable | DELCA0004 | m | Suministro, sin montaje, de cable RV-K 0.6/1KV de 1x185 mm2 de sección, conforme a ETG-EE06 | DIECISEIS EUROS CON TREINTA Y UN CÉNTIMOS DE EURO | 16.31 | 16.31
Electricidad | Cable | DELCA0005 | m | Suministro, sin montaje, de cable RV-K 0.6/1KV de 3x1,5 mm2 de sección, conforme a ETG-EE06 | UN EURO CON SESENTA Y CINCO CÉNTIMOS DE EURO | 1.652 | 1.652
Electricidad | Cable | DELCA0006 | m | Suministro y tendido de línea de 3x1,5 mm2 flexible, RV-K 0,6/1kV, bajo canalización existente, incluso parte proporcional de conexionado entre armario eléctrico y cuadro de control, totalmente instalado. | CINCO EUROS CON SETENTA Y SEIS CÉNTIMOS DE EURO | 5.7624 | 5.7624
Electricidad | Cable | DELCA0007 | m | Suministro y tendido de línea de 5x1,5 mm2 flexible, RV-K 0,6/1kV, bajo canalización existente, incluso parte proporcional de conexionado entre armario eléctrico y cuadro de control, totalmente instalado. | SEIS EUROS CON SESENTA Y UN CÉNTIMOS DE EURO | 6.6052 | 6.6052
Electricidad | Cable | DELCA0008 | m | Suministro y tendido de línea de 8x1,5 mm2 flexible, RV-K 0,6/1kV, bajo canalización existente, incluso parte proporcional de conexionado entre armario eléctrico y cuadro de control, totalmente instalado. | NUEVE EUROS CON CUARENTA Y SIETE CÉNTIMOS DE EURO | 9.4668 | 9.4668
Electricidad | Cable | DELCA0009 | m | Suministro y tendido de línea de 2x1,5 mm2 flexible, RV-K 0,6/1kV, apantallado, bajo canalización existente, incluso parte proporcional de conexionado entre armario eléctrico y cuadro de control, totalmente instalado. | SEIS EUROS CON SETENTA CÉNTIMOS DE EURO | 6.7032 | 6.7032
Electricidad | Cable | DELCA0010 | m | Suministro, sin montaje, de cable RV-K 0.6/1KV de 4x1,5 mm2 de sección, conforme a ETG-EE06 | DOS EUROS CON SEIS CÉNTIMOS DE EURO | 2.058 | 2.058
Electricidad | Cable | DELCA0011 | m | Suministro, sin montaje, de cable RV-K 0.6/1KV de 4x2,5 mm2 de sección, conforme a ETG-EE06 | DOS EUROS CON SETENTA Y TRES CÉNTIMOS DE EURO | 2.73 | 2.73
Electricidad | Cable | DELCA0012 | m | Suministro, sin montaje, de cable RV-K 0.6/1KV de 4x6 mm2 de sección, conforme a ETG-EE06 | SIETE EUROS CON TRES CÉNTIMOS DE EURO | 7.028 | 7.028
Electricidad | Cable | DELCA0013 | m | Suministro, sin montaje, de cable RV-K 0.6/1KV de 4x10 mm2 de sección, conforme a ETG-EE06 | DIEZ EUROS CON SETENTA Y UN CÉNTIMOS DE EURO | 10.71 | 10.71
Electricidad | Cable | DELCA0014 | m | Suministro, sin montaje, de cable RV-K 0.6/1KV de 4x16 mm2 de sección, conforme a ETG-EE06 | DIECIOCHO EUROS CON VEINTISIETE CÉNTIMOS DE EURO | 18.27 | 18.27
Electricidad | Cable | DELCA0015 | m | Suministro, sin montaje, de cable RV-K 0.6/1KV de 4x25 mm2 de sección, conforme a ETG-EE06 | VEINTIOCHO EUROS CON VEINTE CÉNTIMOS DE EURO | 28.196 | 28.196
Electricidad | Cable | DELCA0016 | m | Suministro, sin montaje, de cable RZ1KZ1-K 0.6/1KV de 3x1,5 mm2 de sección, conforme a ETG-EE02 | DIECIOCHO EUROS CON CUARENTA Y CINCO CÉNTIMOS DE EURO | 18.452 | 18.452
Electricidad | Cable | DELCA0017 | m | Suministro, sin montaje, de cable RZ1KZ1-K 0.6/1KV de 3x2,5 mm2 de sección, conforme a ETG-EE02 | VEINTIDOS EUROS CON UN CÉNTIMOS DE EURO | 22.008 | 22.008
Electricidad | Cable | DELCA0018 | m | Suministro, sin montaje, de cable RZ1KZ1-K 0.6/1KV de 3x4 mm2 de sección, conforme a ETG-EE02 | VEINTISIETE EUROS CON DOCE CÉNTIMOS DE EURO | 27.118 | 27.118
Electricidad | Cable | DELCA0019 | m | Suministro, sin montaje, de cable RZ1KZ1-K 0.6/1KV de 3x6 mm2 de sección, conforme a ETG-EE02 | TREINTA Y TRES EUROS CON SETENTA Y UN CÉNTIMOS DE EURO | 33.712 | 33.712
Electricidad | Cable | DELCA0020 | m | Suministro, sin montaje, de cable RZ1KZ1-K 0.6/1KV de 3x10 mm2 de sección, conforme a ETG-EE02 | CUARENTA Y CINCO EUROS CON CUARENTA CÉNTIMOS DE EURO | 45.402 | 45.402
Electricidad | Cable | DELCA0021 | m | Suministro, sin montaje, de cable RZ1KZ1-K 0.6/1KV de 3x16 mm2 de sección, conforme a ETG-EE02 | SESENTA Y CUATRO EUROS CON TRECE CÉNTIMOS DE EURO | 64.134 | 64.134
Electricidad | Cable | DELCA0022 | m | Suministro, sin montaje, de cable RZ1KZ1-K 0.6/1KV de 3x35 mm2 de sección, conforme a ETG-EE02 | CIENTO CUATRO EUROS CON TREINTA Y TRES CÉNTIMOS DE EURO | 104.328 | 104.328
Electricidad | Cable | DELCA0023 | m | Suministro, sin montaje, de cable RVFV-K 0.6/1KV de 4x2,5 mm2 de sección, conforme a ETG-EE03 | SEIS EUROS CON NOVENTA Y TRES CÉNTIMOS DE EURO | 6.93 | 6.93
Electricidad | Cable | DELCA0024 | m | Suministro, sin montaje, de cable RVFV-K 0.6/1KV de 4x6 mm2 de sección, conforme a ETG-EE03 | DIEZ EUROS CON OCHENTA Y NUEVE CÉNTIMOS DE EURO | 10.892 | 10.892
Electricidad | Cable | DELCA0025 | m | Suministro, sin montaje, de cable RVFV-K 0.6/1KV de 4x10 mm2 de sección, conforme a ETG-EE03 | DIECINUEVE EUROS | 18.998 | 18.998
Electricidad | Cable | DELCA0026 | m | Suministro, sin montaje, de cable RVFV-K 0.6/1KV de 4x16 mm2 de sección, conforme a ETG-EE03 | VEINTIDOS EUROS CON CUARENTA CÉNTIMOS DE EURO | 22.4 | 22.4
Electricidad | Cable | DELCA0027 | m | Suministro, sin montaje, de cable RVFV-K 0.6/1KV de 4x25 mm2 de sección, conforme a ETG-EE03 | VEINTICUATRO EUROS CON CINCUENTA CÉNTIMOS DE EURO | 24.5 | 24.5
Electricidad | Cable | DELCA0028 | m | Suministro, sin montaje, de cable VV-K 0.6/1KV de 6x1,5 mm2 de sección, conforme a ETG-EE06 | DOCE EUROS CON OCHENTA Y OCHO CÉNTIMOS DE EURO | 12.88 | 12.88
Electricidad | Cable | DELCA0029 | m | Suministro, sin montaje, de cable VV-K 0.6/1KV de 10x1,5 mm2 de sección, conforme a ETG-EE06 | VEINTE EUROS CON CINCO CÉNTIMOS DE EURO | 20.048 | 20.048
Electricidad | Cable | DELCA0030 | m | Suministro, sin montaje, de cable VV-K 0.6/1KV de 12x1,5 mm2 de sección, conforme a ETG-EE06 | VEINTIDOS EUROS CON CUARENTA Y SEIS CÉNTIMOS DE EURO | 22.456 | 22.456
Electricidad | Cable | DELCA0031 | m | Suministro, sin montaje, de cable RC4Z1-K (AS) 0.6/1KV de 2x1,5 mm2 de sección, conforme a ETG-EE06 | NUEVE EUROS CON SESENTA Y SEIS CÉNTIMOS DE EURO | 9.66 | 9.66
Electricidad | Cable | DELCA0032 | m | Suministro, sin montaje, de cable RC4Z1-K (AS) 0.6/1KV de 4x1,5 mm2 de sección, conforme a ETG-EE06 | QUINCE EUROS CON SETENTA Y NUEVE CÉNTIMOS DE EURO | 15.792 | 15.792
Electricidad | Cable | DELCA0033 | m | Suministro, sin montaje, de cable RC4Z1-K (AS) 0.6/1KV de 5x1,5 mm2 de sección, conforme a ETG-EE06 | VEINTIDOS EUROS CON CUARENTA Y CUATRO CÉNTIMOS DE EURO | 22.442 | 22.442
Electricidad | Cable | DELCA0034 | m | Suministro, sin montaje, de cable DN-F BOMBAS SUMERGIDAS 0.6/1KV de 3x2,5 mm2 de sección, conforme a UNE 21166 | DIECISEIS EUROS CON OCHENTA CÉNTIMOS DE EURO | 16.8 | 16.8
Electricidad | Cable | DELCA0035 | m | Suministro, sin montaje, de cable DN-F BOMBAS SUMERGIDAS 0.6/1KV de 3x4 mm2 de sección, conforme a UNE 21166 | VEINTISEIS EUROS CON SESENTA CÉNTIMOS DE EURO | 26.6 | 26.6
Electricidad | Cable | DELCA0036 | m | Suministro, sin montaje, de cable DN-F BOMBAS SUMERGIDAS 0.6/1KV de 3x6 mm2 de sección, conforme a UNE 21166 | TREINTA Y NUEVE EUROS CON VEINTE CÉNTIMOS DE EURO | 39.2 | 39.2
Electricidad | Cable | DELCA0037 | m | Suministro, sin montaje, de cable DN-F BOMBAS SUMERGIDAS 0.6/1KV de 4x10 mm2 de sección, conforme a UNE 21166 | CINCUENTA EUROS CON NOVENTA Y SEIS CÉNTIMOS DE EURO | 50.96 | 50.96
Electricidad | Cable | DELCA0038 | ud | Suministro y montaje de empalme de conductores mediante kit universal formado por: dos semicarcasas, dos espumas, resinas de poliuretano y tapa superior | CATORCE EUROS | 14 | 14
Electricidad | Cable | DELCA0039 | ud | Suministro y montaje de latiguillo UTP categoría 6 de 1,5 m de longitud terminado en conectores RJ-45 | DIECISIETE EUROS CON OCHENTA Y DOS CÉNTIMOS DE EURO | 17.8164 | 17.8164
Electricidad | Cable | DELCA0040 | ud | Suministro y montaje de latiguillo UTP categoría 6 de 2,5 m de longitud terminado en conectores RJ-45 | VEINTE EUROS CON NOVENTA Y NUEVE CÉNTIMOS DE EURO | 20.9916 | 20.9916
Electricidad | Cable | DELCA0041 | m | Suministro y montaje de cable STP, categoría 6, terminado en conector RJ45 en ambos extremos, alojado bajo canalizaciones existentes. | CUATRO EUROS CON SETENTA Y OCHO CÉNTIMOS DE EURO | 4.7824 | 4.7824
Electricidad | Cable | DELCA0042 | m | Suministro y tendido de cable de fibra óptica tipo multipropósito, multimodo G50/125 de 8 fibras, dieléctrico, con estructura holgada, libre de halógenos y protección antirroedores, incluso pequeño material necesario para su etiquetado y fijación a bandeja mediante bridas de plástico, totalmente instalado. | CUATRO EUROS CON TREINTA Y SIETE CÉNTIMOS DE EURO | 4.3708 | 4.3708
Electricidad | Cable | DELCA0043 | ud | Suministro e instalación de repartidor óptico compacto en armario de control para instalación en carril DIN y y presentación de 8 conectores ST, incluso pelado de fibra, pig-tails multimodo, fusiones a pig-tail, transiciones, cassetes de empalmes, fijaciones, etiquetado y pequeño material, totalmente instalado. | TRESCIENTOS CINCUENTA Y UN EUROS CON VEINTITRES CÉNTIMOS DE EURO | 351.232 | 351.232
Electricidad | Cable | DELCA0044 | m | Cable apantallado flexible de energía, resistente al fuego. Diseñado especialmente para transmitir energía eléctrica bajo condiciones extremas, durante un incendio prolongado, garantizando así el suministro a los equipos de emergencia. Circuitos de seguridad no autónomos ITC-BT-028. tIpo SZ1C4Z1-K 0,6/1KV (AS+). 1 x 6 mm2 | DOS EUROS CON CATORCE CÉNTIMOS DE EURO | 2.14 | 2.14
Electricidad | Cable | DELCA0045 | ud | Colocación de cable de toma de tierra para enchufe. | DIECISEIS EUROS | 16 | 16
Electricidad | Cable | DELCA0046 | m | Suministro de cable plano de 12G1,5mm2 para alimentación eléctrica con carros portacables P-100 | OCHO EUROS CON TREINTA Y TRES CÉNTIMOS DE EURO | 8.33 | 8.33
Electricidad | Cable | DELCA0047 | m | Suministro de cable plano de 16G1,5mm2 para alimentación eléctrica con carros portacables P-100 | ONCE EUROS CON SETENTA Y CINCO CÉNTIMOS DE EURO | 11.75 | 11.75
Electricidad | Cable | DELCA0048 | m | Suministro de cable plano de 4G1,5mm2 para alimentación eléctrica con carros portacables P-100 | CUATRO EUROS CON DIECISIETE CÉNTIMOS DE EURO | 4.17 | 4.17
Electricidad | Cable | DELCA0049 | m | Suministro de cable plano de 4G2,5mm2 para alimentación eléctrica con carros portacables P-100 | CINCO EUROS CON TREINTA CÉNTIMOS DE EURO | 5.3 | 5.3
Electricidad | Cable | DELCA0050 | m | Suministro de cable plano de 8G1,5mm2 para alimentación eléctrica con carros portacables P-100 | SEIS EUROS CON VEINTIDOS CÉNTIMOS DE EURO | 6.22 | 6.22
Electricidad | Cable | DELCA0051 | m | Suministro de cable plano de 8G2,5mm2 para alimentación eléctrica con carros portacables P-100 | DIEZ EUROS CON CUARENTA Y SIETE CÉNTIMOS DE EURO | 10.47 | 10.47
Electricidad | Cable | DELCA0052 | m | Suministro de manguera de cobre RV-K 0,6/1kV de 120mm2 | OCHO EUROS CON CUARENTA CÉNTIMOS DE EURO | 8.4 | 8.4
Electricidad | Cable | DELCA0053 | m | Suministro de manguera de cobre RV-K 0,6/1kV de 240mm2 | DIECISEIS EUROS | 16 | 16
Electricidad | Cable | DELCA0054 | m | Suministro e instalación de manguera RV-K 0,6/1KV 3G1,5 para alimentación de interruptores de nivel tipo boya, i/pequeño material eléctrico (prensas, punteras, …) | TRES EUROS CON DIECINUEVE CÉNTIMOS DE EURO | 3.19 | 3.19
Electricidad | Cable | DELCA0055 | m | Suministro e instalación de manguera RV-K 0,6/1KV 3G2,5 | TRES EUROS CON CINCUENTA Y CINCO CÉNTIMOS DE EURO | 3.55 | 3.55
Electricidad | Cable | DELCA0056 | ud | Suministro e instalación de manguera RV-K 0,6/1KV 4G1,5 apantallada | TRES EUROS CON NOVENTA Y OCHO CÉNTIMOS DE EURO | 3.98 | 3.98
Electricidad | Cable | DELCA0057 | m | Suministro e instalación de manguera RV-K 0,6/1KV 4G2,5 apantallada para alimentación de motores i/pequeño material eléctrico (prensas, punteras, …) | CINCO EUROS CON TREINTA Y DOS CÉNTIMOS DE EURO | 5.32 | 5.32
Electricidad | Cable | DELCA0058 | m | Suministro e instalación de manguera RV-K 0,6/1KV 4G2,5 para alimentación de motores, i/pequeño material eléctrico (prensas, punteras, …) | CUATRO EUROS CON CUARENTA Y SEIS CÉNTIMOS DE EURO | 4.46 | 4.46
Electricidad | Cable | DELCA0059 | m | Suministro y montaje de cable de alimentación RV-K 06/1kV 5G2,5mm2 | UN EURO CON TREINTA CÉNTIMOS DE EURO | 1.3 | 1.3
Electricidad | Cable | DELCA0060 | m | Suministro y montaje de manguera de cobre RV-K 0,6/1kV de 95mm2 | NUEVE EUROS CON CINCUENTA CÉNTIMOS DE EURO | 9.5 | 9.5
Electricidad | Cable | DELCA0061 | m | Suministro y montaje de manguera eléctrica 12x2,5mm2 | SEIS EUROS CON SESENTA Y UN CÉNTIMOS DE EURO | 6.61 | 6.61
Electricidad | Cable | DELCA0062 | m | Suministro y montaje de manguera eléctrica 4x2,5mm2 | DOS EUROS CON NUEVE CÉNTIMOS DE EURO | 2.09 | 2.09
Electricidad | Cable | DELCA0063 | m | Suministro y montaje de manguera eléctrica 8x2,5mm2 | CUATRO EUROS CON SEIS CÉNTIMOS DE EURO | 4.06 | 4.06
Electricidad | Cable | DELCA0064 | m | Suministro y montaje de manguera eléctrica plana 4x4mm2 | CUATRO EUROS CON TRECE CÉNTIMOS DE EURO | 4.13 | 4.13
Electricidad | Cable | DELCA0065 | m | Circuito de cableado de potencia para una intensidad máxima de 25 A. | CINCUENTA Y CUATRO EUROS CON NOVENTA Y SIETE CÉNTIMOS DE EURO | 54.97 | 54.97
Electricidad | Cable | DELCA0066 | m | Circuito de cableado de potencia para una intensidad máxima de 15 A. | CUARENTA Y OCHO EUROS CON OCHO CÉNTIMOS DE EURO | 48.08 | 48.08
Electricidad | Cable | DELCA0067 | m | Circuito de cableado de potencia para una intensidad máxima de 10 A. | CUARENTA Y SIETE EUROS CON VEINTE CÉNTIMOS DE EURO | 47.2 | 47.2
Electricidad | Cable | DELCA0068 | m | Línea de distribución en baja tensión, desde el centro de transformación en 4(1x50) mm² Al. | NOVENTA Y SEIS EUROS CON CINCUENTA Y CUATRO CÉNTIMOS DE EURO | 96.54 | 96.54
Electricidad | Cable | DELCA0069 | m | Línea de distribución en baja tensión, desde el centro de transformación en 3x95+1x50 mm² Al. | NOVENTA Y OCHO EUROS CON SESENTA Y UN CÉNTIMOS DE EURO | 98.61 | 98.61
Electricidad | Cable | DELCA0070 | m | Línea de distribución en baja tensión, desde el centro de transformación en 3x150+1x95 mm² Al. | CIENTO CUATRO EUROS CON TREINTA Y DOS CÉNTIMOS DE EURO | 104.32 | 104.32
Electricidad | Cable | DELCA0071 | m | Línea de enlace desde CT a CGBT Formada por conductores de cobre 3(1x95)+1x50. | NOVENTA Y CUATRO EUROS CON NUEVE CÉNTIMOS DE EURO | 94.09 | 94.09
Electricidad | Cable | DELCA0072 | m | Línea de enlace desde CT a CGBT Formada por conductores de cobre 3(1x120)+1x70. | CIENTO SIETE EUROS CON VEINTITRES CÉNTIMOS DE EURO | 107.23 | 107.23
Electricidad | Cable | DELCA0073 | m | Línea de enlace desde CT a CGBT Formada por conductores de cobre 3(1x150)+1x95. | CIENTO SIETE EUROS | 107 | 107
Electricidad | Cable | DELCA0074 | ml | Suministro de manguera plana de 4 x 2,5 mm | CUARENTA Y CINCO EUROS CON CUARENTA Y NUEVE CÉNTIMOS DE EURO | 45.49 | 45.49
Electricidad | Cable | DELCA0075 | ml | Suministro de manguera plana de 4 x 4 mm | SESENTA Y SIETE EUROS CON VEINTIOCHO CÉNTIMOS DE EURO | 67.28 | 67.28
Electricidad | Cable | DELCA0076 | ml | Suministro de manguera plana de 4 x 6 mm | OCHENTA Y SEIS EUROS CON VEINTICUATRO CÉNTIMOS DE EURO | 86.24 | 86.24
Electricidad | Cable | DELCA0077 | ud | Suministro de línea eléctrica blindada: Tipo 4/40A. Recorrido de 25 m. con un trayecto recto. Se incluyen los accesorios: cajas de empalme, cogidas,caja de conexión, caja final y carro tomacorriente. | TREINTA Y UN EUROS | 31 | 31
Electricidad | Cable | DELCA0078 | ud | Suministro de enrollador de cable de 7G2,5mm2. Incluso soporte y malla retenedora | MIL TRESCIENTOS CINCUENTA EUROS | 1350 | 1350
Electricidad | Cable | DELCA0079 | m | Suministro de línea eléctrica FESTON o similar. Conductor de 4G2,5mm. Se incluyen los accesorios: carro fijo, carros intermedios, carro arrastrador, bridas de empalme y cogidas. | VEINTIUN EUROS | 21 | 21
Electricidad | Conducciones | DELCO0001 | m | Suministro y montaje de tapa bandeja de PVC de 100 mm según ETG-EE12 | SIETE EUROS CON NOVENTA Y SIETE CÉNTIMOS DE EURO | 7.966 | 7.966
Electricidad | Conducciones | DELCO0002 | m | Suministro y montaje de tapa bandeja de PVC de 300 mm según ETG-EE13 | DIECIOCHO EUROS CON CUARENTA Y CUATRO CÉNTIMOS DE EURO | 18.438 | 18.438
Electricidad | Conducciones | DELCO0003 | m | Suministro y montaje de tubo de PVC DN 16 mm según ETG-EE14 | TRES EUROS CON NOVENTA Y UN CÉNTIMOS DE EURO | 3.906 | 3.906
Electricidad | Conducciones | DELCO0004 | m | Suministro y montaje de tubo de PVC DN 25 mm según ETG-EE14 | SIETE EUROS CON TREINTA Y SEIS CÉNTIMOS DE EURO | 7.364 | 7.364
Electricidad | Conducciones | DELCO0005 | m | Suministro y montaje de tubo de PVC DN 50 mm según ETG-EE14 | VEINTIUN EUROS CON VEINTICINCO CÉNTIMOS DE EURO | 21.252 | 21.252
Electricidad | Conducciones | DELCO0006 | m | Suministro y montaje de tubo de PVC corrugado DN 50 mm según ETG-EE15 | SIETE EUROS CON TREINTA Y DOS CÉNTIMOS DE EURO | 7.322 | 7.322
Electricidad | Conducciones | DELCO0007 | m | Suministro y montaje de tubo de PVC corrugado DN 90 mm según ETG-EE15 | DIECISIETE EUROS CON VEINTIDOS CÉNTIMOS DE EURO | 17.22 | 17.22
Electricidad | Conducciones | DELCO0008 | m | Suministro y montaje de tubo de PVC corrugado DN 160 mm según ETG-EE15 | VEINTISIETE EUROS CON OCHENTA CÉNTIMOS DE EURO | 27.804 | 27.804
Electricidad | Conducciones | DELCO0009 | m | Suministro y montaje de tritubo de polietileno DN 40 mm y 3 mm de espesor | OCHO EUROS CON CUARENTA Y SIETE CÉNTIMOS DE EURO | 8.47 | 8.47
Electricidad | Conducciones | DELCO0010 | ud | Suministro carro de arrastre 165-4260/60 para alimentación eléctrica con carros portacables P-100 | VEINTIDOS EUROS CON CINCUENTA Y OCHO CÉNTIMOS DE EURO | 22.58 | 22.58
Electricidad | Conducciones | DELCO0011 | ud | Suministro carro de arrastre 165-4261/60 para alimentación eléctrica con carros portacables P-100 | TREINTA Y UN EUROS CON NOVENTA Y SIETE CÉNTIMOS DE EURO | 31.97 | 31.97
Electricidad | Conducciones | DELCO0012 | ud | Suministro carro de arrastre 165-7544/60 para alimentación eléctrica con carros portacables P-100 | TREINTA Y UN EUROS CON DOCE CÉNTIMOS DE EURO | 31.12 | 31.12
Electricidad | Conducciones | DELCO0013 | ud | Suministro carro intermedio 199-4260 para alimentación eléctrica con carros portacables P-100 | CATORCE EUROS CON SESENTA Y CINCO CÉNTIMOS DE EURO | 14.65 | 14.65
Electricidad | Conducciones | DELCO0014 | ud | Suministro carro intermedio 199-4261/60 para alimentación eléctrica con carros portacables P-100 | QUINCE EUROS CON SETENTA Y CINCO CÉNTIMOS DE EURO | 15.75 | 15.75
Electricidad | Conducciones | DELCO0015 | ud | Suministro carro intermedio 199-7544/60 para alimentación eléctrica con carros portacables P-100 | VEINTIUN EUROS CON CUARENTA Y SIETE CÉNTIMOS DE EURO | 21.47 | 21.47
Electricidad | Conducciones | DELCO0016 | m | Suministro e instalación de tubo de PVC de color gris para protección de mangueras de alimentación de motores, i/pinzas de anclaje | CUATRO EUROS CON VEINTICINCO CÉNTIMOS DE EURO | 4.25 | 4.25
Electricidad | Conducciones | DELCO0017 | ud | Suministro empalme 103 para alimentación eléctrica con carros portacables P-100 | CINCO EUROS CON TREINTA Y SIETE CÉNTIMOS DE EURO | 5.37 | 5.37
Electricidad | Conducciones | DELCO0018 | ud | Suministro perfil P-100 (en tramos de 3m) para alimentación eléctrica con carros portacables P-100 | TREINTA Y CUATRO EUROS CON OCHENTA Y NUEVE CÉNTIMOS DE EURO | 34.89 | 34.89
Electricidad | Conducciones | DELCO0019 | ud | Suministro soporte fijo 137-4261/60 para alimentación eléctrica con carros portacables P-100 | TRECE EUROS CON DIECIOCHO CÉNTIMOS DE EURO | 13.18 | 13.18
Electricidad | Conducciones | DELCO0020 | ud | Suministro soporte fijo 137-4266/60 para alimentación eléctrica con carros portacables P-100 | TRECE EUROS CON SEIS CÉNTIMOS DE EURO | 13.06 | 13.06
Electricidad | Conducciones | DELCO0021 | ud | Suministro soporte fijo 137-7544/60 para alimentación eléctrica con carros portacables P-100 | TRECE EUROS CON CINCUENTA Y CUATRO CÉNTIMOS DE EURO | 13.54 | 13.54
Electricidad | Conducciones | DELCO0022 | ud | Suministro soporte horizontal 101-102 para alimentación eléctrica con carros portacables P-100 | CINCO EUROS CON NOVENTA Y OCHO CÉNTIMOS DE EURO | 5.98 | 5.98
Electricidad | Conducciones | DELCO0023 | ud | Suministro tope 104 para alimentación eléctrica con carros portacables P-100 | TRES EUROS CON NOVENTA Y CUATRO CÉNTIMOS DE EURO | 3.94 | 3.94
Electricidad | Conducciones | DELCO0024 | m | Suministro y colocación de tubería PVC D=25mm para alimentación eléctrica al cuadro | TRES EUROS CON VEINTISEIS CÉNTIMOS DE EURO | 3.26 | 3.26
Electricidad | Conducciones | DELCO0025 | m | Suministro y colocación de tubo corrugado para manguera eléctrica | SESENTA Y CUATRO CÉNTIMOS DE EURO | 0.64 | 0.64
Electricidad | Conducciones | DELCO0026 | ud | Suministro y montaje de caja de bornas de aluminio según ETG-EE20 | CUARENTA Y TRES EUROS CON CINCUENTA Y CUATRO CÉNTIMOS DE EURO | 43.54 | 43.54
Electricidad | Conducciones | DELCO0027 | ud | Suministro y montaje de caja de bornas de PVC según ETG-EE20 | TREINTA Y DOS EUROS CON SETENTA Y SEIS CÉNTIMOS DE EURO | 32.76 | 32.76
Electricidad | Conducciones | DELCO0028 | ud | Caja de plástico libre halógenos de 15x10x8 cm con instalación. | SETENTA Y CUATRO EUROS CON SESENTA Y OCHO CÉNTIMOS DE EURO | 74.68 | 74.68
Electricidad | Conducciones | DELCO0029 | ud | Registro de paso tipo a de 36x36x12 cm. Para canalizaciones secundarias con conexiones incorporadas. | CIENTO TREINTA Y DOS EUROS CON SETENTA Y SIETE CÉNTIMOS DE EURO | 132.77 | 132.77
Electricidad | Conducciones | DELCO0030 | ud | Registro de paso tipo b de 10x10x4 cm. Para canalizaciones secundarias con conexiones incorporadas. | CUARENTA Y CINCO EUROS CON VEINTIDOS CÉNTIMOS DE EURO | 45.22 | 45.22
Electricidad | Conducciones | DELCO0031 | ud | Registro de paso tipo c de 10x16x4 cm. Para canalizaciones con conexiones incorporadas. | CUARENTA Y SIETE EUROS CON QUINCE CÉNTIMOS DE EURO | 47.15 | 47.15
Electricidad | Conducciones | DELCO0032 | ud | Registro de terminación de red de para canalizaciones con conexiones incorporadas. | NOVENTA Y CINCO EUROS CON OCHENTA Y TRES CÉNTIMOS DE EURO | 95.83 | 95.83
Electricidad | Conducciones | DELCO0033 | m | Canalización de enlace inferior, empotrada desde el punto de entrada con conexiones incorporadas. | SETENTA Y CINCO EUROS CON SETENTA Y CINCO CÉNTIMOS DE EURO | 75.75 | 75.75
Electricidad | Conducciones | DELCO0034 | m | Canalización de enlace superior, empotrada o superficial a indicar con conexiones incorporadas. | SETENTA Y UN EUROS CON CINCO CÉNTIMOS DE EURO | 71.05 | 71.05
Electricidad | Conducciones | DELCO0035 | m | Canalización principal, en montaje empotrado o superficial a indicar con conexiones incorporadas. | OCHENTA Y NUEVE EUROS CON CINCUENTA Y NUEVE CÉNTIMOS DE EURO | 89.59 | 89.59
Electricidad | Conducciones | DELCO0036 | m | Canalización secundaria en montaje empotrado desde el registro a indicar. | CINCUENTA Y NUEVE EUROS CON SESENTA Y CUATRO CÉNTIMOS DE EURO | 59.64 | 59.64
Electricidad | Conducciones | DELCO0037 | m | Canalización interior empotrada, a indicar con conexiones incorporadas. | TREINTA Y NUEVE EUROS CON OCHENTA CÉNTIMOS DE EURO | 39.8 | 39.8
Electricidad | Conducciones | DELCO0038 | m | Canalización de interior con canal de pvc de 20x50 mm conforme a normativa con conexiones incorporadas. | OCHO EUROS CON VEINTICINCO CÉNTIMOS DE EURO | 8.25 | 8.25
Electricidad | Conducciones | DELCO0039 | m | Canalización de interior con zócalo de pvc de 16x100 mm conforme a normativa con conexiones incorporadas. | DOCE EUROS CON OCHENTA Y CUATRO CÉNTIMOS DE EURO | 12.84 | 12.84
Electricidad | Conducciones | DELCO0040 | m | Canalización prevista para línea telefónica. | CUARENTA Y TRES EUROS CON DOCE CÉNTIMOS DE EURO | 43.12 | 43.12
Electricidad | Conducciones | DELCO0041 | m | Canaleta en montaje bajo suelo con tres compartimentos. | CUARENTA Y CUATRO EUROS CON TREINTA Y OCHO CÉNTIMOS DE EURO | 44.38 | 44.38
Electricidad | Conducciones | DELCO0042 | m | Canaleta en montaje bajo suelo con cuatro compartimentos. | CUARENTA Y SEIS EUROS CON CATORCE CÉNTIMOS DE EURO | 46.14 | 46.14
Electricidad | Conducciones | DELCO0043 | m | Suministro y colocación de moldura tapa exterior de pvc color blanco o similar. | TRES EUROS CON NOVENTA Y CUATRO CÉNTIMOS DE EURO | 3.94 | 3.94
Electricidad | Conducciones | DELCO0044 | m | Suministro y colocación de bandeja perforada de pvc. Color gris. | VEINTIUN EUROS CON SESENTA Y SIETE CÉNTIMOS DE EURO | 21.67 | 21.67
Electricidad | Conducciones | DELCO0045 | ud | Caja modular de empotrar o de suelo de 4 módulos. | CIENTO CINCO EUROS CON DIECISIETE CÉNTIMOS DE EURO | 105.17 | 105.17
Electricidad | Conducciones | DELCO0046 | ud | Suministro y colocación de caja superficie para pared para 3 módulos. | CIENTO SESENTA Y TRES EUROS CON TREINTA Y UN CÉNTIMOS DE EURO | 163.31 | 163.31
Equipos eléctricos | Actuadores | DEEAC0001 | ud | Actuadores eléctricos AUMA NORM o similar para válvulas. Con las siguientes características: Tensión motor entre 380-400V/3/50 Hz. Protección IP68. Finales de carrera CERRADO/ABIERTO 1 contacto NA + 1 NC por cada posición final. Limitadores de par CERRAR/ABRIR 1 contacto NA+ 1 NC por cada dirección. Transmisor electrónico de posición 4-20 mA/ 4 hilos. Esquema eléctrico conexión TPA00R1AA-0E1-000. | TRES MIL CUATROCIENTOS CUARENTA Y SEIS EUROS CON CINCUENTA Y DOS CÉNTIMOS DE EURO | 3446.52 | 3446.52
Equipos eléctricos | Actuadores | DEEAC0002 | ud | Suministro de unidad de control AM01.1 para actuador eléctrico AUMA SA10.2-F10-B4-45 o similar | NOVECIENTOS SESENTA Y CUATRO EUROS CON SETENTA CÉNTIMOS DE EURO | 964.7 | 964.7
Equipos eléctricos | Actuadores | DEEAC0003 | ud | Suministro de actuador eléctrico para motorizar válvulas. Actuador AUMA SA10.2-F10-B4-45 o similar + kit motorización para válvula de compuerta BELGICAST F4 BV-05-47 | DOS MIL TRESCIENTOS UN EUROS CON VEINTE CÉNTIMOS DE EURO | 2301.2 | 2301.2
Equipos eléctricos | Actuadores | DEEAC0004 | ud | Montaje de actuadores eléctricos con unidad de control sobre válvulas de compuerta | CUATROCIENTOS NOVENTA Y CINCO EUROS | 495 | 495
Equipos eléctricos | Arrancadores | DEEAR0001 | ud | Arrancador SSW06 55Kw 130A. | MIL QUINIENTOS SETENTA Y SEIS EUROS CON OCHENTA CÉNTIMOS DE EURO | 1576.8 | 1576.8
Equipos eléctricos | Arrancadores | DEEAR0002 | ud | Cable para HMI remoto serie de 10m para arrancador suave | TREINTA Y UN EUROS CON OCHENTA Y CINCO CÉNTIMOS DE EURO | 31.85 | 31.85
Equipos eléctricos | Arrancadores | DEEAR0003 | ud | Cable para HMI remoto serie de 2m para arrancador suave | DIECIOCHO EUROS CON VEINTE CÉNTIMOS DE EURO | 18.2 | 18.2
Equipos eléctricos | Arrancadores | DEEAR0004 | ud | Cable para HMI remoto serie de 3m para arrancador suave | VEINTE EUROS CON OCHENTA CÉNTIMOS DE EURO | 20.8 | 20.8
Equipos eléctricos | Arrancadores | DEEAR0005 | ud | Cable para HMI remoto serie de 7,5m para arrancador suave | VEINTISIETE EUROS CON TREINTA CÉNTIMOS DE EURO | 27.3 | 27.3
Equipos eléctricos | Arrancadores | DEEAR0006 | ud | HMI local para arrancador suave | SESENTA Y CINCO EUROS | 65 | 65
Equipos eléctricos | Arrancadores | DEEAR0007 | ud | Kit HMI remoto (para puerta del armario) para arrancador suave | CIENTO VEINTISIETE EUROS CON CUARENTA CÉNTIMOS DE EURO | 127.4 | 127.4
Equipos eléctricos | Arrancadores | DEEAR0008 | ud | Suministro de arrancador suave de 130A: Con control de 3 fases; Tensión de alimentación 220…575V, 50/60Hz; Tensión de control y ventilación 90…250V, 50/60Hz; Bypass integrado; Grado de protección IP00, IP20; Fijación mediante tornillos; Tipos de control por rampa de tensión y límite de corriente; Ajuste de tensión inicial 30...90%; Ajuste corriente del motor 30...100%; Ajuste tiempo aceleración 1...40 seg; Ajuste tiempo dedceleración 1...40seg; HMI opcional; Régimen de trabajo 300% In durante 30 seg cada 20 min sin ventilación forzada; Protecciones por sobrecarga del motor, sobre y subintensidad, fallo de fase en la alimentación, secuencia de fases, sobretemperatura en el disipador, defecto externo, rotor bloqueado, fallo de fase en la salida; 3 entradas digitales programables; 2 salidas relé programables, 1A-240V; Temperatura ambiente 0 a 55ºC, 1000 altitud, humedad 90% sin condensación; Comunicación Modbues RTU.RS232, Modbus RTU-RS485 y DeviceNet (opcional), profibus DP via gateway MFW01 (opcional); Accesorios HMI local, HMI remoto, kit ventilación, kit PTC, kit comunicación; Certificados CE, UL, cUL, C-Tick e IRAM. | NOVECIENTOS VEINTIOCHO EUROS CON VEINTE CÉNTIMOS DE EURO | 928.2 | 928.2
Equipos eléctricos | Arrancadores | DEEAR0009 | ud | Suministro de arrancador suave de 171A: Con control de 3 fases; Tensión de alimentación 220…575V, 50/60Hz; Tensión de control y ventilación 90…250V, 50/60Hz; Bypass integrado; Grado de protección IP00, IP20; Fijación mediante tornillos; Tipos de control por rampa de tensión y límite de corriente; Ajuste de tensión inicial 30...90%; Ajuste corriente del motor 30...100%; Ajuste tiempo aceleración 1...40 seg; Ajuste tiempo dedceleración 1...40seg; HMI opcional; Régimen de trabajo 300% In durante 30 seg cada 20 min sin ventilación forzada; Protecciones por sobrecarga del motor, sobre y subintensidad, fallo de fase en la alimentación, secuencia de fases, sobretemperatura en el disipador, defecto externo, rotor bloqueado, fallo de fase en la salida; 3 entradas digitales programables; 2 salidas relé programables, 1A-240V; Temperatura ambiente 0 a 55ºC, 1000 altitud, humedad 90% sin condensación; Comunicación Modbues RTU.RS232, Modbus RTU-RS485 y DeviceNet (opcional), profibus DP via gateway MFW01 (opcional); Accesorios HMI local, HMI remoto, kit ventilación, kit PTC, kit comunicación; Certificados CE, UL, cUL, C-Tick e IRAM. | MIL CIENTO SETENTA Y NUEVE EUROS CON DIEZ CÉNTIMOS DE EURO | 1179.1 | 1179.1
Equipos eléctricos | Arrancadores | DEEAR0010 | ud | Suministro de arrancador suave de 17A: Con control de 3 fases; Tensión de alimentación 220…575V, 50/60Hz; Tensión de control y ventilación 90…250V, 50/60Hz; Bypass integrado; Grado de protección IP00, IP20; Fijación mediante tornillos; Tipos de control por rampa de tensión y límite de corriente; Ajuste de tensión inicial 30...90%; Ajuste corriente del motor 30...100%; Ajuste tiempo aceleración 1...40 seg; Ajuste tiempo dedceleración 1...40seg; HMI opcional; Régimen de trabajo 300% In durante 30 seg cada 6 min sin ventilación forzada; Protecciones por sobrecarga del motor, sobre y subintensidad, fallo de fase en la alimentación, secuencia de fases, sobretemperatura en el disipador, defecto externo, rotor bloqueado, fallo de fase en la salida; 3 entradas digitales programables; 2 salidas relé programables, 1A-240V; Temperatura ambiente 0 a 55ºC, 1000 altitud, humedad 90% sin condensación; Comunicación Modbues RTU.RS232, Modbus RTU-RS485 y DeviceNet (opcional), profibus DP via gateway MFW01 (opcional); Accesorios HMI local, HMI remoto, kit ventilación, kit PTC, kit comunicación; Certificados CE, UL, cUL, C-Tick e IRAM. | TRESCIENTOS TREINTA Y UN EUROS CON CINCUENTA CÉNTIMOS DE EURO | 331.5 | 331.5
Equipos eléctricos | Arrancadores | DEEAR0011 | ud | Suministro de arrancador suave de 200A: Con control de 3 fases; Tensión de alimentación 220…575V, 50/60Hz; Tensión de control y ventilación 90…250V, 50/60Hz; Bypass integrado; Grado de protección IP00, IP20; Fijación mediante tornillos; Tipos de control por rampa de tensión y límite de corriente; Ajuste de tensión inicial 30...90%; Ajuste corriente del motor 30...100%; Ajuste tiempo aceleración 1...40 seg; Ajuste tiempo dedceleración 1...40seg; HMI opcional; Régimen de trabajo 300% In durante 30 seg cada 20 min sin ventilación forzada; Protecciones por sobrecarga del motor, sobre y subintensidad, fallo de fase en la alimentación, secuencia de fases, sobretemperatura en el disipador, defecto externo, rotor bloqueado, fallo de fase en la salida; 3 entradas digitales programables; 2 salidas relé programables, 1A-240V; Temperatura ambiente 0 a 55ºC, 1000 altitud, humedad 90% sin condensación; Comunicación Modbues RTU.RS232, Modbus RTU-RS485 y DeviceNet (opcional), profibus DP via gateway MFW01 (opcional); Accesorios HMI local, HMI remoto, kit ventilación, kit PTC, kit comunicación; Certificados CE, UL, cUL, C-Tick e IRAM. | MIL TRESCIENTOS NOVENTA Y SIETE EUROS CON CINCUENTA CÉNTIMOS DE EURO | 1397.5 | 1397.5
Equipos eléctricos | Arrancadores | DEEAR0012 | ud | Suministro de arrancador suave de 24A: Con control de 3 fases; Tensión de alimentación 220…575V, 50/60Hz; Tensión de control y ventilación 90…250V, 50/60Hz; Bypass integrado; Grado de protección IP00, IP20; Fijación mediante tornillos; Tipos de control por rampa de tensión y límite de corriente; Ajuste de tensión inicial 30...90%; Ajuste corriente del motor 30...100%; Ajuste tiempo aceleración 1...40 seg; Ajuste tiempo dedceleración 1...40seg; HMI opcional; Régimen de trabajo 300% In durante 30 seg cada 6 min sin ventilación forzada; Protecciones por sobrecarga del motor, sobre y subintensidad, fallo de fase en la alimentación, secuencia de fases, sobretemperatura en el disipador, defecto externo, rotor bloqueado, fallo de fase en la salida; 3 entradas digitales programables; 2 salidas relé programables, 1A-240V; Temperatura ambiente 0 a 55ºC, 1000 altitud, humedad 90% sin condensación; Comunicación Modbues RTU.RS232, Modbus RTU-RS485 y DeviceNet (opcional), profibus DP via gateway MFW01 (opcional); Accesorios HMI local, HMI remoto, kit ventilación, kit PTC, kit comunicación; Certificados CE, UL, cUL, C-Tick e IRAM. | TRESCIENTOS CINCUENTA Y NUEVE EUROS CON CUARENTA Y CINCO CÉNTIMOS DE EURO | 359.45 | 359.45
Equipos eléctricos | Arrancadores | DEEAR0013 | ud | Suministro de arrancador suave de 255A: Con control de 3 fases; Tensión de alimentación 220…575V, 50/60Hz; Tensión de control y ventilación 90…250V, 50/60Hz; Bypass integrado; Grado de protección IP00, IP20; Fijación mediante tornillos; Tipos de control por rampa de tensión y límite de corriente; Ajuste de tensión inicial 30...90%; Ajuste corriente del motor 30...100%; Ajuste tiempo aceleración 1...40 seg; Ajuste tiempo dedceleración 1...40seg; HMI opcional; Régimen de trabajo 300% In durante 30 seg cada 6 min sin ventilación forzada; Protecciones por sobrecarga del motor, sobre y subintensidad, fallo de fase en la alimentación, secuencia de fases, sobretemperatura en el disipador, defecto externo, rotor bloqueado, fallo de fase en la salida; 3 entradas digitales programables; 2 salidas relé programables, 1A-240V; Temperatura ambiente 0 a 55ºC, 1000 altitud, humedad 90% sin condensación; Comunicación Modbues RTU.RS232, Modbus RTU-RS485 y DeviceNet (opcional), profibus DP via gateway MFW01 (opcional); Accesorios HMI local, HMI remoto, kit ventilación, kit PTC, kit comunicación; Certificados CE, UL, cUL, C-Tick e IRAM. | MIL SEISCIENTOS TREINTA Y OCHO EUROS | 1638 | 1638
Equipos eléctricos | Arrancadores | DEEAR0014 | ud | Suministro de arrancador suave de 30A: Con control de 3 fases; Tensión de alimentación 220…575V, 50/60Hz; Tensión de control y ventilación 90…250V, 50/60Hz; Bypass integrado; Grado de protección IP00, IP20; Fijación mediante tornillos; Tipos de control por rampa de tensión y límite de corriente; Ajuste de tensión inicial 30...90%; Ajuste corriente del motor 30...100%; Ajuste tiempo aceleración 1...40 seg; Ajuste tiempo dedceleración 1...40seg; HMI opcional; Régimen de trabajo 300% In durante 30 seg cada 6 min sin ventilación forzada; Protecciones por sobrecarga del motor, sobre y subintensidad, fallo de fase en la alimentación, secuencia de fases, sobretemperatura en el disipador, defecto externo, rotor bloqueado, fallo de fase en la salida; 3 entradas digitales programables; 2 salidas relé programables, 1A-240V; Temperatura ambiente 0 a 55ºC, 1000 altitud, humedad 90% sin condensación; Comunicación Modbues RTU.RS232, Modbus RTU-RS485 y DeviceNet (opcional), profibus DP via gateway MFW01 (opcional); Accesorios HMI local, HMI remoto, kit ventilación, kit PTC, kit comunicación; Certificados CE, UL, cUL, C-Tick e IRAM. | TRESCIENTOS SETENTA Y CINCO EUROS CON CINCO CÉNTIMOS DE EURO | 375.05 | 375.05
Equipos eléctricos | Arrancadores | DEEAR0015 | ud | Suministro de arrancador suave de 312A: Con control de 3 fases; Tensión de alimentación 220…575V, 50/60Hz; Tensión de control y ventilación 90…250V, 50/60Hz; Bypass integrado; Grado de protección IP00, IP20; Fijación mediante tornillos; Tipos de control por rampa de tensión y límite de corriente; Ajuste de tensión inicial 30...90%; Ajuste corriente del motor 30...100%; Ajuste tiempo aceleración 1...40 seg; Ajuste tiempo dedceleración 1...40seg; HMI opcional; Régimen de trabajo 300% In durante 30 seg cada 6 min sin ventilación forzada; Protecciones por sobrecarga del motor, sobre y subintensidad, fallo de fase en la alimentación, secuencia de fases, sobretemperatura en el disipador, defecto externo, rotor bloqueado, fallo de fase en la salida; 3 entradas digitales programables; 2 salidas relé programables, 1A-240V; Temperatura ambiente 0 a 55ºC, 1000 altitud, humedad 90% sin condensación; Comunicación Modbues RTU.RS232, Modbus RTU-RS485 y DeviceNet (opcional), profibus DP via gateway MFW01 (opcional); Accesorios HMI local, HMI remoto, kit ventilación, kit PTC, kit comunicación; Certificados CE, UL, cUL, C-Tick e IRAM. | MIL SETECIENTOS VEINTINUEVE EUROS | 1729 | 1729
Equipos eléctricos | Arrancadores | DEEAR0016 | ud | Suministro de arrancador suave de 365A: Con control de 3 fases; Tensión de alimentación 220…575V, 50/60Hz; Tensión de control y ventilación 90…250V, 50/60Hz; Bypass integrado; Grado de protección IP00, IP20; Fijación mediante tornillos; Tipos de control por rampa de tensión y límite de corriente; Ajuste de tensión inicial 30...90%; Ajuste corriente del motor 30...100%; Ajuste tiempo aceleración 1...40 seg; Ajuste tiempo dedceleración 1...40seg; HMI opcional; Régimen de trabajo 300% In durante 30 seg cada 6 min sin ventilación forzada; Protecciones por sobrecarga del motor, sobre y subintensidad, fallo de fase en la alimentación, secuencia de fases, sobretemperatura en el disipador, defecto externo, rotor bloqueado, fallo de fase en la salida; 3 entradas digitales programables; 2 salidas relé programables, 1A-240V; Temperatura ambiente 0 a 55ºC, 1000 altitud, humedad 90% sin condensación; Comunicación Modbues RTU.RS232, Modbus RTU-RS485 y DeviceNet (opcional), profibus DP via gateway MFW01 (opcional); Accesorios HMI local, HMI remoto, kit ventilación, kit PTC, kit comunicación; Certificados CE, UL, cUL, C-Tick e IRAM. | MIL OCHOCIENTOS TREINTA Y NUEVE EUROS CON CINCUENTA CÉNTIMOS DE EURO | 1839.5 | 1839.5
Equipos eléctricos | Arrancadores | DEEAR0017 | ud | Suministro de arrancador suave de 412A: Con control de 3 fases; Tensión de alimentación 220…575V, 50/60Hz; Tensión de control y ventilación 90…250V, 50/60Hz; Bypass integrado; Grado de protección IP00, IP20; Fijación mediante tornillos; Tipos de control por rampa de tensión y límite de corriente; Ajuste de tensión inicial 30...90%; Ajuste corriente del motor 30...100%; Ajuste tiempo aceleración 1...40 seg; Ajuste tiempo dedceleración 1...40seg; HMI opcional; Régimen de trabajo 300% In durante 30 seg cada 6 min sin ventilación forzada; Protecciones por sobrecarga del motor, sobre y subintensidad, fallo de fase en la alimentación, secuencia de fases, sobretemperatura en el disipador, defecto externo, rotor bloqueado, fallo de fase en la salida; 3 entradas digitales programables; 2 salidas relé programables, 1A-240V; Temperatura ambiente 0 a 55ºC, 1000 altitud, humedad 90% sin condensación; Comunicación Modbues RTU.RS232, Modbus RTU-RS485 y DeviceNet (opcional), profibus DP via gateway MFW01 (opcional); Accesorios HMI local, HMI remoto, kit ventilación, kit PTC, kit comunicación; Certificados CE, UL, cUL, C-Tick e IRAM. | DOS MIL CIENTO CUARENTA Y CINCO EUROS | 2145 | 2145
Equipos eléctricos | Arrancadores | DEEAR0018 | ud | Suministro de arrancador suave de 45A: Con control de 3 fases; Tensión de alimentación 220…575V, 50/60Hz; Tensión de control y ventilación 90…250V, 50/60Hz; Bypass integrado; Grado de protección IP00, IP20; Fijación mediante tornillos; Tipos de control por rampa de tensión y límite de corriente; Ajuste de tensión inicial 30...90%; Ajuste corriente del motor 30...100%; Ajuste tiempo aceleración 1...40 seg; Ajuste tiempo dedceleración 1...40seg; HMI opcional; Régimen de trabajo 300% In durante 30 seg cada 20 min sin ventilación forzada; Protecciones por sobrecarga del motor, sobre y subintensidad, fallo de fase en la alimentación, secuencia de fases, sobretemperatura en el disipador, defecto externo, rotor bloqueado, fallo de fase en la salida; 3 entradas digitales programables; 2 salidas relé programables, 1A-240V; Temperatura ambiente 0 a 55ºC, 1000 altitud, humedad 90% sin condensación; Comunicación Modbues RTU.RS232, Modbus RTU-RS485 y DeviceNet (opcional), profibus DP via gateway MFW01 (opcional); Accesorios HMI local, HMI remoto, kit ventilación, kit PTC, kit comunicación; Certificados CE, UL, cUL, C-Tick e IRAM. | CUATROCIENTOS TREINTA Y OCHO EUROS CON SETENTA Y CINCO CÉNTIMOS DE EURO | 438.75 | 438.75
Equipos eléctricos | Arrancadores | DEEAR0019 | ud | Suministro de arrancador suave de 61A: Con control de 3 fases; Tensión de alimentación 220…575V, 50/60Hz; Tensión de control y ventilación 90…250V, 50/60Hz; Bypass integrado; Grado de protección IP00, IP20; Fijación mediante tornillos; Tipos de control por rampa de tensión y límite de corriente; Ajuste de tensión inicial 30...90%; Ajuste corriente del motor 30...100%; Ajuste tiempo aceleración 1...40 seg; Ajuste tiempo dedceleración 1...40seg; HMI opcional; Régimen de trabajo 300% In durante 30 seg cada 20 min sin ventilación forzada; Protecciones por sobrecarga del motor, sobre y subintensidad, fallo de fase en la alimentación, secuencia de fases, sobretemperatura en el disipador, defecto externo, rotor bloqueado, fallo de fase en la salida; 3 entradas digitales programables; 2 salidas relé programables, 1A-240V; Temperatura ambiente 0 a 55ºC, 1000 altitud, humedad 90% sin condensación; Comunicación Modbues RTU.RS232, Modbus RTU-RS485 y DeviceNet (opcional), profibus DP via gateway MFW01 (opcional); Accesorios HMI local, HMI remoto, kit ventilación, kit PTC, kit comunicación; Certificados CE, UL, cUL, C-Tick e IRAM. | QUINIENTOS DIECISEIS EUROS CON DIEZ CÉNTIMOS DE EURO | 516.1 | 516.1
Equipos eléctricos | Arrancadores | DEEAR0020 | ud | Suministro de arrancador suave de 85A: Con control de 3 fases; Tensión de alimentación 220…575V, 50/60Hz; Tensión de control y ventilación 90…250V, 50/60Hz; Bypass integrado; Grado de protección IP00, IP20; Fijación mediante tornillos; Tipos de control por rampa de tensión y límite de corriente; Ajuste de tensión inicial 30...90%; Ajuste corriente del motor 30...100%; Ajuste tiempo aceleración 1...40 seg; Ajuste tiempo dedceleración 1...40seg; HMI opcional; Régimen de trabajo 300% In durante 30 seg cada 20 min sin ventilación forzada; Protecciones por sobrecarga del motor, sobre y subintensidad, fallo de fase en la alimentación, secuencia de fases, sobretemperatura en el disipador, defecto externo, rotor bloqueado, fallo de fase en la salida; 3 entradas digitales programables; 2 salidas relé programables, 1A-240V; Temperatura ambiente 0 a 55ºC, 1000 altitud, humedad 90% sin condensación; Comunicación Modbues RTU.RS232, Modbus RTU-RS485 y DeviceNet (opcional), profibus DP via gateway MFW01 (opcional); Accesorios HMI local, HMI remoto, kit ventilación, kit PTC, kit comunicación; Certificados CE, UL, cUL, C-Tick e IRAM. | SEISCIENTOS CUARENTA EUROS CON VEINTICINCO CÉNTIMOS DE EURO | 640.25 | 640.25
Equipos eléctricos | Baterías | DEEBA0001 | ud | Suministro de un sistema de alimentación ininterrumpida, montado en configuración unitario (n+0), 1x3 kVA de potencia de salida; con tensión de entrada monofásica a 2x220-230-240 Vac - 50 0 60 Hz 1 fase + neutro. Salida monofásica a 2x230 Vac - 50 0 60 Hz 1 fase + neutro, de tecnología On Line de Doble Conversión VFI conforme a normativa EN 62040-3, para instalar en formato torre, factor de potencia >0,99, corriente sinusoidal, y amplio margen de tensión en entrada. Con protección contra fallos de red, variaciones de tensión, variaciones de frecuencia, distorsión de tensión, armónicos, interferencias, picos de tensión y rayos, la distorsión armónica con carga lineal es menor del 2%, y permite un 100% de carga no lineal, su nivel de ruido es <40dB (A) a 1m, con reencendido automático programable, test automático y manual de las baterías, con función timer incorporada y elevada capacidad de sobrecarga del inversor, hasta 150%, incluso sin red. Posibilidad de funcionamiento on line, eco mode y smart active, permitiendo rendimientos de hasta 98 %. Fabricado conforme a normativa IEC/VDE, con control de calidad ISO 9001 y sistema de gestión ambiental ISO 14001, incluyendo declaración CE de conformidad certificando que el equipo se halla de acuerdo con la directiva de compatibilidad electromagnética, inclutendo: ·Panel con display LCD para indicación de medidas de los principales parámetros eléctricos, temperatura y autonomia de la batería. ·Filtros para la supresión de perturbaciones atmosféricas Rectificador cargador de bajo impacto de absorción sinusoidal ·Inversor estático técnica PWM ·Control digital total mediante microprocesador ·By-pass estático automático y manual para apoyos en la red ·Protección de entrada rearmable Comunicación avanzada mediante software multiplataforma powershield, con programación de acciones, gestión de mensajería, shut-down secuencial y con prioridad, agente SNMP integrado para la gestión del SAI Incluye baterías de acumuladores de PB-H, sin mantenimiento; diseñadas para una esperanza de vida de 10-12 años según normativa eurobat de fabricantes de baterías y calculadas para dar una autonomía de 60 minutos con 2kW y montadas dentro del propio armario de la electrónica + armario adicional de baterías | DOS MIL DOSCIENTOS NOVENTA EUROS | 2290 | 2290
Equipos eléctricos | Baterías | DEEBA0002 | ud | Suministro de un sistema de alimentación ininterrumpida, montado en configuración unitario (n+0), 1x2,2 kVA de potencia de salida; con tensión de entrada monofásica a 2x220-230-240 Vac - 50 0 60 Hz 1 fase + neutro. Salida monofásica a 2x230 Vac - 50 0 60 Hz 1 fase + neutro, de tecnología On Line de Doble Conversión VFI conforme a normativa EN 62040-3, para instalar en formato torre, factor de potencia >0,99, corriente sinusoidal, y amplio margen de tensión en entrada. Con protección contra fallos de red, variaciones de tensión, variaciones de frecuencia, distorsión de tensión, armónicos, interferencias, picos de tensión y rayos, la distorsión armónica con carga lineal es menor del 2%, y permite un 100% de carga no lineal, su nivel de ruido es <40dB (A) a 1m, con reencendido automático programable, test automático y manual de las baterías, con función timer incorporada y elevada capacidad de sobrecarga del inversor, hasta 150%, incluso sin red. Posibilidad de funcionamiento on line, eco mode y smart active, permitiendo rendimientos de hasta 98 %. Fabricado conforme a normativa IEC/VDE, con control de calidad ISO 9001 y sistema de gestión ambiental ISO 14001, incluyendo declaración CE de conformidad certificando que el equipo se halla de acuerdo con la directiva de compatibilidad electromagnética, inclutendo: ·Panel con display LCD para indicación de medidas de los principales parámetros eléctricos, temperatura y autonomia de la batería. ·Filtros para la supresión de perturbaciones atmosféricas Rectificador cargador de bajo impacto de absorción sinusoidal ·Inversor estático técnica PWM ·Control digital total mediante microprocesador ·By-pass estático automático y manual para apoyos en la red ·Protección de entrada rearmable Comunicación avanzada mediante software multiplataforma powershield, con programación de acciones, gestión de mensajería, shut-down secuencial y con prioridad, agente SNMP integrado para la gestión del SAI Incluye baterías de acumuladores de PB-H, sin mantenimiento; diseñadas para una esperanza de vida de 6-9 años según normativa eurobat de fabricantes de baterías y calculadas para dar una autonomía de 60 minutos con 1kW y montadas dentro del propio armario de la electrónica + armario adicional de baterías | MIL SEISCIENTOS NOVENTA EUROS | 1690 | 1690
Equipos eléctricos | Baterías | DEEBA0003 | ud | Suministro de un sistema de alimentación ininterrumpida, montado en configuración unitario (n+0), 1x5 kVA de potencia de salida; con tensión de entrada monofásica a 2x220-230-240 Vac - 50 0 60 Hz 1 fase + neutro. Salida monofásica a 2x230 Vac - 50 0 60 Hz 1 fase + neutro, de tecnología On Line de Doble Conversión VFI conforme a normativa EN 62040-3, para instalar en formato torre, factor de potencia >0,99, corriente sinusoidal, y amplio margen de tensión en entrada. Con protección contra fallos de red, variaciones de tensión, variaciones de frecuencia, distorsión de tensión, armónicos, interferencias, picos de tensión y rayos, la distorsión armónica con carga lineal es menor del 2%, y permite un 100% de carga no lineal, su nivel de ruido es <40dB (A) a 1m, con reencendido automático programable, test automático y manual de las baterías, con función timer incorporada y elevada capacidad de sobrecarga del inversor, hasta 150%, incluso sin red. Posibilidad de funcionamiento on line, eco mode y smart active, permitiendo rendimientos de hasta 98 %. Fabricado conforme a normativa IEC/VDE, con control de calidad ISO 9001 y sistema de gestión ambiental ISO 14001, incluyendo declaración CE de conformidad certificando que el equipo se halla de acuerdo con la directiva de compatibilidad electromagnética, inclutendo: ·Panel con display LCD para indicación de medidas de los principales parámetros eléctricos, temperatura y autonomia de la batería. ·Filtros para la supresión de perturbaciones atmosféricas Rectificador cargador de bajo impacto de absorción sinusoidal ·Inversor estático técnica PWM ·Control digital total mediante microprocesador ·By-pass estático automático y manual para apoyos en la red ·Protección de entrada rearmable Comunicación avanzada mediante software multiplataforma powershield, con programación de acciones, gestión de mensajería, shut-down secuencial y con prioridad, agente SNMP integrado para la gestión del SAI Incluye baterías de acumuladores de PB-H, sin mantenimiento; diseñadas para una esperanza de vida de 6-9 años según normativa eurobat de fabricantes de baterías y calculadas para dar una autonomía de 60 minutos con 3kW y montadas dentro del propio armario de la electrónica + armario adicional de baterías | CINCO MIL DOSCIENTOS OCHENTA EUROS | 5280 | 5280
Equipos eléctricos | Baterías | DEEBA0004 | ud | Sistema de alimentación ininterrumpida (sai), de 400 VA, instalado. | NOVECIENTOS ONCE EUROS CON DIECISEIS CÉNTIMOS DE EURO | 911.16 | 911.16
Equipos eléctricos | Baterías | DEEBA0005 | ud | Sistema de alimentación ininterrumpida (sai) de 800 VA, instalado. | MIL SETENTA Y NUEVE EUROS CON TREINTA Y CUATRO CÉNTIMOS DE EURO | 1079.34 | 1079.34
Equipos eléctricos | Baterías | DEEBA0006 | ud | Sistema de alimentación ininterrumpida (sai), de 1.000 VA, instalado. | MIL DOSCIENTOS NOVENTA Y CUATRO EUROS CON TREINTA Y OCHO CÉNTIMOS DE EURO | 1294.38 | 1294.38
Equipos eléctricos | Baterías | DEEBA0007 | ud | Batería 12V 180Ah 1000A (EN) 1200A (MAX) para grupo electrógeno SDMO modelo V400C2 | DOSCIENTOS SETENTA Y SEIS EUROS CON NOVENTA CÉNTIMOS DE EURO | 276.9 | 276.9
Equipos eléctricos | Contadores | DEECN0001 | ud | Medidor IEM3250 5A indirecta clase 0,5 S. Contador de energía trifásico para montaje en carril DIN con pantalla LCD, Multitarifa, comunicación Modbus. | DOSCIENTOS SESENTA Y TRES EUROS CON NOVENTA CÉNTIMOS DE EURO | 263.9 | 263.9
Equipos eléctricos | Contadores | DEECN0002 | ud | Equipo de medida indirecta en baja tensión, instalado. | TRES MIL TRESCIENTOS TREINTA EUROS CON DOS CÉNTIMOS DE EURO | 3330.02 | 3330.02
Equipos eléctricos | Contadores | DEECN0003 | ud | Suministro de transformador de tensión monofásico con 1 polo aislado en celda de medida. Nivel de aislamiento 24/50/125 kV. Tensión primario (Upn) hasta 22/√3 kV.Tensión secundaria 100/√3-110/√3. Potencia de precisión 15 cl 0,2 - 30 cl 0,5 - 60 cl 1. Factor de tensión 1,9 Upn 30s. Potencia de calentamiento hasta 250 VA. Normas CEI 60044-2, NF C42501, VDE 0414 | OCHOCIENTOS CINCUENTA Y DOS EUROS | 852 | 852
Equipos eléctricos | Contadores | DEECN0004 | ud | Suministro de transformador de intensidad en celda de medida. ACD-24 7,5-15/5A 15VA CL05S o similar | NOVECIENTOS OCHENTA Y TRES EUROS CON CUARENTA Y OCHO CÉNTIMOS DE EURO | 983.48 | 983.48
Equipos eléctricos | Equipo | DEEEQ0001 | ud | Suministro de Insectocutor Nemesis Quattro IP o similar acero inoxidable 4x14W con desactivación automática de parrilla en la apertura del equipo | NOVECIENTOS DIECINUEVE EUROS CON VEINTIDOS CÉNTIMOS DE EURO | 919.219 | 919.219
Equipos eléctricos | Equipo | DEEEQ0002 | ud | Suministro e instalación de lector de proximidad fermax mds de tarjetas y llaveros de proximidad. | QUINIENTOS CUARENTA EUROS CON CINCUENTA Y SIETE CÉNTIMOS DE EURO | 540.57 | 540.57
Equipos eléctricos | Equipo | DEEEQ0003 | ud | Instalación de un sistema de video vigilancia ip sobre red. | SEIS MIL TRESCIENTOS VEINTICUATRO EUROS CON OCHENTA CÉNTIMOS DE EURO | 6324.8 | 6324.8
Equipos eléctricos | Equipo | DEEEQ0004 | ud | Portero electrónico marca tegui serie 7 o similar de spuerficie, instalado. | MIL QUINIENTOS VEINTIOCHO EUROS CON CUARENTA Y UN CÉNTIMOS DE EURO | 1528.41 | 1528.41
Equipos eléctricos | Equipo | DEEEQ0005 | ud | Suministro e instalación de central de incendios de 2 zonas convencional + baterías de emergencia | DOSCIENTOS CUARENTA Y NUEVE EUROS | 249 | 249
Equipos eléctricos | Equipo | DEEEQ0006 | ud | Suministro e instalación de sirena óptica acústica convencional de interior + base de montaje | CUARENTA Y NUEVE EUROS CON VEINTICUATRO CÉNTIMOS DE EURO | 49.24 | 49.24
Equipos eléctricos | Equipo | DEEEQ0007 | ud | Suministro e instalación de sirena óptica acústica convencional de exterior + base de montaje | SESENTA Y CINCO EUROS CON OCHENTA Y CUATRO CÉNTIMOS DE EURO | 65.84 | 65.84
Equipos eléctricos | Equipo | DEEEQ0008 | ud | Suministro, montaje y pruebas de funcionamiento de centralita de encendido TECNAIR MOD. 92008-A o similar para antorcha marca TECNOIL modelo TECNAIR 9901 tipo 4" tensión eléctrica 230V | TRES MIL QUINIENTOS CUARENTA Y OCHO EUROS CON OCHENTA Y DOS CÉNTIMOS DE EURO | 3548.82 | 3548.82
Equipos eléctricos | Grupo electrógeno | DEEGE0001 | ud | Sistema de alimentación adicional mediante grupo electrógeno de 60 kVA, formado por motor diesel refrigerado, incluso conexiones y enclavamientos necesarios a la instalación existente o nueva instalación. Pruebas, puesta en marcha y entrega de documentación técnica. En funcionamiento. | DIEZ MIL CIENTO DIECINUEVE EUROS CON CINCUENTA Y DOS CÉNTIMOS DE EURO | 10119.52 | 10119.52
Equipos eléctricos | Grupo electrógeno | DEEGE0002 | ud | Sistema de alimentación adicional mediante grupo electrógeno de 100 kVA, formado por motor diesel refrigerado, incluso conexiones y enclavamientos necesarios a la instalación existente o nueva instalación. Pruebas, puesta en marcha y entrega de documentación técnica. En funcionamiento. | VEINTIUN MIL OCHOCIENTOS CINCO EUROS CON NOVENTA CÉNTIMOS DE EURO | 21805.9 | 21805.9
Equipos eléctricos | Grupo electrógeno | DEEGE0003 | ud | Sistema de alimentación adicional mediante grupo electrógeno de 300 kVA, formado por motor diesel refrigerado, incluso conexiones y enclavamientos necesarios a la instalación existente o nueva instalación. Pruebas, puesta en marcha y entrega de documentación técnica. En funcionamiento. | CUARENTA MIL CUATROCIENTOS CUARENTA Y NUEVE EUROS CON NOVENTA Y TRES CÉNTIMOS DE EURO | 40449.93 | 40449.93
Equipos eléctricos | Pararrayos | DEEPA0001 | ud | Suministro e instalación de tubo de protección para bajante pararrayos de acero galvanizado y 2 m de longitud para cable de ø8 - 10 mm. Abrazaderas incluidas. Incluso Manguito lineal de latón para cable de ø8 - 10 mm. | QUINIENTOS CUARENTA Y CUATRO EUROS CON OCHENTA CÉNTIMOS DE EURO | 544.8 | 544.8
Equipos eléctricos | Pararrayos | DEEPA0002 | ud | Mejora de puesta a tierra de la instalación. Suministro e instalación de: -Kit de puesta a tierra para instalaciones con bajante en cobre. Incluye 10m de cable 50mm2, manguitos y material auxiliar necesario -Conjunto formado por 3 Picas de acero cobrizado mínimo 254 micras y 2000mm x 16mm, roscas de 5/8'', manguitos necesarios para unión picas, tornillos sufridera y material auxiliar necesario. -Tratamiento de puntos de toma de tierra mediante sales hidrostaticas y activadores del terreno hasta alcanzar un valor de resistencia de tierra inferior a 10 ohmios -Arquetas de registro en PP o PRFV -Puente de comprobación de latón de 235 x 40 x 25 mm con 4 conexiones para redondo (ø8 - 10 mm) y 3 para pletina (30 x 2 mm - 30 x 30,5 mm). | OCHOCIENTOS OCHENTA Y DOS EUROS CON SETENTA Y TRES CÉNTIMOS DE EURO | 882.73 | 882.73
Equipos eléctricos | Pararrayos | DEEPA0003 | ud | Suministro e instalación de bajante en la instalación de protección contra el rayo, incluida conexión a tierra. Incluye: -5 conjuntos formados por pica de acero cobrizado mínimo 254 micras y 2000mm x 16mm, roscas de 5/8'', manguitos de unión, tornillos y material auxiliar necesario. -Tubo de protección de acero galvanizado y 2 m de longitud para cable de ø8 - 10 mm. Abrazaderas incluidas -30 m cable de cobre electrolítico trenzado de 50 mm². -Manguitos, grapas y material auxiliar necesario para la ejecución de la instalación -Arquetas de registro en PP o PRFV -Puente de comprobación de latón de 235 x 40 x 25 mm con 4 conexiones para redondo (ø8 - 10 mm) y 3 para pletina (30 x 2 mm - 30 x 30,5 mm). -Tratamiento de puntos de toma de tierra mediante sales hidrostaticas y activadores del terreno hasta alcanzar un valor de resistencia de tierra inferior a 10 ohmios | MIL SETECIENTOS CINCUENTA Y SEIS EUROS CON OCHENTA CÉNTIMOS DE EURO | 1756.8 | 1756.8
Equipos eléctricos | Pararrayos | DEEPA0004 | ud | Suministro e instalación de contador electromecánico de rayos para instalación en exterior dentro de mástiles autosoportados.Protección IP 65. Soportando corrientes de rayo soportando corrientes de rayo (100 kA, 10/350 μs) y registro mínimo de Mínimo 1 kA (8/20 μs). Cumple con UNE 21186, NF C 17-102, IEC 62305, IEC 62561 | TRESCIENTOS OCHENTA Y NUEVE EUROS CON NOVENTA Y OCHO CÉNTIMOS DE EURO | 389.98 | 389.98
Equipos eléctricos | Pararrayos | DEEPA0005 | ud | Suministro e instalación de protección contra sobretensiones cumpliendo REBT. Incluye: -4 unidades portafusible individual 22x58 carril DIN rearmable PM. Tamaño 2DIN. -3 unidades Fusible 80A gG 22x58. Poder de corte 120kA. + 1 unidad fusible neutro -Conjunto 4 proptectores unipolares contra sobretensiones (3F +N) Iimp 25kA. Up 1,5kV. Soporta corrientes de choque de rayo (onda 10/350) hasta 30 kA -Cableado y aparamenta necesaria para conexión | OCHOCIENTOS SESENTA Y CINCO EUROS CON CUARENTA Y DOS CÉNTIMOS DE EURO | 865.42 | 865.42
Equipos eléctricos | Pararrayos | DEEPA0006 | ud | Suministro e instalación de protección contrasobretensiones cumpliendo REBT. Incluye: -4 Protectores para líneas de suministro eléctrico tipo TT. Protección neutro-tierra. Con módulos enchufables. 4 polos.Tipo 1+2. Uc = 460 VAC (L-L). Iimp = 15 kA. Imax =65 kA. Up(In) = 1600 V. Up(1,2/50) = 900 V. Tamaño 4DIN. -Portafusible 3+N 14x51 carril DIN rearmable PM. Incluye fusible del neutro. Tamaño 6DIN. -3 Fusible 50A gG 14x51. Poder de corte 100kA. -Cableado y aparamenta necesaria para conexión | SEISCIENTOS NOVENTA EUROS CON SETENTA Y DOS CÉNTIMOS DE EURO | 690.72 | 690.72
Equipos eléctricos | Pararrayos | DEEPA0007 | ud | Tratamiento de puntos de toma de tierra mediante sales hidrostaticas y activadores del terreno hasta alcanzar un valor de resistencia de tierra inferior a 10 ohmios | CIENTO QUINCE EUROS CON CINCUENTA CÉNTIMOS DE EURO | 115.5 | 115.5
Equipos eléctricos | Pararrayos | DEEPA0008 | m | Suministro e instalación de cobre electrolítico trenzado de 50 mm2 de sección, incluido material necesario para su instalación | TRECE EUROS CON CUARENTA Y OCHO CÉNTIMOS DE EURO | 13.48 | 13.48
Equipos eléctricos | Pararrayos | DEEPA0009 | ud | Suministro e instalacion de toma de tierra equipotencial compuesta por 3 picas de acero cobrizado de 2 m y 300micras, unidas mediante soldadura aluminotermica, 3 arquetas de fibra de poliester para registro y riego de elecrodos de TT | TRESCIENTOS CINCUENTA Y UN EUROS CON DOCE CÉNTIMOS DE EURO | 351.12 | 351.12
Equipos eléctricos | Pararrayos | DEEPA0010 | ud | Suministro e instalacion de columna tronco piramidal, de sección OCTOGONAL, H=30 m. de altura, con pieza adaptación a pararrayos, capaz de soportar vientos de hasta 150 Km./h., con las siguientes características: * Fuste fabricado en 3 tramos.* Diámetros 150 mm. en punta y de 540 mm. en la base.* Espesores de los tramos: 4, 4 y 4 mm. Acero tipo S-275 JR.* Soporte pararrayos* 8 pernos de M-22x1.300 mm. de longitud.* Galvanizado en caliente según normas UNE EN ISO 1461. | SIETE MIL NOVENTA EUROS CON SETENTA Y SEIS CÉNTIMOS DE EURO | 7090.76 | 7090.76
Equipos eléctricos | Pararrayos | DEEPA0011 | m³ | Suministro e instalacion de zapata de hormigon armado para sujeccion de pernos de columna, HA-25 N/mm2, consistencia plástica, Tmáx.20 mm, vertido manual, vibrado y colocado. Según normas NTE-CPE y EHE, incluido armadura compuesta por 2 capas de mallazo m10 unidas mediante armadura de montaje. | TRESCIENTOS OCHO EUROS | 308 | 308
Equipos eléctricos | Pararrayos | DEEPA0012 | m | Suministro e instalación mástil de hierro galvanizado para instalación de pararrayos, incluido juego de anclajes aplaca y placa soporte | TREINTA Y UN EUROS CON TRECE CÉNTIMOS DE EURO | 31.13 | 31.13
Equipos eléctricos | Pararrayos | DEEPA0013 | jornada | Camión grúa para transporte e izado de columna, incluido desplazamientos y personal | NOVECIENTOS VEINTICUATRO EUROS | 924 | 924
Equipos eléctricos | Pararrayos | DEEPA0014 | ud | Suministro e instalación de pararrayos de dispositivo de cebado NIMBUS 60 o similar, tiempo de avance de cebado 60 micros. En acero inoxidable. Incluido suministro e instalación de pieza de adaptación a mastil y pequeño material necesario para su instalación. Cumpliendo las normativas DB SU8 CTE y normas UNE-EN 62.305, UNE-EN 50.164/1, UNE 21.186:2011, NFC 17.102, NP 4.426. Incluye certificado de ensayo conforme a norma UNE 21186:2011 (evaluación del tiempo de cebado), certificado de corriente soportada según norma UNE-EN 50,164/1 y entrega de documentación | MIL TRESCIENTOS EUROS CON TREINTA Y DOS CÉNTIMOS DE EURO | 1300.32 | 1300.32
Equipos eléctricos | Pararrayos | DEEPA0015 | ud | Suministro e instalación de pararrayos de dispositivo de cebado NIMBUS 45 o similar, tiempo de avance de cebado 45 micros. En acero inoxidable. Incluido suministro e instalación de pieza de adaptación a mastil y pequeño material necesario para su instalación. Cumpliendo las normativas DB SU8 CTE y normas UNE-EN 62.305, UNE-EN 50.164/1, UNE 21.186:2011, NFC 17.102, NP 4.426. Incluye certificado de ensayo conforme a norma UNE 21186:2011 (evaluación del tiempo de cebado), certificado de corriente soportada según norma UNE-EN 50,164/1 y entrega de documentación | MIL CIENTO SESENTA Y CUATRO EUROS | 1164 | 1164
Equipos eléctricos | Pararrayos | DEEPA0016 | ud | Suministro e instalación de pararrayos de dispositivo de cebado DAT CONTROLER PLIS 60 -PDC o similar, tiempo de avance de cebado 60 micros con doble factor de seguridad. Corriente soportada 100kA. Incluido suministro e instalación de: -Pieza de adaptación de latón para unión entre pararrayos, mástil de 1 1/2" y bajante interior de cable ø8 - 10 mm - Mástil de 1 1/2" de acero galvanizado de longitud 6 m (en 2 tramos de 3m) para fijación a muro o estructura -Anclaje en U 15 cm atornillable (2 soportes) -Cable de cobre electrolítico trenzado de 50 mm² -Contador electromecánico de rayos -Tubo de protección de acero galvanizado y 2 m de longitud para cable de ø8 - 10 mm. Abrazaderas incluidas -Arquetas de registro en PP o PRFV -Puente de comprobación de latón de 235 x 40 x 25 mm con 4 conexiones para redondo y 3 para pletina -Pica de acero cobrizado, con recubrimiento electrolítico de cobre de un espesor de 254 µm, de ø16 x 2000 mm con dos roscas de 5/8''. -Manguito de bronce (tipo G), para pica de ø16 mm y cable de 16 - 50 mm². -Gel no corrosivo y ecológico que mejora la conductividad del terreno. -Pequeño material necesario para su instalación. Cumpliendo las normativas DB SU8 CTE y normas UNE-EN 62.305, UNE-EN 50.164/1, UNE 21.186:2011, NFC 17.102, NP 4.426. Incluye certificado de ensayo conforme a norma UNE 21186:2011 (evaluación del tiempo de cebado), certificado de corriente soportada según norma UNE-EN 50,164/1, certificado de radio de protección y entrega de documentación | DOS MIL NOVECIENTOS CUARENTA Y TRES EUROS CON SETENTA Y SIETE CÉNTIMOS DE EURO | 2943.77 | 2943.77
Equipos eléctricos | Pararrayos | DEEPA0017 | ud | Suministro e instalación de pararrayos con dispositivo de cebado modelo PDC S-4 o similar de 88 a 128 m de radio de acción (conforme a DB SU8 CTE), fabricado en acero AISI 316 y con avance en el cebado (Δt) del tiempo de anticipación en microsegundos. Incluso suministro e instalación de: -Pieza de adaptación cabezal-mástil, sobre torreta invertida de 10 m de longitud con sus correspondientes anclajes. -Realización de doble bajada en conductor de cobre electrolítico puro de 50 mm² (aprox. 40 m en total) incluso abrazaderas de sujeción. -Tubos de protección para los últimos tres m antes de tierra. -Dos puestas a tierra compuestas cada una por electrodos profundos de 2 m de longitud, aditivos para la mejora de la conductibilidad del terreno, arqueta de registro y puente de comprobación. Incluso unión equipotencial con vía de chispas. -Tarjeta de registro y un contador de rayos para verificar los impactos recibidos en la instalación. Incluído el pequeño material necesario para su instalación y albañilería básica. Cumpliendo las normativas DB SU8 CTE y normas UNE-EN 62.305, UNE-EN 50.164/1, UNE 21.186:2011, NFC 17.102, NP 4.426. Incluye certificado de ensayo conforme a norma UNE 21186:2011 (evaluación del tiempo de cebado), certificado de corriente soportada según norma UNE-EN 50,164/1 y entrega de documentación | TRES MIL CIENTO CINCUENTA EUROS | 3150 | 3150
Equipos eléctricos | Pararrayos | DEEPA0018 | ud | Suministro e instalación de pararrayos con dispositivo de cebado modelo PDC S-2 o similar de 65 a 105 m de radio de acción (conforme a DB SU8 CTE), fabricado en acero AISI 316 y con avance en el cebado (Δt) del tiempo de anticipación en microsegundos. Incluso suministro e instalación de: -Pieza de adaptación cabezal-mástil, sobre mástil de 6 m de longitud con sus correspondientes anclajes. -Realización de doble bajada en conductor de cobre electrolítico puro de 50 mm² (aprox. 20 m en total) incluso abrazaderas de sujeción. -Tubos de protección para los últimos tres m antes de tierra. -Dos puestas a tierra compuestas cada una por electrodos profundos de 2 m de longitud, aditivos para la mejora de la conductibilidad del terreno, arqueta de registro y puente de comprobación. Incluso unión equipotencial con vía de chispas. -Tarjeta de registro y un contador de rayos para verificar los impactos recibidos en la instalación. Incluído el pequeño material necesario para su instalación y albañilería básica. Cumpliendo las normativas DB SU8 CTE y normas UNE-EN 62.305, UNE-EN 50.164/1, UNE 21.186:2011, NFC 17.102, NP 4.426. Incluye certificado de ensayo conforme a norma UNE 21186:2011 (evaluación del tiempo de cebado), certificado de corriente soportada según norma UNE-EN 50,164/1 y entrega de documentación | DOS MIL TRESCIENTOS CINCUENTA EUROS | 2350 | 2350
Equipos eléctricos | PCI | DEEPC0001 | ud | Detector de humo termo-velocimétrico fermax detecta o similar, instalado. | CIENTO ONCE EUROS CON TREINTA Y CINCO CÉNTIMOS DE EURO | 111.35 | 111.35
Equipos eléctricos | PCI | DEEPC0002 | ud | Suministro e instalación de centralita microprocesada modular para detección de incendios fabricada según EN 54-2 y EN 54-4. Capacidad modular entre 8, 12 y 16 zonas de detección convencional con final de línea activo. Incluye: -Salidas vigiladas de evacuación. -Relé de fuego y avería. -Modo prueba de zonas. -Teclas de control y leds de indicación de estados. | QUINIENTOS DOS EUROS CON SETENTA Y UN CÉNTIMOS DE EURO | 502.71 | 502.71
Equipos eléctricos | PCI | DEEPC0003 | ud | Suministro e instalación de sirena de bajo consumo multitono. Certificada según EN 54-3. Consumo entre 6 y 33 mA, dependiendo del tono. Dimensiones: Ø 93 mm, altura: 63mm. Nivel sonoro: 102 dB (tono 3). Protección: IP54 (con base baja) IP65 (con base alta) | TREINTA Y OCHO EUROS CON DIEZ CÉNTIMOS DE EURO | 38.1 | 38.1
Equipos eléctricos | PCI | DEEPC0004 | ud | Suministro e instalación de pulsador de alarma con autochequeo. Desarrollado y fabricado según Norma EN 54-11. Equipado con: Microrruptor, led de alarma y autochequeo, sistema de comprobación con llave de rearme, lámina de plástico calibrada para que se enclave y no se rompa. Incluye: -Pulsador tapa de protección. -Ubicado en caja ABS. -Certificado CE emitido por LPCB. | DIECISEIS EUROS CON TREINTA Y TRES CÉNTIMOS DE EURO | 16.33 | 16.33
Equipos eléctricos | PCI | DEEPC0005 | ud | Suministro e instalación de centralita algorítmica inteligente de control de incendios con capacidad para 1 blucle de 125 equipos, al que se conectan los detectores, pulsadores, módulos de maniobras, de control y demás elementos que configuran la instalación. Incluye: -Fuente de alimentación conmutada de 27.2 Vcc 2 A. -Cargador de baterías de emergencia. | MIL CUATROCIENTOS DIECISEIS EUROS CON OCHENTA Y CINCO CÉNTIMOS DE EURO | 1416.85 | 1416.85
Equipos eléctricos | PCI | DEEPC0006 | ud | Suministro e instalación de sirena algorítmica de bajo consumo multitono. Certificada según EN 54-3. Consumo entre 6 y 33 mA, dependiendo del tono. Nivel sonoro: 102 dB (tono 3). Dimensiones: Ø 93 mm, altura: 63mm. Incluye base alta. Incorpora un módulo microprocesado para su integración directa en el bucle algorítmico. | NOVENTA Y SEIS EUROS CON TREINTA Y CUATRO CÉNTIMOS DE EURO | 96.34 | 96.34
Equipos eléctricos | PCI | DEEPC0007 | ud | Suministro e instalación de unidad pulsador microprocesada direccionable fabricada según norma UNE EN 54-11.Controla un interruptor que al ser presionado a través de una lámina flexible (que queda enclavada sin que rompa), genera una señal de alarma en la central. Dotada con: -Tapa de protección transparente. -Autoaislador del equipo incorporado. -Conector doble para facilitar la derivación en el propio módulo. -Alimentación entre 18 y 27Vcc. Consumo: 900 uA en reposo. 3.6 mA en alarma. | TREINTA Y OCHO EUROS CON CUARENTA Y CUATRO CÉNTIMOS DE EURO | 38.44 | 38.44
Equipos eléctricos | PCI | DEEPC0008 | ud | Suministro e instalación de detector óptico de humos convencional | VEINTISEIS EUROS CON SESENTA Y SIETE CÉNTIMOS DE EURO | 26.67 | 26.67
Equipos eléctricos | Transformadores | DEETR0001 | ud | Suministro de transformador 230-400V/24V | SESENTA Y CUATRO EUROS CON DIEZ CÉNTIMOS DE EURO | 64.1 | 64.1
Equipos eléctricos | Transformadores | DEETR0002 | ud | Suministro de transformador 230/400 48 V 25va | CINCUENTA Y SEIS EUROS CON DIECINUEVE CÉNTIMOS DE EURO | 56.19 | 56.19
Equipos eléctricos | Variadores frecuencia | DEEVF0001 | ud | Suministro, montaje y puesta en marcha de armario para variadores y arrancadores de CCM según ETG-021. Se incluirá ventilación forzada. Mando de aparamenta interior instalada sobre la puerta exterior. | MIL CUATROCIENTOS EUROS | 1400 | 1400
Equipos eléctricos | Variadores frecuencia | DEEVF0002 | ud | Suministro de convertidor de frecuencia WEG o similar CFW11. Grado de protección IP54. In de 10 A. Incluye módulo de frenado, inductancia DC y filtro EMC, HMI y moldura para fijación remota de HMI | DOS MIL CIENTO CUATRO EUROS CON VEINTE CÉNTIMOS DE EURO | 2104.2 | 2104.2
Equipos eléctricos | Variadores frecuencia | DEEVF0003 | ud | Suministro de convertidor de frecuencia WEG o similar CFW11. Grado de protección IP54. In de 13,5 A. Incluye módulo de frenado, inductancia DC y filtro EMC, HMI y moldura para fijación remota de HMI | DOS MIL TRESCIENTOS CATORCE EUROS CON VEINTE CÉNTIMOS DE EURO | 2314.2 | 2314.2
Equipos eléctricos | Variadores frecuencia | DEEVF0004 | ud | Suministro de convertidor de frecuencia WEG o similar CFW11. Grado de protección IP54. In de 17 A. Incluye módulo de frenado, inductancia DC y filtro EMC, HMI y moldura para fijación remota de HMI | DOS MIL SEISCIENTOS QUINCE EUROS CON VEINTE CÉNTIMOS DE EURO | 2615.2 | 2615.2
Equipos eléctricos | Variadores frecuencia | DEEVF0005 | ud | Suministro de convertidor de frecuencia WEG o similar CFW11. Grado de protección IP54. In de 24 A. Incluye módulo de frenado, inductancia DC y filtro EMC, HMI y moldura para fijación remota de HMI | DOS MIL NOVECIENTOS DIECISEIS EUROS CON VEINTE CÉNTIMOS DE EURO | 2916.2 | 2916.2
Equipos eléctricos | Variadores frecuencia | DEEVF0006 | ud | Suministro de convertidor de frecuencia WEG o similar CFW11. Grado de protección IP54. In de 31 A. Incluye módulo de frenado, inductancia DC y filtro EMC, HMI y moldura para fijación remota de HMI | TRES MIL SEISCIENTOS OCHENTA Y NUEVE EUROS | 3689 | 3689
Equipos eléctricos | Variadores frecuencia | DEEVF0007 | ud | Suministro de convertidor de frecuencia WEG o similar CFW11. Grado de protección IP54. In de 38 A. Incluye módulo de frenado, inductancia DC y filtro EMC, HMI y moldura para fijación remota de HMI | CUATRO MIL TRESCIENTOS SESENTA Y CINCO EUROS CON VEINTE CÉNTIMOS DE EURO | 4365.2 | 4365.2
Equipos eléctricos | Variadores frecuencia | DEEVF0008 | ud | Suministro de convertidor de frecuencia WEG o similar CFW11. Grado de protección IP54. In de 45 A. Incluye módulo de frenado, inductancia DC y filtro EMC, HMI y moldura para fijación remota de HMI | CUATRO MIL OCHOCIENTOS SESENTA Y DOS EUROS CON VEINTE CÉNTIMOS DE EURO | 4862.2 | 4862.2
Equipos eléctricos | Variadores frecuencia | DEEVF0009 | ud | Suministro de convertidor de frecuencia WEG o similar CFW11. Grado de protección IP54. In de 58,5 A. Incluye módulo de frenado, inductancia DC y filtro EMC, HMI y moldura para fijación remota de HMI | CINCO MIL OCHOCIENTOS VEINTICUATRO EUROS | 5824 | 5824
Equipos eléctricos | Variadores frecuencia | DEEVF0010 | ud | Suministro de convertidor de frecuencia WEG o similar CFW11. Grado de protección IP54. In de 70,5 A. Incluye módulo de frenado, inductancia DC y filtro EMC, HMI y ,moldura para fijación remota de HMI | SIETE MIL CIENTO TREINTA Y OCHO EUROS CON SESENTA CÉNTIMOS DE EURO | 7138.6 | 7138.6
Equipos eléctricos | Variadores frecuencia | DEEVF0011 | ud | Suministro de convertidor de frecuencia WEG o similar CFW11. Grado de protección IP54. In de 88 A. Incluye módulo de frenado, inductancia DC y filtro EMC , HMI y moldura para fijación remota de HMI | SIETE MIL NOVECIENTOS CINCUENTA Y DOS EUROS | 7952 | 7952
Equipos eléctricos | Variadores frecuencia | DEEVF0012 | ud | Suministro de convertidor de frecuencia WEG o similar CFW11. Grado de protección IP54. In de 105 A. Incluye inductancia DC y filtro EMC, HMI y moldura para fijación remota de HMI | NUEVE MIL OCHOCIENTOS OCHENTA Y CUATRO EUROS | 9884 | 9884
Equipos eléctricos | Variadores frecuencia | DEEVF0013 | ud | Suministro de convertidor de frecuencia WEG o similar CFW11. Grado de protección IP54. In de 142 A. Incluye inductancia DC y filtro EMC , HMI y moldura para fijación remota de HMI | DOCE MIL CIENTO CATORCE EUROS CON VEINTE CÉNTIMOS DE EURO | 12114.2 | 12114.2
Equipos eléctricos | Variadores frecuencia | DEEVF0014 | ud | Suministro, montaje y puesta en marcha de variador de frecuencia WEG o similar CWF11 0477T4 para 200kW o 360A. Incluso armario metálico IP54 con ventilación mediante extractor y filtros de salida para la acometida al motor. | CATORCE MIL SETECIENTOS NOVENTA Y UN EUROS CON NOVENTA Y SIETE CÉNTIMOS DE EURO | 14791.966 | 14791.966
Equipos eléctricos | Variadores frecuencia | DEEVF0015 | ud | Suministro e instalación de inductancia para salida de convertidor trifásica RTOX 2,5 Protección IP-00 | CIENTO CUARENTA Y NUEVE EUROS CON OCHENTA CÉNTIMOS DE EURO | 149.8 | 149.8
Equipos eléctricos | Variadores frecuencia | DEEVF0016 | ud | Suministro e instalación de inductancia para salida de convertidor trifásica RTOX 4 Protección IP-00 | CIENTO CINCUENTA Y OCHO EUROS CON VEINTE CÉNTIMOS DE EURO | 158.2 | 158.2
Equipos eléctricos | Variadores frecuencia | DEEVF0017 | ud | Suministro e instalación de inductancia para salida de convertidor trifásica RTOX 5 Protección IP-00 | CIENTO SESENTA Y UN EUROS | 161 | 161
Equipos eléctricos | Variadores frecuencia | DEEVF0018 | ud | Suministro e instalación de inductancia para salida de convertidor trifásica RTOX 6,3 Protección IP-00 | CIENTO SESENTA Y TRES EUROS CON OCHENTA CÉNTIMOS DE EURO | 163.8 | 163.8
Equipos eléctricos | Variadores frecuencia | DEEVF0019 | ud | Suministro e instalación de inductancia para salida de convertidor trifásica RTOX 8 Protección IP-00 | CIENTO SETENTA EUROS CON OCHENTA CÉNTIMOS DE EURO | 170.8 | 170.8
Equipos eléctricos | Variadores frecuencia | DEEVF0020 | ud | Suministro e instalación de inductancia para salida de convertidor trifásica RTOX 10 Protección IP-00 | CIENTO SETENTA Y TRES EUROS CON SESENTA CÉNTIMOS DE EURO | 173.6 | 173.6
Equipos eléctricos | Variadores frecuencia | DEEVF0021 | ud | Suministro e instalación de inductancia para salida de convertidor trifásica RTOX 12,5 Protección IP-00 | CIENTO OCHENTA Y SEIS EUROS CON VEINTE CÉNTIMOS DE EURO | 186.2 | 186.2
Equipos eléctricos | Variadores frecuencia | DEEVF0022 | ud | Suministro e instalación de inductancia para salida de convertidor trifásica RTOX 16 Protección IP-00 | CIENTO NOVENTA Y TRES EUROS CON VEINTE CÉNTIMOS DE EURO | 193.2 | 193.2
Equipos eléctricos | Variadores frecuencia | DEEVF0023 | ud | Suministro e instalación de inductancia para salida de convertidor trifásica RTOX 20 Protección IP-00 | DOSCIENTOS DIEZ EUROS | 210 | 210
Equipos eléctricos | Variadores frecuencia | DEEVF0024 | ud | Suministro e instalación de inductancia para salida de convertidor trifásica RTOX 25 Protección IP-00 | DOSCIENTOS VEINTICINCO EUROS CON CUARENTA CÉNTIMOS DE EURO | 225.4 | 225.4
Equipos eléctricos | Variadores frecuencia | DEEVF0025 | ud | Suministro e instalación de inductancia para salida de convertidor trifásica RTOX 31,5 Protección IP-00 | DOSCIENTOS CINCUENTA EUROS CON SESENTA CÉNTIMOS DE EURO | 250.6 | 250.6
Equipos eléctricos | Variadores frecuencia | DEEVF0026 | ud | Suministro e instalación de inductancia para salida de convertidor trifásica RTOX 40 Protección IP-00 | DOSCIENTOS SETENTA Y CUATRO EUROS CON CUARENTA CÉNTIMOS DE EURO | 274.4 | 274.4
Equipos eléctricos | Variadores frecuencia | DEEVF0027 | ud | Suministro e instalación de inductancia para salida de convertidor trifásica RTOX 50 Protección IP-00 | TRESCIENTOS SEIS EUROS CON SESENTA CÉNTIMOS DE EURO | 306.6 | 306.6
Equipos eléctricos | Variadores frecuencia | DEEVF0028 | ud | Suministro e instalación de inductancia para salida de convertidor trifásica RTOX 63 Protección IP-00 | TRESCIENTOS CUARENTA Y CUATRO EUROS CON CUARENTA CÉNTIMOS DE EURO | 344.4 | 344.4
Equipos eléctricos | Variadores frecuencia | DEEVF0029 | ud | Suministro e instalación de inductancia para salida de convertidor trifásica RTOX 80 Protección IP-00 | CUATROCIENTOS DIECISIETE EUROS CON VEINTE CÉNTIMOS DE EURO | 417.2 | 417.2
Equipos eléctricos | Variadores frecuencia | DEEVF0030 | ud | Suministro e instalación de inductancia para salida de convertidor trifásica RTOX 100 Protección IP-00 | CUATROCIENTOS SESENTA Y DOS EUROS | 462 | 462
Equipos eléctricos | Variadores frecuencia | DEEVF0031 | ud | Suministro e instalación de inductancia para salida de convertidor trifásica RTOX 125 Protección IP-00 | QUINIENTOS TRECE EUROS CON OCHENTA CÉNTIMOS DE EURO | 513.8 | 513.8
Equipos eléctricos | Variadores frecuencia | DEEVF0032 | ud | Suministro e instalación de inductancia para salida de convertidor trifásica RTOX 160 Protección IP-00 | OCHOCIENTOS OCHENTA Y SIETE EUROS CON SESENTA CÉNTIMOS DE EURO | 887.6 | 887.6
Equipos eléctricos | Variadores frecuencia | DEEVF0033 | ud | Suministro e instalación de inductancia para salida de convertidor trifásica RTOX 200 Protección IP-00 | MIL CINCUENTA Y DOS EUROS CON OCHENTA CÉNTIMOS DE EURO | 1052.8 | 1052.8
Equipos eléctricos | Variadores frecuencia | DEEVF0034 | ud | Suministro módulo de interfaz Profibus DP-V1 marca WEG o similar | CUATROCIENTOS NOVENTA Y NUEVE EUROS CON OCHENTA CÉNTIMOS DE EURO | 499.8 | 499.8
Equipos eléctricos | Variadores frecuencia | DEEVF0035 | ud | Suministro módulo de memoria flash para convertidor WEG o similar | CINCUENTA Y OCHO EUROS CON OCHENTA CÉNTIMOS DE EURO | 58.8 | 58.8
Equipos eléctricos | Variadores frecuencia | DEEVF0036 | ud | Modificación de cubículo de CCM e instalación para conexión de variador de frecuencia. Incluye recogida de carro en planta, desmontaje de elementos actuales en caso de ser necesario, realización de carro nuevo, material, aparamenta, mecanismos y trabajos auxiliares, entrega e instalación en planta. Se elaborarán y entregarán los nuevos esquemas eléctricos con las modificaciones realizadas. | MIL NOVECIENTOS VEINTE EUROS CON OCHENTA CÉNTIMOS DE EURO | 1920.8 | 1920.8
Equipos eléctricos | Variadores frecuencia | DEEVF0037 | ud | Suministro de convertidor de frecuencia WEG O SIMILAR CFW11. Grado de protección IP20. In de 3,6 A. Incluye módulo de frenado, inductancia DC, filtro EMC, HMI y moldura para fijación remota de HMI. | MIL SETECIENTOS CUARENTA EUROS CON VEINTE CÉNTIMOS DE EURO | 1740.2 | 1740.2
Equipos eléctricos | Variadores frecuencia | DEEVF0038 | ud | Suministro de convertidor de frecuencia WEG o similar CFW11. Grado de protección IP20. In de 5 A. Incluye módulo de frenado, inductancia DC y filtro EMC, HMI y moldura para fijación remota de HMI | MIL SETECIENTOS NOVENTA Y SEIS EUROS CON VEINTE CÉNTIMOS DE EURO | 1796.2 | 1796.2
Equipos eléctricos | Variadores frecuencia | DEEVF0039 | ud | Suministro de convertidor de frecuencia WEG o similar CFW11. Grado de protección IP20. In de 7 A. Incluye módulo de frenado, inductancia DC y filtro EMC, HMI y moldura para fijación remota de HMI | MIL OCHOCIENTOS VEINTICUATRO EUROS CON VEINTE CÉNTIMOS DE EURO | 1824.2 | 1824.2
Equipos eléctricos | Variadores frecuencia | DEEVF0040 | ud | Suministro de convertidor de frecuencia WEG o similar CFW11. Grado de protección IP20. In de 10 A. Incluye módulo de frenado, inductancia DC y filtro EMC, HMI y moldura para fijación remota de HMI | MIL OCHOCIENTOS NOVENTA Y CUATRO EUROS CON VEINTE CÉNTIMOS DE EURO | 1894.2 | 1894.2
Equipos eléctricos | Variadores frecuencia | DEEVF0041 | ud | Suministro de convertidor de frecuencia WEG o similar CFW11. Grado de protección IP20. In de 13,5 A. Incluye módulo de frenado, inductancia DC y filtro EMC, HMI y moldura para fijación remota de HMI | DOS MIL CINCUENTA Y DOS EUROS CON CUARENTA CÉNTIMOS DE EURO | 2052.4 | 2052.4
Equipos eléctricos | Variadores frecuencia | DEEVF0042 | ud | Suministro de convertidor de frecuencia WEG o similar CFW11. Grado de protección IP20. In de 17 A. Incluye módulo de frenado, inductancia DC y filtro EMC, HMI y moldura para fijación remota de HMI | DOS MIL TRESCIENTOS VEINTIOCHO EUROS CON VEINTE CÉNTIMOS DE EURO | 2328.2 | 2328.2
Equipos eléctricos | Variadores frecuencia | DEEVF0043 | ud | Suministro de convertidor de frecuencia WEG o similar CFW11. Grado de protección IP20. In de 24 A. Incluye módulo de frenado, inductancia DC y filtro EMC, HMI y moldura para fijación remota de HMI | DOS MIL QUINIENTOS SETENTA Y UN EUROS CON OCHENTA CÉNTIMOS DE EURO | 2571.8 | 2571.8
Equipos eléctricos | Variadores frecuencia | DEEVF0044 | ud | Suministro de convertidor de frecuencia WEG o similar CFW11. Grado de protección IP20. In de 31 A. Incluye módulo de frenado, inductancia DC y filtro EMC, HMI y moldura para fijación remota de HMI | TRES MIL TRESCIENTOS SETENTA Y NUEVE EUROS CON SESENTA CÉNTIMOS DE EURO | 3379.6 | 3379.6
Equipos eléctricos | Variadores frecuencia | DEEVF0045 | ud | Suministro de convertidor de frecuencia WEG o similar CFW11. Grado de protección IP20. In de 38 A. Incluye módulo de frenado, inductancia DC y filtro EMC, HMI y moldura para fijación remota de HMI | TRES MIL OCHOCIENTOS SESENTA Y CUATRO EUROS | 3864 | 3864
Equipos eléctricos | Variadores frecuencia | DEEVF0046 | ud | Suministro de convertidor de frecuencia WEG o similar CFW11. Grado de protección IP20. In de 45 A. Incluye módulo de frenado, inductancia DC y filtro EMC, HMI y moldura para fijación remota de HMI | CUATRO MIL TRESCIENTOS SETENTA Y DOS EUROS CON VEINTE CÉNTIMOS DE EURO | 4372.2 | 4372.2
Equipos eléctricos | Variadores frecuencia | DEEVF0047 | ud | Suministro de convertidor de frecuencia WEG o similar CFW11. Grado de protección IP20. In de 58,5 A. Incluye módulo de frenado, inductancia DC y filtro EMC, HMI y moldura para fijación remota de HMI | CINCO MIL DOSCIENTOS TREINTA EUROS CON CUARENTA CÉNTIMOS DE EURO | 5230.4 | 5230.4
Equipos eléctricos | Variadores frecuencia | DEEVF0048 | ud | Suministro de convertidor de frecuencia WEG o similar CFW11. Grado de protección IP20. In de 70,5 A. Incluye módulo de frenado, inductancia DC y filtro EMC, HMI y moldura para fijación remota de HMI | SEIS MIL QUINIENTOS QUINCE EUROS CON SESENTA CÉNTIMOS DE EURO | 6515.6 | 6515.6
Equipos eléctricos | Variadores frecuencia | DEEVF0049 | ud | Suministro de convertidor de frecuencia WEG o similar CFW11. Grado de protección IP20. In de 88 A. Incluye módulo de frenado, inductancia DC y filtro EMC , HMI y moldura para fijación remota de HMI | SIETE MIL DOSCIENTOS CINCUENTA Y CUATRO EUROS CON OCHENTA CÉNTIMOS DE EURO | 7254.8 | 7254.8
Equipos eléctricos | Variadores frecuencia | DEEVF0050 | ud | Suministro de convertidor de frecuencia WEG o similar CFW11. Grado de protección IP20. In de 105 A. Incluye inductancia DC y filtro EMC, HMI y moldura para fijación remota de HMI | OCHO MIL SEISCIENTOS TREINTA Y CINCO EUROS CON VEINTE CÉNTIMOS DE EURO | 8635.2 | 8635.2
Equipos eléctricos | Variadores frecuencia | DEEVF0051 | ud | Suministro de convertidor de frecuencia WEG o similar CFW11. Grado de protección IP20. In de 142 A. Incluye inductancia DC y filtro EMC , HMI y moldura para fijación remota de HMI | DIEZ MIL QUINIENTOS SETENTA Y CINCO EUROS CON SESENTA CÉNTIMOS DE EURO | 10575.6 | 10575.6
Equipos eléctricos | Variadores frecuencia | DEEVF0052 | ud | Suministro de convertidor de frecuencia WEG o similar CFW11. Grado de protección IP54. In de 3,6 A. Incluye módulo de frenado, inductancia DC, filtro EMC, HMI y moldura para fijación remota de HMI. | MIL NOVECIENTOS NOVENTA Y DOS EUROS CON VEINTE CÉNTIMOS DE EURO | 1992.2 | 1992.2
Equipos eléctricos | Variadores frecuencia | DEEVF0053 | ud | Suministro de convertidor de frecuencia WEG o similar CFW11. Grado de protección IP54. In de 5 A. Incluye módulo de frenado, inductancia DC y filtro EMC, HMI y moldura para fijación remota de HMI | DOS MIL CUARENTA Y UN EUROS CON VEINTE CÉNTIMOS DE EURO | 2041.2 | 2041.2
Equipos eléctricos | Variadores frecuencia | DEEVF0054 | ud | Suministro de convertidor de frecuencia WEG o similar CFW11. Grado de protección IP54. In de 7 A. Incluye módulo de frenado, inductancia DC y filtro EMC, HMI y moldura para fijación remota de HMI | DOS MIL SESENTA Y NUEVE EUROS CON VEINTE CÉNTIMOS DE EURO | 2069.2 | 2069.2
Equipos eléctricos | Variadores frecuencia | DEEVF0055 | ud | Convertidor de frecuencia de 105A; Tensión de alimentación 220-240V, 380-480V ó 500-600V (+10%, -15%); Frecuencia 50 / 60 Hz +/- 2 Hz (48…62 Hz); Grado de protección IP20, IP21; Fijación mediante tornillos; Tipos de control Escalar, Vectorial sensorless, Vectorial con encoder; Frecuencia de conmutación ajustable entre 1,25 y 10 kHz; Variación de frecuencia 0...400 Hz; HMI incorporado; Capacidad de carga: Cargas ligeras (ND): 110% durante 60 seg cada 10 min (1,1 x In), 150% durante 3 seg cada 10 min (1,5 x In), Cargas pesadas (HD): 150% durante 60 seg cada 10 min (1,5 x Inom), 200% durante 3 seg cada 10 min (2 x Inom); Protecciones por sobrecarga del motor, sobre y subintensidad, fallo de fase en la alimentación, secuencia de fases, sobretensión y subtensión en el link DC, error de programación, sobretemperatura en el disipador, error de hardware, defecto externo, sobrevelocidad del motor, corto-circuito en la salida, sobrecarga en la resistencia de frenado; 8 entradas digitales aisladas programables; entrada encoder estándar; 2 entradas analógicas aisladas 0...10 V, 0...20mA o 4...20mA; 1 salida relé programable, 1 contacto NA / NC y 4 salidas digitales programables, 24V, 80mA; 2 salidas analógicas aisladas 0...10 V, 0...20mA o 4...20mA; Recursos disponibles: código de habilitación para programación, auto-siagnostico de defectos y autoreset, indicación del tamaño específico (programable), compensación de deslizamiento (control V/F), IxR manual y automático, curva V/F lineal y cuadrática ajustables, función JOG, rampas lineal, tipo "S" y doble rampa, referencia de velocidad a través de señal de entrada en frecuencia, control de par, protecciones con indicación de fallos y alarmas, rampas de aceleración y desaceleración independientes, frenado CC, frenado reostático, frenado óptimo, selección del sentido de rotación, función multi-speed, selección para operación local / remoto, star-up orientado; Supervisión (lectura): frecuencia del motor, tensión del circuito intermedio, valor proporcional a la frecuecnia, temperatura en el disipador, corriente de salida del motor, tensión de salida del motor, mensajes de errores / defectos, par de carga; Temperatura ambiente -10ºC a 50ºC, 1000m altitud, humedad 90% sin condensación; Comunicación Modbus.RTU RS485(estándar) y profibus, deviceNet, CanOpen (opcionables); Accesorios: módulos de comunicación y memoria; Certificados: CE, UL, cUL, C-Tick e IRAM. | TRES MIL QUINIENTOS SESENTA Y SEIS EUROS CON CINCUENTA Y CINCO CÉNTIMOS DE EURO | 3566.55 | 3566.55
Equipos eléctricos | Variadores frecuencia | DEEVF0056 | ud | Convertidor de frecuencia de 10A; Tensión de alimentación 220-240V, 380-480V ó 500-600V (+10%, -15%); Frecuencia 50 / 60 Hz +/- 2 Hz (48…62 Hz); Grado de protección IP20, IP21; Fijación mediante tornillos; Tipos de control Escalar, Vectorial sensorless, Vectorial con encoder; Frecuencia de conmutación ajustable entre 1,25 y 10 kHz; Variación de frecuencia 0...400 Hz; HMI incorporado; Capacidad de carga: Cargas ligeras (ND): 110% durante 60 seg cada 10 min (1,1 x In), 150% durante 3 seg cada 10 min (1,5 x In), Cargas pesadas (HD): 150% durante 60 seg cada 10 min (1,5 x Inom), 200% durante 3 seg cada 10 min (2 x Inom); Protecciones por sobrecarga del motor, sobre y subintensidad, fallo de fase en la alimentación, secuencia de fases, sobretensión y subtensión en el link DC, error de programación, sobretemperatura en el disipador, error de hardware, defecto externo, sobrevelocidad del motor, corto-circuito en la salida, sobrecarga en la resistencia de frenado; 8 entradas digitales aisladas programables; entrada encoder estándar; 2 entradas analógicas aisladas 0...10 V, 0...20mA o 4...20mA; 1 salida relé programable, 1 contacto NA / NC y 4 salidas digitales programables, 24V, 80mA; 2 salidas analógicas aisladas 0...10 V, 0...20mA o 4...20mA; Recursos disponibles: código de habilitación para programación, auto-siagnostico de defectos y autoreset, indicación del tamaño específico (programable), compensación de deslizamiento (control V/F), IxR manual y automático, curva V/F lineal y cuadrática ajustables, función JOG, rampas lineal, tipo "S" y doble rampa, referencia de velocidad a través de señal de entrada en frecuencia, control de par, protecciones con indicación de fallos y alarmas, rampas de aceleración y desaceleración independientes, frenado CC, frenado reostático, frenado óptimo, selección del sentido de rotación, función multi-speed, selección para operación local / remoto, star-up orientado; Supervisión (lectura): frecuencia del motor, tensión del circuito intermedio, valor proporcional a la frecuecnia, temperatura en el disipador, corriente de salida del motor, tensión de salida del motor, mensajes de errores / defectos, par de carga; Temperatura ambiente -10ºC a 50ºC, 1000m altitud, humedad 90% sin condensación; Comunicación Modbus.RTU RS485(estándar) y profibus, deviceNet, CanOpen (opcionables); Accesorios: módulos de comunicación y memoria; Certificados: CE, UL, cUL, C-Tick e IRAM. | SEISCIENTOS TREINTA Y DOS EUROS CON CUARENTA Y CINCO CÉNTIMOS DE EURO | 632.45 | 632.45
Equipos eléctricos | Variadores frecuencia | DEEVF0057 | ud | Convertidor de frecuencia de 13,5A; Tensión de alimentación 220-240V, 380-480V ó 500-600V (+10%, -15%); Frecuencia 50 / 60 Hz +/- 2 Hz (48…62 Hz); Grado de protección IP20, IP21; Fijación mediante tornillos; Tipos de control Escalar, Vectorial sensorless, Vectorial con encoder; Frecuencia de conmutación ajustable entre 1,25 y 10 kHz; Variación de frecuencia 0...400 Hz; HMI incorporado; Capacidad de carga: Cargas ligeras (ND): 110% durante 60 seg cada 10 min (1,1 x In), 150% durante 3 seg cada 10 min (1,5 x In), Cargas pesadas (HD): 150% durante 60 seg cada 10 min (1,5 x Inom), 200% durante 3 seg cada 10 min (2 x Inom); Protecciones por sobrecarga del motor, sobre y subintensidad, fallo de fase en la alimentación, secuencia de fases, sobretensión y subtensión en el link DC, error de programación, sobretemperatura en el disipador, error de hardware, defecto externo, sobrevelocidad del motor, corto-circuito en la salida, sobrecarga en la resistencia de frenado; 8 entradas digitales aisladas programables; entrada encoder estándar; 2 entradas analógicas aisladas 0...10 V, 0...20mA o 4...20mA; 1 salida relé programable, 1 contacto NA / NC y 4 salidas digitales programables, 24V, 80mA; 2 salidas analógicas aisladas 0...10 V, 0...20mA o 4...20mA; Recursos disponibles: código de habilitación para programación, auto-siagnostico de defectos y autoreset, indicación del tamaño específico (programable), compensación de deslizamiento (control V/F), IxR manual y automático, curva V/F lineal y cuadrática ajustables, función JOG, rampas lineal, tipo "S" y doble rampa, referencia de velocidad a través de señal de entrada en frecuencia, control de par, protecciones con indicación de fallos y alarmas, rampas de aceleración y desaceleración independientes, frenado CC, frenado reostático, frenado óptimo, selección del sentido de rotación, función multi-speed, selección para operación local / remoto, star-up orientado; Supervisión (lectura): frecuencia del motor, tensión del circuito intermedio, valor proporcional a la frecuecnia, temperatura en el disipador, corriente de salida del motor, tensión de salida del motor, mensajes de errores / defectos, par de carga; Temperatura ambiente -10ºC a 50ºC, 1000m altitud, humedad 90% sin condensación; Comunicación Modbus.RTU RS485(estándar) y profibus, deviceNet, CanOpen (opcionables); Accesorios: módulos de comunicación y memoria; Certificados: CE, UL, cUL, C-Tick e IRAM. | SEISCIENTOS OCHENTA Y NUEVE EUROS | 689 | 689
Equipos eléctricos | Variadores frecuencia | DEEVF0058 | ud | Convertidor de frecuencia de 142A; Tensión de alimentación 220-240V, 380-480V ó 500-600V (+10%, -15%); Frecuencia 50 / 60 Hz +/- 2 Hz (48…62 Hz); Grado de protección IP20, IP21; Fijación mediante tornillos; Tipos de control Escalar, Vectorial sensorless, Vectorial con encoder; Frecuencia de conmutación ajustable entre 1,25 y 10 kHz; Variación de frecuencia 0...400 Hz; HMI incorporado; Capacidad de carga: Cargas ligeras (ND): 110% durante 60 seg cada 10 min (1,1 x In), 150% durante 3 seg cada 10 min (1,5 x In), Cargas pesadas (HD): 150% durante 60 seg cada 10 min (1,5 x Inom), 200% durante 3 seg cada 10 min (2 x Inom); Protecciones por sobrecarga del motor, sobre y subintensidad, fallo de fase en la alimentación, secuencia de fases, sobretensión y subtensión en el link DC, error de programación, sobretemperatura en el disipador, error de hardware, defecto externo, sobrevelocidad del motor, corto-circuito en la salida, sobrecarga en la resistencia de frenado; 8 entradas digitales aisladas programables; entrada encoder estándar; 2 entradas analógicas aisladas 0...10 V, 0...20mA o 4...20mA; 1 salida relé programable, 1 contacto NA / NC y 4 salidas digitales programables, 24V, 80mA; 2 salidas analógicas aisladas 0...10 V, 0...20mA o 4...20mA; Recursos disponibles: código de habilitación para programación, auto-siagnostico de defectos y autoreset, indicación del tamaño específico (programable), compensación de deslizamiento (control V/F), IxR manual y automático, curva V/F lineal y cuadrática ajustables, función JOG, rampas lineal, tipo "S" y doble rampa, referencia de velocidad a través de señal de entrada en frecuencia, control de par, protecciones con indicación de fallos y alarmas, rampas de aceleración y desaceleración independientes, frenado CC, frenado reostático, frenado óptimo, selección del sentido de rotación, función multi-speed, selección para operación local / remoto, star-up orientado; Supervisión (lectura): frecuencia del motor, tensión del circuito intermedio, valor proporcional a la frecuecnia, temperatura en el disipador, corriente de salida del motor, tensión de salida del motor, mensajes de errores / defectos, par de carga; Temperatura ambiente -10ºC a 50ºC, 1000m altitud, humedad 90% sin condensación; Comunicación Modbus.RTU RS485(estándar) y profibus, deviceNet, CanOpen (opcionables); Accesorios: módulos de comunicación y memoria; Certificados: CE, UL, cUL, C-Tick e IRAM. | CUATRO MIL TRESCIENTOS EUROS CON CUARENTA CÉNTIMOS DE EURO | 4300.4 | 4300.4
Equipos eléctricos | Variadores frecuencia | DEEVF0059 | ud | Convertidor de frecuencia de 17A; Tensión de alimentación 220-240V, 380-480V ó 500-600V (+10%, -15%); Frecuencia 50 / 60 Hz +/- 2 Hz (48…62 Hz); Grado de protección IP20, IP21; Fijación mediante tornillos; Tipos de control Escalar, Vectorial sensorless, Vectorial con encoder; Frecuencia de conmutación ajustable entre 1,25 y 10 kHz; Variación de frecuencia 0...400 Hz; HMI incorporado; Capacidad de carga: Cargas ligeras (ND): 110% durante 60 seg cada 10 min (1,1 x In), 150% durante 3 seg cada 10 min (1,5 x In), Cargas pesadas (HD): 150% durante 60 seg cada 10 min (1,5 x Inom), 200% durante 3 seg cada 10 min (2 x Inom); Protecciones por sobrecarga del motor, sobre y subintensidad, fallo de fase en la alimentación, secuencia de fases, sobretensión y subtensión en el link DC, error de programación, sobretemperatura en el disipador, error de hardware, defecto externo, sobrevelocidad del motor, corto-circuito en la salida, sobrecarga en la resistencia de frenado; 8 entradas digitales aisladas programables; entrada encoder estándar; 2 entradas analógicas aisladas 0...10 V, 0...20mA o 4...20mA; 1 salida relé programable, 1 contacto NA / NC y 4 salidas digitales programables, 24V, 80mA; 2 salidas analógicas aisladas 0...10 V, 0...20mA o 4...20mA; Recursos disponibles: código de habilitación para programación, auto-siagnostico de defectos y autoreset, indicación del tamaño específico (programable), compensación de deslizamiento (control V/F), IxR manual y automático, curva V/F lineal y cuadrática ajustables, función JOG, rampas lineal, tipo "S" y doble rampa, referencia de velocidad a través de señal de entrada en frecuencia, control de par, protecciones con indicación de fallos y alarmas, rampas de aceleración y desaceleración independientes, frenado CC, frenado reostático, frenado óptimo, selección del sentido de rotación, función multi-speed, selección para operación local / remoto, star-up orientado; Supervisión (lectura): frecuencia del motor, tensión del circuito intermedio, valor proporcional a la frecuecnia, temperatura en el disipador, corriente de salida del motor, tensión de salida del motor, mensajes de errores / defectos, par de carga; Temperatura ambiente -10ºC a 50ºC, 1000m altitud, humedad 90% sin condensación; Comunicación Modbus.RTU RS485(estándar) y profibus, deviceNet, CanOpen (opcionables); Accesorios: módulos de comunicación y memoria; Certificados: CE, UL, cUL, C-Tick e IRAM. | SETECIENTOS SETENTA Y OCHO EUROS CON SETENTA CÉNTIMOS DE EURO | 778.7 | 778.7
Equipos eléctricos | Variadores frecuencia | DEEVF0060 | ud | Convertidor de frecuencia de 180A; Tensión de alimentación 220-240V, 380-480V ó 500-600V (+10%, -15%); Frecuencia 50 / 60 Hz +/- 2 Hz (48…62 Hz); Grado de protección IP20, IP21; Fijación mediante tornillos; Tipos de control Escalar, Vectorial sensorless, Vectorial con encoder; Frecuencia de conmutación ajustable entre 1,25 y 10 kHz; Variación de frecuencia 0...400 Hz; HMI incorporado; Capacidad de carga: Cargas ligeras (ND): 110% durante 60 seg cada 10 min (1,1 x In), 150% durante 3 seg cada 10 min (1,5 x In), Cargas pesadas (HD): 150% durante 60 seg cada 10 min (1,5 x Inom), 200% durante 3 seg cada 10 min (2 x Inom); Protecciones por sobrecarga del motor, sobre y subintensidad, fallo de fase en la alimentación, secuencia de fases, sobretensión y subtensión en el link DC, error de programación, sobretemperatura en el disipador, error de hardware, defecto externo, sobrevelocidad del motor, corto-circuito en la salida, sobrecarga en la resistencia de frenado; 8 entradas digitales aisladas programables; entrada encoder estándar; 2 entradas analógicas aisladas 0...10 V, 0...20mA o 4...20mA; 1 salida relé programable, 1 contacto NA / NC y 4 salidas digitales programables, 24V, 80mA; 2 salidas analógicas aisladas 0...10 V, 0...20mA o 4...20mA; Recursos disponibles: código de habilitación para programación, auto-siagnostico de defectos y autoreset, indicación del tamaño específico (programable), compensación de deslizamiento (control V/F), IxR manual y automático, curva V/F lineal y cuadrática ajustables, función JOG, rampas lineal, tipo "S" y doble rampa, referencia de velocidad a través de señal de entrada en frecuencia, control de par, protecciones con indicación de fallos y alarmas, rampas de aceleración y desaceleración independientes, frenado CC, frenado reostático, frenado óptimo, selección del sentido de rotación, función multi-speed, selección para operación local / remoto, star-up orientado; Supervisión (lectura): frecuencia del motor, tensión del circuito intermedio, valor proporcional a la frecuecnia, temperatura en el disipador, corriente de salida del motor, tensión de salida del motor, mensajes de errores / defectos, par de carga; Temperatura ambiente -10ºC a 50ºC, 1000m altitud, humedad 90% sin condensación; Comunicación Modbus.RTU RS485(estándar) y profibus, deviceNet, CanOpen (opcionables); Accesorios: módulos de comunicación y memoria; Certificados: CE, UL, cUL, C-Tick e IRAM. | CINCO MIL CIENTO SIETE EUROS CON SETENTA CÉNTIMOS DE EURO | 5107.7 | 5107.7
Equipos eléctricos | Variadores frecuencia | DEEVF0061 | ud | Convertidor de frecuencia de 211A; Tensión de alimentación 220-240V, 380-480V ó 500-600V (+10%, -15%); Frecuencia 50 / 60 Hz +/- 2 Hz (48…62 Hz); Grado de protección IP20, IP21; Fijación mediante tornillos; Tipos de control Escalar, Vectorial sensorless, Vectorial con encoder; Frecuencia de conmutación ajustable entre 1,25 y 10 kHz; Variación de frecuencia 0...400 Hz; HMI incorporado; Capacidad de carga: Cargas ligeras (ND): 110% durante 60 seg cada 10 min (1,1 x In), 150% durante 3 seg cada 10 min (1,5 x In), Cargas pesadas (HD): 150% durante 60 seg cada 10 min (1,5 x Inom), 200% durante 3 seg cada 10 min (2 x Inom); Protecciones por sobrecarga del motor, sobre y subintensidad, fallo de fase en la alimentación, secuencia de fases, sobretensión y subtensión en el link DC, error de programación, sobretemperatura en el disipador, error de hardware, defecto externo, sobrevelocidad del motor, corto-circuito en la salida, sobrecarga en la resistencia de frenado; 8 entradas digitales aisladas programables; entrada encoder estándar; 2 entradas analógicas aisladas 0...10 V, 0...20mA o 4...20mA; 1 salida relé programable, 1 contacto NA / NC y 4 salidas digitales programables, 24V, 80mA; 2 salidas analógicas aisladas 0...10 V, 0...20mA o 4...20mA; Recursos disponibles: código de habilitación para programación, auto-siagnostico de defectos y autoreset, indicación del tamaño específico (programable), compensación de deslizamiento (control V/F), IxR manual y automático, curva V/F lineal y cuadrática ajustables, función JOG, rampas lineal, tipo "S" y doble rampa, referencia de velocidad a través de señal de entrada en frecuencia, control de par, protecciones con indicación de fallos y alarmas, rampas de aceleración y desaceleración independientes, frenado CC, frenado reostático, frenado óptimo, selección del sentido de rotación, función multi-speed, selección para operación local / remoto, star-up orientado; Supervisión (lectura): frecuencia del motor, tensión del circuito intermedio, valor proporcional a la frecuecnia, temperatura en el disipador, corriente de salida del motor, tensión de salida del motor, mensajes de errores / defectos, par de carga; Temperatura ambiente -10ºC a 50ºC, 1000m altitud, humedad 90% sin condensación; Comunicación Modbus.RTU RS485(estándar) y profibus, deviceNet, CanOpen (opcionables); Accesorios: módulos de comunicación y memoria; Certificados: CE, UL, cUL, C-Tick e IRAM. | CINCO MIL QUINIENTOS DIEZ EUROS CON CINCO CÉNTIMOS DE EURO | 5510.05 | 5510.05
Equipos eléctricos | Variadores frecuencia | DEEVF0062 | ud | Convertidor de frecuencia de 24A; Tensión de alimentación 220-240V, 380-480V ó 500-600V (+10%, -15%); Frecuencia 50 / 60 Hz +/- 2 Hz (48…62 Hz); Grado de protección IP20, IP21; Fijación mediante tornillos; Tipos de control Escalar, Vectorial sensorless, Vectorial con encoder; Frecuencia de conmutación ajustable entre 1,25 y 10 kHz; Variación de frecuencia 0...400 Hz; HMI incorporado; Capacidad de carga: Cargas ligeras (ND): 110% durante 60 seg cada 10 min (1,1 x In), 150% durante 3 seg cada 10 min (1,5 x In), Cargas pesadas (HD): 150% durante 60 seg cada 10 min (1,5 x Inom), 200% durante 3 seg cada 10 min (2 x Inom); Protecciones por sobrecarga del motor, sobre y subintensidad, fallo de fase en la alimentación, secuencia de fases, sobretensión y subtensión en el link DC, error de programación, sobretemperatura en el disipador, error de hardware, defecto externo, sobrevelocidad del motor, corto-circuito en la salida, sobrecarga en la resistencia de frenado; 8 entradas digitales aisladas programables; entrada encoder estándar; 2 entradas analógicas aisladas 0...10 V, 0...20mA o 4...20mA; 1 salida relé programable, 1 contacto NA / NC y 4 salidas digitales programables, 24V, 80mA; 2 salidas analógicas aisladas 0...10 V, 0...20mA o 4...20mA; Recursos disponibles: código de habilitación para programación, auto-siagnostico de defectos y autoreset, indicación del tamaño específico (programable), compensación de deslizamiento (control V/F), IxR manual y automático, curva V/F lineal y cuadrática ajustables, función JOG, rampas lineal, tipo "S" y doble rampa, referencia de velocidad a través de señal de entrada en frecuencia, control de par, protecciones con indicación de fallos y alarmas, rampas de aceleración y desaceleración independientes, frenado CC, frenado reostático, frenado óptimo, selección del sentido de rotación, función multi-speed, selección para operación local / remoto, star-up orientado; Supervisión (lectura): frecuencia del motor, tensión del circuito intermedio, valor proporcional a la frecuecnia, temperatura en el disipador, corriente de salida del motor, tensión de salida del motor, mensajes de errores / defectos, par de carga; Temperatura ambiente -10ºC a 50ºC, 1000m altitud, humedad 90% sin condensación; Comunicación Modbus.RTU RS485(estándar) y profibus, deviceNet, CanOpen (opcionables); Accesorios: módulos de comunicación y memoria; Certificados: CE, UL, cUL, C-Tick e IRAM. | OCHOCIENTOS SETENTA Y UN EUROS CON SESENTA Y CINCO CÉNTIMOS DE EURO | 871.65 | 871.65
Equipos eléctricos | Variadores frecuencia | DEEVF0063 | ud | Convertidor de frecuencia de 3,6A; Tensión de alimentación 220-240V, 380-480V ó 500-600V (+10%, -15%); Frecuencia 50 / 60 Hz +/- 2 Hz (48…62 Hz); Grado de protección IP20, IP21; Fijación mediante tornillos; Tipos de control Escalar, Vectorial sensorless, Vectorial con encoder; Frecuencia de conmutación ajustable entre 1,25 y 10 kHz; Variación de frecuencia 0...400 Hz; HMI incorporado; Capacidad de carga: Cargas ligeras (ND): 110% durante 60 seg cada 10 min (1,1 x In), 150% durante 3 seg cada 10 min (1,5 x In), Cargas pesadas (HD): 150% durante 60 seg cada 10 min (1,5 x Inom), 200% durante 3 seg cada 10 min (2 x Inom); Protecciones por sobrecarga del motor, sobre y subintensidad, fallo de fase en la alimentación, secuencia de fases, sobretensión y subtensión en el link DC, error de programación, sobretemperatura en el disipador, error de hardware, defecto externo, sobrevelocidad del motor, corto-circuito en la salida, sobrecarga en la resistencia de frenado; 8 entradas digitales aisladas programables; entrada encoder estándar; 2 entradas analógicas aisladas 0...10 V, 0...20mA o 4...20mA; 1 salida relé programable, 1 contacto NA / NC y 4 salidas digitales programables, 24V, 80mA; 2 salidas analógicas aisladas 0...10 V, 0...20mA o 4...20mA; Recursos disponibles: código de habilitación para programación, auto-siagnostico de defectos y autoreset, indicación del tamaño específico (programable), compensación de deslizamiento (control V/F), IxR manual y automático, curva V/F lineal y cuadrática ajustables, función JOG, rampas lineal, tipo "S" y doble rampa, referencia de velocidad a través de señal de entrada en frecuencia, control de par, protecciones con indicación de fallos y alarmas, rampas de aceleración y desaceleración independientes, frenado CC, frenado reostático, frenado óptimo, selección del sentido de rotación, función multi-speed, selección para operación local / remoto, star-up orientado; Supervisión (lectura): frecuencia del motor, tensión del circuito intermedio, valor proporcional a la frecuecnia, temperatura en el disipador, corriente de salida del motor, tensión de salida del motor, mensajes de errores / defectos, par de carga; Temperatura ambiente -10ºC a 50ºC, 1000m altitud, humedad 90% sin condensación; Comunicación Modbus.RTU RS485(estándar) y profibus, deviceNet, CanOpen (opcionables); Accesorios: módulos de comunicación y memoria; Certificados: CE, UL, cUL, C-Tick e IRAM. | QUINIENTOS CUARENTA Y CUATRO EUROS CON CINCO CÉNTIMOS DE EURO | 544.05 | 544.05
Equipos eléctricos | Variadores frecuencia | DEEVF0064 | ud | Convertidor de frecuencia de 31A; Tensión de alimentación 220-240V, 380-480V ó 500-600V (+10%, -15%); Frecuencia 50 / 60 Hz +/- 2 Hz (48…62 Hz); Grado de protección IP20, IP21; Fijación mediante tornillos; Tipos de control Escalar, Vectorial sensorless, Vectorial con encoder; Frecuencia de conmutación ajustable entre 1,25 y 10 kHz; Variación de frecuencia 0...400 Hz; HMI incorporado; Capacidad de carga: Cargas ligeras (ND): 110% durante 60 seg cada 10 min (1,1 x In), 150% durante 3 seg cada 10 min (1,5 x In), Cargas pesadas (HD): 150% durante 60 seg cada 10 min (1,5 x Inom), 200% durante 3 seg cada 10 min (2 x Inom); Protecciones por sobrecarga del motor, sobre y subintensidad, fallo de fase en la alimentación, secuencia de fases, sobretensión y subtensión en el link DC, error de programación, sobretemperatura en el disipador, error de hardware, defecto externo, sobrevelocidad del motor, corto-circuito en la salida, sobrecarga en la resistencia de frenado; 8 entradas digitales aisladas programables; entrada encoder estándar; 2 entradas analógicas aisladas 0...10 V, 0...20mA o 4...20mA; 1 salida relé programable, 1 contacto NA / NC y 4 salidas digitales programables, 24V, 80mA; 2 salidas analógicas aisladas 0...10 V, 0...20mA o 4...20mA; Recursos disponibles: código de habilitación para programación, auto-siagnostico de defectos y autoreset, indicación del tamaño específico (programable), compensación de deslizamiento (control V/F), IxR manual y automático, curva V/F lineal y cuadrática ajustables, función JOG, rampas lineal, tipo "S" y doble rampa, referencia de velocidad a través de señal de entrada en frecuencia, control de par, protecciones con indicación de fallos y alarmas, rampas de aceleración y desaceleración independientes, frenado CC, frenado reostático, frenado óptimo, selección del sentido de rotación, función multi-speed, selección para operación local / remoto, star-up orientado; Supervisión (lectura): frecuencia del motor, tensión del circuito intermedio, valor proporcional a la frecuecnia, temperatura en el disipador, corriente de salida del motor, tensión de salida del motor, mensajes de errores / defectos, par de carga; Temperatura ambiente -10ºC a 50ºC, 1000m altitud, humedad 90% sin condensación; Comunicación Modbus.RTU RS485(estándar) y profibus, deviceNet, CanOpen (opcionables); Accesorios: módulos de comunicación y memoria; Certificados: CE, UL, cUL, C-Tick e IRAM. | MIL CIENTO SESENTA Y TRES EUROS CON CINCUENTA CÉNTIMOS DE EURO | 1163.5 | 1163.5
Equipos eléctricos | Variadores frecuencia | DEEVF0065 | ud | Convertidor de frecuencia de 38A; Tensión de alimentación 220-240V, 380-480V ó 500-600V (+10%, -15%); Frecuencia 50 / 60 Hz +/- 2 Hz (48…62 Hz); Grado de protección IP20, IP21; Fijación mediante tornillos; Tipos de control Escalar, Vectorial sensorless, Vectorial con encoder; Frecuencia de conmutación ajustable entre 1,25 y 10 kHz; Variación de frecuencia 0...400 Hz; HMI incorporado; Capacidad de carga: Cargas ligeras (ND): 110% durante 60 seg cada 10 min (1,1 x In), 150% durante 3 seg cada 10 min (1,5 x In), Cargas pesadas (HD): 150% durante 60 seg cada 10 min (1,5 x Inom), 200% durante 3 seg cada 10 min (2 x Inom); Protecciones por sobrecarga del motor, sobre y subintensidad, fallo de fase en la alimentación, secuencia de fases, sobretensión y subtensión en el link DC, error de programación, sobretemperatura en el disipador, error de hardware, defecto externo, sobrevelocidad del motor, corto-circuito en la salida, sobrecarga en la resistencia de frenado; 8 entradas digitales aisladas programables; entrada encoder estándar; 2 entradas analógicas aisladas 0...10 V, 0...20mA o 4...20mA; 1 salida relé programable, 1 contacto NA / NC y 4 salidas digitales programables, 24V, 80mA; 2 salidas analógicas aisladas 0...10 V, 0...20mA o 4...20mA; Recursos disponibles: código de habilitación para programación, auto-siagnostico de defectos y autoreset, indicación del tamaño específico (programable), compensación de deslizamiento (control V/F), IxR manual y automático, curva V/F lineal y cuadrática ajustables, función JOG, rampas lineal, tipo "S" y doble rampa, referencia de velocidad a través de señal de entrada en frecuencia, control de par, protecciones con indicación de fallos y alarmas, rampas de aceleración y desaceleración independientes, frenado CC, frenado reostático, frenado óptimo, selección del sentido de rotación, función multi-speed, selección para operación local / remoto, star-up orientado; Supervisión (lectura): frecuencia del motor, tensión del circuito intermedio, valor proporcional a la frecuecnia, temperatura en el disipador, corriente de salida del motor, tensión de salida del motor, mensajes de errores / defectos, par de carga; Temperatura ambiente -10ºC a 50ºC, 1000m altitud, humedad 90% sin condensación; Comunicación Modbus.RTU RS485(estándar) y profibus, deviceNet, CanOpen (opcionables); Accesorios: módulos de comunicación y memoria; Certificados: CE, UL, cUL, C-Tick e IRAM. | MIL TRESCIENTOS SESENTA Y TRES EUROS CON SETENTA CÉNTIMOS DE EURO | 1363.7 | 1363.7
Equipos eléctricos | Variadores frecuencia | DEEVF0066 | ud | Convertidor de frecuencia de 45A; Tensión de alimentación 220-240V, 380-480V ó 500-600V (+10%, -15%); Frecuencia 50 / 60 Hz +/- 2 Hz (48…62 Hz); Grado de protección IP20, IP21; Fijación mediante tornillos; Tipos de control Escalar, Vectorial sensorless, Vectorial con encoder; Frecuencia de conmutación ajustable entre 1,25 y 10 kHz; Variación de frecuencia 0...400 Hz; HMI incorporado; Capacidad de carga: Cargas ligeras (ND): 110% durante 60 seg cada 10 min (1,1 x In), 150% durante 3 seg cada 10 min (1,5 x In), Cargas pesadas (HD): 150% durante 60 seg cada 10 min (1,5 x Inom), 200% durante 3 seg cada 10 min (2 x Inom); Protecciones por sobrecarga del motor, sobre y subintensidad, fallo de fase en la alimentación, secuencia de fases, sobretensión y subtensión en el link DC, error de programación, sobretemperatura en el disipador, error de hardware, defecto externo, sobrevelocidad del motor, corto-circuito en la salida, sobrecarga en la resistencia de frenado; 8 entradas digitales aisladas programables; entrada encoder estándar; 2 entradas analógicas aisladas 0...10 V, 0...20mA o 4...20mA; 1 salida relé programable, 1 contacto NA / NC y 4 salidas digitales programables, 24V, 80mA; 2 salidas analógicas aisladas 0...10 V, 0...20mA o 4...20mA; Recursos disponibles: código de habilitación para programación, auto-siagnostico de defectos y autoreset, indicación del tamaño específico (programable), compensación de deslizamiento (control V/F), IxR manual y automático, curva V/F lineal y cuadrática ajustables, función JOG, rampas lineal, tipo "S" y doble rampa, referencia de velocidad a través de señal de entrada en frecuencia, control de par, protecciones con indicación de fallos y alarmas, rampas de aceleración y desaceleración independientes, frenado CC, frenado reostático, frenado óptimo, selección del sentido de rotación, función multi-speed, selección para operación local / remoto, star-up orientado; Supervisión (lectura): frecuencia del motor, tensión del circuito intermedio, valor proporcional a la frecuecnia, temperatura en el disipador, corriente de salida del motor, tensión de salida del motor, mensajes de errores / defectos, par de carga; Temperatura ambiente -10ºC a 50ºC, 1000m altitud, humedad 90% sin condensación; Comunicación Modbus.RTU RS485(estándar) y profibus, deviceNet, CanOpen (opcionables); Accesorios: módulos de comunicación y memoria; Certificados: CE, UL, cUL, C-Tick e IRAM. | MIL QUINIENTOS CINCUENTA Y SEIS EUROS CON DIEZ CÉNTIMOS DE EURO | 1556.1 | 1556.1
Equipos eléctricos | Variadores frecuencia | DEEVF0067 | ud | Convertidor de frecuencia de 58,5A; Tensión de alimentación 220-240V, 380-480V ó 500-600V (+10%, -15%); Frecuencia 50 / 60 Hz +/- 2 Hz (48…62 Hz); Grado de protección IP20, IP21; Fijación mediante tornillos; Tipos de control Escalar, Vectorial sensorless, Vectorial con encoder; Frecuencia de conmutación ajustable entre 1,25 y 10 kHz; Variación de frecuencia 0...400 Hz; HMI incorporado; Capacidad de carga: Cargas ligeras (ND): 110% durante 60 seg cada 10 min (1,1 x In), 150% durante 3 seg cada 10 min (1,5 x In), Cargas pesadas (HD): 150% durante 60 seg cada 10 min (1,5 x Inom), 200% durante 3 seg cada 10 min (2 x Inom); Protecciones por sobrecarga del motor, sobre y subintensidad, fallo de fase en la alimentación, secuencia de fases, sobretensión y subtensión en el link DC, error de programación, sobretemperatura en el disipador, error de hardware, defecto externo, sobrevelocidad del motor, corto-circuito en la salida, sobrecarga en la resistencia de frenado; 8 entradas digitales aisladas programables; entrada encoder estándar; 2 entradas analógicas aisladas 0...10 V, 0...20mA o 4...20mA; 1 salida relé programable, 1 contacto NA / NC y 4 salidas digitales programables, 24V, 80mA; 2 salidas analógicas aisladas 0...10 V, 0...20mA o 4...20mA; Recursos disponibles: código de habilitación para programación, auto-siagnostico de defectos y autoreset, indicación del tamaño específico (programable), compensación de deslizamiento (control V/F), IxR manual y automático, curva V/F lineal y cuadrática ajustables, función JOG, rampas lineal, tipo "S" y doble rampa, referencia de velocidad a través de señal de entrada en frecuencia, control de par, protecciones con indicación de fallos y alarmas, rampas de aceleración y desaceleración independientes, frenado CC, frenado reostático, frenado óptimo, selección del sentido de rotación, función multi-speed, selección para operación local / remoto, star-up orientado; Supervisión (lectura): frecuencia del motor, tensión del circuito intermedio, valor proporcional a la frecuecnia, temperatura en el disipador, corriente de salida del motor, tensión de salida del motor, mensajes de errores / defectos, par de carga; Temperatura ambiente -10ºC a 50ºC, 1000m altitud, humedad 90% sin condensación; Comunicación Modbus.RTU RS485(estándar) y profibus, deviceNet, CanOpen (opcionables); Accesorios: módulos de comunicación y memoria; Certificados: CE, UL, cUL, C-Tick e IRAM. | MIL OCHOCIENTOS TREINTA Y SEIS EUROS CON NOVENTA CÉNTIMOS DE EURO | 1836.9 | 1836.9
Equipos eléctricos | Variadores frecuencia | DEEVF0068 | ud | Convertidor de frecuencia de 5A; Tensión de alimentación 220-240V, 380-480V ó 500-600V (+10%, -15%); Frecuencia 50 / 60 Hz +/- 2 Hz (48…62 Hz); Grado de protección IP20, IP21; Fijación mediante tornillos; Tipos de control Escalar, Vectorial sensorless, Vectorial con encoder; Frecuencia de conmutación ajustable entre 1,25 y 10 kHz; Variación de frecuencia 0...400 Hz; HMI incorporado; Capacidad de carga: Cargas ligeras (ND): 110% durante 60 seg cada 10 min (1,1 x In), 150% durante 3 seg cada 10 min (1,5 x In), Cargas pesadas (HD): 150% durante 60 seg cada 10 min (1,5 x Inom), 200% durante 3 seg cada 10 min (2 x Inom); Protecciones por sobrecarga del motor, sobre y subintensidad, fallo de fase en la alimentación, secuencia de fases, sobretensión y subtensión en el link DC, error de programación, sobretemperatura en el disipador, error de hardware, defecto externo, sobrevelocidad del motor, corto-circuito en la salida, sobrecarga en la resistencia de frenado; 8 entradas digitales aisladas programables; entrada encoder estándar; 2 entradas analógicas aisladas 0...10 V, 0...20mA o 4...20mA; 1 salida relé programable, 1 contacto NA / NC y 4 salidas digitales programables, 24V, 80mA; 2 salidas analógicas aisladas 0...10 V, 0...20mA o 4...20mA; Recursos disponibles: código de habilitación para programación, auto-siagnostico de defectos y autoreset, indicación del tamaño específico (programable), compensación de deslizamiento (control V/F), IxR manual y automático, curva V/F lineal y cuadrática ajustables, función JOG, rampas lineal, tipo "S" y doble rampa, referencia de velocidad a través de señal de entrada en frecuencia, control de par, protecciones con indicación de fallos y alarmas, rampas de aceleración y desaceleración independientes, frenado CC, frenado reostático, frenado óptimo, selección del sentido de rotación, función multi-speed, selección para operación local / remoto, star-up orientado; Supervisión (lectura): frecuencia del motor, tensión del circuito intermedio, valor proporcional a la frecuecnia, temperatura en el disipador, corriente de salida del motor, tensión de salida del motor, mensajes de errores / defectos, par de carga; Temperatura ambiente -10ºC a 50ºC, 1000m altitud, humedad 90% sin condensación; Comunicación Modbus.RTU RS485(estándar) y profibus, deviceNet, CanOpen (opcionables); Accesorios: módulos de comunicación y memoria; Certificados: CE, UL, cUL, C-Tick e IRAM. | QUINIENTOS SETENTA Y TRES EUROS CON NOVENTA Y CINCO CÉNTIMOS DE EURO | 573.95 | 573.95
Equipos eléctricos | Variadores frecuencia | DEEVF0069 | ud | Convertidor de frecuencia de 70,5A; Tensión de alimentación 220-240V, 380-480V ó 500-600V (+10%, -15%); Frecuencia 50 / 60 Hz +/- 2 Hz (48…62 Hz); Grado de protección IP20, IP21; Fijación mediante tornillos; Tipos de control Escalar, Vectorial sensorless, Vectorial con encoder; Frecuencia de conmutación ajustable entre 1,25 y 10 kHz; Variación de frecuencia 0...400 Hz; HMI incorporado; Capacidad de carga: Cargas ligeras (ND): 110% durante 60 seg cada 10 min (1,1 x In), 150% durante 3 seg cada 10 min (1,5 x In), Cargas pesadas (HD): 150% durante 60 seg cada 10 min (1,5 x Inom), 200% durante 3 seg cada 10 min (2 x Inom); Protecciones por sobrecarga del motor, sobre y subintensidad, fallo de fase en la alimentación, secuencia de fases, sobretensión y subtensión en el link DC, error de programación, sobretemperatura en el disipador, error de hardware, defecto externo, sobrevelocidad del motor, corto-circuito en la salida, sobrecarga en la resistencia de frenado; 8 entradas digitales aisladas programables; entrada encoder estándar; 2 entradas analógicas aisladas 0...10 V, 0...20mA o 4...20mA; 1 salida relé programable, 1 contacto NA / NC y 4 salidas digitales programables, 24V, 80mA; 2 salidas analógicas aisladas 0...10 V, 0...20mA o 4...20mA; Recursos disponibles: código de habilitación para programación, auto-siagnostico de defectos y autoreset, indicación del tamaño específico (programable), compensación de deslizamiento (control V/F), IxR manual y automático, curva V/F lineal y cuadrática ajustables, función JOG, rampas lineal, tipo "S" y doble rampa, referencia de velocidad a través de señal de entrada en frecuencia, control de par, protecciones con indicación de fallos y alarmas, rampas de aceleración y desaceleración independientes, frenado CC, frenado reostático, frenado óptimo, selección del sentido de rotación, función multi-speed, selección para operación local / remoto, star-up orientado; Supervisión (lectura): frecuencia del motor, tensión del circuito intermedio, valor proporcional a la frecuecnia, temperatura en el disipador, corriente de salida del motor, tensión de salida del motor, mensajes de errores / defectos, par de carga; Temperatura ambiente -10ºC a 50ºC, 1000m altitud, humedad 90% sin condensación; Comunicación Modbus.RTU RS485(estándar) y profibus, deviceNet, CanOpen (opcionables); Accesorios: módulos de comunicación y memoria; Certificados: CE, UL, cUL, C-Tick e IRAM. | DOS MIL TRESCIENTOS CATORCE EUROS | 2314 | 2314
Equipos eléctricos | Variadores frecuencia | DEEVF0070 | ud | Convertidor de frecuencia de 7A; Tensión de alimentación 220-240V, 380-480V ó 500-600V (+10%, -15%); Frecuencia 50 / 60 Hz +/- 2 Hz (48…62 Hz); Grado de protección IP20, IP21; Fijación mediante tornillos; Tipos de control Escalar, Vectorial sensorless, Vectorial con encoder; Frecuencia de conmutación ajustable entre 1,25 y 10 kHz; Variación de frecuencia 0...400 Hz; HMI incorporado; Capacidad de carga: Cargas ligeras (ND): 110% durante 60 seg cada 10 min (1,1 x In), 150% durante 3 seg cada 10 min (1,5 x In), Cargas pesadas (HD): 150% durante 60 seg cada 10 min (1,5 x Inom), 200% durante 3 seg cada 10 min (2 x Inom); Protecciones por sobrecarga del motor, sobre y subintensidad, fallo de fase en la alimentación, secuencia de fases, sobretensión y subtensión en el link DC, error de programación, sobretemperatura en el disipador, error de hardware, defecto externo, sobrevelocidad del motor, corto-circuito en la salida, sobrecarga en la resistencia de frenado; 8 entradas digitales aisladas programables; entrada encoder estándar; 2 entradas analógicas aisladas 0...10 V, 0...20mA o 4...20mA; 1 salida relé programable, 1 contacto NA / NC y 4 salidas digitales programables, 24V, 80mA; 2 salidas analógicas aisladas 0...10 V, 0...20mA o 4...20mA; Recursos disponibles: código de habilitación para programación, auto-siagnostico de defectos y autoreset, indicación del tamaño específico (programable), compensación de deslizamiento (control V/F), IxR manual y automático, curva V/F lineal y cuadrática ajustables, función JOG, rampas lineal, tipo "S" y doble rampa, referencia de velocidad a través de señal de entrada en frecuencia, control de par, protecciones con indicación de fallos y alarmas, rampas de aceleración y desaceleración independientes, frenado CC, frenado reostático, frenado óptimo, selección del sentido de rotación, función multi-speed, selección para operación local / remoto, star-up orientado; Supervisión (lectura): frecuencia del motor, tensión del circuito intermedio, valor proporcional a la frecuecnia, temperatura en el disipador, corriente de salida del motor, tensión de salida del motor, mensajes de errores / defectos, par de carga; Temperatura ambiente -10ºC a 50ºC, 1000m altitud, humedad 90% sin condensación; Comunicación Modbus.RTU RS485(estándar) y profibus, deviceNet, CanOpen (opcionables); Accesorios: módulos de comunicación y memoria; Certificados: CE, UL, cUL, C-Tick e IRAM. | QUINIENTOS OCHENTA Y UN EUROS CON SETENTA Y CINCO CÉNTIMOS DE EURO | 581.75 | 581.75
Equipos eléctricos | Variadores frecuencia | DEEVF0071 | ud | Convertidor de frecuencia de 88A; Tensión de alimentación 220-240V, 380-480V ó 500-600V (+10%, -15%); Frecuencia 50 / 60 Hz +/- 2 Hz (48…62 Hz); Grado de protección IP20, IP21; Fijación mediante tornillos; Tipos de control Escalar, Vectorial sensorless, Vectorial con encoder; Frecuencia de conmutación ajustable entre 1,25 y 10 kHz; Variación de frecuencia 0...400 Hz; HMI incorporado; Capacidad de carga: Cargas ligeras (ND): 110% durante 60 seg cada 10 min (1,1 x In), 150% durante 3 seg cada 10 min (1,5 x In), Cargas pesadas (HD): 150% durante 60 seg cada 10 min (1,5 x Inom), 200% durante 3 seg cada 10 min (2 x Inom); Protecciones por sobrecarga del motor, sobre y subintensidad, fallo de fase en la alimentación, secuencia de fases, sobretensión y subtensión en el link DC, error de programación, sobretemperatura en el disipador, error de hardware, defecto externo, sobrevelocidad del motor, corto-circuito en la salida, sobrecarga en la resistencia de frenado; 8 entradas digitales aisladas programables; entrada encoder estándar; 2 entradas analógicas aisladas 0...10 V, 0...20mA o 4...20mA; 1 salida relé programable, 1 contacto NA / NC y 4 salidas digitales programables, 24V, 80mA; 2 salidas analógicas aisladas 0...10 V, 0...20mA o 4...20mA; Recursos disponibles: código de habilitación para programación, auto-siagnostico de defectos y autoreset, indicación del tamaño específico (programable), compensación de deslizamiento (control V/F), IxR manual y automático, curva V/F lineal y cuadrática ajustables, función JOG, rampas lineal, tipo "S" y doble rampa, referencia de velocidad a través de señal de entrada en frecuencia, control de par, protecciones con indicación de fallos y alarmas, rampas de aceleración y desaceleración independientes, frenado CC, frenado reostático, frenado óptimo, selección del sentido de rotación, función multi-speed, selección para operación local / remoto, star-up orientado; Supervisión (lectura): frecuencia del motor, tensión del circuito intermedio, valor proporcional a la frecuecnia, temperatura en el disipador, corriente de salida del motor, tensión de salida del motor, mensajes de errores / defectos, par de carga; Temperatura ambiente -10ºC a 50ºC, 1000m altitud, humedad 90% sin condensación; Comunicación Modbus.RTU RS485(estándar) y profibus, deviceNet, CanOpen (opcionables); Accesorios: módulos de comunicación y memoria; Certificados: CE, UL, cUL, C-Tick e IRAM | DOS MIL SETECIENTOS CINCUENTA EUROS CON OCHENTA CÉNTIMOS DE EURO | 2750.8 | 2750.8
Equipos eléctricos | Variadores frecuencia | DEEVF0072 | ud | Moldura para HMI remoto para convertidor de frecuencia IP56 | DIECIOCHO EUROS CON VEINTE CÉNTIMOS DE EURO | 18.2 | 18.2
Equipos eléctricos | Variadores frecuencia | DEEVF0073 | ud | Suministro y montaje de variador de frecuencia CFW500 de 5,5kW, conexión del motor al variador.Instalación en armario existente Suministro e instalación de consola en armario existente Conexiones del motor al variador Conexión y suministro de la manguera de control del variador al PLC Conexión y suministro de la manguera de control del variador al cubículo Modificación del control del cubículo actual para adaptarlo a las señales del variador Incluye esquemas eléctricos del conjunto | MIL NOVECIENTOS OCHENTA EUROS | 1980 | 1980
Equipos eléctricos | Variadores frecuencia | DEEVF0074 | ud | Suminstro y montaje de variador de frecuencia CFW500 o similar de 2,5kW, con tarjeta de dos salidas a relé Suminstro y montaje de dos inductancias de salida Conexionado del motor al variador Conexión y suministro de la manguera de control del variador al cubículo Conexión y suministro de la manguera de control del variador al PLC Modificación del control del cubículo actual para adaptarlo a las señales del variador Incluye esquemas eléctricos del conjunto | MIL SESENTA Y DOS EUROS CON CINCUENTA CÉNTIMOS DE EURO | 1062.5 | 1062.5
Equipos eléctricos | Variadores frecuencia | DEEVF0075 | ud | Suministro y montaje de variador de frecuencia CFW500 o similar de 1,5kW, conexión del motor al variador.Instalación en armario existente Suministro e instalación de inductancia Suministro e instalación de consola en armario existente Conexiones del motor al variador Conexión y suministro de la manguera de control del variador al cubículo Conexión y suministro de la manguera de control del variador al PLC Modificación del control del cubículo actual para adaptarlo a las señales del variador Incluye esquemas eléctricos del conjunto | MIL NOVECIENTOS EUROS | 1900 | 1900
Equipos eléctricos | Variadores frecuencia | DEEVF0076 | ud | Suministro y montaje de variador de frecuencia CFW500 o similar de 4kW, conexión del motor al variador.Instalación en armario existente Suministro e instalación de inductancia motor Suministro e instalación de consola en armario existente Conexiones del motor al variador Conexión y suministro del cable de alimentación de potencia del variador al cubículo Conexión y suministro de la manguera de control del variador al cubículo Conexión y suministro de la manguera de control del variador al PLC Modificación del control del cubículo actual para adaptarlo a las señales del variador Incluye esquemas eléctricos del conjunto | DOS MIL NOVENTA Y CINCO EUROS | 2095 | 2095
Equipos eléctricos | Variadores frecuencia | DEEVF0077 | ud | Suministro y montaje de variador de frecuencia CFW700 o similar de 55kW, conexión del motor al variador. Suministro e instalación de consola en armario existente Conexión y suministro del cable de alimentación de potencia del variador al cubículo Conexión y suministro de la manguera de control del variador al cubículo Conexión y suministro de la manguera de control del variador al PLC Modificación del control del cubículo actual para adaptarlo a las señales del variador Incluye esquemas eléctricos del conjunto | CUATRO MIL NOVECIENTOS CINCUENTA EUROS | 4950 | 4950
Equipos mecánicos | Accesorios | DEMAC0001 | ud | Colocación de cable de acero inox. de 7 mm en torno mural | CIENTO CINCUENTA Y UN EUROS | 151 | 151
Equipos mecánicos | Accesorios | DEMAC0002 | ud | Desmontaje de boquillas del filtro de arena | MIL DOSCIENTOS SETENTA Y SEIS EUROS CON CUARENTA Y SEIS CÉNTIMOS DE EURO | 1276.46 | 1276.46
Equipos mecánicos | Accesorios | DEMAC0003 | ud | Fabricación, suministro y montaje de tubo guía de 6750mm de longitud, sección cuadrada de 50x50mm y 4mm de espesor. Incluido asa de 300mm y soportes. Todo en acero inoxidable AISI304. Incluidos todos los elementos y pequeño material. | OCHOCIENTOS VEINTICINCO EUROS | 825 | 825
Equipos mecánicos | Accesorios | DEMAC0004 | ud | Opción de ajuste de ángulo vertical en acero inoxidable, para agitador sumergible de 0,8kW motor, 4 polos | MIL QUINIENTOS OCHENTA EUROS | 1580 | 1580
Equipos mecánicos | Accesorios | DEMAC0005 | ud | Opción de ajuste de ángulo vertical en acero inoxidable, para agitador sumergible de 1,5kW motor, 4 polos | MIL QUINIENTOS OCHENTA EUROS | 1580 | 1580
Equipos mecánicos | Accesorios | DEMAC0006 | ud | Opción de ajuste de ángulo vertical en acero inoxidable, para agitador sumergible de 1,5kW motor, 6 polos | MIL CIENTO CINCUENTA EUROS | 1150 | 1150
Equipos mecánicos | Accesorios | DEMAC0007 | ud | Opción de ajuste de ángulo vertical en acero inoxidable, para agitador sumergible de 2,9kW motor, 6 polos | MIL CIENTO CINCUENTA EUROS | 1150 | 1150
Equipos mecánicos | Accesorios | DEMAC0008 | ud | Opción de elemento PTC en el motor, para agitador sumergible de 0,8kW motor, 4 polos | CUATROCIENTOS TREINTA Y CUATRO EUROS | 434 | 434
Equipos mecánicos | Accesorios | DEMAC0009 | ud | Opción de elemento PTC en el motor, para agitador sumergible de 1,5kW motor, 4 polos | CUATROCIENTOS TREINTA Y CUATRO EUROS | 434 | 434
Equipos mecánicos | Accesorios | DEMAC0010 | ud | Opción de elemento PTC en el motor, para agitador sumergible de 1,5kW motor, 6 polos | TRESCIENTOS SETENTA Y TRES EUROS | 373 | 373
Equipos mecánicos | Accesorios | DEMAC0011 | ud | Opción de elemento PTC en el motor, para agitador sumergible de 2,9kW motor, 6 polos | TRESCIENTOS SETENTA Y TRES EUROS | 373 | 373
Equipos mecánicos | Accesorios | DEMAC0012 | ud | Opción de recubrimiento epoxi 400 mm, para agitador sumergible de 1,5kW motor, 6 polos | CIENTO TRECE EUROS | 113 | 113
Equipos mecánicos | Accesorios | DEMAC0013 | ud | Opción de recubrimiento epoxi 400 mm, para agitador sumergible de 2,9kW motor, 6 polos | CIENTO TRECE EUROS | 113 | 113
Equipos mecánicos | Accesorios | DEMAC0014 | ud | Opción de recubrimiento epoxi 400 mm, para agitador sumergible de 0,8kW motor, 4 polos | OCHENTA Y OCHO EUROS | 88 | 88
Equipos mecánicos | Accesorios | DEMAC0015 | ud | Opción de recubrimiento epoxi 400 mm, para agitador sumergible de 1,5kW motor, 4 polos | OCHENTA Y OCHO EUROS | 88 | 88
Equipos mecánicos | Accesorios | DEMAC0016 | ud | Opción de segundo sello mecánico, para agitador sumergible de 0,8kW motor, 4 polos | TRESCIENTOS CINCUENTA Y NUEVE EUROS | 359 | 359
Equipos mecánicos | Accesorios | DEMAC0017 | ud | Opción de segundo sello mecánico, para agitador sumergible de 1,5kW motor, 4 polos | TRESCIENTOS CINCUENTA Y NUEVE EUROS | 359 | 359
Equipos mecánicos | Accesorios | DEMAC0018 | ud | Opción de segundo sello mecánico, para agitador sumergible de 1,5kW motor, 6 polos | DOSCIENTOS TREINTA Y CUATRO EUROS | 234 | 234
Equipos mecánicos | Accesorios | DEMAC0019 | ud | Opción de segundo sello mecánico, para agitador sumergible de 2,9kW motor, 6 polos | DOSCIENTOS TREINTA Y CUATRO EUROS | 234 | 234
Equipos mecánicos | Accesorios | DEMAC0020 | ud | Opción de sellos de VITÓN, para agitador sumergible de 0,8kW motor, 4 polos | CIENTO SETENTA Y CINCO EUROS | 175 | 175
Equipos mecánicos | Accesorios | DEMAC0021 | ud | Opción de sellos de VITÓN, para agitador sumergible de 1,5kW motor, 4 polos | CIENTO SETENTA Y CINCO EUROS | 175 | 175
Equipos mecánicos | Accesorios | DEMAC0022 | ud | Opción de sellos de VITÓN, para agitador sumergible de 1,5kW motor, 6 polos | CIENTO CINCUENTA Y UN EUROS | 151 | 151
Equipos mecánicos | Accesorios | DEMAC0023 | ud | Opción de sellos de VITÓN, para agitador sumergible de 2,9kW motor, 6 polos | CIENTO CINCUENTA Y UN EUROS | 151 | 151
Equipos mecánicos | Accesorios | DEMAC0024 | ud | Suministro de soporte fabricado con angular de 40 mm, con cartela en Inox AISI 304, con dos tacos de expansión calidad A2 para anclaje a muro. Con abarcón en Inox AISI 304 protegido con manguera plástica D=63 o D=110. | OCHENTA Y DOS EUROS CON SESENTA Y SEIS CÉNTIMOS DE EURO | 82.66 | 82.66
Equipos mecánicos | Accesorios | DEMAC0025 | ud | Suministro de soporte para tubo cuadrado 100x100 (abierto), para CR, para agitador sumergible de 8 polos, de 3 o 4kW. | SESENTA EUROS | 60 | 60
Equipos mecánicos | Accesorios | DEMAC0026 | ud | Suministro de soporte para tubo cuadrado 100x100 (abierto), para EC, para agitador sumergible de 8 polos, de 3 o 4kW. | CIENTO SETENTA Y NUEVE EUROS | 179 | 179
Equipos mecánicos | Accesorios | DEMAC0027 | ud | Suministro de soporte para tubo cuadrado 100x100 (cerrado), para CR, para agitador sumergible de 8 polos, de 3 o 4kW. | DOSCIENTOS OCHENTA Y CUATRO EUROS | 284 | 284
Equipos mecánicos | Accesorios | DEMAC0028 | ud | Suministro de soporte para tubo cuadrado 100x100 (cerrado), para EC, para agitador sumergible de 8 polos, de 3 o 4kW. | CIENTO CUARENTA Y CUATRO EUROS | 144 | 144
Equipos mecánicos | Accesorios | DEMAC0029 | ud | Suministro de soporte para tubo cuadrado 2" x 2" (abierto), para agitador sumergible de 8 o 12 polos, de 3 o 4kW. | CIENTO DIECINUEVE EUROS | 119 | 119
Equipos mecánicos | Accesorios | DEMAC0030 | ud | Suministro de soporte para tubo cuadrado 2" x 2" (cerrado), para agitador sumergible de 8 o 12 polos, de 3 o 4kW. | CIENTO CINCUENTA Y OCHO EUROS | 158 | 158
Equipos mecánicos | Accesorios | DEMAC0031 | ud | Suministro de soportes fabricado en Inox AISI 304 con abarcón para bajante con dos tacos de expansión calidad A2 para anclaje a muro. Con abarcón en Inox AISI 304 protegido con manguera plástica D=63. | SETENTA Y CUATRO EUROS CON TREINTA Y NUEVE CÉNTIMOS DE EURO | 74.39 | 74.39
Equipos mecánicos | Accesorios | DEMAC0032 | ud | Suministro y montaje de cable de acero inoxidable de 5 mm en los tornos manuales, i/accesorios | SETENTA Y SIETE EUROS | 77 | 77
Equipos mecánicos | Accesorios | DEMAC0033 | ud | Suministro y montaje de rueda de teflón con su correspondiente separador | CIENTO VEINTIUN EUROS CON SETENTA Y CUATRO CÉNTIMOS DE EURO | 121.74 | 121.74
Equipos mecánicos | Accesorios | DEMAC0034 | ud | Suministro y montaje de soporte oscilante en dos piezas 210X160X120 S/M. | SETENTA Y SIETE EUROS CON CUARENTA CÉNTIMOS DE EURO | 77.4 | 77.4
Equipos mecánicos | Accesorios | DEMAC0035 | ud | Suministro de elemento susceptible de desgaste en los filtros de tela rotativos Mecana SF 6/30: rodamiento | CIENTO VEINTE EUROS CON TREINTA Y UN CÉNTIMOS DE EURO | 120.31 | 120.31
Equipos mecánicos | Accesorios | DEMAC0036 | ud | Suministro de elemento susceptible de desgaste en los filtros de tela rotativos Mecana SF 6/30: rodillo guía | CIENTO CUARENTA Y CUATRO EUROS CON TREINTA Y SIETE CÉNTIMOS DE EURO | 144.37 | 144.37
Equipos mecánicos | Accesorios | DEMAC0037 | ud | Suministro de elemento susceptible de desgaste en los filtros de tela rotativos Mecana SF 6/30: rueda de cadena | CIENTO DIECIOCHO EUROS CON SESENTA Y UN CÉNTIMOS DE EURO | 118.61 | 118.61
Equipos mecánicos | Accesorios | DEMAC0038 | ud | Suministro de elemento susceptible de desgaste en los filtros de tela rotativos Mecana SF 6/30: listón de presión lateral | CUARENTA Y NUEVE EUROS CON OCHENTA CÉNTIMOS DE EURO | 49.8 | 49.8
Equipos mecánicos | Accesorios | DEMAC0039 | ud | Suministro de elemento susceptible de desgaste en los filtros de tela rotativos Mecana SF 6/30: listón de presión con ranura | CUARENTA Y NUEVE EUROS CON OCHENTA CÉNTIMOS DE EURO | 49.8 | 49.8
Equipos mecánicos | Accesorios | DEMAC0040 | ud | Suministro de elemento susceptible de desgaste en los filtros de tela rotativos Mecana SF 6/30: listón de presión con levas | CUARENTA Y NUEVE EUROS CON OCHENTA CÉNTIMOS DE EURO | 49.8 | 49.8
Equipos mecánicos | Accesorios | DEMAC0041 | m | Suministro de elemento susceptible de desgaste en los filtros de tela rotativos Mecana SF 6/30: cadena unión bomba-filtro | CIENTO SESENTA Y DOS EUROS CON CUARENTA Y UN CÉNTIMOS DE EURO | 162.41 | 162.41
Equipos mecánicos | Accesorios | DEMAC0042 | ud | Suministro de elemento susceptible de desgaste en los filtros de tela rotativos Mecana SF 6/30: segmento de filtro textil | CUATROCIENTOS VEINTIUN EUROS CON VEINTICINCO CÉNTIMOS DE EURO | 421.25 | 421.25
Equipos mecánicos | Accesorios | DEMAC0043 | ud | Suministro de elemento susceptible de desgaste en los filtros de tela rotativos Mecana SF 6/30: kit válvula antirretorno | CIENTO OCHENTA Y OCHO EUROS CON SETENTA CÉNTIMOS DE EURO | 188.7 | 188.7
Equipos mecánicos | Accesorios | DEMAC0044 | ud | Suministro e instalación de anclajes Hilti HSL m-12 o similar | NUEVE EUROS CON TREINTA Y UN CÉNTIMOS DE EURO | 9.31 | 9.31
Equipos mecánicos | Accesorios | DEMAC0045 | ud | Purgador automático: 3 funciones, de fundición, con brida, de 65 mm de diámetro, colocada en tubería de abastecimiento de gas. Pmax 3bar y tensión de alimentación 24V o 230V. | MIL TRESCIENTOS SESENTA Y DOS EUROS CON SESENTA Y NUEVE CÉNTIMOS DE EURO | 1362.69 | 1362.69
Equipos mecánicos | Accesorios | DEMAC0046 | m³ | Suministro de relleno plástico para soporte de lecho fijo de las cámaras de nitrificación. Marca Xylem, tipo Carrier, Modelo BWT15. Superficie específica: 828 m2/m³. Material: polietileno de alta densidad. | MIL QUINIENTOS NOVENTA EUROS CON NOVENTA Y CUATRO CÉNTIMOS DE EURO | 1590.94 | 1590.94
Equipos mecánicos | Accesorios | DEMAC0047 | ud | Material para la reparación de puerta industrial batiente 2 hojas 1990x2590: - 1 ud cubrejuntas RAL7016 - 1 ud juego manillas de nylon negras y cerradura | SESENTA Y CUATRO EUROS CON CATORCE CÉNTIMOS DE EURO | 64.14 | 64.14
Equipos mecánicos | Accesorios | DEMAC0048 | ud | Suministro de obturador RDK 60/120 o similar que trabaja en diámetros comprendidos entre 600 y 1200mm de 1,5 bar | MIL OCHOCIENTOS TREINTA Y CUATRO EUROS CON OCHENTA CÉNTIMOS DE EURO | 1834.8 | 1834.8
Equipos mecánicos | Accesorios | DEMAC0049 | ud | Suministro de manguera de 10m para conectar obturador con dispositivo de control | CIENTO CUATRO EUROS CON CUARENTA CÉNTIMOS DE EURO | 104.4 | 104.4
Equipos mecánicos | Accesorios | DEMAC0050 | ud | Suministro de dispositivo de control 1,5 bar para el inflado y desinflado de obturador | CIENTO TREINTA Y OCHO EUROS | 138 | 138
Equipos mecánicos | Agitadores | DEMAG0001 | ud | Suministro de agitador sumergible RW 4044 EC o similar, con aro de corriente y soporte integrado para la conexión a un tubo guía cuadrado, P útil 1,6 kW, P motor 3,0 kW, con motor IE3 premium efficiency, trifásico con rotor en jaula de ardilla, 400 V, 50 Hz, 8 polos, protección tipo IP68, estator con aislamiento clase H, sumergencia máxima 20m. Anillo deflector de sólidos. Rodamientos libres de mantenimiento con una vida útil de más de 100000 horas. Cierre mecánico en carburo de silicio/carburo de silicio. anillos tóricos y retenes en NBR. Sistema DI compuesto por sensor en la cámara de aceite y caja de conexiones, sondas térmicas en el estator. cable resistente al agua residual en CSM, tipo H07RN, longitud de 10m. Material del alojamiento motor EN-GJL-250 pintado. Material soporte deslizante EN-GJL-250 / EN-GJS-400-18 pintado, poliamida. Material eje motor 1.4021 (AISI 420), Material hélice 1,4571 (AISI 316). Material tornillería 1.4401 (AISI 316). Material aro elevación 1.4404 (AISI 316L). | CINCO MIL OCHOCIENTOS CINCUENTA EUROS | 5850 | 5850
Equipos mecánicos | Agitadores | DEMAG0002 | ud | Suministro de agitador sumergible RW 4021 CR o similar, con soporte integrado para la conexión a un tubo guía cuadrado, P útil 1,1 kW, P motor 3,0 kW, con motor IE3 premium efficiency, trifásico con rotor en jaula de ardilla, 400 V, 50 Hz, 8 polos, protección tipo IP68, estator con aislamiento clase H, sumergencia máxima 20m. Anillo deflector de sólidos. Rodamientos libres de mantenimiento con una vida útil de más de 100000 horas. Cierre mecánico en carburo de silicio/carburo de silicio. anillos tóricos y retenes en NBR. Sistema DI compuesto por sensor en la cámara de aceite y caja de conexiones, sondas térmicas en el estator. cable resistente al agua residual en CSM, tipo H07RN, longitud de 10m. Material del alojamiento motor 1.4571 (AISI 316). Material soporte deslizante 1.4408 / poliamoda (AISI A351). Material eje motor 1.4404 (AISI 416), Material hélice 1,4571 (AISI 316). Material tornillería 1.4401 (AISI 316). Material aro elevación 1.4404 (AISI 316L). | CINCO MIL OCHOCIENTOS OCHENTA EUROS | 5880 | 5880
Equipos mecánicos | Agitadores | DEMAG0003 | ud | Suministro de agitador sumergible RW 4021 EC o similar, con soporte integrado para la conexión a un tubo guía cuadrado, P útil 1,1 kW, P motor 3,0 kW, con motor IE3 premium efficiency, trifásico con rotor en jaula de ardilla, 400 V, 50 Hz, 8 polos, protección tipo IP68, estator con aislamiento clase H, sumergencia máxima 20m. Anillo deflector de sólidos. Rodamientos libres de mantenimiento con una vida útil de más de 100000 horas. Cierre mecánico en carburo de silicio/carburo de silicio. anillos tóricos y retenes en NBR. Sistema DI compuesto por sensor en la cámara de aceite y caja de conexiones, sondas térmicas en el estator. cable resistente al agua residual en CSM, tipo H07RN, longitud de 10m. Material del alojamiento motor EN-GJL-250 pintado. Material soporte deslizante EN-GJL-250 / EN-GJS-400-18 pintado, poliamida. Material eje motor 1.4021 (AISI 420), Material hélice 1,4571 (AISI 316). Material tornillería 1.4401 (AISI 316). Material aro elevación 1.4404 (AISI 316L). | CUATRO MIL SETECIENTOS VEINTE EUROS | 4720 | 4720
Equipos mecánicos | Agitadores | DEMAG0004 | ud | Suministro de agitador sumergible RW 4022 CR, con soporte integrado para la conexión a un tubo guía cuadrado, P útil 1,3 kW, P motor 3,0 kW, con motor IE3 premium efficiency, trifásico con rotor en jaula de ardilla, 400 V, 50 Hz, 8 polos, protección tipo IP68, estator con aislamiento clase H, sumergencia máxima 20m. Anillo deflector de sólidos. Rodamientos libres de mantenimiento con una vida útil de más de 100000 horas. Cierre mecánico en carburo de silicio/carburo de silicio. anillos tóricos y retenes en NBR. Sistema DI compuesto por sensor en la cámara de aceite y caja de conexiones, sondas térmicas en el estator. cable resistente al agua residual en CSM, tipo H07RN, longitud de 10m. Material del alojamiento motor 1.4571 (AISI 316). Material soporte deslizante 1.4408 / poliamoda (AISI A351). Material eje motor 1.4404 (AISI 416), Material hélice 1,4571 (AISI 316). Material tornillería 1.4401 (AISI 316). Material aro elevación 1.4404 (AISI 316L). | CINCO MIL OCHOCIENTOS OCHENTA EUROS | 5880 | 5880
Equipos mecánicos | Agitadores | DEMAG0005 | ud | Suministro de agitador sumergible RW 4022 EC o similar, con soporte integrado para la conexión a un tubo guía cuadrado, P útil 1,3 kW, P motor 3,0 kW, con motor IE3 premium efficiency, trifásico con rotor en jaula de ardilla, 400 V, 50 Hz, 8 polos, protección tipo IP68, estator con aislamiento clase H, sumergencia máxima 20m. Anillo deflector de sólidos. Rodamientos libres de mantenimiento con una vida útil de más de 100000 horas. Cierre mecánico en carburo de silicio/carburo de silicio. anillos tóricos y retenes en NBR. Sistema DI compuesto por sensor en la cámara de aceite y caja de conexiones, sondas térmicas en el estator. cable resistente al agua residual en CSM, tipo H07RN, longitud de 10m. Material del alojamiento motor EN-GJL-250 pintado. Material soporte deslizante EN-GJL-250 / EN-GJS-400-18 pintado, poliamida. Material eje motor 1.4021 (AISI 420), Material hélice 1,4571 (AISI 316). Material tornillería 1.4401 (AISI 316). Material aro elevación 1.4404 (AISI 316L). | CUATRO MIL SETECIENTOS VEINTE EUROS | 4720 | 4720
Equipos mecánicos | Agitadores | DEMAG0006 | ud | Suministro de agitador sumergible RW 4023 CR o similar, con soporte integrado para la conexión a un tubo guía cuadrado, P útil 1,6 kW, P motor 3,0 kW, con motor IE3 premium efficiency, trifásico con rotor en jaula de ardilla, 400 V, 50 Hz, 8 polos, protección tipo IP68, estator con aislamiento clase H, sumergencia máxima 20m. Anillo deflector de sólidos. Rodamientos libres de mantenimiento con una vida útil de más de 100000 horas. Cierre mecánico en carburo de silicio/carburo de silicio. anillos tóricos y retenes en NBR. Sistema DI compuesto por sensor en la cámara de aceite y caja de conexiones, sondas térmicas en el estator. cable resistente al agua residual en CSM, tipo H07RN, longitud de 10m. Material del alojamiento motor 1.4571 (AISI 316). Material soporte deslizante 1.4408 / poliamoda (AISI A351). Material eje motor 1.4404 (AISI 416), Material hélice 1,4571 (AISI 316). Material tornillería 1.4401 (AISI 316). Material aro elevación 1.4404 (AISI 316L). | CINCO MIL OCHOCIENTOS OCHENTA EUROS | 5880 | 5880
Equipos mecánicos | Agitadores | DEMAG0007 | ud | Suministro de agitador sumergible RW 4023 EC o similar, con soporte integrado para la conexión a un tubo guía cuadrado, P útil 1,6 kW, P motor 3,0 kW, con motor IE3 premium efficiency, trifásico con rotor en jaula de ardilla, 400 V, 50 Hz, 8 polos, protección tipo IP68, estator con aislamiento clase H, sumergencia máxima 20m. Anillo deflector de sólidos. Rodamientos libres de mantenimiento con una vida útil de más de 100000 horas. Cierre mecánico en carburo de silicio/carburo de silicio. anillos tóricos y retenes en NBR. Sistema DI compuesto por sensor en la cámara de aceite y caja de conexiones, sondas térmicas en el estator. cable resistente al agua residual en CSM, tipo H07RN, longitud de 10m. Material del alojamiento motor EN-GJL-250 pintado. Material soporte deslizante EN-GJL-250 / EN-GJS-400-18 pintado, poliamida. Material eje motor 1.4021 (AISI 420), Material hélice 1,4571 (AISI 316). Material tornillería 1.4401 (AISI 316). Material aro elevación 1.4404 (AISI 316L). | CUATRO MIL SETECIENTOS VEINTE EUROS | 4720 | 4720
Equipos mecánicos | Agitadores | DEMAG0008 | ud | Suministro de agitador sumergible RW 4024 CR o similar, con soporte integrado para la conexión a un tubo guía cuadrado, P útil 2,0 kW, P motor 3,0 kW, con motor IE3 premium efficiency, trifásico con rotor en jaula de ardilla, 400 V, 50 Hz, 8 polos, protección tipo IP68, estator con aislamiento clase H, sumergencia máxima 20m. Anillo deflector de sólidos. Rodamientos libres de mantenimiento con una vida útil de más de 100000 horas. Cierre mecánico en carburo de silicio/carburo de silicio. anillos tóricos y retenes en NBR. Sistema DI compuesto por sensor en la cámara de aceite y caja de conexiones, sondas térmicas en el estator. cable resistente al agua residual en CSM, tipo H07RN, longitud de 10m. Material del alojamiento motor 1.4571 (AISI 316). Material soporte deslizante 1.4408 / poliamoda (AISI A351). Material eje motor 1.4404 (AISI 416), Material hélice 1,4571 (AISI 316). Material tornillería 1.4401 (AISI 316). Material aro elevación 1.4404 (AISI 316L). | CINCO MIL OCHOCIENTOS OCHENTA EUROS | 5880 | 5880
Equipos mecánicos | Agitadores | DEMAG0009 | ud | Suministro de agitador sumergible RW 4024 EC o similar, con soporte integrado para la conexión a un tubo guía cuadrado, P útil 2,0 kW, P motor 3,0 kW, con motor IE3 premium efficiency, trifásico con rotor en jaula de ardilla, 400 V, 50 Hz, 8 polos, protección tipo IP68, estator con aislamiento clase H, sumergencia máxima 20m. Anillo deflector de sólidos. Rodamientos libres de mantenimiento con una vida útil de más de 100000 horas. Cierre mecánico en carburo de silicio/carburo de silicio. anillos tóricos y retenes en NBR. Sistema DI compuesto por sensor en la cámara de aceite y caja de conexiones, sondas térmicas en el estator. cable resistente al agua residual en CSM, tipo H07RN, longitud de 10m. Material del alojamiento motor EN-GJL-250 pintado. Material soporte deslizante EN-GJL-250 / EN-GJS-400-18 pintado, poliamida. Material eje motor 1.4021 (AISI 420), Material hélice 1,4571 (AISI 316). Material tornillería 1.4401 (AISI 316). Material aro elevación 1.4404 (AISI 316L). | CUATRO MIL SETECIENTOS VEINTE EUROS | 4720 | 4720
Equipos mecánicos | Agitadores | DEMAG0010 | ud | Suministro de agitador sumergible RW 4031 CR o similar, con soporte integrado para la conexión a un tubo guía cuadrado, P útil 2,6 kW, P motor 4,0 kW, con motor IE3 premium efficiency, trifásico con rotor en jaula de ardilla, 400 V, 50 Hz, 8 polos, protección tipo IP68, estator con aislamiento clase H, sumergencia máxima 20m. Anillo deflector de sólidos. Rodamientos libres de mantenimiento con una vida útil de más de 100000 horas. Cierre mecánico en carburo de silicio/carburo de silicio. anillos tóricos y retenes en NBR. Sistema DI compuesto por sensor en la cámara de aceite y caja de conexiones, sondas térmicas en el estator. cable resistente al agua residual en CSM, tipo H07RN, longitud de 10m. Material del alojamiento motor 1.4571 (AISI 316). Material soporte deslizante 1.4408 / poliamoda (AISI A351). Material eje motor 1.4404 (AISI 416), Material hélice 1,4571 (AISI 316). Material tornillería 1.4401 (AISI 316). Material aro elevación 1.4404 (AISI 316L). | CINCO MIL NOVECIENTOS SESENTA EUROS | 5960 | 5960
Equipos mecánicos | Agitadores | DEMAG0011 | ud | Suministro de agitador sumergible RW 4031 EC o similar, con soporte integrado para la conexión a un tubo guía cuadrado, P útil 2,6 kW, P motor 4,0 kW, con motor IE3 premium efficiency, trifásico con rotor en jaula de ardilla, 400 V, 50 Hz, 8 polos, protección tipo IP68, estator con aislamiento clase H, sumergencia máxima 20m. Anillo deflector de sólidos. Rodamientos libres de mantenimiento con una vida útil de más de 100000 horas. Cierre mecánico en carburo de silicio/carburo de silicio. anillos tóricos y retenes en NBR. Sistema DI compuesto por sensor en la cámara de aceite y caja de conexiones, sondas térmicas en el estator. cable resistente al agua residual en CSM, tipo H07RN, longitud de 10m. Material del alojamiento motor EN-GJL-250 pintado. Material soporte deslizante EN-GJL-250 / EN-GJS-400-18 pintado, poliamida. Material eje motor 1.4021 (AISI 420), Material hélice 1,4571 (AISI 316). Material tornillería 1.4401 (AISI 316). Material aro elevación 1.4404 (AISI 316L). | CUATRO MIL SETECIENTOS NOVENTA EUROS | 4790 | 4790
Equipos mecánicos | Agitadores | DEMAG0012 | ud | Suministro de agitador sumergible RW 4032 CR o similar, con soporte integrado para la conexión a un tubo guía cuadrado, P útil 3,0 kW, P motor 4,0 kW, con motor IE3 premium efficiency, trifásico con rotor en jaula de ardilla, 400 V, 50 Hz, 8 polos, protección tipo IP68, estator con aislamiento clase H, sumergencia máxima 20m. Anillo deflector de sólidos. Rodamientos libres de mantenimiento con una vida útil de más de 100000 horas. Cierre mecánico en carburo de silicio/carburo de silicio. anillos tóricos y retenes en NBR. Sistema DI compuesto por sensor en la cámara de aceite y caja de conexiones, sondas térmicas en el estator. cable resistente al agua residual en CSM, tipo H07RN, longitud de 10m. Material del alojamiento motor 1.4571 (AISI 316). Material soporte deslizante 1.4408 / poliamoda (AISI A351). Material eje motor 1.4404 (AISI 416), Material hélice 1,4571 (AISI 316). Material tornillería 1.4401 (AISI 316). Material aro elevación 1.4404 (AISI 316L). | CINCO MIL NOVECIENTOS SESENTA EUROS | 5960 | 5960
Equipos mecánicos | Agitadores | DEMAG0013 | ud | Suministro de agitador sumergible RW 4032 EC o similar, con soporte integrado para la conexión a un tubo guía cuadrado, P útil 3,0 kW, P motor 4,0 kW, con motor IE3 premium efficiency, trifásico con rotor en jaula de ardilla, 400 V, 50 Hz, 8 polos, protección tipo IP68, estator con aislamiento clase H, sumergencia máxima 20m. Anillo deflector de sólidos. Rodamientos libres de mantenimiento con una vida útil de más de 100000 horas. Cierre mecánico en carburo de silicio/carburo de silicio. anillos tóricos y retenes en NBR. Sistema DI compuesto por sensor en la cámara de aceite y caja de conexiones, sondas térmicas en el estator. cable resistente al agua residual en CSM, tipo H07RN, longitud de 10m. Material del alojamiento motor EN-GJL-250 pintado. Material soporte deslizante EN-GJL-250 / EN-GJS-400-18 pintado, poliamida. Material eje motor 1.4021 (AISI 420), Material hélice 1,4571 (AISI 316). Material tornillería 1.4401 (AISI 316). Material aro elevación 1.4404 (AISI 316L). | CUATRO MIL SETECIENTOS NOVENTA EUROS | 4790 | 4790
Equipos mecánicos | Agitadores | DEMAG0014 | ud | Suministro de agitador sumergible RW 4033 CR o similar, con soporte integrado para la conexión a un tubo guía cuadrado, P útil 3,5 kW, P motor 4,0 kW, con motor IE3 premium efficiency, trifásico con rotor en jaula de ardilla, 400 V, 50 Hz, 8 polos, protección tipo IP68, estator con aislamiento clase H, sumergencia máxima 20m. Anillo deflector de sólidos. Rodamientos libres de mantenimiento con una vida útil de más de 100000 horas. Cierre mecánico en carburo de silicio/carburo de silicio. anillos tóricos y retenes en NBR. Sistema DI compuesto por sensor en la cámara de aceite y caja de conexiones, sondas térmicas en el estator. cable resistente al agua residual en CSM, tipo H07RN, longitud de 10m. Material del alojamiento motor 1.4571 (AISI 316). Material soporte deslizante 1.4408 / poliamoda (AISI A351). Material eje motor 1.4404 (AISI 416), Material hélice 1,4571 (AISI 316). Material tornillería 1.4401 (AISI 316). Material aro elevación 1.4404 (AISI 316L). | CINCO MIL NOVECIENTOS SESENTA EUROS | 5960 | 5960
Equipos mecánicos | Agitadores | DEMAG0015 | ud | Suministro de agitador sumergible RW 4033 EC o similar, con soporte integrado para la conexión a un tubo guía cuadrado, P útil 3,5 kW, P motor 4,0 kW, con motor IE3 premium efficiency, trifásico con rotor en jaula de ardilla, 400 V, 50 Hz, 8 polos, protección tipo IP68, estator con aislamiento clase H, sumergencia máxima 20m. Anillo deflector de sólidos. Rodamientos libres de mantenimiento con una vida útil de más de 100000 horas. Cierre mecánico en carburo de silicio/carburo de silicio. anillos tóricos y retenes en NBR. Sistema DI compuesto por sensor en la cámara de aceite y caja de conexiones, sondas térmicas en el estator. cable resistente al agua residual en CSM, tipo H07RN, longitud de 10m. Material del alojamiento motor EN-GJL-250 pintado. Material soporte deslizante EN-GJL-250 / EN-GJS-400-18 pintado, poliamida. Material eje motor 1.4021 (AISI 420), Material hélice 1,4571 (AISI 316). Material tornillería 1.4401 (AISI 316). Material aro elevación 1.4404 (AISI 316L). | CUATRO MIL SETECIENTOS NOVENTA EUROS | 4790 | 4790
Equipos mecánicos | Agitadores | DEMAG0016 | ud | Suministro de agitador sumergible RW 4041 CR o similar, con aro de corriente y soporte integrado para la conexión a un tubo guía cuadrado, P útil 0,8 kW, P motor 3,0 kW, con motor IE3 premium efficiency, trifásico con rotor en jaula de ardilla, 400 V, 50 Hz, 8 polos, protección tipo IP68, estator con aislamiento clase H, sumergencia máxima 20m. Anillo deflector de sólidos. Rodamientos libres de mantenimiento con una vida útil de más de 100000 horas. Cierre mecánico en carburo de silicio/carburo de silicio. anillos tóricos y retenes en NBR. Sistema DI compuesto por sensor en la cámara de aceite y caja de conexiones, sondas térmicas en el estator. cable resistente al agua residual en CSM, tipo H07RN, longitud de 10m. Material del alojamiento motor 1.4571 (AISI 316). Material soporte deslizante 1.4408 / poliamoda (AISI A351). Material eje motor 1.4404 (AISI 416), Material hélice 1,4571 (AISI 316). Material tornillería 1.4401 (AISI 316). Material aro elevación 1.4404 (AISI 316L). | SIETE MIL DOSCIENTOS OCHENTA EUROS | 7280 | 7280
Equipos mecánicos | Agitadores | DEMAG0017 | ud | Suministro de agitador sumergible RW 4041 EC o similar, con aro de corriente y soporte integrado para la conexión a un tubo guía cuadrado, P útil 0,8 kW, P motor 3,0 kW, con motor IE3 premium efficiency, trifásico con rotor en jaula de ardilla, 400 V, 50 Hz, 8 polos, protección tipo IP68, estator con aislamiento clase H, sumergencia máxima 20m. Anillo deflector de sólidos. Rodamientos libres de mantenimiento con una vida útil de más de 100000 horas. Cierre mecánico en carburo de silicio/carburo de silicio. anillos tóricos y retenes en NBR. Sistema DI compuesto por sensor en la cámara de aceite y caja de conexiones, sondas térmicas en el estator. cable resistente al agua residual en CSM, tipo H07RN, longitud de 10m. Material del alojamiento motor EN-GJL-250 pintado. Material soporte deslizante EN-GJL-250 / EN-GJS-400-18 pintado, poliamida. Material eje motor 1.4021 (AISI 420), Material hélice 1,4571 (AISI 316). Material tornillería 1.4401 (AISI 316). Material aro elevación 1.4404 (AISI 316L). | CINCO MIL OCHOCIENTOS CINCUENTA EUROS | 5850 | 5850
Equipos mecánicos | Agitadores | DEMAG0018 | ud | Suministro de agitador sumergible RW 4042 CR o similar, con aro de corriente y soporte integrado para la conexión a un tubo guía cuadrado, P útil 1,0 kW, P motor 3,0 kW, con motor IE3 premium efficiency, trifásico con rotor en jaula de ardilla, 400 V, 50 Hz, 8 polos, protección tipo IP68, estator con aislamiento clase H, sumergencia máxima 20m. Anillo deflector de sólidos. Rodamientos libres de mantenimiento con una vida útil de más de 100000 horas. Cierre mecánico en carburo de silicio/carburo de silicio. anillos tóricos y retenes en NBR. Sistema DI compuesto por sensor en la cámara de aceite y caja de conexiones, sondas térmicas en el estator. cable resistente al agua residual en CSM, tipo H07RN, longitud de 10m. Material del alojamiento motor 1.4571 (AISI 316). Material soporte deslizante 1.4408 / poliamoda (AISI A351). Material eje motor 1.4404 (AISI 416), Material hélice 1,4571 (AISI 316). Material tornillería 1.4401 (AISI 316). Material aro elevación 1.4404 (AISI 316L). | SIETE MIL DOSCIENTOS OCHENTA EUROS | 7280 | 7280
Equipos mecánicos | Agitadores | DEMAG0019 | ud | Suministro de agitador sumergible RW 4042 EC o similar, con aro de corriente y soporte integrado para la conexión a un tubo guía cuadrado, P útil 1,0 kW, P motor 3,0 kW, con motor IE3 premium efficiency, trifásico con rotor en jaula de ardilla, 400 V, 50 Hz, 8 polos, protección tipo IP68, estator con aislamiento clase H, sumergencia máxima 20m. Anillo deflector de sólidos. Rodamientos libres de mantenimiento con una vida útil de más de 100000 horas. Cierre mecánico en carburo de silicio/carburo de silicio. anillos tóricos y retenes en NBR. Sistema DI compuesto por sensor en la cámara de aceite y caja de conexiones, sondas térmicas en el estator. cable resistente al agua residual en CSM, tipo H07RN, longitud de 10m. Material del alojamiento motor EN-GJL-250 pintado. Material soporte deslizante EN-GJL-250 / EN-GJS-400-18 pintado, poliamida. Material eje motor 1.4021 (AISI 420), Material hélice 1,4571 (AISI 316). Material tornillería 1.4401 (AISI 316). Material aro elevación 1.4404 (AISI 316L). | CINCO MIL OCHOCIENTOS CINCUENTA EUROS | 5850 | 5850
Equipos mecánicos | Agitadores | DEMAG0020 | ud | Suministro de agitador sumergible RW 4043 CR o similar, con aro de corriente y soporte integrado para la conexión a un tubo guía cuadrado, P útil 1,3 kW, P motor 3,0 kW, con motor IE3 premium efficiency, trifásico con rotor en jaula de ardilla, 400 V, 50 Hz, 8 polos, protección tipo IP68, estator con aislamiento clase H, sumergencia máxima 20m. Anillo deflector de sólidos. Rodamientos libres de mantenimiento con una vida útil de más de 100000 horas. Cierre mecánico en carburo de silicio/carburo de silicio. anillos tóricos y retenes en NBR. Sistema DI compuesto por sensor en la cámara de aceite y caja de conexiones, sondas térmicas en el estator. cable resistente al agua residual en CSM, tipo H07RN, longitud de 10m. Material del alojamiento motor 1.4571 (AISI 316). Material soporte deslizante 1.4408 / poliamoda (AISI A351). Material eje motor 1.4404 (AISI 416), Material hélice 1,4571 (AISI 316). Material tornillería 1.4401 (AISI 316). Material aro elevación 1.4404 (AISI 316L). | SIETE MIL DOSCIENTOS OCHENTA EUROS | 7280 | 7280
Equipos mecánicos | Agitadores | DEMAG0021 | ud | Suministro de agitador sumergible RW 4043 EC o similar, con aro de corriente y soporte integrado para la conexión a un tubo guía cuadrado, P útil 1,3 kW, P motor 3,0 kW, con motor IE3 premium efficiency, trifásico con rotor en jaula de ardilla, 400 V, 50 Hz, 8 polos, protección tipo IP68, estator con aislamiento clase H, sumergencia máxima 20m. Anillo deflector de sólidos. Rodamientos libres de mantenimiento con una vida útil de más de 100000 horas. Cierre mecánico en carburo de silicio/carburo de silicio. anillos tóricos y retenes en NBR. Sistema DI compuesto por sensor en la cámara de aceite y caja de conexiones, sondas térmicas en el estator. cable resistente al agua residual en CSM, tipo H07RN, longitud de 10m. Material del alojamiento motor EN-GJL-250 pintado. Material soporte deslizante EN-GJL-250 / EN-GJS-400-18 pintado, poliamida. Material eje motor 1.4021 (AISI 420), Material hélice 1,4571 (AISI 316). Material tornillería 1.4401 (AISI 316). Material aro elevación 1.4404 (AISI 316L). | CINCO MIL OCHOCIENTOS CINCUENTA EUROS | 5850 | 5850
Equipos mecánicos | Agitadores | DEMAG0022 | ud | Suministro de agitador sumergible RW 4044 CR o similar, con aro de corriente y soporte integrado para la conexión a un tubo guía cuadrado, P útil 1,6 kW, P motor 3,0 kW, con motor IE3 premium efficiency, trifásico con rotor en jaula de ardilla, 400 V, 50 Hz, 8 polos, protección tipo IP68, estator con aislamiento clase H, sumergencia máxima 20m. Anillo deflector de sólidos. Rodamientos libres de mantenimiento con una vida útil de más de 100000 horas. Cierre mecánico en carburo de silicio/carburo de silicio. anillos tóricos y retenes en NBR. Sistema DI compuesto por sensor en la cámara de aceite y caja de conexiones, sondas térmicas en el estator. cable resistente al agua residual en CSM, tipo H07RN, longitud de 10m. Material del alojamiento motor 1.4571 (AISI 316). Material soporte deslizante 1.4408 / poliamoda (AISI A351). Material eje motor 1.4404 (AISI 416), Material hélice 1,4571 (AISI 316). Material tornillería 1.4401 (AISI 316). Material aro elevación 1.4404 (AISI 316L). | SIETE MIL DOSCIENTOS OCHENTA EUROS | 7280 | 7280
Equipos mecánicos | Agitadores | DEMAG0023 | ud | Suministro de agitador sumergible RW 4051 CR o similar, con aro de corriente y soporte integrado para la conexión a un tubo guía cuadrado, P útil 2,1 kW, P motor 4,0 kW, con motor IE3 premium efficiency, trifásico con rotor en jaula de ardilla, 400 V, 50 Hz, 8 polos, protección tipo IP68, estator con aislamiento clase H, sumergencia máxima 20m. Anillo deflector de sólidos. Rodamientos libres de mantenimiento con una vida útil de más de 100000 horas. Cierre mecánico en carburo de silicio/carburo de silicio. anillos tóricos y retenes en NBR. Sistema DI compuesto por sensor en la cámara de aceite y caja de conexiones, sondas térmicas en el estator. cable resistente al agua residual en CSM, tipo H07RN, longitud de 10m. Material del alojamiento motor 1.4571 (AISI 316). Material soporte deslizante 1.4408 / poliamoda (AISI A351). Material eje motor 1.4404 (AISI 416), Material hélice 1,4571 (AISI 316). Material tornillería 1.4401 (AISI 316). Material aro elevación 1.4404 (AISI 316L). | SIETE MIL DOSCIENTOS OCHENTA EUROS | 7280 | 7280
Equipos mecánicos | Agitadores | DEMAG0024 | ud | Suministro de agitador sumergible RW 4051 EC o similar, con aro de corriente y soporte integrado para la conexión a un tubo guía cuadrado, P útil 2,1 kW, P motor 4,0 kW, con motor IE3 premium efficiency, trifásico con rotor en jaula de ardilla, 400 V, 50 Hz, 8 polos, protección tipo IP68, estator con aislamiento clase H, sumergencia máxima 20m. Anillo deflector de sólidos. Rodamientos libres de mantenimiento con una vida útil de más de 100000 horas. Cierre mecánico en carburo de silicio/carburo de silicio. anillos tóricos y retenes en NBR. Sistema DI compuesto por sensor en la cámara de aceite y caja de conexiones, sondas térmicas en el estator. cable resistente al agua residual en CSM, tipo H07RN, longitud de 10m. Material del alojamiento motor EN-GJL-250 pintado. Material soporte deslizante EN-GJL-250 / EN-GJS-400-18 pintado, poliamida. Material eje motor 1.4021 (AISI 420), Material hélice 1,4571 (AISI 316). Material tornillería 1.4401 (AISI 316). Material aro elevación 1.4404 (AISI 316L). | CINCO MIL OCHOCIENTOS CINCUENTA EUROS | 5850 | 5850
Equipos mecánicos | Agitadores | DEMAG0025 | ud | Suministro de agitador sumergible RW 4052 CR o similar, con aro de corriente y soporte integrado para la conexión a un tubo guía cuadrado, P útil 2,4 kW, P motor 4,0 kW, con motor IE3 premium efficiency, trifásico con rotor en jaula de ardilla, 400 V, 50 Hz, 8 polos, protección tipo IP68, estator con aislamiento clase H, sumergencia máxima 20m. Anillo deflector de sólidos. Rodamientos libres de mantenimiento con una vida útil de más de 100000 horas. Cierre mecánico en carburo de silicio/carburo de silicio. anillos tóricos y retenes en NBR. Sistema DI compuesto por sensor en la cámara de aceite y caja de conexiones, sondas térmicas en el estator. cable resistente al agua residual en CSM, tipo H07RN, longitud de 10m. Material del alojamiento motor 1.4571 (AISI 316). Material soporte deslizante 1.4408 / poliamoda (AISI A351). Material eje motor 1.4404 (AISI 416), Material hélice 1,4571 (AISI 316). Material tornillería 1.4401 (AISI 316). Material aro elevación 1.4404 (AISI 316L). | SIETE MIL DOSCIENTOS OCHENTA EUROS | 7280 | 7280
Equipos mecánicos | Agitadores | DEMAG0026 | ud | Suministro de agitador sumergible RW 4052 EC o similar, con aro de corriente y soporte integrado para la conexión a un tubo guía cuadrado, P útil 2,4 kW, P motor 4,0 kW, con motor IE3 premium efficiency, trifásico con rotor en jaula de ardilla, 400 V, 50 Hz, 8 polos, protección tipo IP68, estator con aislamiento clase H, sumergencia máxima 20m. Anillo deflector de sólidos. Rodamientos libres de mantenimiento con una vida útil de más de 100000 horas. Cierre mecánico en carburo de silicio/carburo de silicio. anillos tóricos y retenes en NBR. Sistema DI compuesto por sensor en la cámara de aceite y caja de conexiones, sondas térmicas en el estator. cable resistente al agua residual en CSM, tipo H07RN, longitud de 10m. Material del alojamiento motor EN-GJL-250 pintado. Material soporte deslizante EN-GJL-250 / EN-GJS-400-18 pintado, poliamida. Material eje motor 1.4021 (AISI 420), Material hélice 1,4571 (AISI 316). Material tornillería 1.4401 (AISI 316). Material aro elevación 1.4404 (AISI 316L). | CINCO MIL OCHOCIENTOS CINCUENTA EUROS | 5850 | 5850
Equipos mecánicos | Agitadores | DEMAG0027 | ud | Suministro de agitador sumergible RW 4053 CR o similar, con aro de corriente y soporte integrado para la conexión a un tubo guía cuadrado, P útil 2,8 kW, P motor 4,0 kW, con motor IE3 premium efficiency, trifásico con rotor en jaula de ardilla, 400 V, 50 Hz, 8 polos, protección tipo IP68, estator con aislamiento clase H, sumergencia máxima 20m. Anillo deflector de sólidos. Rodamientos libres de mantenimiento con una vida útil de más de 100000 horas. Cierre mecánico en carburo de silicio/carburo de silicio. anillos tóricos y retenes en NBR. Sistema DI compuesto por sensor en la cámara de aceite y caja de conexiones, sondas térmicas en el estator. cable resistente al agua residual en CSM, tipo H07RN, longitud de 10m. Material del alojamiento motor 1.4571 (AISI 316). Material soporte deslizante 1.4408 / poliamoda (AISI A351). Material eje motor 1.4404 (AISI 416), Material hélice 1,4571 (AISI 316). Material tornillería 1.4401 (AISI 316). Material aro elevación 1.4404 (AISI 316L). | SIETE MIL DOSCIENTOS OCHENTA EUROS | 7280 | 7280
Equipos mecánicos | Agitadores | DEMAG0028 | ud | Suministro de agitador sumergible RW 4053 EC o similar, con aro de corriente y soporte integrado para la conexión a un tubo guía cuadrado, P útil 2,8 kW, P motor 4,0 kW, con motor IE3 premium efficiency, trifásico con rotor en jaula de ardilla, 400 V, 50 Hz, 8 polos, protección tipo IP68, estator con aislamiento clase H, sumergencia máxima 20m. Anillo deflector de sólidos. Rodamientos libres de mantenimiento con una vida útil de más de 100000 horas. Cierre mecánico en carburo de silicio/carburo de silicio. anillos tóricos y retenes en NBR. Sistema DI compuesto por sensor en la cámara de aceite y caja de conexiones, sondas térmicas en el estator. cable resistente al agua residual en CSM, tipo H07RN, longitud de 10m. Material del alojamiento motor EN-GJL-250 pintado. Material soporte deslizante EN-GJL-250 / EN-GJS-400-18 pintado, poliamida. Material eje motor 1.4021 (AISI 420), Material hélice 1,4571 (AISI 316). Material tornillería 1.4401 (AISI 316). Material aro elevación 1.4404 (AISI 316L). | CINCO MIL OCHOCIENTOS CINCUENTA EUROS | 5850 | 5850
Equipos mecánicos | Agitadores | DEMAG0029 | ud | Suministro de agitador sumergible RW 6521 CR o similar, con soporte integrado para la conexión a un tubo guía cuadrado, P útil 2,1 kW, P motor 5,0 kW, con motor IE3 premium efficiency, trifásico con rotor en jaula de ardilla, 400 V, 50 Hz, 12 polos, protección tipo IP68, estator con aislamiento clase H, sumergencia máxima 20m. Anillo deflector de sólidos. Rodamientos libres de mantenimiento con una vida útil de más de 100000 horas. Cierre mecánico en carburo de silicio/carburo de silicio. anillos tóricos y retenes en NBR. Sistema DI compuesto por sensor en la cámara de aceite, cámara del motor y caja de conexiones, sondas térmicas en el estator. cable resistente al agua residual en CSM, tipo H07RN, longitud de 10m. Material del alojamiento motor 1.4571 (AISI 316). Material soporte deslizante 1.4408 / poliamida (AISI A351). Material eje motor 1.4404 (AISI 316), Material hélice 1,4571 (AISI 316). Material tornillería 1.4401 (AISI 316). Material aro elevación 1.4404 (AISI 316L). | SIETE MIL OCHOCIENTOS CINCUENTA EUROS | 7850 | 7850
Equipos mecánicos | Agitadores | DEMAG0030 | ud | Suministro de agitador sumergible RW 6521 EC o similar, con soporte integrado para la conexión a un tubo guía cuadrado, P útil 2,1 kW, P motor 5,0 kW, con motor IE3 premium efficiency, trifásico con rotor en jaula de ardilla, 400 V, 50 Hz, 12 polos, protección tipo IP68, estator con aislamiento clase H, sumergencia máxima 20m. Anillo deflector de sólidos. Rodamientos libres de mantenimiento con una vida útil de más de 100000 horas. Cierre mecánico en carburo de silicio/carburo de silicio. anillos tóricos y retenes en NBR. Sistema DI compuesto por sensor en la cámara de aceite, cámara del motor y caja de conexiones, sondas térmicas en el estator. cable resistente al agua residual en CSM, tipo H07RN, longitud de 10m. Material del alojamiento motor EN-GJL-250 pintado. Material soporte deslizante EN-GJL-400-18 pintado, poliamida. Material eje motor 1.4021 (AISI 420), Material hélice 1,4571 (AISI 316). Material tornillería 1.4401 (AISI 316). Material aro elevación 1.4404 (AISI 316L). | SEIS MIL DOSCIENTOS VEINTE EUROS | 6220 | 6220
Equipos mecánicos | Agitadores | DEMAG0031 | ud | Suministro de agitador sumergible RW 6522 CR o similar, con soporte integrado para la conexión a un tubo guía cuadrado, P útil 2,5 kW, P motor 5,0 kW, con motor IE3 premium efficiency, trifásico con rotor en jaula de ardilla, 400 V, 50 Hz, 12 polos, protección tipo IP68, estator con aislamiento clase H, sumergencia máxima 20m. Anillo deflector de sólidos. Rodamientos libres de mantenimiento con una vida útil de más de 100000 horas. Cierre mecánico en carburo de silicio/carburo de silicio. anillos tóricos y retenes en NBR. Sistema DI compuesto por sensor en la cámara de aceite, cámara del motor y caja de conexiones, sondas térmicas en el estator. cable resistente al agua residual en CSM, tipo H07RN, longitud de 10m. Material del alojamiento motor 1.4571 (AISI 316). Material soporte deslizante 1.4408 / poliamida (AISI A351). Material eje motor 1.4404 (AISI 316), Material hélice 1,4571 (AISI 316). Material tornillería 1.4401 (AISI 316). Material aro elevación 1.4404 (AISI 316L). | SIETE MIL OCHOCIENTOS CINCUENTA EUROS | 7850 | 7850
Equipos mecánicos | Agitadores | DEMAG0032 | ud | Suministro de agitador sumergible RW 6522 EC o similar, con soporte integrado para la conexión a un tubo guía cuadrado, P útil 2,5 kW, P motor 5,0 kW, con motor IE3 premium efficiency, trifásico con rotor en jaula de ardilla, 400 V, 50 Hz, 12 polos, protección tipo IP68, estator con aislamiento clase H, sumergencia máxima 20m. Anillo deflector de sólidos. Rodamientos libres de mantenimiento con una vida útil de más de 100000 horas. Cierre mecánico en carburo de silicio/carburo de silicio. anillos tóricos y retenes en NBR. Sistema DI compuesto por sensor en la cámara de aceite, cámara del motor y caja de conexiones, sondas térmicas en el estator. cable resistente al agua residual en CSM, tipo H07RN, longitud de 10m. Material del alojamiento motor EN-GJL-250 pintado. Material soporte deslizante EN-GJL-400-18 pintado, poliamida. Material eje motor 1.4021 (AISI 420), Material hélice 1,4571 (AISI 316). Material tornillería 1.4401 (AISI 316). Material aro elevación 1.4404 (AISI 316L). | SEIS MIL DOSCIENTOS VEINTE EUROS | 6220 | 6220
Equipos mecánicos | Agitadores | DEMAG0033 | ud | Suministro de agitador sumergible RW 6523 CR o similar, con soporte integrado para la conexión a un tubo guía cuadrado, P útil 3,2 kW, P motor 5,0 kW, con motor IE3 premium efficiency, trifásico con rotor en jaula de ardilla, 400 V, 50 Hz, 12 polos, protección tipo IP68, estator con aislamiento clase H, sumergencia máxima 20m. Anillo deflector de sólidos. Rodamientos libres de mantenimiento con una vida útil de más de 100000 horas. Cierre mecánico en carburo de silicio/carburo de silicio. anillos tóricos y retenes en NBR. Sistema DI compuesto por sensor en la cámara de aceite, cámara del motor y caja de conexiones, sondas térmicas en el estator. cable resistente al agua residual en CSM, tipo H07RN, longitud de 10m. Material del alojamiento motor 1.4571 (AISI 316). Material soporte deslizante 1.4408 / poliamida (AISI A351). Material eje motor 1.4404 (AISI 316), Material hélice 1,4571 (AISI 316). Material tornillería 1.4401 (AISI 316). Material aro elevación 1.4404 (AISI 316L). | SIETE MIL OCHOCIENTOS CINCUENTA EUROS | 7850 | 7850
Equipos mecánicos | Agitadores | DEMAG0034 | ud | Suministro de agitador sumergible RW 6523 EC o similar, con soporte integrado para la conexión a un tubo guía cuadrado, P útil 3,2 kW, P motor 5,0 kW, con motor IE3 premium efficiency, trifásico con rotor en jaula de ardilla, 400 V, 50 Hz, 12 polos, protección tipo IP68, estator con aislamiento clase H, sumergencia máxima 20m. Anillo deflector de sólidos. Rodamientos libres de mantenimiento con una vida útil de más de 100000 horas. Cierre mecánico en carburo de silicio/carburo de silicio. anillos tóricos y retenes en NBR. Sistema DI compuesto por sensor en la cámara de aceite, cámara del motor y caja de conexiones, sondas térmicas en el estator. cable resistente al agua residual en CSM, tipo H07RN, longitud de 10m. Material del alojamiento motor EN-GJL-250 pintado. Material soporte deslizante EN-GJL-400-18 pintado, poliamida. Material eje motor 1.4021 (AISI 420), Material hélice 1,4571 (AISI 316). Material tornillería 1.4401 (AISI 316). Material aro elevación 1.4404 (AISI 316L). | SEIS MIL DOSCIENTOS VEINTE EUROS | 6220 | 6220
Equipos mecánicos | Agitadores | DEMAG0035 | ud | Suministro de agitador sumergible RW 6524 CR o similar, con soporte integrado para la conexión a un tubo guía cuadrado, P útil 3,9 kW, P motor 5,0 kW, con motor IE3 premium efficiency, trifásico con rotor en jaula de ardilla, 400 V, 50 Hz, 12 polos, protección tipo IP68, estator con aislamiento clase H, sumergencia máxima 20m. Anillo deflector de sólidos. Rodamientos libres de mantenimiento con una vida útil de más de 100000 horas. Cierre mecánico en carburo de silicio/carburo de silicio. anillos tóricos y retenes en NBR. Sistema DI compuesto por sensor en la cámara de aceite, cámara del motor y caja de conexiones, sondas térmicas en el estator. cable resistente al agua residual en CSM, tipo H07RN, longitud de 10m. Material del alojamiento motor 1.4571 (AISI 316). Material soporte deslizante 1.4408 / poliamida (AISI A351). Material eje motor 1.4404 (AISI 316), Material hélice 1,4571 (AISI 316). Material tornillería 1.4401 (AISI 316). Material aro elevación 1.4404 (AISI 316L). | SIETE MIL OCHOCIENTOS CINCUENTA EUROS | 7850 | 7850
Equipos mecánicos | Agitadores | DEMAG0036 | ud | Suministro de agitador sumergible RW 6524 EC o similar, con soporte integrado para la conexión a un tubo guía cuadrado, P útil 3,9 kW, P motor 5,0 kW, con motor IE3 premium efficiency, trifásico con rotor en jaula de ardilla, 400 V, 50 Hz, 12 polos, protección tipo IP68, estator con aislamiento clase H, sumergencia máxima 20m. Anillo deflector de sólidos. Rodamientos libres de mantenimiento con una vida útil de más de 100000 horas. Cierre mecánico en carburo de silicio/carburo de silicio. anillos tóricos y retenes en NBR. Sistema DI compuesto por sensor en la cámara de aceite, cámara del motor y caja de conexiones, sondas térmicas en el estator. cable resistente al agua residual en CSM, tipo H07RN, longitud de 10m. Material del alojamiento motor EN-GJL-250 pintado. Material soporte deslizante EN-GJL-400-18 pintado, poliamida. Material eje motor 1.4021 (AISI 420), Material hélice 1,4571 (AISI 316). Material tornillería 1.4401 (AISI 316). Material aro elevación 1.4404 (AISI 316L). | SEIS MIL DOSCIENTOS VEINTE EUROS | 6220 | 6220
Equipos mecánicos | Agitadores | DEMAG0037 | ud | Suministro de agitador sumergible RW 6525 CR o similar, con soporte integrado para la conexión a un tubo guía cuadrado, P útil 4,2 kW, P motor 5,0 kW, con motor IE3 premium efficiency, trifásico con rotor en jaula de ardilla, 400 V, 50 Hz, 12 polos, protección tipo IP68, estator con aislamiento clase H, sumergencia máxima 20m. Anillo deflector de sólidos. Rodamientos libres de mantenimiento con una vida útil de más de 100000 horas. Cierre mecánico en carburo de silicio/carburo de silicio. anillos tóricos y retenes en NBR. Sistema DI compuesto por sensor en la cámara de aceite, cámara del motor y caja de conexiones, sondas térmicas en el estator. cable resistente al agua residual en CSM, tipo H07RN, longitud de 10m. Material del alojamiento motor 1.4571 (AISI 316). Material soporte deslizante 1.4408 / poliamida (AISI A351). Material eje motor 1.4404 (AISI 316), Material hélice 1,4571 (AISI 316). Material tornillería 1.4401 (AISI 316). Material aro elevación 1.4404 (AISI 316L). | SIETE MIL OCHOCIENTOS CINCUENTA EUROS | 7850 | 7850
Equipos mecánicos | Agitadores | DEMAG0038 | ud | Suministro de agitador sumergible RW 6525 EC o similar, con soporte integrado para la conexión a un tubo guía cuadrado, P útil 4,2 kW, P motor 5,0 kW, con motor IE3 premium efficiency, trifásico con rotor en jaula de ardilla, 400 V, 50 Hz, 12 polos, protección tipo IP68, estator con aislamiento clase H, sumergencia máxima 20m. Anillo deflector de sólidos. Rodamientos libres de mantenimiento con una vida útil de más de 100000 horas. Cierre mecánico en carburo de silicio/carburo de silicio. anillos tóricos y retenes en NBR. Sistema DI compuesto por sensor en la cámara de aceite, cámara del motor y caja de conexiones, sondas térmicas en el estator. cable resistente al agua residual en CSM, tipo H07RN, longitud de 10m. Material del alojamiento motor EN-GJL-250 pintado. Material soporte deslizante EN-GJL-400-18 pintado, poliamida. Material eje motor 1.4021 (AISI 420), Material hélice 1,4571 (AISI 316). Material tornillería 1.4401 (AISI 316). Material aro elevación 1.4404 (AISI 316L). | SEIS MIL DOSCIENTOS VEINTE EUROS | 6220 | 6220
Equipos mecánicos | Agitadores | DEMAG0039 | ud | Suministro de agitador sumergible RW 6531 CR o similar, con soporte integrado para la conexión a un tubo guía cuadrado, P útil 5,0 kW, P motor 7,5 kW, con motor IE3 premium efficiency, trifásico con rotor en jaula de ardilla, 400 V, 50 Hz, 12 polos, protección tipo IP68, estator con aislamiento clase H, sumergencia máxima 20m. Anillo deflector de sólidos. Rodamientos libres de mantenimiento con una vida útil de más de 100000 horas. Cierre mecánico en carburo de silicio/carburo de silicio. anillos tóricos y retenes en NBR. Sistema DI compuesto por sensor en la cámara de aceite, cámara del motor y caja de conexiones, sondas térmicas en el estator. cable resistente al agua residual en CSM, tipo H07RN, longitud de 10m. Material del alojamiento motor 1.4571 (AISI 316). Material soporte deslizante 1.4408 / poliamida (AISI A351). Material eje motor 1.4404 (AISI 316), Material hélice 1,4571 (AISI 316). Material tornillería 1.4401 (AISI 316). Material aro elevación 1.4404 (AISI 316L). | OCHO MIL SETECIENTOS OCHENTA EUROS | 8780 | 8780
Equipos mecánicos | Agitadores | DEMAG0040 | ud | Suministro de agitador sumergible RW 6531 EC o similar, con soporte integrado para la conexión a un tubo guía cuadrado, P útil 5,0 kW, P motor 7,5 kW, con motor IE3 premium efficiency, trifásico con rotor en jaula de ardilla, 400 V, 50 Hz, 12 polos, protección tipo IP68, estator con aislamiento clase H, sumergencia máxima 20m. Anillo deflector de sólidos. Rodamientos libres de mantenimiento con una vida útil de más de 100000 horas. Cierre mecánico en carburo de silicio/carburo de silicio. anillos tóricos y retenes en NBR. Sistema DI compuesto por sensor en la cámara de aceite, cámara del motor y caja de conexiones, sondas térmicas en el estator. cable resistente al agua residual en CSM, tipo H07RN, longitud de 10m. Material del alojamiento motor EN-GJL-250 pintado. Material soporte deslizante EN-GJL-400-18 pintado, poliamida. Material eje motor 1.4021 (AISI 420), Material hélice 1,4571 (AISI 316). Material tornillería 1.4401 (AISI 316). Material aro elevación 1.4404 (AISI 316L). | SIETE MIL DOSCIENTOS TREINTA EUROS | 7230 | 7230
Equipos mecánicos | Agitadores | DEMAG0041 | ud | Suministro de agitador sumergible RW 6532 CR, o similar con soporte integrado para la conexión a un tubo guía cuadrado, P útil 6,4 kW, P motor 7,5 kW, con motor IE3 premium efficiency, trifásico con rotor en jaula de ardilla, 400 V, 50 Hz, 12 polos, protección tipo IP68, estator con aislamiento clase H, sumergencia máxima 20m. Anillo deflector de sólidos. Rodamientos libres de mantenimiento con una vida útil de más de 100000 horas. Cierre mecánico en carburo de silicio/carburo de silicio. anillos tóricos y retenes en NBR. Sistema DI compuesto por sensor en la cámara de aceite, cámara del motor y caja de conexiones, sondas térmicas en el estator. cable resistente al agua residual en CSM, tipo H07RN, longitud de 10m. Material del alojamiento motor 1.4571 (AISI 316). Material soporte deslizante 1.4408 / poliamida (AISI A351). Material eje motor 1.4404 (AISI 316), Material hélice 1,4571 (AISI 316). Material tornillería 1.4401 (AISI 316). Material aro elevación 1.4404 (AISI 316L). | OCHO MIL SETECIENTOS OCHENTA EUROS | 8780 | 8780
Equipos mecánicos | Agitadores | DEMAG0042 | ud | Suministro de agitador sumergible RW 6532 EC o similar, con soporte integrado para la conexión a un tubo guía cuadrado, P útil 6,4 kW, P motor 7,5 kW, con motor IE3 premium efficiency, trifásico con rotor en jaula de ardilla, 400 V, 50 Hz, 12 polos, protección tipo IP68, estator con aislamiento clase H, sumergencia máxima 20m. Anillo deflector de sólidos. Rodamientos libres de mantenimiento con una vida útil de más de 100000 horas. Cierre mecánico en carburo de silicio/carburo de silicio. anillos tóricos y retenes en NBR. Sistema DI compuesto por sensor en la cámara de aceite, cámara del motor y caja de conexiones, sondas térmicas en el estator. cable resistente al agua residual en CSM, tipo H07RN, longitud de 10m. Material del alojamiento motor EN-GJL-250 pintado. Material soporte deslizante EN-GJL-400-18 pintado, poliamida. Material eje motor 1.4021 (AISI 420), Material hélice 1,4571 (AISI 316). Material tornillería 1.4401 (AISI 316). Material aro elevación 1.4404 (AISI 316L). | SIETE MIL DOSCIENTOS TREINTA EUROS | 7230 | 7230
Equipos mecánicos | Agitadores | DEMAG0043 | ud | Suministro de agitador sumergible RW 6533 CR o similar, con soporte integrado para la conexión a un tubo guía cuadrado, P útil 8 kW, P motor 10 kW, con motor IE3 premium efficiency, trifásico con rotor en jaula de ardilla, 400 V, 50 Hz, 12 polos, protección tipo IP68, estator con aislamiento clase H, sumergencia máxima 20m. Anillo deflector de sólidos. Rodamientos libres de mantenimiento con una vida útil de más de 100000 horas. Cierre mecánico en carburo de silicio/carburo de silicio. anillos tóricos y retenes en NBR. Sistema DI compuesto por sensor en la cámara de aceite, cámara del motor y caja de conexiones, sondas térmicas en el estator. cable resistente al agua residual en CSM, tipo H07RN, longitud de 10m. Material del alojamiento motor 1.4571 (AISI 316). Material soporte deslizante 1.4408 / poliamida (AISI A351). Material eje motor 1.4404 (AISI 316), Material hélice 1,4571 (AISI 316). Material tornillería 1.4401 (AISI 316). Material aro elevación 1.4404 (AISI 316L). | NUEVE MIL DOSCIENTOS SESENTA EUROS | 9260 | 9260
Equipos mecánicos | Agitadores | DEMAG0044 | ud | Suministro de agitador sumergible RW 6533 EC o similar, con soporte integrado para la conexión a un tubo guía cuadrado, P útil 8 kW, P motor 10 kW, con motor IE3 premium efficiency, trifásico con rotor en jaula de ardilla, 400 V, 50 Hz, 12 polos, protección tipo IP68, estator con aislamiento clase H, sumergencia máxima 20m. Anillo deflector de sólidos. Rodamientos libres de mantenimiento con una vida útil de más de 100000 horas. Cierre mecánico en carburo de silicio/carburo de silicio. anillos tóricos y retenes en NBR. Sistema DI compuesto por sensor en la cámara de aceite, cámara del motor y caja de conexiones, sondas térmicas en el estator. cable resistente al agua residual en CSM, tipo H07RN, longitud de 10m. Material del alojamiento motor EN-GJL-250 pintado. Material soporte deslizante EN-GJL-400-18 pintado, poliamida. Material eje motor 1.4021 (AISI 420), Material hélice 1,4571 (AISI 316). Material tornillería 1.4401 (AISI 316). Material aro elevación 1.4404 (AISI 316L). | SIETE MIL SEISCIENTOS TREINTA EUROS | 7630 | 7630
Equipos mecánicos | Agitadores | DEMAG0045 | ud | Suministro de agitador sumergible RW 6541 CR o similar, con aro de corriente y soporte integrado para la conexión a un tubo guía cuadrado, P útil 2,0 kW, P motor 5,0 kW, con motor IE3 premium efficiency, trifásico con rotor en jaula de ardilla, 400 V, 50 Hz, 12 polos, protección tipo IP68, estator con aislamiento clase H, sumergencia máxima 20m. Anillo deflector de sólidos. Rodamientos libres de mantenimiento con una vida útil de más de 100000 horas. Cierre mecánico en carburo de silicio/carburo de silicio. anillos tóricos y retenes en NBR. Sistema DI compuesto por sensor en la cámara de aceite, cámara del motor y caja de conexiones, sondas térmicas en el estator. cable resistente al agua residual en CSM, tipo H07RN, longitud de 10m. Material del alojamiento motor 1.4571 (AISI 316). Material soporte deslizante 1.4408 / poliamida (AISI A351). Material eje motor 1.4404 (AISI 316), Material hélice 1,4571 (AISI 316). Material tornillería 1.4401 (AISI 316). Material aro elevación 1.4404 (AISI 316L). | SIETE MIL NOVECIENTOS OCHENTA EUROS | 7980 | 7980
Equipos mecánicos | Agitadores | DEMAG0046 | ud | Suministro de agitador sumergible RW 6541 EC o similar, con aro de corriente y soporte integrado para la conexión a un tubo guía cuadrado, P útil 2,0 kW, P motor 5,0 kW, con motor IE3 premium efficiency, trifásico con rotor en jaula de ardilla, 400 V, 50 Hz, 12 polos, protección tipo IP68, estator con aislamiento clase H, sumergencia máxima 20m. Anillo deflector de sólidos. Rodamientos libres de mantenimiento con una vida útil de más de 100000 horas. Cierre mecánico en carburo de silicio/carburo de silicio. anillos tóricos y retenes en NBR. Sistema DI compuesto por sensor en la cámara de aceite, cámara del motor y caja de conexiones, sondas térmicas en el estator. cable resistente al agua residual en CSM, tipo H07RN, longitud de 10m. Material del alojamiento motor EN-GJL-250 pintado. Material soporte deslizante EN-GJL-400-18 pintado, poliamida. Material eje motor 1.4021 (AISI 420), Material hélice 1,4571 (AISI 316). Material tornillería 1.4401 (AISI 316). Material aro elevación 1.4404 (AISI 316L). | SIETE MIL NOVECIENTOS CINCUENTA EUROS | 7950 | 7950
Equipos mecánicos | Agitadores | DEMAG0047 | ud | Suministro de agitador sumergible RW 6542 CR o similar, con aro de corriente y soporte integrado para la conexión a un tubo guía cuadrado, P útil 2,2 kW, P motor 5,0 kW, con motor IE3 premium efficiency, trifásico con rotor en jaula de ardilla, 400 V, 50 Hz, 12 polos, protección tipo IP68, estator con aislamiento clase H, sumergencia máxima 20m. Anillo deflector de sólidos. Rodamientos libres de mantenimiento con una vida útil de más de 100000 horas. Cierre mecánico en carburo de silicio/carburo de silicio. anillos tóricos y retenes en NBR. Sistema DI compuesto por sensor en la cámara de aceite, cámara del motor y caja de conexiones, sondas térmicas en el estator. cable resistente al agua residual en CSM, tipo H07RN, longitud de 10m. Material del alojamiento motor 1.4571 (AISI 316). Material soporte deslizante 1.4408 / poliamida (AISI A351). Material eje motor 1.4404 (AISI 316), Material hélice 1,4571 (AISI 316). Material tornillería 1.4401 (AISI 316). Material aro elevación 1.4404 (AISI 316L). | SIETE MIL NOVECIENTOS OCHENTA EUROS | 7980 | 7980
Equipos mecánicos | Agitadores | DEMAG0048 | ud | Suministro de agitador sumergible RW 6542 EC o similar, con aro de corriente y soporte integrado para la conexión a un tubo guía cuadrado, P útil 2,2 kW, P motor 5,0 kW, con motor IE3 premium efficiency, trifásico con rotor en jaula de ardilla, 400 V, 50 Hz, 12 polos, protección tipo IP68, estator con aislamiento clase H, sumergencia máxima 20m. Anillo deflector de sólidos. Rodamientos libres de mantenimiento con una vida útil de más de 100000 horas. Cierre mecánico en carburo de silicio/carburo de silicio. anillos tóricos y retenes en NBR. Sistema DI compuesto por sensor en la cámara de aceite, cámara del motor y caja de conexiones, sondas térmicas en el estator. cable resistente al agua residual en CSM, tipo H07RN, longitud de 10m. Material del alojamiento motor EN-GJL-250 pintado. Material soporte deslizante EN-GJL-400-18 pintado, poliamida. Material eje motor 1.4021 (AISI 420), Material hélice 1,4571 (AISI 316). Material tornillería 1.4401 (AISI 316). Material aro elevación 1.4404 (AISI 316L). | SIETE MIL NOVECIENTOS CINCUENTA EUROS | 7950 | 7950
Equipos mecánicos | Agitadores | DEMAG0049 | ud | Suministro de agitador sumergible RW 6543 CR o similar, con aro de corriente y soporte integrado para la conexión a un tubo guía cuadrado, P útil 2,6 kW, P motor 5,0 kW, con motor IE3 premium efficiency, trifásico con rotor en jaula de ardilla, 400 V, 50 Hz, 12 polos, protección tipo IP68, estator con aislamiento clase H, sumergencia máxima 20m. Anillo deflector de sólidos. Rodamientos libres de mantenimiento con una vida útil de más de 100000 horas. Cierre mecánico en carburo de silicio/carburo de silicio. anillos tóricos y retenes en NBR. Sistema DI compuesto por sensor en la cámara de aceite, cámara del motor y caja de conexiones, sondas térmicas en el estator. cable resistente al agua residual en CSM, tipo H07RN, longitud de 10m. Material del alojamiento motor 1.4571 (AISI 316). Material soporte deslizante 1.4408 / poliamida (AISI A351). Material eje motor 1.4404 (AISI 316), Material hélice 1,4571 (AISI 316). Material tornillería 1.4401 (AISI 316). Material aro elevación 1.4404 (AISI 316L). | SIETE MIL NOVECIENTOS OCHENTA EUROS | 7980 | 7980
Equipos mecánicos | Agitadores | DEMAG0050 | ud | Suministro de agitador sumergible RW 6543 EC o similar, con aro de corriente y soporte integrado para la conexión a un tubo guía cuadrado, P útil 2,6 kW, P motor 5,0 kW, con motor IE3 premium efficiency, trifásico con rotor en jaula de ardilla, 400 V, 50 Hz, 12 polos, protección tipo IP68, estator con aislamiento clase H, sumergencia máxima 20m. Anillo deflector de sólidos. Rodamientos libres de mantenimiento con una vida útil de más de 100000 horas. Cierre mecánico en carburo de silicio/carburo de silicio. anillos tóricos y retenes en NBR. Sistema DI compuesto por sensor en la cámara de aceite, cámara del motor y caja de conexiones, sondas térmicas en el estator. cable resistente al agua residual en CSM, tipo H07RN, longitud de 10m. Material del alojamiento motor EN-GJL-250 pintado. Material soporte deslizante EN-GJL-400-18 pintado, poliamida. Material eje motor 1.4021 (AISI 420), Material hélice 1,4571 (AISI 316). Material tornillería 1.4401 (AISI 316). Material aro elevación 1.4404 (AISI 316L). | SIETE MIL NOVECIENTOS CINCUENTA EUROS | 7950 | 7950
Equipos mecánicos | Agitadores | DEMAG0051 | ud | Suministro de agitador sumergible RW 6544 CR o similar, con aro de corriente y soporte integrado para la conexión a un tubo guía cuadrado, P útil 2,8 kW, P motor 5,0 kW, con motor IE3 premium efficiency, trifásico con rotor en jaula de ardilla, 400 V, 50 Hz, 12 polos, protección tipo IP68, estator con aislamiento clase H, sumergencia máxima 20m. Anillo deflector de sólidos. Rodamientos libres de mantenimiento con una vida útil de más de 100000 horas. Cierre mecánico en carburo de silicio/carburo de silicio. anillos tóricos y retenes en NBR. Sistema DI compuesto por sensor en la cámara de aceite, cámara del motor y caja de conexiones, sondas térmicas en el estator. cable resistente al agua residual en CSM, tipo H07RN, longitud de 10m. Material del alojamiento motor 1.4571 (AISI 316). Material soporte deslizante 1.4408 / poliamida (AISI A351). Material eje motor 1.4404 (AISI 316), Material hélice 1,4571 (AISI 316). Material tornillería 1.4401 (AISI 316). Material aro elevación 1.4404 (AISI 316L). | SIETE MIL NOVECIENTOS OCHENTA EUROS | 7980 | 7980
Equipos mecánicos | Agitadores | DEMAG0052 | ud | Suministro de agitador sumergible RW 6544 EC o similar, con aro de corriente y soporte integrado para la conexión a un tubo guía cuadrado, P útil 2,8 kW, P motor 5,0 kW, con motor IE3 premium efficiency, trifásico con rotor en jaula de ardilla, 400 V, 50 Hz, 12 polos, protección tipo IP68, estator con aislamiento clase H, sumergencia máxima 20m. Anillo deflector de sólidos. Rodamientos libres de mantenimiento con una vida útil de más de 100000 horas. Cierre mecánico en carburo de silicio/carburo de silicio. anillos tóricos y retenes en NBR. Sistema DI compuesto por sensor en la cámara de aceite, cámara del motor y caja de conexiones, sondas térmicas en el estator. cable resistente al agua residual en CSM, tipo H07RN, longitud de 10m. Material del alojamiento motor EN-GJL-250 pintado. Material soporte deslizante EN-GJL-400-18 pintado, poliamida. Material eje motor 1.4021 (AISI 420), Material hélice 1,4571 (AISI 316). Material tornillería 1.4401 (AISI 316). Material aro elevación 1.4404 (AISI 316L). | SIETE MIL NOVECIENTOS CINCUENTA EUROS | 7950 | 7950
Equipos mecánicos | Agitadores | DEMAG0053 | ud | Suministro de agitador sumergible RW 6545 CR o similar, con aro de corriente y soporte integrado para la conexión a un tubo guía cuadrado, P útil 3,0 kW, P motor 5,0 kW, con motor IE3 premium efficiency, trifásico con rotor en jaula de ardilla, 400 V, 50 Hz, 12 polos, protección tipo IP68, estator con aislamiento clase H, sumergencia máxima 20m. Anillo deflector de sólidos. Rodamientos libres de mantenimiento con una vida útil de más de 100000 horas. Cierre mecánico en carburo de silicio/carburo de silicio. anillos tóricos y retenes en NBR. Sistema DI compuesto por sensor en la cámara de aceite, cámara del motor y caja de conexiones, sondas térmicas en el estator. cable resistente al agua residual en CSM, tipo H07RN, longitud de 10m. Material del alojamiento motor 1.4571 (AISI 316). Material soporte deslizante 1.4408 / poliamida (AISI A351). Material eje motor 1.4404 (AISI 316), Material hélice 1,4571 (AISI 316). Material tornillería 1.4401 (AISI 316). Material aro elevación 1.4404 (AISI 316L). | SIETE MIL NOVECIENTOS OCHENTA EUROS | 7980 | 7980
Equipos mecánicos | Agitadores | DEMAG0054 | ud | Suministro de agitador sumergible RW 6545 EC o similar, con aro de corriente y soporte integrado para la conexión a un tubo guía cuadrado, P útil 3,0 kW, P motor 5,0 kW, con motor IE3 premium efficiency, trifásico con rotor en jaula de ardilla, 400 V, 50 Hz, 12 polos, protección tipo IP68, estator con aislamiento clase H, sumergencia máxima 20m. Anillo deflector de sólidos. Rodamientos libres de mantenimiento con una vida útil de más de 100000 horas. Cierre mecánico en carburo de silicio/carburo de silicio. anillos tóricos y retenes en NBR. Sistema DI compuesto por sensor en la cámara de aceite, cámara del motor y caja de conexiones, sondas térmicas en el estator. cable resistente al agua residual en CSM, tipo H07RN, longitud de 10m. Material del alojamiento motor EN-GJL-250 pintado. Material soporte deslizante EN-GJL-400-18 pintado, poliamida. Material eje motor 1.4021 (AISI 420), Material hélice 1,4571 (AISI 316). Material tornillería 1.4401 (AISI 316). Material aro elevación 1.4404 (AISI 316L). | SIETE MIL NOVECIENTOS CINCUENTA EUROS | 7950 | 7950
Equipos mecánicos | Agitadores | DEMAG0055 | ud | Suministro de agitador sumergible RW 6551 CR o similar, con aro de corriente y soporte integrado para la conexión a un tubo guía cuadrado, P útil 3,4 kW, P motor 7,5 kW, con motor IE3 premium efficiency, trifásico con rotor en jaula de ardilla, 400 V, 50 Hz, 12 polos, protección tipo IP68, estator con aislamiento clase H, sumergencia máxima 20m. Anillo deflector de sólidos. Rodamientos libres de mantenimiento con una vida útil de más de 100000 horas. Cierre mecánico en carburo de silicio/carburo de silicio. anillos tóricos y retenes en NBR. Sistema DI compuesto por sensor en la cámara de aceite, cámara del motor y caja de conexiones, sondas térmicas en el estator. cable resistente al agua residual en CSM, tipo H07RN, longitud de 10m. Material del alojamiento motor 1.4571 (AISI 316). Material soporte deslizante 1.4408 / poliamida (AISI A351). Material eje motor 1.4404 (AISI 316), Material hélice 1,4571 (AISI 316). Material tornillería 1.4401 (AISI 316). Material aro elevación 1.4404 (AISI 316L). | OCHO MIL OCHOCIENTOS SESENTA EUROS | 8860 | 8860
Equipos mecánicos | Agitadores | DEMAG0056 | ud | Suministro de agitador sumergible RW 6551 EC o similar, con aro de corriente y soporte integrado para la conexión a un tubo guía cuadrado, P útil 3,4 kW, P motor 7,5 kW, con motor IE3 premium efficiency, trifásico con rotor en jaula de ardilla, 400 V, 50 Hz, 12 polos, protección tipo IP68, estator con aislamiento clase H, sumergencia máxima 20m. Anillo deflector de sólidos. Rodamientos libres de mantenimiento con una vida útil de más de 100000 horas. Cierre mecánico en carburo de silicio/carburo de silicio. anillos tóricos y retenes en NBR. Sistema DI compuesto por sensor en la cámara de aceite, cámara del motor y caja de conexiones, sondas térmicas en el estator. cable resistente al agua residual en CSM, tipo H07RN, longitud de 10m. Material del alojamiento motor EN-GJL-250 pintado. Material soporte deslizante EN-GJL-400-18 pintado, poliamida. Material eje motor 1.4021 (AISI 420), Material hélice 1,4571 (AISI 316). Material tornillería 1.4401 (AISI 316). Material aro elevación 1.4404 (AISI 316L). | OCHO MIL QUINIENTOS CUARENTA EUROS | 8540 | 8540
Equipos mecánicos | Agitadores | DEMAG0057 | ud | Suministro de agitador sumergible RW 6552 CR o similar, con aro de corriente y soporte integrado para la conexión a un tubo guía cuadrado, P útil 5,6 kW, P motor 7,5 kW, con motor IE3 premium efficiency, trifásico con rotor en jaula de ardilla, 400 V, 50 Hz, 12 polos, protección tipo IP68, estator con aislamiento clase H, sumergencia máxima 20m. Anillo deflector de sólidos. Rodamientos libres de mantenimiento con una vida útil de más de 100000 horas. Cierre mecánico en carburo de silicio/carburo de silicio. anillos tóricos y retenes en NBR. Sistema DI compuesto por sensor en la cámara de aceite, cámara del motor y caja de conexiones, sondas térmicas en el estator. cable resistente al agua residual en CSM, tipo H07RN, longitud de 10m. Material del alojamiento motor 1.4571 (AISI 316). Material soporte deslizante 1.4408 / poliamida (AISI A351). Material eje motor 1.4404 (AISI 316), Material hélice 1,4571 (AISI 316). Material tornillería 1.4401 (AISI 316). Material aro elevación 1.4404 (AISI 316L). | OCHO MIL OCHOCIENTOS SESENTA EUROS | 8860 | 8860
Equipos mecánicos | Agitadores | DEMAG0058 | ud | Suministro de agitador sumergible RW 6552 EC o similar, con aro de corriente y soporte integrado para la conexión a un tubo guía cuadrado, P útil 5,6 kW, P motor 7,5 kW, con motor IE3 premium efficiency, trifásico con rotor en jaula de ardilla, 400 V, 50 Hz, 12 polos, protección tipo IP68, estator con aislamiento clase H, sumergencia máxima 20m. Anillo deflector de sólidos. Rodamientos libres de mantenimiento con una vida útil de más de 100000 horas. Cierre mecánico en carburo de silicio/carburo de silicio. anillos tóricos y retenes en NBR. Sistema DI compuesto por sensor en la cámara de aceite, cámara del motor y caja de conexiones, sondas térmicas en el estator. cable resistente al agua residual en CSM, tipo H07RN, longitud de 10m. Material del alojamiento motor EN-GJL-250 pintado. Material soporte deslizante EN-GJL-400-18 pintado, poliamida. Material eje motor 1.4021 (AISI 420), Material hélice 1,4571 (AISI 316). Material tornillería 1.4401 (AISI 316). Material aro elevación 1.4404 (AISI 316L). | OCHO MIL QUINIENTOS CUARENTA EUROS | 8540 | 8540
Equipos mecánicos | Agitadores | DEMAG0059 | ud | Suministro de agitador sumergible RW 6553 CR o similar, con aro de corriente y soporte integrado para la conexión a un tubo guía cuadrado, P útil 6,2 kW, P motor 10 kW, con motor IE3 premium efficiency, trifásico con rotor en jaula de ardilla, 400 V, 50 Hz, 12 polos, protección tipo IP68, estator con aislamiento clase H, sumergencia máxima 20m. Anillo deflector de sólidos. Rodamientos libres de mantenimiento con una vida útil de más de 100000 horas. Cierre mecánico en carburo de silicio/carburo de silicio. anillos tóricos y retenes en NBR. Sistema DI compuesto por sensor en la cámara de aceite, cámara del motor y caja de conexiones, sondas térmicas en el estator. cable resistente al agua residual en CSM, tipo H07RN, longitud de 10m. Material del alojamiento motor 1.4571 (AISI 316). Material soporte deslizante 1.4408 / poliamida (AISI A351). Material eje motor 1.4404 (AISI 316), Material hélice 1,4571 (AISI 316). Material tornillería 1.4401 (AISI 316). Material aro elevación 1.4404 (AISI 316L). | NUEVE MIL TRESCIENTOS CINCUENTA EUROS | 9350 | 9350
Equipos mecánicos | Agitadores | DEMAG0060 | ud | Suministro de agitador sumergible RW 6553 EC o similar, con aro de corriente y soporte integrado para la conexión a un tubo guía cuadrado, P útil 6,2 kW, P motor 10 kW, con motor IE3 premium efficiency, trifásico con rotor en jaula de ardilla, 400 V, 50 Hz, 12 polos, protección tipo IP68, estator con aislamiento clase H, sumergencia máxima 20m. Anillo deflector de sólidos. Rodamientos libres de mantenimiento con una vida útil de más de 100000 horas. Cierre mecánico en carburo de silicio/carburo de silicio. anillos tóricos y retenes en NBR. Sistema DI compuesto por sensor en la cámara de aceite, cámara del motor y caja de conexiones, sondas térmicas en el estator. cable resistente al agua residual en CSM, tipo H07RN, longitud de 10m. Material del alojamiento motor EN-GJL-250 pintado. Material soporte deslizante EN-GJL-400-18 pintado, poliamida. Material eje motor 1.4021 (AISI 420), Material hélice 1,4571 (AISI 316). Material tornillería 1.4401 (AISI 316). Material aro elevación 1.4404 (AISI 316L). | NUEVE MIL TRESCIENTOS DIEZ EUROS | 9310 | 9310
Equipos mecánicos | Agitadores | DEMAG0061 | ud | Suministro de agitador sumergible XRW 2121 CR o similar, con soporte integrado para la conexión a un tubo guía cuadrado, P útil 0,7 kW, P motor 0,8 kW, con motor IE3 premium efficiency, trifásico con rotor en jaula de ardilla, 400 V, 50 Hz, 4 polos, protección tipo IP68, estator con aislamiento clase H, sumergencia máxima 20m. Anillo deflector de sólidos. Rodamientos libres de mantenimiento con una vida útil de más de 100000 horas. Cierre mecánico en carburo de silicio/carburo de silicio. anillos tóricos y retenes en NBR. Sistema DI compuesto por sensor en la cámara de aceite, motor y caja de conexiones, sondas térmicas en el estator. cable resistente al agua residual en CSM, tipo S1BN8-F, longitud de 10m. Material del alojamiento motor 1.4404 (AISI 316L). Material eje motor 1.4401 (AISI 316), Material hélice 1,4460 (AISI 329). Material tornillería 1.4401 (AISI 316). Material aro elevación 1.4404 (AISI 316L). | TRES MIL CIENTO CINCUENTA EUROS | 3150 | 3150
Equipos mecánicos | Agitadores | DEMAG0062 | ud | Suministro de agitador sumergible XRW 2121 EC o similar, con soporte integrado para la conexión a un tubo guía cuadrado, P útil 0,7 kW, P motor 0,8 kW, con motor IE3 premium efficiency, trifásico con rotor en jaula de ardilla, 400 V, 50 Hz, 4 polos, protección tipo IP68, estator con aislamiento clase H, sumergencia máxima 20m. Anillo deflector de sólidos. Rodamientos libres de mantenimiento con una vida útil de más de 100000 horas. Cierre mecánico en carburo de silicio/carburo de silicio. anillos tóricos y retenes en NBR. Sistema DI compuesto por sensor en la cámara de aceite, motor y caja de conexiones, sondas térmicas en el estator. cable resistente al agua residual en CSM, tipo S1BN8-F, longitud de 10m. Material del alojamiento motor EN-GJL-250 pintado. Material eje motor 1.4021 (AISI 420), Material hélice 1,4460 (AISI 329). Material tornillería 1.4401 (AISI 316). Material aro elevación 1.4404 (AISI 316L). | DOS MIL DOSCIENTOS EUROS | 2200 | 2200
Equipos mecánicos | Agitadores | DEMAG0063 | ud | Suministro de agitador sumergible XRW 2131 CR o similar, con soporte integrado para la conexión a un tubo guía cuadrado, P útil 0,9 kW, P motor 1,5 kW, con motor IE3 premium efficiency, trifásico con rotor en jaula de ardilla, 400 V, 50 Hz, 4 polos, protección tipo IP68, estator con aislamiento clase H, sumergencia máxima 20m. Anillo deflector de sólidos. Rodamientos libres de mantenimiento con una vida útil de más de 100000 horas. Cierre mecánico en carburo de silicio/carburo de silicio. anillos tóricos y retenes en NBR. Sistema DI compuesto por sensor en la cámara de aceite, motor y caja de conexiones, sondas térmicas en el estator. cable resistente al agua residual en CSM, tipo S1BN8-F, longitud de 10m. Material del alojamiento motor 1.4404 (AISI 316L). Material eje motor 1.4401 (AISI 316), Material hélice 1,4460 (AISI 329). Material tornillería 1.4401 (AISI 316). Material aro elevación 1.4404 (AISI 316L). | TRES MIL TRESCIENTOS TREINTA EUROS | 3330 | 3330
Equipos mecánicos | Agitadores | DEMAG0064 | ud | Suministro de agitador sumergible XRW 2131 EC o similar, con soporte integrado para la conexión a un tubo guía cuadrado, P útil 0,9 kW, P motor 1,5 kW, con motor IE3 premium efficiency, trifásico con rotor en jaula de ardilla, 400 V, 50 Hz, 4 polos, protección tipo IP68, estator con aislamiento clase H, sumergencia máxima 20m. Anillo deflector de sólidos. Rodamientos libres de mantenimiento con una vida útil de más de 100000 horas. Cierre mecánico en carburo de silicio/carburo de silicio. anillos tóricos y retenes en NBR. Sistema DI compuesto por sensor en la cámara de aceite, motor y caja de conexiones, sondas térmicas en el estator. cable resistente al agua residual en CSM, tipo S1BN8-F, longitud de 10m. Material del alojamiento motor EN-GJL-250 pintado. Material eje motor 1.4021 (AISI 420), Material hélice 1,4460 (AISI 329). Material tornillería 1.4401 (AISI 316). Material aro elevación 1.4404 (AISI 316L). | DOS MIL TRESCIENTOS SETENTA EUROS | 2370 | 2370
Equipos mecánicos | Agitadores | DEMAG0065 | ud | Suministro de agitador sumergible XRW 2132 CR o similar, con soporte integrado para la conexión a un tubo guía cuadrado, P útil 1,2 kW, P motor 1,5 kW, con motor IE3 premium efficiency, trifásico con rotor en jaula de ardilla, 400 V, 50 Hz, 4 polos, protección tipo IP68, estator con aislamiento clase H, sumergencia máxima 20m. Anillo deflector de sólidos. Rodamientos libres de mantenimiento con una vida útil de más de 100000 horas. Cierre mecánico en carburo de silicio/carburo de silicio. anillos tóricos y retenes en NBR. Sistema DI compuesto por sensor en la cámara de aceite, motor y caja de conexiones, sondas térmicas en el estator. cable resistente al agua residual en CSM, tipo S1BN8-F, longitud de 10m. Material del alojamiento motor 1.4404 (AISI 316L). Material eje motor 1.4401 (AISI 316), Material hélice 1,4460 (AISI 329). Material tornillería 1.4401 (AISI 316). Material aro elevación 1.4404 (AISI 316L). | TRES MIL TRESCIENTOS TREINTA EUROS | 3330 | 3330
Equipos mecánicos | Agitadores | DEMAG0066 | ud | Suministro de agitador sumergible XRW 2132 EC o similar, con soporte integrado para la conexión a un tubo guía cuadrado, P útil 1,2 kW, P motor 1,5 kW, con motor IE3 premium efficiency, trifásico con rotor en jaula de ardilla, 400 V, 50 Hz, 4 polos, protección tipo IP68, estator con aislamiento clase H, sumergencia máxima 20m. Anillo deflector de sólidos. Rodamientos libres de mantenimiento con una vida útil de más de 100000 horas. Cierre mecánico en carburo de silicio/carburo de silicio. anillos tóricos y retenes en NBR. Sistema DI compuesto por sensor en la cámara de aceite, motor y caja de conexiones, sondas térmicas en el estator. cable resistente al agua residual en CSM, tipo S1BN8-F, longitud de 10m. Material del alojamiento motor EN-GJL-250 pintado. Material eje motor 1.4021 (AISI 420), Material hélice 1,4460 (AISI 329). Material tornillería 1.4401 (AISI 316). Material aro elevación 1.4404 (AISI 316L). | DOS MIL TRESCIENTOS SETENTA EUROS | 2370 | 2370
Equipos mecánicos | Agitadores | DEMAG0067 | ud | Suministro de agitador sumergible XRW 2133 CR o similar, con soporte integrado para la conexión a un tubo guía cuadrado, P útil 1,4 kW, P motor 1,5 kW, con motor IE3 premium efficiency, trifásico con rotor en jaula de ardilla, 400 V, 50 Hz, 4 polos, protección tipo IP68, estator con aislamiento clase H, sumergencia máxima 20m. Anillo deflector de sólidos. Rodamientos libres de mantenimiento con una vida útil de más de 100000 horas. Cierre mecánico en carburo de silicio/carburo de silicio. anillos tóricos y retenes en NBR. Sistema DI compuesto por sensor en la cámara de aceite, motor y caja de conexiones, sondas térmicas en el estator. cable resistente al agua residual en CSM, tipo S1BN8-F, longitud de 10m. Material del alojamiento motor 1.4404 (AISI 316L). Material eje motor 1.4401 (AISI 316), Material hélice 1,4460 (AISI 329). Material tornillería 1.4401 (AISI 316). Material aro elevación 1.4404 (AISI 316L). | TRES MIL TRESCIENTOS TREINTA EUROS | 3330 | 3330
Equipos mecánicos | Agitadores | DEMAG0068 | ud | Suministro de agitador sumergible XRW 2133 EC o similar; con soporte integrado para la conexión a un tubo guía cuadrado, P útil 1,4 kW, P motor 1,5 kW, con motor IE3 premium efficiency, trifásico con rotor en jaula de ardilla, 400 V, 50 Hz, 4 polos, protección tipo IP68, estator con aislamiento clase H, sumergencia máxima 20m. Anillo deflector de sólidos. Rodamientos libres de mantenimiento con una vida útil de más de 100000 horas. Cierre mecánico en carburo de silicio/carburo de silicio. anillos tóricos y retenes en NBR. Sistema DI compuesto por sensor en la cámara de aceite, motor y caja de conexiones, sondas térmicas en el estator. cable resistente al agua residual en CSM, tipo S1BN8-F, longitud de 10m. Material del alojamiento motor EN-GJL-250 pintado. Material eje motor 1.4021 (AISI 420), Material hélice 1,4460 (AISI 329). Material tornillería 1.4401 (AISI 316). Material aro elevación 1.4404 (AISI 316L). | DOS MIL TRESCIENTOS SETENTA EUROS | 2370 | 2370
Equipos mecánicos | Agitadores | DEMAG0069 | ud | Suministro de agitador sumergible XRW 2141 CR o similar, con aro de corriente y soporte integrado para la conexión a un tubo guía cuadrado, P útil 0,3 kW, P motor 0,8 kW, con motor IE3 premium efficiency, trifásico con rotor en jaula de ardilla, 400 V, 50 Hz, 4 polos, protección tipo IP68, estator con aislamiento clase H, sumergencia máxima 20m. Anillo deflector de sólidos. Rodamientos libres de mantenimiento con una vida útil de más de 100000 horas. Cierre mecánico en carburo de silicio/carburo de silicio. anillos tóricos y retenes en NBR. Sistema DI compuesto por sensor en la cámara de aceite, motor y caja de conexiones, sondas térmicas en el estator. cable resistente al agua residual en CSM, tipo S1BN8-F, longitud de 10m. Material del alojamiento motor 1.4404 (AISI 316L). Material eje motor 1.4401 (AISI 316), Material hélice 1,4460 (AISI 329). Material tornillería 1.4401 (AISI 316). Material aro elevación 1.4404 (AISI 316L). | CINCO MIL DOSCIENTOS DIEZ EUROS | 5210 | 5210
Equipos mecánicos | Agitadores | DEMAG0070 | ud | Suministro de agitador sumergible XRW 2141 EC o similar, con aro de corriente y soporte integrado para la conexión a un tubo guía cuadrado, P útil 0,3 kW, P motor 0,8 kW, con motor IE3 premium efficiency, trifásico con rotor en jaula de ardilla, 400 V, 50 Hz, 4 polos, protección tipo IP68, estator con aislamiento clase H, sumergencia máxima 20m. Anillo deflector de sólidos. Rodamientos libres de mantenimiento con una vida útil de más de 100000 horas. Cierre mecánico en carburo de silicio/carburo de silicio. anillos tóricos y retenes en NBR. Sistema DI compuesto por sensor en la cámara de aceite, motor y caja de conexiones, sondas térmicas en el estator. cable resistente al agua residual en CSM, tipo S1BN8-F, longitud de 10m. Material del alojamiento motor EN-GJL-250 pintado. Material eje motor 1.4021 (AISI 420), Material hélice 1,4460 (AISI 329). Material tornillería 1.4401 (AISI 316). Material aro elevación 1.4404 (AISI 316L). | CUATRO MIL DOSCIENTOS OCHENTA EUROS | 4280 | 4280
Equipos mecánicos | Agitadores | DEMAG0071 | ud | Suministro de agitador sumergible XRW 2151 CR o similar, con aro de corriente y soporte integrado para la conexión a un tubo guía cuadrado, P útil 0,5 kW, P motor 1,5 kW, con motor IE3 premium efficiency, trifásico con rotor en jaula de ardilla, 400 V, 50 Hz, 4 polos, protección tipo IP68, estator con aislamiento clase H, sumergencia máxima 20m. Anillo deflector de sólidos. Rodamientos libres de mantenimiento con una vida útil de más de 100000 horas. Cierre mecánico en carburo de silicio/carburo de silicio. anillos tóricos y retenes en NBR. Sistema DI compuesto por sensor en la cámara de aceite, motor y caja de conexiones, sondas térmicas en el estator. cable resistente al agua residual en CSM, tipo S1BN8-F, longitud de 10m. Material del alojamiento motor 1.4404 (AISI 316L). Material eje motor 1.4401 (AISI 316), Material hélice 1,4460 (AISI 329). Material tornillería 1.4401 (AISI 316). Material aro elevación 1.4404 (AISI 316L). | CINCO MIL CUATROCIENTOS EUROS | 5400 | 5400
Equipos mecánicos | Agitadores | DEMAG0072 | ud | Suministro de agitador sumergible XRW 2151 EC o similar, con aro de corriente y soporte integrado para la conexión a un tubo guía cuadrado, P útil 0,5 kW, P motor 1,5 kW, con motor IE3 premium efficiency, trifásico con rotor en jaula de ardilla, 400 V, 50 Hz, 4 polos, protección tipo IP68, estator con aislamiento clase H, sumergencia máxima 20m. Anillo deflector de sólidos. Rodamientos libres de mantenimiento con una vida útil de más de 100000 horas. Cierre mecánico en carburo de silicio/carburo de silicio. anillos tóricos y retenes en NBR. Sistema DI compuesto por sensor en la cámara de aceite, motor y caja de conexiones, sondas térmicas en el estator. cable resistente al agua residual en CSM, tipo S1BN8-F, longitud de 10m. Material del alojamiento motor EN-GJL-250 pintado. Material eje motor 1.4021 (AISI 420), Material hélice 1,4460 (AISI 329). Material tornillería 1.4401 (AISI 316). Material aro elevación 1.4404 (AISI 316L). | CUATRO MIL CUATROCIENTOS CUARENTA EUROS | 4440 | 4440
Equipos mecánicos | Agitadores | DEMAG0073 | ud | Suministro de agitador sumergible XRW 2152 CR o similar, con aro de corriente y soporte integrado para la conexión a un tubo guía cuadrado, P útil 0,8 kW, P motor 1,5 kW, con motor IE3 premium efficiency, trifásico con rotor en jaula de ardilla, 400 V, 50 Hz, 4 polos, protección tipo IP68, estator con aislamiento clase H, sumergencia máxima 20m. Anillo deflector de sólidos. Rodamientos libres de mantenimiento con una vida útil de más de 100000 horas. Cierre mecánico en carburo de silicio/carburo de silicio. anillos tóricos y retenes en NBR. Sistema DI compuesto por sensor en la cámara de aceite, motor y caja de conexiones, sondas térmicas en el estator. cable resistente al agua residual en CSM, tipo S1BN8-F, longitud de 10m. Material del alojamiento motor 1.4404 (AISI 316L). Material eje motor 1.4401 (AISI 316), Material hélice 1,4460 (AISI 329). Material tornillería 1.4401 (AISI 316). Material aro elevación 1.4404 (AISI 316L). | CINCO MIL CUATROCIENTOS EUROS | 5400 | 5400
Equipos mecánicos | Agitadores | DEMAG0074 | ud | Suministro de agitador sumergible XRW 2152 EC o similar, con aro de corriente y soporte integrado para la conexión a un tubo guía cuadrado, P útil 0,8 kW, P motor 1,5 kW, con motor IE3 premium efficiency, trifásico con rotor en jaula de ardilla, 400 V, 50 Hz, 4 polos, protección tipo IP68, estator con aislamiento clase H, sumergencia máxima 20m. Anillo deflector de sólidos. Rodamientos libres de mantenimiento con una vida útil de más de 100000 horas. Cierre mecánico en carburo de silicio/carburo de silicio. anillos tóricos y retenes en NBR. Sistema DI compuesto por sensor en la cámara de aceite, motor y caja de conexiones, sondas térmicas en el estator. cable resistente al agua residual en CSM, tipo S1BN8-F, longitud de 10m. Material del alojamiento motor EN-GJL-250 pintado. Material eje motor 1.4021 (AISI 420), Material hélice 1,4460 (AISI 329). Material tornillería 1.4401 (AISI 316). Material aro elevación 1.4404 (AISI 316L). | CUATRO MIL CUATROCIENTOS CUARENTA EUROS | 4440 | 4440
Equipos mecánicos | Agitadores | DEMAG0075 | ud | Suministro de agitador sumergible XRW 2153 CR o similar, con aro de corriente y soporte integrado para la conexión a un tubo guía cuadrado, P útil 0,9 kW, P motor 1,5 kW, con motor IE3 premium efficiency, trifásico con rotor en jaula de ardilla, 400 V, 50 Hz, 4 polos, protección tipo IP68, estator con aislamiento clase H, sumergencia máxima 20m. Anillo deflector de sólidos. Rodamientos libres de mantenimiento con una vida útil de más de 100000 horas. Cierre mecánico en carburo de silicio/carburo de silicio. anillos tóricos y retenes en NBR. Sistema DI compuesto por sensor en la cámara de aceite, motor y caja de conexiones, sondas térmicas en el estator. cable resistente al agua residual en CSM, tipo S1BN8-F, longitud de 10m. Material del alojamiento motor 1.4404 (AISI 316L). Material eje motor 1.4401 (AISI 316), Material hélice 1,4460 (AISI 329). Material tornillería 1.4401 (AISI 316). Material aro elevación 1.4404 (AISI 316L). | CINCO MIL CUATROCIENTOS EUROS | 5400 | 5400
Equipos mecánicos | Agitadores | DEMAG0076 | ud | Suministro de agitador sumergible XRW 2153 EC o similar, con aro de corriente y soporte integrado para la conexión a un tubo guía cuadrado, P útil 0,9 kW, P motor 1,5 kW, con motor IE3 premium efficiency, trifásico con rotor en jaula de ardilla, 400 V, 50 Hz, 4 polos, protección tipo IP68, estator con aislamiento clase H, sumergencia máxima 20m. Anillo deflector de sólidos. Rodamientos libres de mantenimiento con una vida útil de más de 100000 horas. Cierre mecánico en carburo de silicio/carburo de silicio. anillos tóricos y retenes en NBR. Sistema DI compuesto por sensor en la cámara de aceite, motor y caja de conexiones, sondas térmicas en el estator. cable resistente al agua residual en CSM, tipo S1BN8-F, longitud de 10m. Material del alojamiento motor EN-GJL-250 pintado. Material eje motor 1.4021 (AISI 420), Material hélice 1,4460 (AISI 329). Material tornillería 1.4401 (AISI 316). Material aro elevación 1.4404 (AISI 316L). | CUATRO MIL CUATROCIENTOS CUARENTA EUROS | 4440 | 4440
Equipos mecánicos | Agitadores | DEMAG0077 | ud | Suministro de agitador sumergible XRW 3021 CR o similar, con soporte integrado para la conexión a un tubo guía cuadrado, P útil 0,9 kW, P motor 1,5 kW, con motor IE3 premium efficiency, trifásico con rotor en jaula de ardilla, 400 V, 50 Hz, 6 polos, protección tipo IP68, estator con aislamiento clase H, sumergencia máxima 20m. Anillo deflector de sólidos. Rodamientos libres de mantenimiento con una vida útil de más de 100000 horas. Cierre mecánico en carburo de silicio/carburo de silicio. anillos tóricos y retenes en NBR. Sistema DI compuesto por sensor en la cámara de aceite, motor y caja de conexiones, sondas térmicas en el estator. cable resistente al agua residual en CSM, tipo S1BN8-F, longitud de 10m. Material del alojamiento motor 1.4404 (AISI 316L). Material soporte guía deslizante 1.4408 / poliamida (CF-8M). Material eje motor 1.4401 (AISI 316), Material hélice 1,4460 (AISI 329). Material tornillería 1.4401 (AISI 316). Material aro elevación 1.4404 (AISI 316L). | CUATRO MIL TREINTA EUROS | 4030 | 4030
Equipos mecánicos | Agitadores | DEMAG0078 | ud | Suministro de agitador sumergible XRW 3021 EC o similar, con soporte integrado para la conexión a un tubo guía cuadrado, P útil 0,9 kW, P motor 1,5 kW, con motor IE3 premium efficiency, trifásico con rotor en jaula de ardilla, 400 V, 50 Hz, 6 polos, protección tipo IP68, estator con aislamiento clase H, sumergencia máxima 20m. Anillo deflector de sólidos. Rodamientos libres de mantenimiento con una vida útil de más de 100000 horas. Cierre mecánico en carburo de silicio/carburo de silicio. anillos tóricos y retenes en NBR. Sistema DI compuesto por sensor en la cámara de aceite, motor y caja de conexiones, sondas térmicas en el estator. cable resistente al agua residual en CSM, tipo S1BN8-F, longitud de 10m. Material del alojamiento motor EN-GJL-250 pintado. Material soporte guía deslizante EN-GJL-250 pintado / poliamida (CF-8M). Material eje motor 1.4021 (AISI 420), Material hélice 1,4460 (AISI 329). Material tornillería 1.4401 (AISI 316). Material aro elevación 1.4404 (AISI 316L). | DOS MIL SETECIENTOS TREINTA EUROS | 2730 | 2730
Equipos mecánicos | Agitadores | DEMAG0079 | ud | Suministro de agitador sumergible XRW 3022 CR o similar, con soporte integrado para la conexión a un tubo guía cuadrado, P útil 1,2 kW, P motor 1,5 kW, con motor IE3 premium efficiency, trifásico con rotor en jaula de ardilla, 400 V, 50 Hz, 6 polos, protección tipo IP68, estator con aislamiento clase H, sumergencia máxima 20m. Anillo deflector de sólidos. Rodamientos libres de mantenimiento con una vida útil de más de 100000 horas. Cierre mecánico en carburo de silicio/carburo de silicio. anillos tóricos y retenes en NBR. Sistema DI compuesto por sensor en la cámara de aceite, motor y caja de conexiones, sondas térmicas en el estator. cable resistente al agua residual en CSM, tipo S1BN8-F, longitud de 10m. Material del alojamiento motor 1.4404 (AISI 316L). Material soporte guía deslizante 1.4408 / poliamida (CF-8M). Material eje motor 1.4401 (AISI 316), Material hélice 1,4460 (AISI 329). Material tornillería 1.4401 (AISI 316). Material aro elevación 1.4404 (AISI 316L). | CUATRO MIL TREINTA EUROS | 4030 | 4030
Equipos mecánicos | Agitadores | DEMAG0080 | ud | Suministro de agitador sumergible XRW 3022 EC o similar, con soporte integrado para la conexión a un tubo guía cuadrado, P útil 1,2 kW, P motor 1,5 kW, con motor IE3 premium efficiency, trifásico con rotor en jaula de ardilla, 400 V, 50 Hz, 6 polos, protección tipo IP68, estator con aislamiento clase H, sumergencia máxima 20m. Anillo deflector de sólidos. Rodamientos libres de mantenimiento con una vida útil de más de 100000 horas. Cierre mecánico en carburo de silicio/carburo de silicio. anillos tóricos y retenes en NBR. Sistema DI compuesto por sensor en la cámara de aceite, motor y caja de conexiones, sondas térmicas en el estator. cable resistente al agua residual en CSM, tipo S1BN8-F, longitud de 10m. Material del alojamiento motor EN-GJL-250 pintado. aterial soporte guía deslizante EN-GJL-250 pintado / poliamida (CF-8M). Material eje motor 1.4021 (AISI 420), Material hélice 1,4460 (AISI 329). Material tornillería 1.4401 (AISI 316). Material aro elevación 1.4404 (AISI 316L). | DOS MIL SETECIENTOS TREINTA EUROS | 2730 | 2730
Equipos mecánicos | Agitadores | DEMAG0081 | ud | Suministro de agitador sumergible XRW 3023 CR o similar, con soporte integrado para la conexión a un tubo guía cuadrado, P útil 1,3 kW, P motor 1,5 kW, con motor IE3 premium efficiency, trifásico con rotor en jaula de ardilla, 400 V, 50 Hz, 6 polos, protección tipo IP68, estator con aislamiento clase H, sumergencia máxima 20m. Anillo deflector de sólidos. Rodamientos libres de mantenimiento con una vida útil de más de 100000 horas. Cierre mecánico en carburo de silicio/carburo de silicio. anillos tóricos y retenes en NBR. Sistema DI compuesto por sensor en la cámara de aceite, motor y caja de conexiones, sondas térmicas en el estator. cable resistente al agua residual en CSM, tipo S1BN8-F, longitud de 10m. Material del alojamiento motor 1.4404 (AISI 316L). Material soporte guía deslizante 1.4408 / poliamida (CF-8M). Material eje motor 1.4401 (AISI 316), Material hélice 1,4460 (AISI 329). Material tornillería 1.4401 (AISI 316). Material aro elevación 1.4404 (AISI 316L). | CUATRO MIL TREINTA EUROS | 4030 | 4030
Equipos mecánicos | Agitadores | DEMAG0082 | ud | Suministro de agitador sumergible XRW 3031 CR o similar, con soporte integrado para la conexión a un tubo guía cuadrado, P útil 1,6 kW, P motor 2,9 kW, con motor IE3 premium efficiency, trifásico con rotor en jaula de ardilla, 400 V, 50 Hz, 6 polos, protección tipo IP68, estator con aislamiento clase H, sumergencia máxima 20m. Anillo deflector de sólidos. Rodamientos libres de mantenimiento con una vida útil de más de 100000 horas. Cierre mecánico en carburo de silicio/carburo de silicio. anillos tóricos y retenes en NBR. Sistema DI compuesto por sensor en la cámara de aceite, motor y caja de conexiones, sondas térmicas en el estator. cable resistente al agua residual en CSM, tipo S1BN8-F, longitud de 10m. Material del alojamiento motor 1.4404 (AISI 316L). Material soporte guía deslizante 1.4408 / poliamida (CF-8M). Material eje motor 1.4401 (AISI 316), Material hélice 1,4460 (AISI 329). Material tornillería 1.4401 (AISI 316). Material aro elevación 1.4404 (AISI 316L). | CUATRO MIL SEISCIENTOS DIEZ EUROS | 4610 | 4610
Equipos mecánicos | Agitadores | DEMAG0083 | ud | Suministro de agitador sumergible XRW 3031 EC o similar, con soporte integrado para la conexión a un tubo guía cuadrado, P útil 1,6 kW, P motor 2,9 kW, con motor IE3 premium efficiency, trifásico con rotor en jaula de ardilla, 400 V, 50 Hz, 6 polos, protección tipo IP68, estator con aislamiento clase H, sumergencia máxima 20m. Anillo deflector de sólidos. Rodamientos libres de mantenimiento con una vida útil de más de 100000 horas. Cierre mecánico en carburo de silicio/carburo de silicio. anillos tóricos y retenes en NBR. Sistema DI compuesto por sensor en la cámara de aceite, motor y caja de conexiones, sondas térmicas en el estator. cable resistente al agua residual en CSM, tipo S1BN8-F, longitud de 10m. Material del alojamiento motor EN-GJL-250 pintado.Material soporte guía deslizante EN-GJL-250 pintado / poliamida (CF-8M). Material eje motor 1.4021 (AISI 420), Material hélice 1,4460 (AISI 329). Material tornillería 1.4401 (AISI 316). Material aro elevación 1.4404 (AISI 316L). | TRES MIL TRESCIENTOS VEINTE EUROS | 3320 | 3320
Equipos mecánicos | Agitadores | DEMAG0084 | ud | Suministro de agitador sumergible XRW 3032 CR o similar, con soporte integrado para la conexión a un tubo guía cuadrado, P útil 2,1 kW, P motor 2,9 kW, con motor IE3 premium efficiency, trifásico con rotor en jaula de ardilla, 400 V, 50 Hz, 6 polos, protección tipo IP68, estator con aislamiento clase H, sumergencia máxima 20m. Anillo deflector de sólidos. Rodamientos libres de mantenimiento con una vida útil de más de 100000 horas. Cierre mecánico en carburo de silicio/carburo de silicio. anillos tóricos y retenes en NBR. Sistema DI compuesto por sensor en la cámara de aceite, motor y caja de conexiones, sondas térmicas en el estator. cable resistente al agua residual en CSM, tipo S1BN8-F, longitud de 10m. Material del alojamiento motor 1.4404 (AISI 316L). Material soporte guía deslizante 1.4408 / poliamida (CF-8M). Material eje motor 1.4401 (AISI 316), Material hélice 1,4460 (AISI 329). Material tornillería 1.4401 (AISI 316). Material aro elevación 1.4404 (AISI 316L). | CUATRO MIL SEISCIENTOS DIEZ EUROS | 4610 | 4610
Equipos mecánicos | Agitadores | DEMAG0085 | ud | Suministro de agitador sumergible XRW 3032 EC o similar, con soporte integrado para la conexión a un tubo guía cuadrado, P útil 2,1 kW, P motor 2,9 kW, con motor IE3 premium efficiency, trifásico con rotor en jaula de ardilla, 400 V, 50 Hz, 6 polos, protección tipo IP68, estator con aislamiento clase H, sumergencia máxima 20m. Anillo deflector de sólidos. Rodamientos libres de mantenimiento con una vida útil de más de 100000 horas. Cierre mecánico en carburo de silicio/carburo de silicio. anillos tóricos y retenes en NBR. Sistema DI compuesto por sensor en la cámara de aceite, motor y caja de conexiones, sondas térmicas en el estator. cable resistente al agua residual en CSM, tipo S1BN8-F, longitud de 10m. Material del alojamiento motor EN-GJL-250 pintado.Material soporte guía deslizante EN-GJL-250 pintado / poliamida (CF-8M). Material eje motor 1.4021 (AISI 420), Material hélice 1,4460 (AISI 329). Material tornillería 1.4401 (AISI 316). Material aro elevación 1.4404 (AISI 316L). | TRES MIL TRESCIENTOS VEINTE EUROS | 3320 | 3320
Equipos mecánicos | Agitadores | DEMAG0086 | ud | Suministro de agitador sumergible XRW 3033 CR o similar, con soporte integrado para la conexión a un tubo guía cuadrado, P útil 2,8 kW, P motor 2,9 kW, con motor IE3 premium efficiency, trifásico con rotor en jaula de ardilla, 400 V, 50 Hz, 6 polos, protección tipo IP68, estator con aislamiento clase H, sumergencia máxima 20m. Anillo deflector de sólidos. Rodamientos libres de mantenimiento con una vida útil de más de 100000 horas. Cierre mecánico en carburo de silicio/carburo de silicio. anillos tóricos y retenes en NBR. Sistema DI compuesto por sensor en la cámara de aceite, motor y caja de conexiones, sondas térmicas en el estator. cable resistente al agua residual en CSM, tipo S1BN8-F, longitud de 10m. Material del alojamiento motor 1.4404 (AISI 316L). Material soporte guía deslizante 1.4408 / poliamida (CF-8M). Material eje motor 1.4401 (AISI 316), Material hélice 1,4460 (AISI 329). Material tornillería 1.4401 (AISI 316). Material aro elevación 1.4404 (AISI 316L). | CUATRO MIL SEISCIENTOS DIEZ EUROS | 4610 | 4610
Equipos mecánicos | Agitadores | DEMAG0087 | ud | Suministro de agitador sumergible XRW 3033 EC o similar, con soporte integrado para la conexión a un tubo guía cuadrado, P útil 1,3 kW, P motor 1,5 kW, con motor IE3 premium efficiency, trifásico con rotor en jaula de ardilla, 400 V, 50 Hz, 6 polos, protección tipo IP68, estator con aislamiento clase H, sumergencia máxima 20m. Anillo deflector de sólidos. Rodamientos libres de mantenimiento con una vida útil de más de 100000 horas. Cierre mecánico en carburo de silicio/carburo de silicio. anillos tóricos y retenes en NBR. Sistema DI compuesto por sensor en la cámara de aceite, motor y caja de conexiones, sondas térmicas en el estator. cable resistente al agua residual en CSM, tipo S1BN8-F, longitud de 10m. Material del alojamiento motor EN-GJL-250 pintado.Material soporte guía deslizante EN-GJL-250 pintado / poliamida (CF-8M). Material eje motor 1.4021 (AISI 420), Material hélice 1,4460 (AISI 329). Material tornillería 1.4401 (AISI 316). Material aro elevación 1.4404 (AISI 316L). | DOS MIL SETECIENTOS TREINTA EUROS | 2730 | 2730
Equipos mecánicos | Agitadores | DEMAG0088 | ud | Suministro de agitador sumergible XRW 3033 EC o similar, con soporte integrado para la conexión a un tubo guía cuadrado, P útil 2,8 kW, P motor 2,9 kW, con motor IE3 premium efficiency, trifásico con rotor en jaula de ardilla, 400 V, 50 Hz, 6 polos, protección tipo IP68, estator con aislamiento clase H, sumergencia máxima 20m. Anillo deflector de sólidos. Rodamientos libres de mantenimiento con una vida útil de más de 100000 horas. Cierre mecánico en carburo de silicio/carburo de silicio. anillos tóricos y retenes en NBR. Sistema DI compuesto por sensor en la cámara de aceite, motor y caja de conexiones, sondas térmicas en el estator. cable resistente al agua residual en CSM, tipo S1BN8-F, longitud de 10m. Material del alojamiento motor EN-GJL-250 pintado.Material soporte guía deslizante EN-GJL-250 pintado / poliamida (CF-8M). Material eje motor 1.4021 (AISI 420), Material hélice 1,4460 (AISI 329). Material tornillería 1.4401 (AISI 316). Material aro elevación 1.4404 (AISI 316L). | TRES MIL TRESCIENTOS VEINTE EUROS | 3320 | 3320
Equipos mecánicos | Agitadores | DEMAG0089 | ud | Suministro de agitador sumergible XRW 3041 CR o similar, con aro de corriente y soporte integrado para la conexión a un tubo guía cuadrado, P útil 0,6 kW, P motor 1,5 kW, con motor IE3 premium efficiency, trifásico con rotor en jaula de ardilla, 400 V, 50 Hz, 6 polos, protección tipo IP68, estator con aislamiento clase H, sumergencia máxima 20m. Anillo deflector de sólidos. Rodamientos libres de mantenimiento con una vida útil de más de 100000 horas. Cierre mecánico en carburo de silicio/carburo de silicio. anillos tóricos y retenes en NBR. Sistema DI compuesto por sensor en la cámara de aceite, motor y caja de conexiones, sondas térmicas en el estator. cable resistente al agua residual en CSM, tipo S1BN8-F, longitud de 10m. Material del alojamiento motor 1.4404 (AISI 316L). Material soporte guía deslizante 1.4408 / poliamida (CF-8M). Material eje motor 1.4401 (AISI 316), Material hélice 1,4460 (AISI 329). Material tornillería 1.4401 (AISI 316). Material aro elevación 1.4404 (AISI 316L). | SEIS MIL CIEN EUROS | 6100 | 6100
Equipos mecánicos | Agitadores | DEMAG0090 | ud | Suministro de agitador sumergible XRW 3041 EC o similar, con aro de corriente y soporte integrado para la conexión a un tubo guía cuadrado, P útil 0,6 kW, P motor 1,5 kW, con motor IE3 premium efficiency, trifásico con rotor en jaula de ardilla, 400 V, 50 Hz, 6 polos, protección tipo IP68, estator con aislamiento clase H, sumergencia máxima 20m. Anillo deflector de sólidos. Rodamientos libres de mantenimiento con una vida útil de más de 100000 horas. Cierre mecánico en carburo de silicio/carburo de silicio. anillos tóricos y retenes en NBR. Sistema DI compuesto por sensor en la cámara de aceite, motor y caja de conexiones, sondas térmicas en el estator. cable resistente al agua residual en CSM, tipo S1BN8-F, longitud de 10m. Material del alojamiento motor EN-GJL-250 pintado. Material soporte guía deslizante EN-GJL-250 pintado / poliamida (CF-8M). Material eje motor 1.4021 (AISI 420), Material hélice 1,4460 (AISI 329). Material tornillería 1.4401 (AISI 316). Material aro elevación 1.4404 (AISI 316L). | CUATRO MIL OCHOCIENTOS EUROS | 4800 | 4800
Equipos mecánicos | Agitadores | DEMAG0091 | ud | Suministro de agitador sumergible XRW 3042 CR o similar, con aro de corriente y soporte integrado para la conexión a un tubo guía cuadrado, P útil 0,7 kW, P motor 1,5 kW, con motor IE3 premium efficiency, trifásico con rotor en jaula de ardilla, 400 V, 50 Hz, 6 polos, protección tipo IP68, estator con aislamiento clase H, sumergencia máxima 20m. Anillo deflector de sólidos. Rodamientos libres de mantenimiento con una vida útil de más de 100000 horas. Cierre mecánico en carburo de silicio/carburo de silicio. anillos tóricos y retenes en NBR. Sistema DI compuesto por sensor en la cámara de aceite, motor y caja de conexiones, sondas térmicas en el estator. cable resistente al agua residual en CSM, tipo S1BN8-F, longitud de 10m. Material del alojamiento motor 1.4404 (AISI 316L). Material soporte guía deslizante 1.4408 / poliamida (CF-8M). Material eje motor 1.4401 (AISI 316), Material hélice 1,4460 (AISI 329). Material tornillería 1.4401 (AISI 316). Material aro elevación 1.4404 (AISI 316L). | SEIS MIL CIEN EUROS | 6100 | 6100
Equipos mecánicos | Agitadores | DEMAG0092 | ud | Suministro de agitador sumergible XRW 3042 EC o similar, con aro de corriente y soporte integrado para la conexión a un tubo guía cuadrado, P útil 0,7 kW, P motor 1,5 kW, con motor IE3 premium efficiency, trifásico con rotor en jaula de ardilla, 400 V, 50 Hz, 6 polos, protección tipo IP68, estator con aislamiento clase H, sumergencia máxima 20m. Anillo deflector de sólidos. Rodamientos libres de mantenimiento con una vida útil de más de 100000 horas. Cierre mecánico en carburo de silicio/carburo de silicio. anillos tóricos y retenes en NBR. Sistema DI compuesto por sensor en la cámara de aceite, motor y caja de conexiones, sondas térmicas en el estator. cable resistente al agua residual en CSM, tipo S1BN8-F, longitud de 10m. Material del alojamiento motor EN-GJL-250 pintado. Material soporte guía deslizante EN-GJL-250 pintado / poliamida (CF-8M). Material eje motor 1.4021 (AISI 420), Material hélice 1,4460 (AISI 329). Material tornillería 1.4401 (AISI 316). Material aro elevación 1.4404 (AISI 316L). | CUATRO MIL OCHOCIENTOS EUROS | 4800 | 4800
Equipos mecánicos | Agitadores | DEMAG0093 | ud | Suministro de agitador sumergible XRW 3043 CR o similar, con aro de corriente y soporte integrado para la conexión a un tubo guía cuadrado, P útil 0,9 kW, P motor 1,5 kW, con motor IE3 premium efficiency, trifásico con rotor en jaula de ardilla, 400 V, 50 Hz, 6 polos, protección tipo IP68, estator con aislamiento clase H, sumergencia máxima 20m. Anillo deflector de sólidos. Rodamientos libres de mantenimiento con una vida útil de más de 100000 horas. Cierre mecánico en carburo de silicio/carburo de silicio. anillos tóricos y retenes en NBR. Sistema DI compuesto por sensor en la cámara de aceite, motor y caja de conexiones, sondas térmicas en el estator. cable resistente al agua residual en CSM, tipo S1BN8-F, longitud de 10m. Material del alojamiento motor 1.4404 (AISI 316L). Material soporte guía deslizante 1.4408 / poliamida (CF-8M). Material eje motor 1.4401 (AISI 316), Material hélice 1,4460 (AISI 329). Material tornillería 1.4401 (AISI 316). Material aro elevación 1.4404 (AISI 316L). | SEIS MIL CIEN EUROS | 6100 | 6100
Equipos mecánicos | Agitadores | DEMAG0094 | ud | Suministro de agitador sumergible XRW 3043 EC o similar, con aro de corriente y soporte integrado para la conexión a un tubo guía cuadrado, P útil 0,9 kW, P motor 1,5 kW, con motor IE3 premium efficiency, trifásico con rotor en jaula de ardilla, 400 V, 50 Hz, 6 polos, protección tipo IP68, estator con aislamiento clase H, sumergencia máxima 20m. Anillo deflector de sólidos. Rodamientos libres de mantenimiento con una vida útil de más de 100000 horas. Cierre mecánico en carburo de silicio/carburo de silicio. anillos tóricos y retenes en NBR. Sistema DI compuesto por sensor en la cámara de aceite, motor y caja de conexiones, sondas térmicas en el estator. cable resistente al agua residual en CSM, tipo S1BN8-F, longitud de 10m. Material del alojamiento motor EN-GJL-250 pintado. Material soporte guía deslizante EN-GJL-250 pintado / poliamida (CF-8M). Material eje motor 1.4021 (AISI 420), Material hélice 1,4460 (AISI 329). Material tornillería 1.4401 (AISI 316). Material aro elevación 1.4404 (AISI 316L). | CUATRO MIL OCHOCIENTOS EUROS | 4800 | 4800
Equipos mecánicos | Agitadores | DEMAG0095 | ud | Suministro de agitador sumergible XRW 3051 CR o similar, con aro de corriente y soporte integrado para la conexión a un tubo guía cuadrado, P útil 1,2 kW, P motor 2,9 kW, con motor IE3 premium efficiency, trifásico con rotor en jaula de ardilla, 400 V, 50 Hz, 6 polos, protección tipo IP68, estator con aislamiento clase H, sumergencia máxima 20m. Anillo deflector de sólidos. Rodamientos libres de mantenimiento con una vida útil de más de 100000 horas. Cierre mecánico en carburo de silicio/carburo de silicio. anillos tóricos y retenes en NBR. Sistema DI compuesto por sensor en la cámara de aceite, motor y caja de conexiones, sondas térmicas en el estator. cable resistente al agua residual en CSM, tipo S1BN8-F, longitud de 10m. Material del alojamiento motor 1.4404 (AISI 316L). Material soporte guía deslizante 1.4408 / poliamida (CF-8M). Material eje motor 1.4401 (AISI 316), Material hélice 1,4460 (AISI 329). Material tornillería 1.4401 (AISI 316). Material aro elevación 1.4404 (AISI 316L). | SEIS MIL SEISCIENTOS OCHENTA EUROS | 6680 | 6680
Equipos mecánicos | Agitadores | DEMAG0096 | ud | Suministro de agitador sumergible XRW 3051 EC o similar, con aro de corriente y soporte integrado para la conexión a un tubo guía cuadrado, P útil 1,2 kW, P motor 2,9 kW, con motor IE3 premium efficiency, trifásico con rotor en jaula de ardilla, 400 V, 50 Hz, 6 polos, protección tipo IP68, estator con aislamiento clase H, sumergencia máxima 20m. Anillo deflector de sólidos. Rodamientos libres de mantenimiento con una vida útil de más de 100000 horas. Cierre mecánico en carburo de silicio/carburo de silicio. anillos tóricos y retenes en NBR. Sistema DI compuesto por sensor en la cámara de aceite, motor y caja de conexiones, sondas térmicas en el estator. cable resistente al agua residual en CSM, tipo S1BN8-F, longitud de 10m. Material del alojamiento motor EN-GJL-250 pintado. Material soporte guía deslizante EN-GJL-250 pintado / poliamida (CF-8M). Material eje motor 1.4021 (AISI 420), Material hélice 1,4460 (AISI 329). Material tornillería 1.4401 (AISI 316). Material aro elevación 1.4404 (AISI 316L). | CINCO MIL TRESCIENTOS OCHENTA EUROS | 5380 | 5380
Equipos mecánicos | Agitadores | DEMAG0097 | ud | Suministro de agitador sumergible XRW 3052 CR o similar, con aro de corriente y soporte integrado para la conexión a un tubo guía cuadrado, P útil 1,5 kW, P motor 2,9 kW, con motor IE3 premium efficiency, trifásico con rotor en jaula de ardilla, 400 V, 50 Hz, 6 polos, protección tipo IP68, estator con aislamiento clase H, sumergencia máxima 20m. Anillo deflector de sólidos. Rodamientos libres de mantenimiento con una vida útil de más de 100000 horas. Cierre mecánico en carburo de silicio/carburo de silicio. anillos tóricos y retenes en NBR. Sistema DI compuesto por sensor en la cámara de aceite, motor y caja de conexiones, sondas térmicas en el estator. cable resistente al agua residual en CSM, tipo S1BN8-F, longitud de 10m. Material del alojamiento motor 1.4404 (AISI 316L). Material soporte guía deslizante 1.4408 / poliamida (CF-8M). Material eje motor 1.4401 (AISI 316), Material hélice 1,4460 (AISI 329). Material tornillería 1.4401 (AISI 316). Material aro elevación 1.4404 (AISI 316L). | SEIS MIL SEISCIENTOS OCHENTA EUROS | 6680 | 6680
Equipos mecánicos | Agitadores | DEMAG0098 | ud | Suministro de agitador sumergible XRW 3052 EC o similar, con aro de corriente y soporte integrado para la conexión a un tubo guía cuadrado, P útil 1,5 kW, P motor 2,9 kW, con motor IE3 premium efficiency, trifásico con rotor en jaula de ardilla, 400 V, 50 Hz, 6 polos, protección tipo IP68, estator con aislamiento clase H, sumergencia máxima 20m. Anillo deflector de sólidos. Rodamientos libres de mantenimiento con una vida útil de más de 100000 horas. Cierre mecánico en carburo de silicio/carburo de silicio. anillos tóricos y retenes en NBR. Sistema DI compuesto por sensor en la cámara de aceite, motor y caja de conexiones, sondas térmicas en el estator. cable resistente al agua residual en CSM, tipo S1BN8-F, longitud de 10m. Material del alojamiento motor EN-GJL-250 pintado. Material soporte guía deslizante EN-GJL-250 pintado / poliamida (CF-8M). Material eje motor 1.4021 (AISI 420), Material hélice 1,4460 (AISI 329). Material tornillería 1.4401 (AISI 316). Material aro elevación 1.4404 (AISI 316L). | CINCO MIL TRESCIENTOS OCHENTA EUROS | 5380 | 5380
Equipos mecánicos | Agitadores | DEMAG0099 | ud | Suministro de agitador sumergible XRW 3053 CR o similar, con aro de corriente y soporte integrado para la conexión a un tubo guía cuadrado, P útil 2,0 kW, P motor 2,9 kW, con motor IE3 premium efficiency, trifásico con rotor en jaula de ardilla, 400 V, 50 Hz, 6 polos, protección tipo IP68, estator con aislamiento clase H, sumergencia máxima 20m. Anillo deflector de sólidos. Rodamientos libres de mantenimiento con una vida útil de más de 100000 horas. Cierre mecánico en carburo de silicio/carburo de silicio. anillos tóricos y retenes en NBR. Sistema DI compuesto por sensor en la cámara de aceite, motor y caja de conexiones, sondas térmicas en el estator. cable resistente al agua residual en CSM, tipo S1BN8-F, longitud de 10m. Material del alojamiento motor 1.4404 (AISI 316L). Material soporte guía deslizante 1.4408 / poliamida (CF-8M). Material eje motor 1.4401 (AISI 316), Material hélice 1,4460 (AISI 329). Material tornillería 1.4401 (AISI 316). Material aro elevación 1.4404 (AISI 316L). | SEIS MIL SEISCIENTOS OCHENTA EUROS | 6680 | 6680
Equipos mecánicos | Agitadores | DEMAG0100 | ud | Suministro de agitador sumergible XRW 3053 EC o similar, con aro de corriente y soporte integrado para la conexión a un tubo guía cuadrado, P útil 2,0 kW, P motor 2,9 kW, con motor IE3 premium efficiency, trifásico con rotor en jaula de ardilla, 400 V, 50 Hz, 6 polos, protección tipo IP68, estator con aislamiento clase H, sumergencia máxima 20m. Anillo deflector de sólidos. Rodamientos libres de mantenimiento con una vida útil de más de 100000 horas. Cierre mecánico en carburo de silicio/carburo de silicio. anillos tóricos y retenes en NBR. Sistema DI compuesto por sensor en la cámara de aceite, motor y caja de conexiones, sondas térmicas en el estator. cable resistente al agua residual en CSM, tipo S1BN8-F, longitud de 10m. Material del alojamiento motor EN-GJL-250 pintado. Material soporte guía deslizante EN-GJL-250 pintado / poliamida (CF-8M). Material eje motor 1.4021 (AISI 420), Material hélice 1,4460 (AISI 329). Material tornillería 1.4401 (AISI 316). Material aro elevación 1.4404 (AISI 316L). | CINCO MIL TRESCIENTOS OCHENTA EUROS | 5380 | 5380
Equipos mecánicos | Agitadores | DEMAG0101 | ud | Desmontaje y retirada de agitador e instalación existente. Suministro, transporte y tendido de cable eléctrico y tubo de PVC corrugado. Canalización eléctrica enterrada, incluye zanja y conexión en arqueta. Integración del equipo en SCADA. Incluyendo lógica de funcionamiento y señalización de alarmas. Totalmente comprobado e instalado. Cumpliendo la Normativa vigente | DOS MIL SEISCIENTOS EUROS | 2600 | 2600
Equipos mecánicos | Agitadores | DEMAG0102 | ud | Suministro e instalación de eje intermedio nº1 de SCABA del digestor anaerobio de la EDAR Navarrosillos | NUEVE MIL QUINIENTOS TRES EUROS CON SESENTA CÉNTIMOS DE EURO | 9503.6 | 9503.6
Equipos mecánicos | Agitadores | DEMAG0103 | ud | Suministro e instalación de eje intermedio nº2 de SCABA del digestor anaerobio de la EDAR Navarrosillos | ONCE MIL CINCO EUROS CON CINCUENTA CÉNTIMOS DE EURO | 11005.5 | 11005.5
Equipos mecánicos | Agitadores | DEMAG0104 | ud | Suministro e instalación de eje principal de SCABA del digestor anaerobio de la EDAR Navarrosillos | CUATRO MIL SEISCIENTOS SESENTA Y SEIS EUROS CON SETENTA CÉNTIMOS DE EURO | 4666.7 | 4666.7
Equipos mecánicos | Agitadores | DEMAG0105 | ud | Suministro e instalación de hélice de SCABA del digestor anaerobio de la EDAR Navarrosillos | DIECIOCHO MIL SESENTA Y NUEVE EUROS CON NOVENTA Y CINCO CÉNTIMOS DE EURO | 18069.95 | 18069.95
Equipos mecánicos | Agitadores | DEMAG0106 | ud | Suministro e instalación de kit de rodamientos/casquillos/anillos de cierre de SCABA del digestor anaerobio de la EDAR Navarrosillos | MIL CIENTO DIECISIETE EUROS CON OCHENTA CÉNTIMOS DE EURO | 1117.8 | 1117.8
Equipos mecánicos | Agitadores | DEMAG0107 | ud | Suministro e instalación de tornillería eje/hélice de SCABA del digestor anaerobio de la EDAR Navarrosillos | MIL CINCUENTA Y NUEVE EUROS CON OCHENTA Y CUATRO CÉNTIMOS DE EURO | 1059.84 | 1059.84
Equipos mecánicos | Andamio | DEMAN0001 | ud | Suministro y colocación de un cuerpo de andamio con una altura máxima de plataforma de 2,0 metros y colocación de línea de vida perimetral | SEISCIENTOS VEINTE EUROS | 620 | 620
Equipos mecánicos | Apagallamas | DEMAP0001 | ud | Suministro de apagallamas para instalación en línea horizontal, tamaño 4", conexión al tanque 4" ANSI 150# FF, material de construcción cuerpo acero al carbono, material de construcción elemento apagallamas acero inoxidable, para gases pertenecientes al grupo IIA, con elemento interno reemplazable, incluso documentación: dibujos dimensionales (según estándares del FABRICANTE), manual de instrucciones (según estándares del FABRICANTE), certificado ATEX, certificado materiales (según estándares del FABRICANTE), certificado Marcado CE apagallamas (según estándares del FABRICANTE) | MIL OCHOCIENTOS NOVENTA EUROS | 1890 | 1890
Equipos mecánicos | Apagallamas | DEMAP0002 | ud | Suministro de apagallamas para instalación en línea horizontal, tamaño 2", conexión al tanque 2" ANSI 150# FF, material de construcción cuerpo acero al carbono, material de construcción elemento apagallamas acero inoxidable, para gases pertenecientes al grupo IIA, con elemento interno reemplazable, incluso documentación: dibujos dimensionales (según estándares del FABRICANTE), manual de instrucciones (según estándares del FABRICANTE), certificado ATEX, certificado materiales (según estándares del FABRICANTE), certificado Marcado CE apagallamas (según estándares del FABRICANTE) | MIL CIENTO DIECISEIS EUROS | 1116 | 1116
Equipos mecánicos | Apagallamas | DEMAP0003 | ud | Suministro de dispositivo cortallamas por fusible térmico, tamaño 2", conexión horizontal 2" ANSI 150#FF, material aluminio, excepto resorte en acero inoxidable, incluso documentación: dibujos dimensionales (según estándares del FABRICANTE), manual de instrucciones (según estándares del FABRICANTE), certificado materiales (según estándares del FABRICANTE) | MIL DOSCIENTOS VEINTIDOS EUROS | 1222 | 1222
Equipos mecánicos | Apagallamas | DEMAP0004 | ud | Suministro de apagallamas para instalación en línea horizontal, tamaño 3", conexión al tanque 3" ANSI 150# FF, material de construcción cuerpo acero al carbono, material de construcción elemento apagallamas acero inoxidable, para gases pertenecientes al grupo IIA, con elemento interno reemplazable, incluso documentación: dibujos dimensionales (según estándares del FABRICANTE), manual de instrucciones (según estándares del FABRICANTE), certificado ATEX, certificado materiales (según estándares del FABRICANTE), certificado Marcado CE apagallamas (según estándares del FABRICANTE) | MIL CUATROCIENTOS TREINTA Y SEIS EUROS | 1436 | 1436
Equipos mecánicos | Apagallamas | DEMAP0005 | ud | Suministro de dispositivo cortallamas por fusible térmico, tamaño 3", conexión horizontal 3" ANSI 150#FF, material aluminio, excepto resorte en acero inoxidable, incluso documentación: dibujos dimensionales (según estándares del FABRICANTE), manual de instrucciones (según estándares del FABRICANTE), certificado materiales (según estándares del FABRICANTE) | MIL TRESCIENTOS TREINTA Y CUATRO EUROS | 1334 | 1334
Equipos mecánicos | Apagallamas | DEMAP0006 | ud | Suministro de dispositivo cortallamas por fusible térmico, tamaño 4", conexión horizontal 4" ANSI 150#FF, material aluminio, excepto resorte en acero inoxidable, incluso documentación: dibujos dimensionales (según estándares del FABRICANTE), manual de instrucciones (según estándares del FABRICANTE), certificado materiales (según estándares del FABRICANTE) | MIL QUINIENTOS NOVENTA Y NUEVE EUROS | 1599 | 1599
Equipos mecánicos | Apagallamas | DEMAP0007 | ud | Suministro de apagallamas para instalación en línea horizontal, tamaño 6", conexión al tanque 6" ANSI 150# FF, material de construcción cuerpo acero al carbono, material de construcción elemento apagallamas acero inoxidable, para gases pertenecientes al grupo IIA, con elemento interno reemplazable, incluso documentación: dibujos dimensionales (según estándares del FABRICANTE), manual de instrucciones (según estándares del FABRICANTE), certificado ATEX, certificado materiales (según estándares del FABRICANTE), certificado Marcado CE apagallamas (según estándares del FABRICANTE) | DOS MIL NOVECIENTOS CUARENTA Y SEIS EUROS | 2946 | 2946
Equipos mecánicos | Apagallamas | DEMAP0008 | ud | Suministro de dispositivo cortallamas por fusible térmico, tamaño 6", conexión horizontal 6" ANSI 150#FF, material aluminio, excepto resorte en acero inoxidable, incluso documentación: dibujos dimensionales (según estándares del FABRICANTE), manual de instrucciones (según estándares del FABRICANTE), certificado materiales (según estándares del FABRICANTE) | DOS MIL TRESCIENTOS VEINTICUATRO EUROS | 2324 | 2324
Equipos mecánicos | Apagallamas | DEMAP0009 | ud | Suministro de apagallamas bidireccional excéntrico en línea a prueba de detonaciones. - Bridas: 6" Modulo cuerpo: - Material Cuerpo: Acero al carbono - Juntas: PTFE Elemento Apagallamas: - Jaula: Acero al carbono - Disco de filtro: Acero Inox - Espaciador: Acero Inox Ubicación: Horizontal Certificado de conformidad CE: ATEX Grupo de Gases: IIA Máx. Tª operación: 60º C Máx. P operación: 1,2 bar abs | CUATRO MIL SETECIENTOS TREINTA Y DOS EUROS CON VEINTISIETE CÉNTIMOS DE EURO | 4732.27 | 4732.27
Equipos mecánicos | Apagallamas | DEMAP0010 | ud | Suministro de apagallamas bidireccional excéntrico en línea a prueba de detonaciones. - Bridas: 4" Modulo cuerpo: - Material Cuerpo: Acero al carbono - Juntas: PTFE Elemento Apagallamas: - Jaula: Acero al carbono - Disco de filtro: Acero Inox - Espaciador: Acero Inox Ubicación: Horizontal Certificado de conformidad CE: ATEX Grupo de Gases: IIA Máx. Tª operación: 60º C Máx. P operación: 1,2 bar abs | TRES MIL DOSCIENTOS CINCUENTA Y SIETE EUROS CON CUARENTA CÉNTIMOS DE EURO | 3257.4 | 3257.4
Equipos mecánicos | Apagallamas | DEMAP0011 | ud | Suministro de apagallamas bidireccional excéntrico en línea a prueba de detonaciones. - Bridas: 3" Modulo cuerpo: - Material Cuerpo: Acero al carbono - Juntas: PTFE Elemento Apagallamas: - Jaula: Acero al carbono - Disco de filtro: Acero Inox - Espaciador: Acero Inox Ubicación: Horizontal Certificado de conformidad CE: ATEX Grupo de Gases: IIA Máx. Tª operación: 60º C Máx. P operación: 1,2 bar abs | DOS MIL OCHOCIENTOS CUARENTA Y CUATRO EUROS CON OCHENTA Y CUATRO CÉNTIMOS DE EURO | 2844.84 | 2844.84
Equipos mecánicos | Apagallamas | DEMAP0012 | ud | Suministro de apagallamas bidireccional excéntrico en línea a prueba de detonaciones. - Bridas: 2" Modulo cuerpo: - Material Cuerpo: Acero al carbono - Juntas: PTFE Elemento Apagallamas: - Jaula: Acero al carbono - Disco de filtro: Acero Inox - Espaciador: Acero Inox Ubicación: Horizontal Certificado de conformidad CE: ATEX Grupo de Gases: IIA Máx. Tª operación: 60º C Máx. P operación: 1,2 bar abs | DOS MIL CUATROCIENTOS DIECISEIS EUROS CON VEINTIOCHO CÉNTIMOS DE EURO | 2416.28 | 2416.28
Equipos mecánicos | Básculas | DEMBA0001 | ud | Suministro e instalación de báscula puente sobre suelo Mod. PCM SG "acero pintada" - 8 células de carga - Cap. 60 Tn Div. 20kg - Dimensiones 16 x 3 m - Banda de rodadura metálica - Chasis para instalación con rampas metálicas - Chapas centrales metálicas unidireccionales - 4 rampas de acceso metálicas (2 por cada lado) - Quitamiedos laterales - Visor de peso Mod. BM-700 con lector de tarjetas y poste de colocación - Verificación CE según RD 244/2016 | VEINTICUATRO MIL SEISCIENTOS TREINTA Y CINCO EUROS | 24635 | 24635
Equipos mecánicos | Básculas | DEMBA0002 | ud | Quitamiedos lateral para báscula | SETECIENTOS CUARENTA Y CUATRO EUROS CON TREINTA Y OCHO CÉNTIMOS DE EURO | 744.38 | 744.38
Equipos mecánicos | Básculas | DEMBA0003 | ud | Actualización de software de báscula | DOSCIENTOS TREINTA Y SIETE EUROS CON OCHENTA Y NUEVE CÉNTIMOS DE EURO | 237.89 | 237.89
Equipos mecánicos | Básculas | DEMBA0004 | ud | Suministro célula mod. 750 15 tn-20 tn | QUINIENTOS CUARENTA Y DOS EUROS CON TREINTA Y OCHO CÉNTIMOS DE EURO | 542.38 | 542.38
Equipos mecánicos | Básculas | DEMBA0005 | ud | Suministro placa conexión células | CIENTO CINCUENTA Y TRES EUROS CON CUARENTA Y OCHO CÉNTIMOS DE EURO | 153.48 | 153.48
Equipos mecánicos | Básculas | DEMBA0006 | ud | Suministro célula mod. MC-21 20 tn | QUINIENTOS CINCUENTA Y SIETE EUROS CON NOVENTA Y NUEVE CÉNTIMOS DE EURO | 557.99 | 557.99
Equipos mecánicos | Básculas | DEMBA0007 | ud | Suministro caja compl. Conexión 8 c | DOSCIENTOS NOVENTA Y DOS EUROS CON VEINTISEIS CÉNTIMOS DE EURO | 292.26 | 292.26
Equipos mecánicos | Básculas | DEMBA0008 | ud | Suministro placa CPU E-1070 | SETECIENTOS QUINCE EUROS CON TREINTA Y SEIS CÉNTIMOS DE EURO | 715.36 | 715.36
Equipos mecánicos | Básculas | DEMBA0009 | ud | Suministro placa CPU E-1010 | DOSCIENTOS NOVENTA Y DOS EUROS CON SESENTA Y CINCO CÉNTIMOS DE EURO | 292.65 | 292.65
Equipos mecánicos | Básculas | DEMBA0010 | ud | Suministro placa CPU E-1210 | OCHOCIENTOS NOVENTA Y DOS EUROS CON NOVENTA Y UN CÉNTIMOS DE EURO | 892.91 | 892.91
Equipos mecánicos | Básculas | DEMBA0011 | ud | Suministro placa CPU Matrix | TRESCIENTOS CINCUENTA Y SEIS EUROS CON TREINTA Y NUEVE CÉNTIMOS DE EURO | 356.39 | 356.39
Equipos mecánicos | Básculas | DEMBA0012 | ud | Suministro placa CPU ZM-200 | TRESCIENTOS OCHENTA Y TRES EUROS CON SETENTA CÉNTIMOS DE EURO | 383.7 | 383.7
Equipos mecánicos | Básculas | DEMBA0013 | ud | Suministro placa fuente Matrix | CIENTO TREINTA Y UN EUROS CON SESENTA Y TRES CÉNTIMOS DE EURO | 131.63 | 131.63
Equipos mecánicos | Básculas | DEMBA0014 | ud | Suministro placa fuente E-1070 | CIENTO CUARENTA Y CUATRO EUROS CON CUARENTA Y OCHO CÉNTIMOS DE EURO | 144.48 | 144.48
Equipos mecánicos | Básculas | DEMBA0015 | ud | Suministro placa fuente E-1010 | NOVENTA Y UN EUROS CON SETENTA CÉNTIMOS DE EURO | 91.7 | 91.7
Equipos mecánicos | Básculas | DEMBA0016 | ud | Suministro impresora SRP-275 | TRESCIENTOS VEINTICINCO EUROS CON DIECISEIS CÉNTIMOS DE EURO | 325.16 | 325.16
Equipos mecánicos | Bombas | DEMBO0001 | ud | Suministro Grupo Electrobomba Peristáltico, formado por bomba Bredel 10 o similar de construcción robusta, con manguera reforzada para presiones elevadas. Lubricante (grado alimentario) para refrigeración y lubricación. Completamente autocebante. Puede funcionar en vacío por tiempo indefinido. Reversible. Sin ningún tipo de cierre o empaquetaduras. Dosificadora. Sólo la manguera e inserciones están en contacto con el fluido bombeado. Presión descarga <10 bar (max.10bar). Diámetro manguera 10 mm. Material manguera EPDM. Rango (5-50-100 Hz) 0.9 - 9 -18 l/h. Veloc. (5-50-100Hz) 0.7 - 7 -14 rpm. Reductor engranajes helicoidales i:204. Motor eléctrico (con termistores para variador de frecuencia) LSMV** Leroy Somer. Tipo/velocidad III fases/1.500 rpm. Potencia (kW) 0,18 kW. Tensión / Protección 230-400V / IP55 50 Hz | MIL CUATROCIENTOS SESENTA Y CINCO EUROS | 1465 | 1465
Equipos mecánicos | Bombas | DEMBO0002 | ud | Grupo Electrobomba Peristáltico, formado por bomba Bredel 10 o similar de construcción robusta, con manguera reforzada para presiones elevadas. Lubricante (grado alimentario) para refrigeración y lubricación. Completamente autocebante. Puede funcionar en vacío por tiempo indefinido. Reversible. Sin ningún tipo de cierre o empaquetaduras. Dosificadora. Sólo la manguera e inserciones están en contacto con el fluido bombeado. Presión descarga <10 bar (max.10bar). Diámetro manguera 10 mm. Material manguera EPDM. Rango (5-50Hz) 3 - 30 l/h. Veloc. (5-50Hz) 2.2 - 22 rpm. Reductor engranajes helicoidales i:64. Motor eléctrico (con termistores para variador de frecuencia) LSMV** Leroy Somer. Tipo/velocidad III fases/1.500 rpm. Potencia (kW) 0,18 kW. Tensión / Protección 230-400V / IP55 50 Hz | MIL CUATROCIENTOS SESENTA Y SEIS EUROS | 1466 | 1466
Equipos mecánicos | Bombas | DEMBO0003 | ud | Suministro bomba EBARA DRV/A65-105-3 o similar,1, i/ curva 90º GCF 2 1/2", soporte pie bomba y cadena y grilletes en calidad A2 | DOS MIL DOSCIENTOS TRECE EUROS CON VEINTIOCHO CÉNTIMOS DE EURO | 2213.28 | 2213.28
Equipos mecánicos | Bombas | DEMBO0004 | ud | Suministro de bancada metálica para bomba helicoidal monobloc, de ejecución horizontal, fluido a bombear fangos espesados al <5%, Tª fluido ambiente, viscosidad <1500CPS, caudal 0,3 - 1 m3/h, altura manométrica <20mca, velocidad de la bomba 90 - 301 rpm, paso de sólidos 5mm (duros) # 20mm (deformables), rendimiento bomba PB 26%, potencia absorbida 0,21kW, par de arranque 28Nm, par funcionamiento 7Nm, potencia recomendada 0,55kW, NPSH bomba 1,83mca, conexión asp/impulsión 1 1/2" rosca BSP. Materiales: cuerpo Hº Fº BS EN 1561 grado EN-GJL-HB195, rotor acero BS970 708 ó 709M40T/cromado, estator caucho sintético perbunan, biela acero al carbono BS EN 10277, eje accionamiento acero inox BS EN 10088, sellado cierre mecánico. Accionamiento: motor eléctrico IE3, potencia 0,55kW, velocidad 1450rpm, tensión 400V, frecuencia 50Hz, protección IP-55, forma constructiva B-5, aislamiento F, rendimiento 100% carga 74,5%, nivel sonoro motor <45dB. Reductor de velocidad de ejes paralelos, acoplamiento a bomba monobloc, velocidad de salida 291rpm a 50Hz Acabado final de 50-90micras en color RAL 5005 azul | CIENTO SETENTA Y CUATRO EUROS | 174 | 174
Equipos mecánicos | Bombas | DEMBO0005 | ud | Suministro de bancada metálica para bomba helicoidal monobloc, de ejecución horizontal, fluido a bombear fangos espesados al <5%, Tª fluido ambiente, viscosidad <150CPS, caudal 0,3 - 2 m3/h, altura manométrica <20mca, presión de diseña de la bomba 6bar, velocidad de la bomba 70 - 317 rpm, paso de sólidos 5mm (duros) # 20mm (deformables), rendimiento bomba PB 42%, potencia absorbida 0,26kW, par de arranque 18Nm, par funcionamiento 8Nm, potencia recomendada 0,75kW, NPSH bomba 2,81mca, conexión asp/impulsión 1 1/2" rosca BSP. Nivel sonoro <65dB. Materiales: cuerpo Hº Fº BS EN 1561 grado EN-GJL-HB195, rotor acero BS970 708 ó 709M40T/cromado, estator caucho sintético perbunan, biela acero al carbono BS EN 10277, eje accionamiento acero inox BS EN 10088, sellado cierre mecánico en C silicio. Accionamiento: motor eléctrico IE3, potencia 0,75kW, velocidad 1450rpm, tensión 400V, frecuencia 50Hz, protección IP-55, forma constructiva B-5, aislamiento F, rendimiento 100% carga 81%, nivel sonoro motor <50dB. Reductor de velocidad de ejes paralelos, acoplamiento a bomba monobloc, velocidad de salida 313rpm a 50Hz Acabado final de 50-90micras en color RAL 5005 azul | CIENTO NOVENTA Y CUATRO EUROS | 194 | 194
Equipos mecánicos | Bombas | DEMBO0006 | ud | Suministro de bancada metálica para bomba helicoidal monobloc, de ejecución horizontal, fluido a bombear fangos espesados al <5%, Tª fluido ambiente, viscosidad <150CPS, caudal 1 - 5 m3/h, altura manométrica <20mca, presión de diseña de la bomba 6bar, velocidad de la bomba 80 - 392 rpm, paso de sólidos 6mm (duros) # 24mm (deformables), rendimiento bomba PB 33%, potencia absorbida 0,86kW, par de arranque 33Nm, par funcionamiento 21Nm, potencia recomendada 1,5kW, NPSH bomba 2,79mca, conexión asp/impulsión 50mm DIN 2533; PN-16. Nivel sonoro <65dB. Materiales: cuerpo Hº Fº BS EN 1561 grado EN-GJL-HB195, rotor acero BS970 708 ó 709M40T/cromado, estator caucho sintético perbunan, biela acero al carbono BS EN 10277, eje accionamiento acero inox BS EN 10088, sellado cierre mecánico en C silicio. Accionamiento: motor eléctrico IE3, potencia 1,5kW, velocidad 1450rpm, tensión 400V, frecuencia 50Hz, protección IP-55, forma constructiva B-5, aislamiento F, rendimiento 100% carga 84,3%, nivel sonoro motor <56dB. Reductor de velocidad de ejes paralelos, acoplamiento a bomba monobloc, velocidad de salida 392rpm a 50Hz Acabado final de 50-90micras en color RAL 5005 azul | CIENTO NOVENTA Y CUATRO EUROS | 194 | 194
Equipos mecánicos | Bombas | DEMBO0007 | ud | Suministro de bancada metálica para bomba helicoidal, de ejecución horizontal, fluido a bombear polielectrolito al 0,5%, Tª fluido ambiente, viscosidad <1500CPS, caudal 0,7 - 3 m3/h, altura manométrica <20mca, presión de diseña de la bomba 6 bar, velocidad de la bomba 70 - 240 rpm, paso de sólidos 6mm (duros) # 24mm (deformables), potencia absorbida 0,55 kW, par de arranque 33Nm, par funcionamiento 18Nm, potencia recomendada 1,1kW, NPSH bomba 2,82mca, conexión asp/impulsión 50mm DIN 2533; PN-16. Materiales: cuerpo Hº Fº BS EN 1561 grado EN-GJL-HB195, rotor acero AISI 4.140/cromado (250m), estator caucho sintético perbunan,biela acero al carbono; BS EN 10277, eje accionamiento acero inox BS EN 10088, sellado cierre mecánico en c.silicio. Accionamiento: motor eléctrico IE3, potencia 1,1kW, velocidad 1450rpm, tensión 400V, frecuencia 50Hz, protección IP-55, forma constructiva B-5, aislamiento F. Reductor de velocidad de ejes paralelos, acoplamiento a bomba monobloc, velocidad de salida 250rpm a 50Hz Acabado final de 50-90micras en color RAL 5005 azul | CIENTO NOVENTA Y CUATRO EUROS | 194 | 194
Equipos mecánicos | Bombas | DEMBO0008 | ud | Suministro de bancada metálica para bomba helicoidal, de ejecución horizontal, fluido a bombear polielectrolito al 0,5%, Tª fluido ambiente, viscosidad <1500CPS, caudal 40 - 300 l/h, altura manométrica <10mca, presión de diseña de la bomba 5 bar, velocidad de la bomba 90 - 400 rpm, paso de sólidos 1mm (duros) # 2,5mm (deformables), potencia absorbida 0,12 kW, par de arranque 3Nm, par funcionamiento 3Nm, potencia recomendada 0,37W, NPSH bomba 1,38mca, conexión asp/impulsión 1" rosca BSP. Materiales: cuerpo Hº Fº BS EN 1561 grado EN-GJL-HB195, rotor acero inox BS EN 100088-3; grado 1.4057, estator caucho sintético perbunan, acoplamiento unión eléstica cerrada, eje accionamiento acero inox BS EN 10088-3; grado 1.4057, sellado cierre mecánico. Accionamiento: motor eléctrico IE3, potencia 0,37kW, velocidad 1450rpm, tensión 400V, frecuencia 50Hz, protección IP-55, forma constructiva B-5, aislamiento F. Reductor de velocidad de ejes paralelos, acoplamiento a bomba monobloc, velocidad de salida 392rpm a 50Hz Acabado final de 50-90micras en color RAL 5005 azul | CIENTO CUARENTA Y NUEVE EUROS | 149 | 149
Equipos mecánicos | Bombas | DEMBO0009 | ud | Suministro de bancada metálica para bomba helicoidal, de ejecución horizontal, fluido a bombear polielectrolito al 0,5%, Tª fluido ambiente, viscosidad <1500CPS, caudal 500 - 1500 l/h, altura manométrica <20mca, presión de diseña de la bomba 6 bar, velocidad de la bomba 150 - 450 rpm, paso de sólidos 5mm (duros) # 20mm (deformables), potencia absorbida 0,42 kW, par de arranque 21Nm, par funcionamiento 9Nm, potencia recomendada 0,75W, NPSH bomba 1,93mca, conexión asp/impulsión 1 1/2" rosca BSP. Materiales: cuerpo Hº Fº BS EN 1561 grado EN-GJL-HB195, rotor acero AISI 4.140/cromado (250m), estator caucho sintético perbunan,biela acero al carbono; BS EN 10277, eje accionamiento acero inox BS EN 10088, sellado cierre mecánico en c.silicio. Accionamiento: motor eléctrico IE3, potencia 0,75kW, velocidad 1450rpm, tensión 400V, frecuencia 50Hz, protección IP-55, forma constructiva B-5, aislamiento F. Reductor de velocidad de ejes paralelos, acoplamiento a bomba monobloc, velocidad de salida 420rpm a 50Hz | CIENTO SETENTA Y CUATRO EUROS | 174 | 174
Equipos mecánicos | Bombas | DEMBO0010 | ud | Suministro de bancada metálica para bomba helicoidal, de ejecución horizontal, fluido a bombear polielectrolito al 0,5%, Tª fluido ambiente, viscosidad <1500CPS, caudal 90 - 450 l/h, altura manométrica <10mca, presión de diseña de la bomba 5 bar, velocidad de la bomba 90 - 415 rpm, paso de sólidos 1mm (duros) # 2,5mm (deformables), potencia absorbida 0,13 kW, par de arranque 3Nm, par funcionamiento 3Nm, potencia recomendada 0,37W, NPSH bomba 1,51mca, conexión asp/impulsión 1" rosca BSP. Materiales: cuerpo Hº Fº BS EN 1561 grado EN-GJL-HB195, rotor acero inox BS EN 100088-3; grado 1.4057, estator caucho sintético perbunan, acoplamiento unión eléstica cerrada, eje accionamiento acero inox BS EN 10088-3; grado 1.4057, sellado cierre mecánico. Accionamiento: motor eléctrico IE3, potencia 0,37kW, velocidad 1450rpm, tensión 400V, frecuencia 50Hz, protección IP-55, forma constructiva B-5, aislamiento F. Reductor de velocidad de ejes paralelos, acoplamiento a bomba monobloc, velocidad de salida 392rpm a 50Hz Acabado final de 50-90micras en color RAL 5005 azul | CIENTO CUARENTA Y NUEVE EUROS | 149 | 149
Equipos mecánicos | Bombas | DEMBO0011 | ud | Suministro de bancada metálica para Suministro de bomba helicoidal, de ejecución horizontal, fluido a bombear polielectrolito al 0,5%, Tª fluido ambiente, viscosidad <1500CPS, caudal 140 - 800 l/h, altura manométrica <15mca, presión de diseña de la bomba 3,5 bar, velocidad de la bomba 100 - 410 rpm, paso de sólidos 1mm (duros) # 2,5mm (deformables), potencia absorbida 0,15 kW, par de arranque 4Nm, par funcionamiento 3Nm, potencia recomendada 0,37W, NPSH bomba 1,56mca, conexión asp/impulsión 1" rosca BSP. Materiales: cuerpo Hº Fº BS EN 1561 grado EN-GJL-HB195, rotor acero inox BS EN 100088-3; grado 1.4057, estator caucho sintético perbunan, acoplamiento unión eléstica cerrada, eje accionamiento acero inox BS EN 10088-3; grado 1.4057, sellado cierre mecánico. Accionamiento: motor eléctrico IE3, potencia 0,37kW, velocidad 1450rpm, tensión 400V, frecuencia 50Hz, protección IP-55, forma constructiva B-5, aislamiento F. Reductor de velocidad de ejes paralelos, acoplamiento a bomba monobloc, velocidad de salida 392rpm a 50Hz Acabado final de 50-90micras en color RAL 5005 azul | CIENTO CUARENTA Y NUEVE EUROS | 149 | 149
Equipos mecánicos | Bombas | DEMBO0012 | ud | Suministro de bomba helicoidal de fácil y rápido desmontaje para la sustitución de piezas de desgaste; sin desmontar las bridas de aspiración e impulsión; sin separar el accionamiento; sin desmontar la bancada metálica de la fundación; quitar los posibles atascos por madejas con solo desmontar las tapas en ambos laterales, dejando un acceso de 360º. Fluido a bombear fangos espesados al <5%, Tª fluido ambiente (max 50ºC), viscosidad <150CPS, caudal 2,5 - 10 m3/h, altura manométrica <20mca, presión de diseña de la bomba 6bar, velocidad de la bomba 100 - 370 rpm, paso de sólidos 6mm (duros) # 22mm (deformables), rendimiento bomba PB 30%, potencia absorbida 1,82kW, par de arranque 55Nm, par funcionamiento 47Nm, potencia recomendada 3kW, NPSH bomba 2,03mca, conexión asp/impulsión 65mm DIN 2533; PN16. Materiales: cuerpo Hº Fº BS EN 1561 grado EN-GJL-HB195, rotor acero BS970 708 ó 709M40T/cromado, estator caucho sintético perbunan, biela de 2 piezas acero al carbono BS EN 10277, eje accionamiento acero inox BS EN 10088, sellado cierre mecánico en C silicio. Accionamiento: motor eléctrico IE3, potencia 3kW, velocidad 1450rpm, tensión 400V, frecuencia 50Hz, protección IP-55, forma constructiva B-5, aislamiento F, rendimiento 100% carga 84,3%. Reductor de velocidad de ejes paralelos, acoplamiento a bomba monobloc, velocidad de salida 378rpm a 50Hz Acabado final de 50-90micras en color RAL 5005 azul | DOS MIL CUATROCIENTOS SETENTA Y UN EUROS | 2471 | 2471
Equipos mecánicos | Bombas | DEMBO0013 | ud | Suministro de bomba helicoidal de fácil y rápido desmontaje para la sustitución de piezas de desgaste; sin desmontar las bridas de aspiración e impulsión; sin separar el accionamiento; sin desmontar la bancada metálica de la fundación; quitar los posibles atascos por madejas con solo desmontar las tapas en ambos laterales, dejando un acceso de 360º. Fluido a bombear fangos espesados al <5%, Tª fluido ambiente (max 50ºC), viscosidad <150CPS, caudal 4 - 17 m3/h, altura manométrica <20mca, presión de diseña de la bomba 4bar, velocidad de la bomba 80 - 327 rpm, paso de sólidos 10mm (duros) # 35mm (deformables), rendimiento bomba PB 41%, potencia absorbida 2,29kW, par de arranque 133Nm, par funcionamiento 67Nm, potencia recomendada 3kW, NPSH bomba 1,94mca, conexión asp/impulsión 80mm DIN 2533; PN16. Materiales: cuerpo Hº Fº BS EN 1561 grado EN-GJL-HB195, rotor acero BS970 708 ó 709M40T/cromado, estator caucho sintético perbunan, biela de 2 piezas acero al carbono BS EN 10277, eje accionamiento acero inox BS EN 10088, sellado cierre mecánico en C silicio. Accionamiento: motor eléctrico IE3, potencia 3kW, velocidad 1450rpm, tensión 400V, frecuencia 50Hz, protección IP-55, forma constructiva B-5, aislamiento F, rendimiento 100% carga 84,3%. Reductor de velocidad de ejes paralelos, acoplamiento a bomba monobloc, velocidad de salida 342rpm a 50Hz Acabado final de 50-90micras en color RAL 5005 azul | DOS MIL OCHOCIENTOS SESENTA Y UN EUROS | 2861 | 2861
Equipos mecánicos | Bombas | DEMBO0014 | ud | Suministro de bomba helicoidal de fácil y rápido desmontaje para la sustitución de piezas de desgaste; sin desmontar las bridas de aspiración e impulsión; sin separar el accionamiento; sin desmontar la bancada metálica de la fundación; quitar los posibles atascos por madejas con solo desmontar las tapas en ambos laterales, dejando un acceso de 360º. Fluido a bombear fangos espesados al <5%, Tª fluido ambiente (max 50ºC), viscosidad <150CPS, caudal 6 - 25 m3/h, altura manométrica <20mca, presión de diseña de la bomba 4bar, velocidad de la bomba 70 - 272 rpm, paso de sólidos 12mm (duros) # 40mm (deformables), rendimiento bomba PB 42%, potencia absorbida 3,27kW, par de arranque 222Nm, par funcionamiento 115Nm, potencia recomendada 4kW, NPSH bomba 2,41mca, conexión asp/impulsión 100mm DIN 2533; PN16. Materiales: cuerpo Hº Fº BS EN 1561 grado EN-GJL-HB195, rotor acero BS970 708 ó 709M40T/cromado, estator caucho sintético perbunan, biela de 2 piezas acero al carbono BS EN 10277, eje accionamiento acero inox BS EN 10088, sellado cierre mecánico en C silicio. Accionamiento: motor eléctrico IE3, potencia 4kW, velocidad 1450rpm, tensión 400V, frecuencia 50Hz, protección IP-55, forma constructiva B-5, aislamiento F, rendimiento 100% carga 84,3%. Reductor de velocidad de ejes paralelos, acoplamiento a bomba monobloc, velocidad de salida 272rpm a 50Hz Acabado final de 50-90micras en color RAL 5005 azul | CUATRO MIL DIECISEIS EUROS | 4016 | 4016
Equipos mecánicos | Bombas | DEMBO0015 | ud | Suministro de bomba helicoidal de fácil y rápido desmontaje para la sustitución de piezas de desgaste; sin desmontar las bridas de aspiración e impulsión; sin separar el accionamiento; sin desmontar la bancada metálica de la fundación; quitar los posibles atascos por madejas con solo desmontar las tapas en ambos laterales, dejando un acceso de 360º. De ejecución horizontal, fluido a bombear fangos espesados al <5%, Tª fluido ambiente (max 50ºC), viscosidad <150CPS, caudal 7 - 30 m3/h, altura manométrica <20mca, presión de diseña de la bomba 4bar, velocidad de la bomba 80 - 324 rpm, paso de sólidos 12mm (duros) # 40mm (deformables), rendimiento bomba PB 43%, potencia absorbida 3,90kW, par de arranque 222Nm, par funcionamiento 115Nm, potencia recomendada 5,5kW, NPSH bomba 2,58mca, conexión asp/impulsión 100mm DIN 2533; PN16. Materiales: cuerpo Hº Fº BS EN 1561 grado EN-GJL-HB195, rotor acero BS970 708 ó 709M40T/cromado, estator caucho sintético perbunan, biela de 2 piezas acero al carbono BS EN 10277, eje accionamiento acero inox BS EN 10088, sellado cierre mecánico en C silicio. Accionamiento: motor eléctrico IE3, potencia 5,5kW, velocidad 1450rpm, tensión 400V, frecuencia 50Hz, protección IP-55, forma constructiva B-5, aislamiento F, rendimiento 100% carga 84,3%. Reductor de velocidad de ejes paralelos, acoplamiento a bomba monobloc, velocidad de salida 339rpm a 50Hz Acabado final de 50-90micras en color RAL 5005 azul | CUATRO MIL DOSCIENTOS SESENTA EUROS | 4260 | 4260
Equipos mecánicos | Bombas | DEMBO0016 | ud | Suministro de bomba helicoidal de fácil y rápido desmontaje para la sustitución de piezas de desgaste; sin desmontar las bridas de aspiración e impulsión; sin separar el accionamiento; sin desmontar la bancada metálica de la fundación; quitar los posibles atascos por madejas con solo desmontar las tapas en ambos laterales, dejando un acceso de 360º. De ejecución horizontal, fluido a bombear fangos espesados al <5%, Tª fluido ambiente (max 50ºC), viscosidad <150CPS, caudal 10 - 40 m3/h, altura manométrica <20mca, presión de diseña de la bomba 6bar, velocidad de la bomba 70 - 257 rpm, paso de sólidos 14mm (duros) # 44mm (deformables), rendimiento bomba PB 40%, potencia absorbida 5,59kW, par de arranque 277Nm, par funcionamiento 208Nm, potencia recomendada 7,5kW, NPSH bomba 2,52mca, conexión asp/impulsión 125mm DIN 2533; PN16. Materiales: cuerpo Hº Fº BS EN 1561 grado EN-GJL-HB195, rotor acero BS970 708 ó 709M40T/cromado, estator caucho sintético perbunan, biela de 2 piezas acero al carbono BS EN 10277, eje accionamiento acero inox BS EN 10088, sellado cierre mecánico en C silicio. Accionamiento: motor eléctrico IE3, potencia 7,5kW, velocidad 1450rpm, tensión 400V, frecuencia 50Hz, protección IP-55, forma constructiva B-5, aislamiento F, rendimiento 100% carga 84,3%. Reductor de velocidad de ejes paralelos, acoplamiento a bomba monobloc, velocidad de salida 257rpm a 50Hz Acabado final de 50-90micras en color RAL 5005 azul | CINCO MIL CIENTO DOCE EUROS | 5112 | 5112
Equipos mecánicos | Bombas | DEMBO0017 | ud | Suministro de bomba helicoidal de fácil y rápido desmontaje para la sustitución de piezas de desgaste; sin desmontar las bridas de aspiración e impulsión; sin separar el accionamiento; sin desmontar la bancada metálica de la fundación; quitar los posibles atascos por madejas con solo desmontar las tapas en ambos laterales, dejando un acceso de 360º. De ejecución horizontal, fluido a bombear fangos espesados al <5%, Tª fluido ambiente (max 50ºC), viscosidad <150CPS, caudal 10 - 50 m3/h, altura manométrica <20mca, presión de diseña de la bomba 6bar, velocidad de la bomba 90 - 320 rpm, paso de sólidos 14mm (duros) # 44mm (deformables), rendimiento bomba PB 40%, potencia absorbida 6,97kW, par de arranque 277Nm, par funcionamiento 208Nm, potencia recomendada 9,2kW, NPSH bomba 2,99mca, conexión asp/impulsión 125mm DIN 2533; PN16. Materiales: cuerpo Hº Fº BS EN 1561 grado EN-GJL-HB195, rotor acero BS970 708 ó 709M40T/cromado, estator caucho sintético perbunan, biela de 2 piezas acero al carbono BS EN 10277, eje accionamiento acero inox BS EN 10088, sellado cierre mecánico en C silicio. Accionamiento: motor eléctrico IE3, potencia 9,2kW, velocidad 1450rpm, tensión 400V, frecuencia 50Hz, protección IP-55, forma constructiva B-5, aislamiento F, rendimiento 100% carga 84,3%. Reductor de velocidad de ejes paralelos, acoplamiento a bomba monobloc, velocidad de salida 310rpm a 50Hz Acabado final de 50-90micras en color RAL 5005 azul | CINCO MIL CUATROCIENTOS CUARENTA Y DOS EUROS | 5442 | 5442
Equipos mecánicos | Bombas | DEMBO0018 | ud | Suministro de bomba helicoidal de fácil y rápido desmontaje para la sustitución de piezas de desgaste; sin desmontar las bridas de aspiración e impulsión; sin separar el accionamiento; sin desmontar la bancada metálica de la fundación; quitar los posibles atascos por madejas con solo desmontar las tapas en ambos laterales, dejando un acceso de 360º. De ejecución horizontal, fluido a bombear fangos espesados al <5%, Tª fluido ambiente (max 50ºC), viscosidad <150CPS, caudal 15 - 60 m3/h, altura manométrica <20mca, presión de diseña de la bomba 4bar, velocidad de la bomba 80 - 284 rpm, paso de sólidos 16mm (duros) # 53mm (deformables), rendimiento bomba PB 49%, potencia absorbida 6,7 kW, par de arranque 443Nm, par funcionamiento 226Nm, potencia recomendada 9,2kW, NPSH bomba 3,84mca, conexión asp/impulsión 125mm DIN 2533; PN16. Materiales: cuerpo Hº Fº BS EN 1561 grado EN-GJL-HB195, rotor acero BS970 708 ó 709M40T/cromado, estator caucho sintético perbunan, biela de 2 piezas acero al carbono BS EN 10277, eje accionamiento acero inox BS EN 10088, sellado cierre mecánico en C silicio. Accionamiento: motor eléctrico IE3, potencia 9,2kW, velocidad 1450rpm, tensión 400V, frecuencia 50Hz, protección IP-55, forma constructiva B-5, aislamiento F, rendimiento 100% carga 84,3%. Reductor de velocidad de ejes paralelos, acoplamiento a bomba monobloc, velocidad de salida 308rpm a 50Hz Acabado final de 50-90micras en color RAL 5005 azul | SEIS MIL TRESCIENTOS CUARENTA Y SEIS EUROS | 6346 | 6346
Equipos mecánicos | Bombas | DEMBO0019 | ud | Suministro de bomba helicoidal de fácil y rápido desmontaje para la sustitución de piezas de desgaste; sin desmontar las bridas de aspiración e impulsión; sin separar el accionamiento; sin desmontar la bancada metálica de la fundación; quitar los posibles atascos por madejas con solo desmontar las tapas en ambos laterales, dejando un acceso de 360º. De ejecución horizontal, fluido a bombear fangos espesados al <5%, Tª fluido ambiente (max 50ºC), viscosidad <150CPS, caudal 17 - 70 m3/h, altura manométrica <20mca, presión de diseña de la bomba 4bar, velocidad de la bomba 90 - 330 rpm, paso de sólidos 16mm (duros) # 53mm (deformables), rendimiento bomba PB 50%, potencia absorbida 7,8 kW, par de arranque 443Nm, par funcionamiento 226Nm, potencia recomendada 11W, NPSH bomba 4,21mca, conexión asp/impulsión 125mm DIN 2533; PN16. Materiales: cuerpo Hº Fº BS EN 1561 grado EN-GJL-HB195, rotor acero BS970 708 ó 709M40T/cromado, estator caucho sintético perbunan, biela de 2 piezas acero al carbono BS EN 10277, eje accionamiento acero inox BS EN 10088, sellado cierre mecánico en C silicio. Accionamiento: motor eléctrico IE3, potencia 11kW, velocidad 1450rpm, tensión 400V, frecuencia 50Hz, protección IP-55, forma constructiva B-5, aislamiento F, rendimiento 100% carga 84,3%. Reductor de velocidad de ejes paralelos, acoplamiento a bomba monobloc, velocidad de salida 308rpm a 50Hz Acabado final de 50-90micras en color RAL 5005 azul | SEIS MIL OCHOCIENTOS VEINTISEIS EUROS | 6826 | 6826
Equipos mecánicos | Bombas | DEMBO0020 | ud | Suministro de bomba helicoidal de fácil y rápido desmontaje para la sustitución de piezas de desgaste; sin desmontar las bridas de aspiración e impulsión; sin separar el accionamiento; sin desmontar la bancada metálica de la fundación; quitar los posibles atascos por madejas con solo desmontar las tapas en ambos laterales, dejando un acceso de 360º. Adecuada para el transporte de fango deshidratado, con concentraciones de sólidos <30%. La aspiración consiste en una tolva de alimentación rectangular, ampliamente dimensionada, que permite la entrada de fluido a la zona de succión. El fluido se introduce en la zona hidraúlica mediante un tornillo de Arquímedes, diseña Auger, que va montado formando parte de la transmisión de la bomba. Con este sistema se ecita la formación de bóveda en la tolva. Tª fluido ambiente, sequedad <30%, velocidad 25 - 60 rpm, caudal 0,2 - 0,5 m3/h, presión de bombeo 12 bar, presión máxima bomba 12 bar, potencia absorbida 0,61 kW, potencia absorbida max presión 0,61 kW, par de arranque 163Nm, par funcionamiento 91Nm, rendimiento 55%, paso de sólidos 6mm (duros)# 22mm (deformables), potencia recomendada 3kW, conexión aspiración 750x250mm, conexión impulsión 65mm DIN 2533; PN16. Materiales: cuerpo Hº Fº BS EN 1561 grado EN-GJL-HB195, tolva chapa de acero BS EN 10025 grado S275, rotor acero AISI 4.140/cromado (250m), estator caucho sintético perbunan, tornillo alimentación chapa de acero BS EN 10025 grado S275, cabezas tornillo acero inox AISI 316, eje accionamiento acero inox BS EN 10083-3, sellado empaquetadura grafitada ZG. Accionamiento: motor eléctrico IE3, potencia 3kW, velocidad 1450rpm, tensión 400V, frecuencia 50Hz, protección IP-55, forma constructiva B-5, aislamiento F. Reductor de velocidad, acoplamiento a bomba monobloc con bancada, velocidad de salida 120rpm a 50Hz Acabado final de 50-90micras en color RAL 5005 azul | CUATRO MIL QUINIENTOS NOVENTA Y NUEVE EUROS | 4599 | 4599
Equipos mecánicos | Bombas | DEMBO0021 | ud | Suministro de bomba helicoidal de fácil y rápido desmontaje para la sustitución de piezas de desgaste; sin desmontar las bridas de aspiración e impulsión; sin separar el accionamiento; sin desmontar la bancada metálica de la fundación; quitar los posibles atascos por madejas con solo desmontar las tapas en ambos laterales, dejando un acceso de 360º. Adecuada para el transporte de fango deshidratado, con concentraciones de sólidos <30%. La aspiración consiste en una tolva de alimentación rectangular, ampliamente dimensionada, que permite la entrada de fluido a la zona de succión. El fluido se introduce en la zona hidraúlica mediante un tornillo de Arquímedes, diseña Auger, que va montado formando parte de la transmisión de la bomba. Con este sistema se ecita la formación de bóveda en la tolva. Tª fluido ambiente, sequedad <30%, velocidad 30 - 110 rpm, caudal 0,5 - 2 m3/h, presión de bombeo 12 bar, presión máxima bomba 12 bar, potencia absorbida 1,41 kW, potencia absorbida max presión 1,41 kW, par de arranque 300Nm, par funcionamiento 154Nm, rendimiento 55%, paso de sólidos 10mm (duros)# 35mm (deformables), potencia recomendada 4kW, conexión aspiración 750x250mm, conexión impulsión 80mm DIN 2533; PN16. Materiales: cuerpo Hº Fº BS EN 1561 grado EN-GJL-HB195, tolva chapa de acero BS EN 10025 grado S275, rotor acero AISI 4.140/cromado (250m), estator caucho sintético perbunan, tornillo alimentación chapa de acero BS EN 10025 grado S275, cabezas tornillo acero inox AISI 316, eje accionamiento acero inox BS EN 10083-3, sellado empaquetadura grafitada ZG. Accionamiento: motor eléctrico IE3 con termistores, potencia 4kW, velocidad 1450rpm, tensión 400V, frecuencia 50Hz, protección IP-55, forma constructiva B-5, aislamiento F. Reductor de velocidad, acoplamiento a bomba monobloc con bancada, velocidad de salida 104rpm a 50Hz Acabado final de 50-90micras en color RAL 5005 azul | CINCO MIL SEISCIENTOS DOS EUROS | 5602 | 5602
Equipos mecánicos | Bombas | DEMBO0022 | ud | Suministro de bomba helicoidal de fácil y rápido desmontaje para la sustitución de piezas de desgaste; sin desmontar las bridas de aspiración e impulsión; sin separar el accionamiento; sin desmontar la bancada metálica de la fundación; quitar los posibles atascos por madejas con solo desmontar las tapas en ambos laterales, dejando un acceso de 360º. Adecuada para el transporte de fango deshidratado, con concentraciones de sólidos <30%. La aspiración consiste en una tolva de alimentación rectangular, ampliamente dimensionada, que permite la entrada de fluido a la zona de succión. El fluido se introduce en la zona hidraúlica mediante un tornillo de Arquímedes, diseña Auger, que va montado formando parte de la transmisión de la bomba. Con este sistema se ecita la formación de bóveda en la tolva. Tª fluido ambiente, sequedad <30%, velocidad 35 - 110 rpm, caudal 1,0 - 3,5 m3/h, presión de bombeo 12 bar, presión máxima bomba 12 bar, potencia absorbida 2,88 kW, potencia absorbida max presión 2,88 kW, par de arranque 469Nm, par funcionamiento 314Nm, rendimiento 55%, paso de sólidos 12mm (duros)# 40mm (deformables), potencia recomendada 7,5kW, conexión aspiración 1000x360mm, conexión impulsión 100mm DIN 2533; PN16. Materiales: cuerpo Hº Fº BS EN 1561 grado EN-GJL-HB195, tolva chapa de acero BS EN 10025 grado S275, rotor acero AISI 4.140/cromado (250m), estator caucho sintético perbunan, tornillo alimentación chapa de acero BS EN 10025 grado S275, cabezas tornillo acero inox AISI 316, eje accionamiento acero inox BS EN 10083-3, sellado empaquetadura grafitada ZG. Accionamiento: motor eléctrico IE3 con termistores, potencia 7,5kW, velocidad 1450rpm, tensión 400V, frecuencia 50Hz, protección IP-55, forma constructiva B-5, aislamiento F. Reductor de velocidad, acoplamiento a bomba monobloc con bancada, velocidad de salida 126rpm a 50Hz Acabado final de 50-90micras en color RAL 5005 azul | SIETE MIL SEISCIENTOS TREINTA Y CINCO EUROS | 7635 | 7635
Equipos mecánicos | Bombas | DEMBO0023 | ud | Suministro de bomba helicoidal de fácil y rápido desmontaje para la sustitución de piezas de desgaste; sin desmontar las bridas de aspiración e impulsión; sin separar el accionamiento; sin desmontar la bancada metálica de la fundación; quitar los posibles atascos por madejas con solo desmontar las tapas en ambos laterales, dejando un acceso de 360º. Adecuada para el transporte de fango deshidratado, con concentraciones de sólidos <30%. La aspiración consiste en una tolva de alimentación rectangular, ampliamente dimensionada, que permite la entrada de fluido a la zona de succión. El fluido se introduce en la zona hidraúlica mediante un tornillo de Arquímedes, diseña Auger, que va montado formando parte de la transmisión de la bomba. Con este sistema se ecita la formación de bóveda en la tolva. Tª fluido ambiente, sequedad <30%, velocidad 20 - 96 rpm, caudal 1,0 - 5,0 m3/h, presión de bombeo 12 bar, presión máxima bomba 12 bar, potencia absorbida 4,29 kW, potencia absorbida max presión 4,29 kW, par de arranque 845Nm, par funcionamiento 453Nm, rendimiento 60%, paso de sólidos 14mm (duros)# 44mm (deformables), potencia recomendada 9,2kW, conexión aspiración 1000x360mm, conexión impulsión 125mm DIN 2533; PN16. Materiales: cuerpo Hº Fº BS EN 1561 grado EN-GJL-HB195, tolva chapa de acero BS EN 10025 grado S275, rotor acero AISI 4.140/cromado (250m), estator caucho sintético perbunan, tornillo alimentación chapa de acero BS EN 10025 grado S275, cabezas tornillo acero inox AISI 316, eje accionamiento acero inox BS EN 10083-3, sellado empaquetadura grafitada ZG. Accionamiento: motor eléctrico IE3 con termistores, potencia 9,2kW, velocidad 1450rpm, tensión 400V, frecuencia 50Hz, protección IP-55, forma constructiva B-5, aislamiento F. Reductor de velocidad, acoplamiento a bomba monobloc con bancada, velocidad de salida 105rpm a 50Hz Acabado final de 50-90micras en color RAL 5005 azul | NUEVE MIL CIENTO CUARENTA Y DOS EUROS | 9142 | 9142
Equipos mecánicos | Bombas | DEMBO0024 | ud | Suministro de bomba helicoidal de fácil y rápido desmontaje para la sustitución de piezas de desgaste; sin desmontar las bridas de aspiración e impulsión; sin separar el accionamiento; sin desmontar la bancada metálica de la fundación; quitar los posibles atascos por madejas con solo desmontar las tapas en ambos laterales, dejando un acceso de 360º. Adecuada para el transporte de fango deshidratado, con concentraciones de sólidos <30%. La aspiración consiste en una tolva de alimentación rectangular, ampliamente dimensionada, que permite la entrada de fluido a la zona de succión. El fluido se introduce en la zona hidraúlica mediante un tornillo de Arquímedes, diseña Auger, que va montado formando parte de la transmisión de la bomba. Con este sistema se ecita la formación de bóveda en la tolva. Tª fluido ambiente, sequedad <30%, velocidad 40 - 96 rpm, caudal 2,5 - 7,0 m3/h, presión de bombeo 12 bar, presión máxima bomba 12 bar, potencia absorbida 5,17 kW, potencia absorbida max presión 5,17 kW, par de arranque 1033Nm, par funcionamiento 960Nm, rendimiento 60%, paso de sólidos 16mm (duros)# 53mm (deformables), potencia recomendada 11kW, conexión aspiración 1000x360mm, conexión impulsión 125mm DIN 2533; PN16. Materiales: cuerpo Hº Fº BS EN 1561 grado EN-GJL-HB195, tolva chapa de acero BS EN 10025 grado S275, rotor acero AISI 4.140/cromado (250m), estator caucho sintético perbunan, tornillo alimentación chapa de acero BS EN 10025 grado S275, cabezas tornillo acero inox AISI 316, eje accionamiento acero inox BS EN 10083-3, sellado empaquetadura grafitada ZG. Accionamiento: motor eléctrico IE3 con termistores, potencia 11kW, velocidad 1450rpm, tensión 400V, frecuencia 50Hz, protección IP-55, forma constructiva B-5, aislamiento F. Reductor de velocidad, acoplamiento a bomba monobloc con bancada, velocidad de salida 102rpm a 50Hz Acabado final de 50-90micras en color RAL 5005 azul | DIEZ MIL SETECIENTOS SEIS EUROS | 10706 | 10706
Equipos mecánicos | Bombas | DEMBO0025 | ud | Suministro de bomba helicoidal de fácil y rápido desmontaje para la sustitución de piezas de desgaste; sin desmontar las bridas de aspiración e impulsión; sin separar el accionamiento; sin desmontar la bancada metálica de la fundación; quitar los posibles atascos por madejas con solo desmontar las tapas en ambos laterales, dejando un acceso de 360º. Adecuada para el transporte de fango deshidratado, con concentraciones de sólidos <30%. La aspiración consiste en una tolva de alimentación rectangular, ampliamente dimensionada, que permite la entrada de fluido a la zona de succión. El fluido se introduce en la zona hidraúlica mediante un tornillo de Arquímedes, diseña Auger, que va montado formando parte de la transmisión de la bomba. Con este sistema se ecita la formación de bóveda en la tolva. Tª fluido ambiente, sequedad <30%, velocidad 25 - 98 rpm, caudal 2,0 - 9,0 m3/h, presión de bombeo 12 bar, presión máxima bomba 12 bar, potencia absorbida 6,82 kW, potencia absorbida max presión 6,82 kW, par de arranque 1033Nm, par funcionamiento 960Nm, rendimiento 60%, paso de sólidos 18mm (duros)# 56mm (deformables), potencia recomendada 15kW, conexión aspiración 1000x420mm, conexión impulsión 150mm DIN 2533; PN16. Materiales: cuerpo Hº Fº BS EN 1561 grado EN-GJL-HB195, tolva chapa de acero BS EN 10025 grado S275, rotor acero AISI 4.140/cromado (250m), estator caucho sintético perbunan, tornillo alimentación chapa de acero BS EN 10025 grado S275, cabezas tornillo acero inox AISI 316, eje accionamiento acero inox BS EN 10083-3, sellado empaquetadura grafitada ZG. Accionamiento: motor eléctrico IE3 con termistores, potencia 15kW, velocidad 1450rpm, tensión 400V, frecuencia 50Hz, protección IP-55, forma constructiva B-5, aislamiento F. Reductor de velocidad, acoplamiento a bomba monobloc con bancada, velocidad de salida 104rpm a 50Hz Acabado final de 50-90micras en color RAL 5005 azul | VEINTE MIL CUATROCIENTOS DOCE EUROS | 20412 | 20412
Equipos mecánicos | Bombas | DEMBO0026 | ud | Suministro de bomba helicoidal monobloc, de ejecución horizontal, fluido a bombear fangos espesados al <5%, Tª fluido ambiente, viscosidad <1500CPS, caudal 0,3 - 1 m3/h, altura manométrica <20mca, velocidad de la bomba 90 - 301 rpm, paso de sólidos 5mm (duros) # 20mm (deformables), rendimiento bomba PB 26%, potencia absorbida 0,21kW, par de arranque 28Nm, par funcionamiento 7Nm, potencia recomendada 0,55kW, NPSH bomba 1,83mca, conexión asp/impulsión 1 1/2" rosca BSP. Materiales: cuerpo Hº Fº BS EN 1561 grado EN-GJL-HB195, rotor acero BS970 708 ó 709M40T/cromado, estator caucho sintético perbunan, biela acero al carbono BS EN 10277, eje accionamiento acero inox BS EN 10088, sellado cierre mecánico. Accionamiento: motor eléctrico IE3, potencia 0,55kW, velocidad 1450rpm, tensión 400V, frecuencia 50Hz, protección IP-55, forma constructiva B-5, aislamiento F, rendimiento 100% carga 74,5%, nivel sonoro motor <45dB. Reductor de velocidad de ejes paralelos, acoplamiento a bomba monobloc, velocidad de salida 291rpm a 50Hz Acabado final de 50-90micras en color RAL 5005 azul | MIL TRESCIENTOS EUROS | 1300 | 1300
Equipos mecánicos | Bombas | DEMBO0027 | ud | Suministro de bomba helicoidal monobloc, de ejecución horizontal, fluido a bombear fangos espesados al <5%, Tª fluido ambiente, viscosidad <150CPS, caudal 0,3 - 2 m3/h, altura manométrica <20mca, presión de diseña de la bomba 6bar, velocidad de la bomba 70 - 317 rpm, paso de sólidos 5mm (duros) # 20mm (deformables), rendimiento bomba PB 42%, potencia absorbida 0,26kW, par de arranque 18Nm, par funcionamiento 8Nm, potencia recomendada 0,75kW, NPSH bomba 2,81mca, conexión asp/impulsión 1 1/2" rosca BSP. Nivel sonoro <65dB. Materiales: cuerpo Hº Fº BS EN 1561 grado EN-GJL-HB195, rotor acero BS970 708 ó 709M40T/cromado, estator caucho sintético perbunan, biela acero al carbono BS EN 10277, eje accionamiento acero inox BS EN 10088, sellado cierre mecánico en C silicio. Accionamiento: motor eléctrico IE3, potencia 0,75kW, velocidad 1450rpm, tensión 400V, frecuencia 50Hz, protección IP-55, forma constructiva B-5, aislamiento F, rendimiento 100% carga 81%, nivel sonoro motor <50dB. Reductor de velocidad de ejes paralelos, acoplamiento a bomba monobloc, velocidad de salida 313rpm a 50Hz Acabado final de 50-90micras en color RAL 5005 azul | MIL TRESCIENTOS OCHENTA Y CUATRO EUROS | 1384 | 1384
Equipos mecánicos | Bombas | DEMBO0028 | ud | Suministro de bomba helicoidal monobloc, de ejecución horizontal, fluido a bombear fangos espesados al <5%, Tª fluido ambiente, viscosidad <150CPS, caudal 1 - 5 m3/h, altura manométrica <20mca, presión de diseña de la bomba 6bar, velocidad de la bomba 80 - 392 rpm, paso de sólidos 6mm (duros) # 24mm (deformables), rendimiento bomba PB 33%, potencia absorbida 0,86kW, par de arranque 33Nm, par funcionamiento 21Nm, potencia recomendada 1,5kW, NPSH bomba 2,79mca, conexión asp/impulsión 50mm DIN 2533; PN-16. Nivel sonoro <65dB. Materiales: cuerpo Hº Fº BS EN 1561 grado EN-GJL-HB195, rotor acero BS970 708 ó 709M40T/cromado, estator caucho sintético perbunan, biela acero al carbono BS EN 10277, eje accionamiento acero inox BS EN 10088, sellado cierre mecánico en C silicio. Accionamiento: motor eléctrico IE3, potencia 1,5kW, velocidad 1450rpm, tensión 400V, frecuencia 50Hz, protección IP-55, forma constructiva B-5, aislamiento F, rendimiento 100% carga 84,3%, nivel sonoro motor <56dB. Reductor de velocidad de ejes paralelos, acoplamiento a bomba monobloc, velocidad de salida 392rpm a 50Hz Acabado final de 50-90micras en color RAL 5005 azul | MIL QUINIENTOS NOVENTA Y SEIS EUROS | 1596 | 1596
Equipos mecánicos | Bombas | DEMBO0029 | ud | Suministro de bomba helicoidal, de ejecución horizontal, fluido a bombear polielectrolito al 0,5%, Tª fluido ambiente, viscosidad <1500CPS, caudal 0,7 - 3 m3/h, altura manométrica <20mca, presión de diseña de la bomba 6 bar, velocidad de la bomba 70 - 240 rpm, paso de sólidos 6mm (duros) # 24mm (deformables), potencia absorbida 0,55 kW, par de arranque 33Nm, par funcionamiento 18Nm, potencia recomendada 1,1kW, NPSH bomba 2,82mca, conexión asp/impulsión 50mm DIN 2533; PN-16. Materiales: cuerpo Hº Fº BS EN 1561 grado EN-GJL-HB195, rotor acero AISI 4.140/cromado (250m), estator caucho sintético perbunan,biela acero al carbono; BS EN 10277, eje accionamiento acero inox BS EN 10088, sellado cierre mecánico en c.silicio. Accionamiento: motor eléctrico IE3, potencia 1,1kW, velocidad 1450rpm, tensión 400V, frecuencia 50Hz, protección IP-55, forma constructiva B-5, aislamiento F. Reductor de velocidad de ejes paralelos, acoplamiento a bomba monobloc, velocidad de salida 250rpm a 50Hz Acabado final de 50-90micras en color RAL 5005 azul | MIL QUINIENTOS CINCUENTA Y OCHO EUROS | 1558 | 1558
Equipos mecánicos | Bombas | DEMBO0030 | ud | Suministro de bomba helicoidal, de ejecución horizontal, fluido a bombear polielectrolito al 0,5%, Tª fluido ambiente, viscosidad <1500CPS, caudal 140 - 800 l/h, altura manométrica <15mca, presión de diseña de la bomba 3,5 bar, velocidad de la bomba 100 - 410 rpm, paso de sólidos 1mm (duros) # 2,5mm (deformables), potencia absorbida 0,15 kW, par de arranque 4Nm, par funcionamiento 3Nm, potencia recomendada 0,37W, NPSH bomba 1,56mca, conexión asp/impulsión 1" rosca BSP. Materiales: cuerpo Hº Fº BS EN 1561 grado EN-GJL-HB195, rotor acero inox BS EN 100088-3; grado 1.4057, estator caucho sintético perbunan, acoplamiento unión eléstica cerrada, eje accionamiento acero inox BS EN 10088-3; grado 1.4057, sellado cierre mecánico. Accionamiento: motor eléctrico IE3, potencia 0,37kW, velocidad 1450rpm, tensión 400V, frecuencia 50Hz, protección IP-55, forma constructiva B-5, aislamiento F. Reductor de velocidad de ejes paralelos, acoplamiento a bomba monobloc, velocidad de salida 392rpm a 50Hz Acabado final de 50-90micras en color RAL 5005 azul | MIL CIENTO CINCO EUROS | 1105 | 1105
Equipos mecánicos | Bombas | DEMBO0031 | ud | Suministro de bomba helicoidal, de ejecución horizontal, fluido a bombear polielectrolito al 0,5%, Tª fluido ambiente, viscosidad <1500CPS, caudal 40 - 300 l/h, altura manométrica <10mca, presión de diseña de la bomba 5 bar, velocidad de la bomba 90 - 400 rpm, paso de sólidos 1mm (duros) # 2,5mm (deformables), potencia absorbida 0,12 kW, par de arranque 3Nm, par funcionamiento 3Nm, potencia recomendada 0,37W, NPSH bomba 1,38mca, conexión asp/impulsión 1" rosca BSP. Materiales: cuerpo Hº Fº BS EN 1561 grado EN-GJL-HB195, rotor acero inox BS EN 100088-3; grado 1.4057, estator caucho sintético perbunan, acoplamiento unión eléstica cerrada, eje accionamiento acero inox BS EN 10088-3; grado 1.4057, sellado cierre mecánico. Accionamiento: motor eléctrico IE3, potencia 0,37kW, velocidad 1450rpm, tensión 400V, frecuencia 50Hz, protección IP-55, forma constructiva B-5, aislamiento F. Reductor de velocidad de ejes paralelos, acoplamiento a bomba monobloc, velocidad de salida 392rpm a 50Hz Acabado final de 50-90micras en color RAL 5005 azul | MIL OCHENTA Y OCHO EUROS | 1088 | 1088
Equipos mecánicos | Bombas | DEMBO0032 | ud | Suministro de bomba helicoidal, de ejecución horizontal, fluido a bombear polielectrolito al 0,5%, Tª fluido ambiente, viscosidad <1500CPS, caudal 500 - 1500 l/h, altura manométrica <20mca, presión de diseña de la bomba 6 bar, velocidad de la bomba 150 - 450 rpm, paso de sólidos 5mm (duros) # 20mm (deformables), potencia absorbida 0,42 kW, par de arranque 21Nm, par funcionamiento 9Nm, potencia recomendada 0,75W, NPSH bomba 1,93mca, conexión asp/impulsión 1 1/2" rosca BSP. Materiales: cuerpo Hº Fº BS EN 1561 grado EN-GJL-HB195, rotor acero AISI 4.140/cromado (250m), estator caucho sintético perbunan,biela acero al carbono; BS EN 10277, eje accionamiento acero inox BS EN 10088, sellado cierre mecánico en c.silicio. Accionamiento: motor eléctrico IE3, potencia 0,75kW, velocidad 1450rpm, tensión 400V, frecuencia 50Hz, protección IP-55, forma constructiva B-5, aislamiento F. Reductor de velocidad de ejes paralelos, acoplamiento a bomba monobloc, velocidad de salida 420rpm a 50Hz Acabado final de 50-90micras en color RAL 5005 azul | MIL TRESCIENTOS VEINTISEIS EUROS | 1326 | 1326
Equipos mecánicos | Bombas | DEMBO0033 | ud | Suministro de bomba helicoidal, de ejecución horizontal, fluido a bombear polielectrolito al 0,5%, Tª fluido ambiente, viscosidad <1500CPS, caudal 90 - 450 l/h, altura manométrica <10mca, presión de diseña de la bomba 5 bar, velocidad de la bomba 90 - 415 rpm, paso de sólidos 1mm (duros) # 2,5mm (deformables), potencia absorbida 0,13 kW, par de arranque 3Nm, par funcionamiento 3Nm, potencia recomendada 0,37W, NPSH bomba 1,51mca, conexión asp/impulsión 1" rosca BSP. Materiales: cuerpo Hº Fº BS EN 1561 grado EN-GJL-HB195, rotor acero inox BS EN 100088-3; grado 1.4057, estator caucho sintético perbunan, acoplamiento unión eléstica cerrada, eje accionamiento acero inox BS EN 10088-3; grado 1.4057, sellado cierre mecánico. Accionamiento: motor eléctrico IE3, potencia 0,37kW, velocidad 1450rpm, tensión 400V, frecuencia 50Hz, protección IP-55, forma constructiva B-5, aislamiento F. Reductor de velocidad de ejes paralelos, acoplamiento a bomba monobloc, velocidad de salida 392rpm a 50Hz Acabado final de 50-90micras en color RAL 5005 azul | MIL NOVENTA Y NUEVE EUROS | 1099 | 1099
Equipos mecánicos | Bombas | DEMBO0034 | ud | Suministro de sistema de protección ETI contra funcionamiento en vacío del estator para bomba helicoidal. Consiste en una sonda insertada en el estator de la bomba, que transmite la temperatura al cuadro de control. Cuando la temperatura en la zona hidráulica es superior a la prefijada corta la corriente al motor principal. Incluye la sonda y relé para colocar en carril DIN del cuadro eléctrico, alimentado a 220V/2f | TRESCIENTOS CINCUENTA Y UN EUROS | 351 | 351
Equipos mecánicos | Bombas | DEMBO0035 | ud | Variador mecánico para Bomba sumergible XFP201G-CB2.3- PE110/6-D05*10 | MIL CUATROCIENTOS NOVENTA Y SIETE EUROS | 1497 | 1497
Equipos mecánicos | Bombas | DEMBO0036 | ud | Suministro y colocación de bomba de achique conforme a Normativa ATEX., incluso p.p. de instalación de conducción de impulsión y toma eléctrica. Características de la bomba: Caudal de 11,2 m3/h a 6,31 m de altura. Fluido: agua. Tipo de impulsor: Vortex. Motor de 400V/1,3 kW, velocidad 1330 rpm y protección IP68. | MIL SETECIENTOS NOVENTA Y CINCO EUROS CON CINCUENTA CÉNTIMOS DE EURO | 1795.5 | 1795.5
Equipos mecánicos | Bombas | DEMBO0037 | ud | Suministro bomba centrífuga antideflagrante sumergible Sulzer XFP80C-CB1.3-PE22/4-D01+10 o similar. Altura máxima 11,5 m, Caudal máximo 150 m3/h. Altura óptima 6,3 m, Caudal óptimo 87 m3/h. Tipo de impulsor Contrablock Plus 1 álabe, Diámetro del impulsor DN 80, Velocidad del impulsor 1439 rpm, Diámetro del tubo de descarga 80 mm, Paso de sólidos 75 mm. Motor asíncrono trifásico IE3: Potencia nominal 2,2kW, Tensión de servicio 400V, Intensidad nominal 4,56A, Longitud y tipo del cable 10 m (S1BN8-F), Portecciones térmicas TCS con sensores térmicos en el bobinado, Protecciones de estanqueidad sistema DI, con sonda en la cámara de aceite. Materiales: Carcasa del miotor EN-GJL-250, Impulsor EN-GJL-250, Eje del motor 1.4021 (AISI 420), Tornillería 1.4401 (AISI 316), Estanqueidad en el eje con doble junta mecánica SiC/SiC- SiC/C, Asa de izado 1.4401 (AISI 316), Placa/anillo de desgaste EN-GJL-250, Recubrimiento con resina epoxídica 2 componentes 400mm. | DOS MIL SETECIENTOS DIEZ EUROS | 2710 | 2710
Equipos mecánicos | Bombas | DEMBO0038 | ud | Suministro bomba centrífuga antideflagrante sumergible Sulzer XFP80C-CB1.2-PE29/4-D01+10 o similar. Altura máxima 12,3 m, Caudal máximo 150 m3/h. Altura óptima 7 m, Caudal óptimo 106 m3/h. Tipo de impulsor Contrablock Plus 1 álabe, Diámetro del impulsor DN 80, Velocidad del impulsor 1439 rpm, Diámetro del tubo de descarga 80 mm, Paso de sólidos 75 mm. Motor asíncrono trifásico IE3: Potencia nominal 3 kW, Tensión de servicio 400V, Intensidad nominal 6,4 A, Longitud y tipo del cable 10 m (S1BN8-F), Portecciones térmicas TCS con sensores térmicos en el bobinado, Protecciones de estanqueidad sistema DI, con sonda en la cámara de aceite. Materiales: Carcasa del miotor EN-GJL-250, Impulsor EN-GJL-250, Eje del motor 1.4021 (AISI 420), Tornillería 1.4401 (AISI 316), Estanqueidad en el eje con doble junta mecánica SiC/SiC- SiC/C, Asa de izado 1.4401 (AISI 316), Placa/anillo de desgaste EN-GJL-250, Recubrimiento con resina epoxídica 2 componentes 400mm. | DOS MIL OCHOCIENTOS EUROS | 2800 | 2800
Equipos mecánicos | Bombas | DEMBO0039 | ud | Suministro bomba centrífuga antideflagrante sumergible Sulzer XFP80C-VX.4-PE15/4-D01+10 o similar. Altura máxima 7,6 m, Caudal máximo 72 m3/h. Altura óptima 4,2 m, Caudal óptimo 40 m3/h. Tipo de impulsor Vórtex 6 paletas, Diámetro del impulsor DN 80, Velocidad del impulsor 1439 rpm, Diámetro del tubo de descarga 80 mm, Paso de sólidos 80 mm. Motor asíncrono trifásico IE3: Potencia nominal 1,5 kW, Tensión de servicio 400V, Intensidad nominal 3,2 A, Longitud y tipo del cable 10 m (S1BN8-F), Portecciones térmicas TCS con sensores térmicos en el bobinado, Protecciones de estanqueidad sistema DI, con sonda en la cámara de aceite. Materiales: Carcasa del miotor EN-GJL-250, Impulsor EN-GJL-250, Eje del motor 1.4021 (AISI 420), Tornillería 1.4401 (AISI 316), Estanqueidad en el eje con doble junta mecánica SiC/SiC- SiC/C, Asa de izado 1.4401 (AISI 316), Placa/anillo de desgaste EN-GJL-250, Recubrimiento con resina epoxídica 2 componentes 400mm. | DOS MIL QUINIENTOS CINCUENTA EUROS | 2550 | 2550
Equipos mecánicos | Bombas | DEMBO0040 | ud | Suministro bomba centrífuga antideflagrante sumergible Sulzer XFP80C-VX.2-PE22/4-D01*10 o similar. Altura máxima 9,7 m, Caudal máximo 87 m3/h. Altura óptima 6,3 m, Caudal óptimo 44 m3/h. Tipo de impulsor Vórtex 6 paletas, Diámetro del impulsor DN 80, Velocidad del impulsor 1439 rpm, Diámetro del tubo de descarga 80 mm, Paso de sólidos 80 mm. Motor asíncrono trifásico IE3: Potencia nominal 2,2 kW, Tensión de servicio 400V, Intensidad nominal 4,56 A, Longitud y tipo del cable 10 m (S1BN8-F), Portecciones térmicas TCS con sensores térmicos en el bobinado, Protecciones de estanqueidad sistema DI, con sonda en la cámara de aceite. Materiales: Carcasa del miotor EN-GJL-250, Impulsor EN-GJL-250, Eje del motor 1.4021 (AISI 420), Tornillería 1.4401 (AISI 316), Estanqueidad en el eje con doble junta mecánica SiC/SiC- SiC/C, Asa de izado 1.4401 (AISI 316), Placa/anillo de desgaste EN-GJL-250, Recubrimiento con resina epoxídica 2 componentes 400mm. | DOS MIL QUINIENTOS OCHENTA EUROS | 2580 | 2580
Equipos mecánicos | Bombas | DEMBO0041 | ud | Suministro bomba centrífuga antideflagrante sumergible Sulzer XFP80C-VX.1-PE29/4-D01*10 o similar. Altura máxima 11,9 m, Caudal máximo 80 m3/h. Altura óptima 7 m, Caudal óptimo 54 m3/h. Tipo de impulsor Vórtex 6 paletas, Diámetro del impulsor DN 80, Velocidad del impulsor 1439 rpm, Diámetro del tubo de descarga 80 mm, Paso de sólidos 80 mm. Motor asíncrono trifásico IE3: Potencia nominal 3 kW, Tensión de servicio 400V, Intensidad nominal 6,4 A, Longitud y tipo del cable 10 m (S1BN8-F), Portecciones térmicas TCS con sensores térmicos en el bobinado, Protecciones de estanqueidad sistema DI, con sonda en la cámara de aceite. Materiales: Carcasa del miotor EN-GJL-250, Impulsor EN-GJL-250, Eje del motor 1.4021 (AISI 420), Tornillería 1.4401 (AISI 316), Estanqueidad en el eje con doble junta mecánica SiC/SiC- SiC/C, Asa de izado 1.4401 (AISI 316), Placa/anillo de desgaste EN-GJL-250, Recubrimiento con resina epoxídica 2 componentes 400mm. | DOS MIL SEISCIENTOS CUARENTA EUROS | 2640 | 2640
Equipos mecánicos | Bombas | DEMBO0042 | ud | Suministro bomba centrífuga antideflagrante sumergible Sulzer XFP100C-CB1,3-PE22/4-D01*10 o similar. Altura máxima 10,1 m, Caudal máximo 130 m3/h. Altura óptima 5,9 m, Caudal óptimo 76 m3/h. Tipo de impulsor Contrablock Plus 1 álabe, Diámetro del impulsor DN 100, Velocidad del impulsor 1439 rpm, Diámetro del tubo de descarga 100 mm, Paso de sólidos 75 mm. Motor asíncrono trifásico IE3: Potencia nominal 2,2 kW, Tensión de servicio 400V, Intensidad nominal 4,56 A, Longitud y tipo del cable 10 m (S1BN8-F), Portecciones térmicas TCS con sensores térmicos en el bobinado, Protecciones de estanqueidad sistema DI, con sonda en la cámara de aceite. Materiales: Carcasa del miotor EN-GJL-250, Impulsor EN-GJL-250, Eje del motor 1.4021 (AISI 420), Tornillería 1.4401 (AISI 316), Estanqueidad en el eje con doble junta mecánica SiC/SiC- SiC/C, Asa de izado 1.4401 (AISI 316), Placa/anillo de desgaste EN-GJL-250, Recubrimiento con resina epoxídica 2 componentes 400mm. | DOS MIL SETECIENTOS VEINTE EUROS | 2720 | 2720
Equipos mecánicos | Bombas | DEMBO0043 | ud | Suministro bomba centrífuga antideflagrante sumergible Sulzer XFP100C-CB1,2-PE29/4-D01*10 o similar. Altura máxima 13 m, Caudal máximo 158 m3/h. Altura óptima 7,7 m, Caudal óptimo 98 m3/h. Tipo de impulsor Contrablock Plus 1 álabe, Diámetro del impulsor DN 100, Velocidad del impulsor 1437 rpm, Diámetro del tubo de descarga 100 mm, Paso de sólidos 75 mm. Motor asíncrono trifásico IE3: Potencia nominal 3 kW, Tensión de servicio 400V, Intensidad nominal 6,4 A, Longitud y tipo del cable 10 m (S1BN8-F), Portecciones térmicas TCS con sensores térmicos en el bobinado, Protecciones de estanqueidad sistema DI, con sonda en la cámara de aceite. Materiales: Carcasa del miotor EN-GJL-250, Impulsor EN-GJL-250, Eje del motor 1.4021 (AISI 420), Tornillería 1.4401 (AISI 316), Estanqueidad en el eje con doble junta mecánica SiC/SiC- SiC/C, Asa de izado 1.4401 (AISI 316), Placa/anillo de desgaste EN-GJL-250, Recubrimiento con resina epoxídica 2 componentes 400mm. | DOS MIL OCHOCIENTOS VEINTE EUROS | 2820 | 2820
Equipos mecánicos | Bombas | DEMBO0044 | ud | Suministro bomba centrífuga antideflagrante sumergible Sulzer XFP100C-VX,4-PE15/4-D01*10 o similar. Altura máxima 5,7 m, Caudal máximo 77 m3/h. Altura óptima 3,4 m, Caudal óptimo 44 m3/h. Tipo de impulsor Vórtex 6 paletas, Diámetro del impulsor DN 100, Velocidad del impulsor 1444 rpm, Diámetro del tubo de descarga 100 mm, Paso de sólidos 100mm. Motor asíncrono trifásico IE3: Potencia nominal 1,5 kW, Tensión de servicio 400V, Intensidad nominal 3,2 A, Longitud y tipo del cable 10 m (S1BN8-F), Portecciones térmicas TCS con sensores térmicos en el bobinado, Protecciones de estanqueidad sistema DI, con sonda en la cámara de aceite. Materiales: Carcasa del miotor EN-GJL-250, Impulsor EN-GJL-250, Eje del motor 1.4021 (AISI 420), Tornillería 1.4401 (AISI 316), Estanqueidad en el eje con doble junta mecánica SiC/SiC- SiC/C, Asa de izado 1.4401 (AISI 316), Placa/anillo de desgaste EN-GJL-250, Recubrimiento con resina epoxídica 2 componentes 400mm. | DOS MIL CUATROCIENTOS OCHENTA EUROS | 2480 | 2480
Equipos mecánicos | Bombas | DEMBO0045 | ud | Suministro bomba centrífuga antideflagrante sumergible Sulzer XFP100C-VX,2-PE22/4-D01*10 o similar. Altura máxima 8,2 m, Caudal máximo 97 m3/h. Altura óptima 5 m, Caudal óptimo 52 m3/h. Tipo de impulsor Vórtex 6 paletas, Diámetro del impulsor DN 100, Velocidad del impulsor 1439 rpm, Diámetro del tubo de descarga 100 mm, Paso de sólidos 100mm. Motor asíncrono trifásico IE3: Potencia nominal 2,2 kW, Tensión de servicio 400V, Intensidad nominal 4,56 A, Longitud y tipo del cable 10 m (S1BN8-F), Portecciones térmicas TCS con sensores térmicos en el bobinado, Protecciones de estanqueidad sistema DI, con sonda en la cámara de aceite. Materiales: Carcasa del miotor EN-GJL-250, Impulsor EN-GJL-250, Eje del motor 1.4021 (AISI 420), Tornillería 1.4401 (AISI 316), Estanqueidad en el eje con doble junta mecánica SiC/SiC- SiC/C, Asa de izado 1.4401 (AISI 316), Placa/anillo de desgaste EN-GJL-250, Recubrimiento con resina epoxídica 2 componentes 400mm. | DOS MIL QUINIENTOS NOVENTA EUROS | 2590 | 2590
Equipos mecánicos | Bombas | DEMBO0046 | ud | Suministro bomba centrífuga antideflagrante sumergible Sulzer XFP100C-VX,1-PE29/4-D01*10 o similar. Altura máxima 10,2 m, Caudal máximo 105 m3/h. Altura óptima 6,1 m, Caudal óptimo 61 m3/h. Tipo de impulsor Vórtex 6 paletas, Diámetro del impulsor DN 100, Velocidad del impulsor 1437 rpm, Diámetro del tubo de descarga 100 mm, Paso de sólidos 100mm. Motor asíncrono trifásico IE3: Potencia nominal 3 kW, Tensión de servicio 400V, Intensidad nominal 6,4 A, Longitud y tipo del cable 10 m (S1BN8-F), Portecciones térmicas TCS con sensores térmicos en el bobinado, Protecciones de estanqueidad sistema DI, con sonda en la cámara de aceite. Materiales: Carcasa del miotor EN-GJL-250, Impulsor EN-GJL-250, Eje del motor 1.4021 (AISI 420), Tornillería 1.4401 (AISI 316), Estanqueidad en el eje con doble junta mecánica SiC/SiC- SiC/C, Asa de izado 1.4401 (AISI 316), Placa/anillo de desgaste EN-GJL-250, Recubrimiento con resina epoxídica 2 componentes 120mm. | DOS MIL SEISCIENTOS TREINTA EUROS | 2630 | 2630
Equipos mecánicos | Bombas | DEMBO0047 | ud | Suministro bomba centrífuga antideflagrante sumergible Sulzer XFP80C-CB1,4-PE70/2-D05*10 o similar. Altura máxima 33 m, Caudal máximo 115 m3/h. Altura óptima 15 m, Caudal óptimo 62 m3/h. Tipo de impulsor Contrablock 1 álabe, Diámetro del impulsor DN 80, Velocidad del impulsor 2932 rpm, Diámetro del tubo de descarga 80 mm, Paso de sólidos 45mm. Motor asíncrono trifásico IE3: Potencia nominal 7 kW, Tensión de servicio 400V, Intensidad nominal 13,48 A, Longitud y tipo del cable 10 m (S1BN8-F), Portecciones térmicas TCS con sensores térmicos en el bobinado, Protecciones de estanqueidad sistema DI, con sonda en la cámara de aceite. Materiales: Carcasa del miotor EN-GJL-250, Impulsor EN-GJL-250, Eje del motor 1.4021 (AISI 420), Tornillería 1.4401 (AISI 316), Estanqueidad en el eje con doble junta mecánica SiC/SiC- SiC/C, Asa de izado 1.4401 (AISI 316), Placa/anillo de desgaste EN-GJL-250, Recubrimiento con resina epoxídica 2 componentes 400mm. | TRES MIL OCHOCIENTOS CUARENTA EUROS | 3840 | 3840
Equipos mecánicos | Bombas | DEMBO0048 | ud | Suministro bomba centrífuga antideflagrante sumergible Sulzer XFP80C-CB1,2-PE110/2-D05*10 o similar. Altura máxima 45 m, Caudal máximo 100 m3/h. Altura óptima 25 m, Caudal óptimo 74 m3/h. Tipo de impulsor Contrablock 1 álabe, Diámetro del impulsor DN 80, Velocidad del impulsor 2928 rpm, Diámetro del tubo de descarga 80 mm, Paso de sólidos 45mm. Motor asíncrono trifásico IE3: Potencia nominal 12,09 kW, Tensión de servicio 400V, Intensidad nominal 20,09 A, Longitud y tipo del cable 10 m (S1BN8-F), Portecciones térmicas TCS con sensores térmicos en el bobinado, Protecciones de estanqueidad sistema DI, con sonda en la cámara de aceite. Materiales: Carcasa del miotor EN-GJL-250, Impulsor EN-GJL-250, Eje del motor 1.4021 (AISI 420), Tornillería 1.4401 (AISI 316), Estanqueidad en el eje con doble junta mecánica SiC/SiC- SiC/C, Asa de izado 1.4401 (AISI 316), Placa/anillo de desgaste EN-GJL-250, Recubrimiento con resina epoxídica 2 componentes 400mm. | CUATRO MIL CIENTO OCHENTA EUROS | 4180 | 4180
Equipos mecánicos | Bombas | DEMBO0049 | ud | Suministro bomba centrífuga antideflagrante sumergible Sulzer XFP100E-CB1,5-PE40/4-D05*10 o similar. Altura máxima 16 m, Caudal máximo 138 m3/h. Altura óptima 8,7 m, Caudal óptimo 89 m3/h. Tipo de impulsor Contrablock Plus 1 álabe, Diámetro del impulsor DN 100, Velocidad del impulsor 1464 rpm, Diámetro del tubo de descarga 100 mm, Paso de sólidos 80mm. Motor asíncrono trifásico IE3: Potencia nominal 4 kW, Tensión de servicio 400V, Intensidad nominal 8,41 A, Longitud y tipo del cable 10 m (S1BN8-F), Portecciones térmicas TCS con sensores térmicos en el bobinado, Protecciones de estanqueidad sistema DI, con sonda en la cámara de aceite. Materiales: Carcasa del miotor EN-GJL-250, Impulsor EN-GJL-250, Eje del motor 1.4021 (AISI 420), Tornillería 1.4401 (AISI 316), Estanqueidad en el eje con doble junta mecánica SiC/SiC- SiC/C, Asa de izado 1.4401 (AISI 316), Placa/anillo de desgaste EN-GJL-250, Recubrimiento con resina epoxídica 2 componentes 400mm. | CUATRO MIL EUROS | 4000 | 4000
Equipos mecánicos | Bombas | DEMBO0050 | ud | Suministro bomba centrífuga antideflagrante sumergible Sulzer XFP100E-CB1,3-PE60/4-D05*10 o similar. Altura máxima 21 m, Caudal máximo 170 m3/h. Altura óptima 12 m, Caudal óptimo 112 m3/h. Tipo de impulsor Contrablock Plus 1 álabe, Diámetro del impulsor DN 100, Velocidad del impulsor 1468 rpm, Diámetro del tubo de descarga 100 mm, Paso de sólidos 80mm. Motor asíncrono trifásico IE3: Potencia nominal 6 kW, Tensión de servicio 400V, Intensidad nominal 13,59 A, Longitud y tipo del cable 10 m (S1BN8-F), Portecciones térmicas TCS con sensores térmicos en el bobinado, Protecciones de estanqueidad sistema DI, con sonda en la cámara de aceite. Materiales: Carcasa del miotor EN-GJL-250, Impulsor EN-GJL-250, Eje del motor 1.4021 (AISI 420), Tornillería 1.4401 (AISI 316), Estanqueidad en el eje con doble junta mecánica SiC/SiC- SiC/C, Asa de izado 1.4401 (AISI 316), Placa/anillo de desgaste EN-GJL-250, Recubrimiento con resina epoxídica 2 componentes 400mm. | CUATRO MIL OCHENTA EUROS | 4080 | 4080
Equipos mecánicos | Bombas | DEMBO0051 | ud | Suministro bomba centrífuga antideflagrante sumergible Sulzer XFP100E-CB1,1-PE90/4-D05*10 o similar. Altura máxima 25 m, Caudal máximo 190 m3/h. Altura óptima 14,5 m, Caudal óptimo 138 m3/h. Tipo de impulsor Contrablock Plus 1 álabe, Diámetro del impulsor DN 100, Velocidad del impulsor 1466 rpm, Diámetro del tubo de descarga 100 mm, Paso de sólidos 80mm. Motor asíncrono trifásico IE3: Potencia nominal 9 kW, Tensión de servicio 400V, Intensidad nominal 18,08 A, Longitud y tipo del cable 10 m (S1BN8-F), Portecciones térmicas TCS con sensores térmicos en el bobinado, Protecciones de estanqueidad sistema DI, con sonda en la cámara de aceite. Materiales: Carcasa del miotor EN-GJL-250, Impulsor EN-GJL-250, Eje del motor 1.4021 (AISI 420), Tornillería 1.4401 (AISI 316), Estanqueidad en el eje con doble junta mecánica SiC/SiC- SiC/C, Asa de izado 1.4401 (AISI 316), Placa/anillo de desgaste EN-GJL-250, Recubrimiento con resina epoxídica 2 componentes 400mm. | CUATRO MIL CUATROCIENTOS NOVENTA EUROS | 4490 | 4490
Equipos mecánicos | Bombas | DEMBO0052 | ud | Suministro bomba centrífuga antideflagrante sumergible Sulzer XFP150E-CB1,6-PE40/4-D05*10 o similar. Altura máxima 11,9 m, Caudal máximo 230 m3/h. Altura óptima 6,4 m, Caudal óptimo 122 m3/h. Tipo de impulsor Contrablock Plus 1 álabe, Diámetro del impulsor DN 150, Velocidad del impulsor 1464 rpm, Diámetro del tubo de descarga 150 mm, Paso de sólidos 100mm. Motor asíncrono trifásico IE3: Potencia nominal 4 kW, Tensión de servicio 400V, Intensidad nominal 8,41 A, Longitud y tipo del cable 10 m (S1BN8-F), Portecciones térmicas TCS con sensores térmicos en el bobinado, Protecciones de estanqueidad sistema DI, con sonda en la cámara de aceite. Materiales: Carcasa del miotor EN-GJL-250, Impulsor EN-GJL-250, Eje del motor 1.4021 (AISI 420), Tornillería 1.4401 (AISI 316), Estanqueidad en el eje con doble junta mecánica SiC/SiC- SiC/C, Asa de izado 1.4401 (AISI 316), Placa/anillo de desgaste EN-GJL-250, Recubrimiento con resina epoxídica 2 componentes 400mm. | TRES MIL NOVECIENTOS SESENTA EUROS | 3960 | 3960
Equipos mecánicos | Bombas | DEMBO0053 | ud | Suministro bomba centrífuga antideflagrante sumergible Sulzer XFP150E-CB1,4-PE60/4-D05*10 o similar. Altura máxima 17,5 m, Caudal máximo 290 m3/h. Altura óptima 8,6 m, Caudal óptimo 167 m3/h. Tipo de impulsor Contrablock Plus 1 álabe, Diámetro del impulsor DN 150, Velocidad del impulsor 1468 rpm, Diámetro del tubo de descarga 150 mm, Paso de sólidos 100mm. Motor asíncrono trifásico IE3: Potencia nominal 6 kW, Tensión de servicio 400V, Intensidad nominal 13,59 A, Longitud y tipo del cable 10 m (S1BN8-F), Portecciones térmicas TCS con sensores térmicos en el bobinado, Protecciones de estanqueidad sistema DI, con sonda en la cámara de aceite. Materiales: Carcasa del miotor EN-GJL-250, Impulsor EN-GJL-250, Eje del motor 1.4021 (AISI 420), Tornillería 1.4401 (AISI 316), Estanqueidad en el eje con doble junta mecánica SiC/SiC- SiC/C, Asa de izado 1.4401 (AISI 316), Placa/anillo de desgaste EN-GJL-250, Recubrimiento con resina epoxídica 2 componentes 400mm. | CUATRO MIL CIENTO VEINTE EUROS | 4120 | 4120
Equipos mecánicos | Bombas | DEMBO0054 | ud | Suministro bomba centrífuga antideflagrante sumergible Sulzer XFP150E-CB1,1-PE90/4-D05*10 o similar. Altura máxima 22 m, Caudal máximo 340 m3/h. Altura óptima 11 m, Caudal óptimo 197 m3/h. Tipo de impulsor Contrablock Plus 1 álabe, Diámetro del impulsor DN 150, Velocidad del impulsor 1466 rpm, Diámetro del tubo de descarga 150 mm, Paso de sólidos 100mm. Motor asíncrono trifásico IE3: Potencia nominal 9 kW, Tensión de servicio 400V, Intensidad nominal 18,08 A, Longitud y tipo del cable 10 m (S1BN8-F), Portecciones térmicas TCS con sensores térmicos en el bobinado, Protecciones de estanqueidad sistema DI, con sonda en la cámara de aceite. Materiales: Carcasa del miotor EN-GJL-250, Impulsor EN-GJL-250, Eje del motor 1.4021 (AISI 420), Tornillería 1.4401 (AISI 316), Estanqueidad en el eje con doble junta mecánica SiC/SiC- SiC/C, Asa de izado 1.4401 (AISI 316), Placa/anillo de desgaste EN-GJL-250, Recubrimiento con resina epoxídica 2 componentes 400mm. | CUATRO MIL QUINIENTOS TREINTA EUROS | 4530 | 4530
Equipos mecánicos | Bombas | DEMBO0055 | ud | Suministro bomba centrífuga antideflagrante sumergible Sulzer XFP151E-CB2,4-PE60/4-D05*10 o similar. Altura máxima 12 m, Caudal máximo 300 m3/h. Altura óptima 7,8 m, Caudal óptimo 195 m3/h. Tipo de impulsor Contrablock Plus 1 álabe, Diámetro del impulsor DN 150, Velocidad del impulsor 1470 rpm, Diámetro del tubo de descarga 150 mm, Paso de sólidos 75mm. Motor asíncrono trifásico IE3: Potencia nominal 6 kW, Tensión de servicio 400V, Intensidad nominal 16,3 A, Longitud y tipo del cable 10 m, Portecciones térmicas TCS con sensores térmicos en el bobinado, Protecciones de estanqueidad sistema DI, con sonda en la cámara de aceite. Materiales: Carcasa del miotor EN-GJL-250, Impulsor EN-GJL-250, Eje del motor acero inox AISI 420, Tornillería acero inox AISI 316, Estanqueidad en el eje con doble junta mecánica SiC/SiC- SiC/C, Asa de izado AISI 316, Placa/anillo de desgaste EN-GJL-250, Recubrimiento epoxi 400mm. | CUATRO MIL CIENTO NOVENTA EUROS | 4190 | 4190
Equipos mecánicos | Bombas | DEMBO0056 | ud | Suministro bomba centrífuga antideflagrante sumergible Sulzer XFP151E-CB2,2-PE90/4-D05*10 o similar. Altura máxima 16 m, Caudal máximo 440 m3/h. Altura óptima 10 m, Caudal óptimo 232 m3/h. Tipo de impulsor Contrablock Plus 1 álabe, Diámetro del impulsor DN 150, Velocidad del impulsor 1465 rpm, Diámetro del tubo de descarga 150 mm, Paso de sólidos 75mm. Motor asíncrono trifásico IE3: Potencia nominal 9 kW, Tensión de servicio 400V, Intensidad nominal 18,08 A, Longitud y tipo del cable 10 m (S1BN8-F), Portecciones térmicas TCS con sensores térmicos en el bobinado, Protecciones de estanqueidad sistema DI, con sonda en la cámara de aceite. Materiales: Carcasa del miotor EN-GJL-250, Impulsor EN-GJL-250, Eje del motor 1.4021(AISI 420), Tornillería 1.4401 (AISI 316), Estanqueidad en el eje con doble junta mecánica SiC/SiC- SiC/C, Asa de izado AISI 316, Placa/anillo de desgaste EN-GJL-250, Recubrimiento epoxídica 2 componentes 400mm. | CUATRO MIL QUINIENTOS OCHENTA EUROS | 4580 | 4580
Equipos mecánicos | Bombas | DEMBO0057 | ud | Suministro bomba centrífuga antideflagrante sumergible Sulzer XFP100G-CB1,5-PE110/4-D05*10 o similar. Altura máxima 27 m, Caudal máximo 240 m3/h. Altura óptima 16,2 m, Caudal óptimo 145 m3/h. Tipo de impulsor Contrablock Plus 1 álabe, Diámetro del impulsor DN 100, Velocidad del impulsor 1466 rpm, Diámetro del tubo de descarga 100 mm, Paso de sólidos 100mm. Motor asíncrono trifásico IE3: Potencia nominal 11 kW, Tensión de servicio 400V, Intensidad nominal 21,72 A, Longitud y tipo del cable 10 m (S1BN8-F), Portecciones térmicas TCS con sensores térmicos en el bobinado, Protecciones de estanqueidad sistema DI, con sonda en la cámara de aceite. Materiales: Carcasa del miotor EN-GJL-250, Impulsor EN-GJL-250, Eje del motor 1.4021(AISI 420), Tornillería 1.4401 (AISI 316), Estanqueidad en el eje con doble junta mecánica SiC/SiC- SiC/C, Asa de izado AISI 316, Placa/anillo de desgaste EN-GJL-250, Recubrimiento epoxídica 2 componentes 120mm. | SIETE MIL QUINIENTOS EUROS | 7500 | 7500
Equipos mecánicos | Bombas | DEMBO0058 | ud | Suministro bomba centrífuga antideflagrante sumergible Sulzer XFP100G-CB1,4-PE140/4-D05*10 o similar. Altura máxima 30 m, Caudal máximo 240 m3/h. Altura óptima 19,5 m, Caudal óptimo 155 m3/h. Tipo de impulsor Contrablock Plus 1 álabe, Diámetro del impulsor DN 100, Velocidad del impulsor 1476 rpm, Diámetro del tubo de descarga 100 mm, Paso de sólidos 100mm. Motor asíncrono trifásico IE3: Potencia nominal 14 kW, Tensión de servicio 400V, Intensidad nominal 27,43 A, Longitud y tipo del cable 10 m (S1BN8-F), Portecciones térmicas TCS con sensores térmicos en el bobinado, Protecciones de estanqueidad sistema DI, con sonda en la cámara de aceite. Materiales: Carcasa del miotor EN-GJL-250, Impulsor EN-GJL-250, Eje del motor 1.4021(AISI 420), Tornillería 1.4401 (AISI 316), Estanqueidad en el eje con doble junta mecánica SiC/SiC- SiC/C, Asa de izado AISI 316, Placa/anillo de desgaste EN-GJL-250, Recubrimiento epoxídica 2 componentes 120mm. | SIETE MIL QUINIENTOS CUARENTA EUROS | 7540 | 7540
Equipos mecánicos | Bombas | DEMBO0059 | ud | Suministro bomba centrífuga antideflagrante sumergible Sulzer XFP100G-CB1,3-PE160/4-D05*10 o similar. Altura máxima 34 m, Caudal máximo 240 m3/h. Altura óptima 21,7 m, Caudal óptimo 164 m3/h. Tipo de impulsor Contrablock Plus 1 álabe, Diámetro del impulsor DN 100, Velocidad del impulsor 1471 rpm, Diámetro del tubo de descarga 100 mm, Paso de sólidos 100mm. Motor asíncrono trifásico IE3: Potencia nominal 16 kW, Tensión de servicio 400V, Intensidad nominal 31,23 A, Longitud y tipo del cable 10 m (S1BN8-F), Portecciones térmicas TCS con sensores térmicos en el bobinado, Protecciones de estanqueidad sistema DI, con sonda en la cámara de aceite. Materiales: Carcasa del miotor EN-GJL-250, Impulsor EN-GJL-250, Eje del motor 1.4021(AISI 420), Tornillería 1.4401 (AISI 316), Estanqueidad en el eje con doble junta mecánica SiC/SiC- SiC/C, Asa de izado AISI 316, Placa/anillo de desgaste EN-GJL-250, Recubrimiento epoxídica 2 componentes 120mm. | SIETE MIL OCHOCIENTOS SETENTA EUROS | 7870 | 7870
Equipos mecánicos | Bombas | DEMBO0060 | ud | Suministro bomba centrífuga antideflagrante sumergible Sulzer XFP100G-CB1,2-PE185/4-D05*10 o similar. Altura máxima 37 m, Caudal máximo 240 m3/h. Altura óptima 22,7 m, Caudal óptimo 168 m3/h. Tipo de impulsor Contrablock Plus 1 álabe, Diámetro del impulsor DN 100, Velocidad del impulsor 1476 rpm, Diámetro del tubo de descarga 100 mm, Paso de sólidos 100mm. Motor asíncrono trifásico IE3: Potencia nominal 18,5 kW, Tensión de servicio 400V, Intensidad nominal 35,03 A, Longitud y tipo del cable 10 m (S1BN8-F), Portecciones térmicas TCS con sensores térmicos en el bobinado, Protecciones de estanqueidad sistema DI, con sonda en la cámara de aceite. Materiales: Carcasa del miotor EN-GJL-250, Impulsor EN-GJL-250, Eje del motor 1.4021(AISI 420), Tornillería 1.4401 (AISI 316), Estanqueidad en el eje con doble junta mecánica SiC/SiC- SiC/C, Asa de izado AISI 316, Placa/anillo de desgaste EN-GJL-250, Recubrimiento epoxídica 2 componentes 120mm. | SIETE MIL OCHOCIENTOS NOVENTA EUROS | 7890 | 7890
Equipos mecánicos | Bombas | DEMBO0061 | ud | Suministro bomba centrífuga antideflagrante sumergible Sulzer XFP150G-CB1,5-PE110/4-D05*10 o similar. Altura máxima 24 m, Caudal máximo 360 m3/h. Altura óptima 13,2 m, Caudal óptimo 200 m3/h. Tipo de impulsor Contrablock Plus 1 álabe, Diámetro del impulsor DN 150, Velocidad del impulsor 1466 rpm, Diámetro del tubo de descarga 150 mm, Paso de sólidos 100mm. Motor asíncrono trifásico IE3: Potencia nominal 11 kW, Tensión de servicio 400V, Intensidad nominal 21,72 A, Longitud y tipo del cable 10 m (S1BN8-F), Portecciones térmicas TCS con sensores térmicos en el bobinado, Protecciones de estanqueidad sistema DI, con sonda en la cámara de aceite. Materiales: Carcasa del miotor EN-GJL-250, Impulsor EN-GJL-250, Eje del motor 1.4021(AISI 420), Tornillería 1.4401 (AISI 316), Estanqueidad en el eje con doble junta mecánica SiC/SiC- SiC/C, Asa de izado AISI 316, Placa/anillo de desgaste EN-GJL-250, Recubrimiento epoxídica 2 componentes 120mm. | SIETE MIL QUINIENTOS OCHENTA EUROS | 7580 | 7580
Equipos mecánicos | Bombas | DEMBO0062 | ud | Suministro bomba centrífuga antideflagrante sumergible Sulzer XFP150G-CB1,4-PE140/4-D05*10 o similar. Altura máxima 28 m, Caudal máximo 390 m3/h. Altura óptima 13,2 m, Caudal óptimo 200 m3/h. Tipo de impulsor Contrablock Plus 1 álabe, Diámetro del impulsor DN 150, Velocidad del impulsor 1476 rpm, Diámetro del tubo de descarga 150 mm, Paso de sólidos 100mm. Motor asíncrono trifásico IE3: Potencia nominal 14 kW, Tensión de servicio 400V, Intensidad nominal 27,43 A, Longitud y tipo del cable 10 m (S1BN8-F), Portecciones térmicas TCS con sensores térmicos en el bobinado, Protecciones de estanqueidad sistema DI, con sonda en la cámara de aceite. Materiales: Carcasa del miotor EN-GJL-250, Impulsor EN-GJL-250, Eje del motor 1.4021(AISI 420), Tornillería 1.4401 (AISI 316), Estanqueidad en el eje con doble junta mecánica SiC/SiC- SiC/C, Asa de izado AISI 316, Placa/anillo de desgaste EN-GJL-250, Recubrimiento epoxídica 2 componentes 120mm. | SIETE MIL SEISCIENTOS CINCUENTA EUROS | 7650 | 7650
Equipos mecánicos | Bombas | DEMBO0063 | ud | Suministro bomba centrífuga antideflagrante sumergible Sulzer XFP150G-CB1,3-PE160/4-D05*10 o similar. Altura máxima 30 m, Caudal máximo 390 m3/h. Altura óptima 15,5 m, Caudal óptimo 221 m3/h. Tipo de impulsor Contrablock Plus 1 álabe, Diámetro del impulsor DN 150, Velocidad del impulsor 1471 rpm, Diámetro del tubo de descarga 150 mm, Paso de sólidos 100mm. Motor asíncrono trifásico IE3: Potencia nominal 16 kW, Tensión de servicio 400V, Intensidad nominal 31,23 A, Longitud y tipo del cable 10 m (S1BN8-F), Portecciones térmicas TCS con sensores térmicos en el bobinado, Protecciones de estanqueidad sistema DI, con sonda en la cámara de aceite. Materiales: Carcasa del miotor EN-GJL-250, Impulsor EN-GJL-250, Eje del motor 1.4021(AISI 420), Tornillería 1.4401 (AISI 316), Estanqueidad en el eje con doble junta mecánica SiC/SiC- SiC/C, Asa de izado AISI 316, Placa/anillo de desgaste EN-GJL-250, Recubrimiento epoxídica 2 componentes 120mm. | SIETE MIL OCHOCIENTOS SESENTA EUROS | 7860 | 7860
Equipos mecánicos | Bombas | DEMBO0064 | ud | Suministro bomba centrífuga antideflagrante sumergible Sulzer XFP150G-CB1,2-PE185/4-D05*10 o similar. Altura máxima 33 m, Caudal máximo 350 m3/h. Altura óptima 17,6 m, Caudal óptimo 227 m3/h. Tipo de impulsor Contrablock Plus 1 álabe, Diámetro del impulsor DN 150, Velocidad del impulsor 1476 rpm, Diámetro del tubo de descarga 150 mm, Paso de sólidos 100mm. Motor asíncrono trifásico IE3: Potencia nominal 18,5 kW, Tensión de servicio 400V, Intensidad nominal 35,03 A, Longitud y tipo del cable 10 m (S1BN8-F), Portecciones térmicas TCS con sensores térmicos en el bobinado, Protecciones de estanqueidad sistema DI, con sonda en la cámara de aceite. Materiales: Carcasa del miotor EN-GJL-250, Impulsor EN-GJL-250, Eje del motor 1.4021(AISI 420), Tornillería 1.4401 (AISI 316), Estanqueidad en el eje con doble junta mecánica SiC/SiC- SiC/C, Asa de izado AISI 316, Placa/anillo de desgaste EN-GJL-250, Recubrimiento epoxídica 2 componentes 120mm. | SIETE MIL OCHOCIENTOS SESENTA EUROS | 7860 | 7860
Equipos mecánicos | Bombas | DEMBO0065 | ud | Suministro bomba centrífuga antideflagrante sumergible Sulzer XFP150G-CB1,1-PE220/4-D05*10 o similar. Altura máxima 37 m, Caudal máximo 340 m3/h. Altura óptima 18,7 m, Caudal óptimo 230 m3/h. Tipo de impulsor Contrablock Plus 1 álabe, Diámetro del impulsor DN 150, Velocidad del impulsor 1472 rpm, Diámetro del tubo de descarga 150 mm, Paso de sólidos 100mm. Motor asíncrono trifásico IE3: Potencia nominal 22 kW, Tensión de servicio 400V, Intensidad nominal 42,58 A, Longitud y tipo del cable 10 m (S1BN8-F), Portecciones térmicas TCS con sensores térmicos en el bobinado, Protecciones de estanqueidad sistema DI, con sonda en la cámara de aceite. Materiales: Carcasa del miotor EN-GJL-250, Impulsor EN-GJL-250, Eje del motor 1.4021(AISI 420), Tornillería 1.4401 (AISI 316), Estanqueidad en el eje con doble junta mecánica SiC/SiC- SiC/C, Asa de izado AISI 316, Placa/anillo de desgaste EN-GJL-250, Recubrimiento epoxídica 2 componentes 120mm. | OCHO MIL OCHOCIENTOS NOVENTA EUROS | 8890 | 8890
Equipos mecánicos | Bombas | DEMBO0066 | ud | Suministro bomba centrífuga antideflagrante sumergible Sulzer XFP150G-CB,2-PE110/4-D05*10 o similar. Altura máxima 12 m, Caudal máximo 300 m3/h. Altura óptima 7,7 m, Caudal óptimo 188 m3/h. Tipo de impulsor Canal 2 álabes, Diámetro del impulsor DN 150, Velocidad del impulsor 1480 rpm, Diámetro del tubo de descarga 150 mm, Paso de sólidos 65 mm. Motor asíncrono trifásico IE3: Potencia nominal 11 kW, Tensión de servicio 400V, Intensidad nominal 23,37 A, Longitud y tipo del cable 10 m (S1BN8-F), Portecciones térmicas TCS con sensores térmicos en el bobinado, Protecciones de estanqueidad sistema DI, con sonda en la cámara de aceite. Materiales: Carcasa del miotor EN-GJL-250, Impulsor EN-GJL-250, Eje del motor 1.4021(AISI 420), Tornillería 1.4401 (AISI 316), Estanqueidad en el eje con doble junta mecánica SiC/SiC- SiC/C, Asa de izado AISI 316, Placa/anillo de desgaste EN-GJL-250, Recubrimiento epoxídica 2 componentes 120mm. | NUEVE MIL CIEN EUROS | 9100 | 9100
Equipos mecánicos | Bombas | DEMBO0067 | ud | Suministro bomba centrífuga antideflagrante sumergible Sulzer XFP200G-CB1,5-PE110/4-D05*10 o similar. Altura máxima 18 m, Caudal máximo 470 m3/h. Altura óptima 9,2 m, Caudal óptimo 268 m3/h. Tipo de impulsor Contrablock 1 álabe, Diámetro del impulsor DN 200, Velocidad del impulsor 1466 rpm, Diámetro del tubo de descarga 200 mm, Paso de sólidos 125 mm. Motor asíncrono trifásico IE3: Potencia nominal 11 kW, Tensión de servicio 400V, Intensidad nominal 21,72 A, Longitud y tipo del cable 10 m (S1BN8-F), Portecciones térmicas TCS con sensores térmicos en el bobinado, Protecciones de estanqueidad sistema DI, con sonda en la cámara de aceite. Materiales: Carcasa del miotor EN-GJL-250, Impulsor EN-GJL-250, Eje del motor 1.4021(AISI 420), Tornillería 1.4401 (AISI 316), Estanqueidad en el eje con doble junta mecánica SiC/SiC- SiC/C, Asa de izado AISI 316, Placa/anillo de desgaste EN-GJL-250, Recubrimiento epoxídica 2 componentes 120mm. | OCHO MIL DIEZ EUROS | 8010 | 8010
Equipos mecánicos | Bombas | DEMBO0068 | ud | Suministro bomba centrífuga antideflagrante sumergible Sulzer XFP200G-CB1,4-PE140/4-D05*10 o similar. Altura máxima 22 m, Caudal máximo 530 m3/h. Altura óptima 12,7 m, Caudal óptimo 257 m3/h. Tipo de impulsor Contrablock 1 álabe, Diámetro del impulsor DN 200, Velocidad del impulsor 1476 rpm, Diámetro del tubo de descarga 200 mm, Paso de sólidos 125 mm. Motor asíncrono trifásico IE3: Potencia nominal 14 kW, Tensión de servicio 400V, Intensidad nominal 27,43 A, Longitud y tipo del cable 10 m (S1BN8-F), Portecciones térmicas TCS con sensores térmicos en el bobinado, Protecciones de estanqueidad sistema DI, con sonda en la cámara de aceite. Materiales: Carcasa del miotor EN-GJL-250, Impulsor EN-GJL-250, Eje del motor 1.4021(AISI 420), Tornillería 1.4401 (AISI 316), Estanqueidad en el eje con doble junta mecánica SiC/SiC- SiC/C, Asa de izado AISI 316, Placa/anillo de desgaste EN-GJL-250, Recubrimiento epoxídica 2 componentes 120mm. | OCHO MIL VEINTE EUROS | 8020 | 8020
Equipos mecánicos | Bombas | DEMBO0069 | ud | Suministro bomba centrífuga antideflagrante sumergible Sulzer XFP200G-CB1,3-PE160/4-D05*10 o similar. Altura máxima 24 m, Caudal máximo 560 m3/h. Altura óptima 11,8 m, Caudal óptimo 350 m3/h. Tipo de impulsor Contrablock 1 álabe, Diámetro del impulsor DN 200, Velocidad del impulsor 1471 rpm, Diámetro del tubo de descarga 200 mm, Paso de sólidos 125 mm. Motor asíncrono trifásico IE3: Potencia nominal 16 kW, Tensión de servicio 400V, Intensidad nominal 31,23 A, Longitud y tipo del cable 10 m (S1BN8-F), Portecciones térmicas TCS con sensores térmicos en el bobinado, Protecciones de estanqueidad sistema DI, con sonda en la cámara de aceite. Materiales: Carcasa del miotor EN-GJL-250, Impulsor EN-GJL-250, Eje del motor 1.4021(AISI 420), Tornillería 1.4401 (AISI 316), Estanqueidad en el eje con doble junta mecánica SiC/SiC- SiC/C, Asa de izado AISI 316, Placa/anillo de desgaste EN-GJL-250, Recubrimiento epoxídica 2 componentes 120mm. | OCHO MIL DOSCIENTOS CUARENTA EUROS | 8240 | 8240
Equipos mecánicos | Bombas | DEMBO0070 | ud | Suministro bomba centrífuga antideflagrante sumergible Sulzer XFP200G-CB1,2-PE185/4-D05*10 o similar. Altura máxima 28 m, Caudal máximo 600 m3/h. Altura óptima 12,2 m, Caudal óptimo 380 m3/h. Tipo de impulsor Contrablock 1 álabe, Diámetro del impulsor DN 200, Velocidad del impulsor 1476 rpm, Diámetro del tubo de descarga 200 mm, Paso de sólidos 125 mm. Motor asíncrono trifásico IE3: Potencia nominal 18,5 kW, Tensión de servicio 400V, Intensidad nominal 35,03 A, Longitud y tipo del cable 10 m (S1BN8-F), Portecciones térmicas TCS con sensores térmicos en el bobinado, Protecciones de estanqueidad sistema DI, con sonda en la cámara de aceite. Materiales: Carcasa del miotor EN-GJL-250, Impulsor EN-GJL-250, Eje del motor 1.4021(AISI 420), Tornillería 1.4401 (AISI 316), Estanqueidad en el eje con doble junta mecánica SiC/SiC- SiC/C, Asa de izado AISI 316, Placa/anillo de desgaste EN-GJL-250, Recubrimiento epoxídica 2 componentes 120mm. | OCHO MIL DOSCIENTOS CINCUENTA EUROS | 8250 | 8250
Equipos mecánicos | Bombas | DEMBO0071 | ud | Suministro bomba centrífuga antideflagrante sumergible Sulzer XFP200G-CB1,1-PE220/4-D05*10 o similar. Altura máxima 30 m, Caudal máximo 590 m3/h. Altura óptima 15,3 m, Caudal óptimo 356 m3/h. Tipo de impulsor Contrablock 1 álabe, Diámetro del impulsor DN 200, Velocidad del impulsor 1472 rpm, Diámetro del tubo de descarga 200 mm, Paso de sólidos 125 mm. Motor asíncrono trifásico IE3: Potencia nominal 22 kW, Tensión de servicio 400V, Intensidad nominal 42,58 A, Longitud y tipo del cable 10 m (S1BN8-F), Portecciones térmicas TCS con sensores térmicos en el bobinado, Protecciones de estanqueidad sistema DI, con sonda en la cámara de aceite. Materiales: Carcasa del miotor EN-GJL-250, Impulsor EN-GJL-250, Eje del motor 1.4021(AISI 420), Tornillería 1.4401 (AISI 316), Estanqueidad en el eje con doble junta mecánica SiC/SiC- SiC/C, Asa de izado AISI 316, Placa/anillo de desgaste EN-GJL-250, Recubrimiento epoxídica 2 componentes 120mm. | NUEVE MIL DOSCIENTOS CUARENTA EUROS | 9240 | 9240
Equipos mecánicos | Bombas | DEMBO0072 | ud | Suministro bomba centrífuga antideflagrante sumergible Sulzer XFP200G-CB1,2-PE90/6-D05*10 o similar. Altura máxima 16 m, Caudal máximo 460 m3/h. Altura óptima 7,1 m, Caudal óptimo 252 m3/h. Tipo de impulsor Contrablock 1 álabe, Diámetro del impulsor DN 200, Velocidad del impulsor 982 rpm, Diámetro del tubo de descarga 200 mm, Paso de sólidos 125 mm. Motor asíncrono trifásico IE3: Potencia nominal 9 kW, Tensión de servicio 400V, Intensidad nominal 18,83 A, Longitud y tipo del cable 10 m (S1BN8-F), Portecciones térmicas TCS con sensores térmicos en el bobinado, Protecciones de estanqueidad sistema DI, con sonda en la cámara de aceite. Materiales: Carcasa del miotor EN-GJL-250, Impulsor EN-GJL-250, Eje del motor 1.4021(AISI 420), Tornillería 1.4401 (AISI 316), Estanqueidad en el eje con doble junta mecánica SiC/SiC- SiC/C, Asa de izado AISI 316, Placa/anillo de desgaste EN-GJL-250, Recubrimiento epoxídica 2 componentes 120mm. | SIETE MIL OCHOCIENTOS SETENTA EUROS | 7870 | 7870
Equipos mecánicos | Bombas | DEMBO0073 | ud | Suministro bomba centrífuga antideflagrante sumergible Sulzer XFP201G-CB2,5-PE90/6-D05*10 o similar. Altura máxima 11 m, Caudal máximo 650 m3/h. Altura óptima 6,2 m, Caudal óptimo 375 m3/h. Tipo de impulsor Contrablock 2 álabes, Diámetro del impulsor DN 200, Velocidad del impulsor 982 rpm, Diámetro del tubo de descarga 200 mm, Paso de sólidos 125 mm. Motor asíncrono trifásico IE3: Potencia nominal 9 kW, Tensión de servicio 400V, Intensidad nominal 21,39 A, Longitud y tipo del cable 10 m (S1BN8-F), Portecciones térmicas TCS con sensores térmicos en el bobinado, Protecciones de estanqueidad sistema DI, con sonda en la cámara de aceite. Materiales: Carcasa del miotor EN-GJL-250, Impulsor EN-GJL-250, Eje del motor 1.4021(AISI 420), Tornillería 1.4401 (AISI 316), Estanqueidad en el eje con doble junta mecánica SiC/SiC- SiC/C, Asa de izado AISI 316, Placa/anillo de desgaste EN-GJL-250, Recubrimiento epoxídica 2 componentes 120mm. | OCHO MIL DIEZ EUROS | 8010 | 8010
Equipos mecánicos | Bombas | DEMBO0074 | ud | Suministro bomba centrífuga antideflagrante sumergible Sulzer XFP201G-CB2,3-PE110/6-D05*10 o similar. Altura máxima 12 m, Caudal máximo 660 m3/h. Altura óptima 7,3 m, Caudal óptimo 394 m3/h. Tipo de impulsor Contrablock 2 álabes, Diámetro del impulsor DN 200, Velocidad del impulsor 977 rpm, Diámetro del tubo de descarga 200 mm, Paso de sólidos 125 mm. Motor asíncrono trifásico IE3: Potencia nominal 11 kW, Tensión de servicio 400V, Intensidad nominal 23,17 A, Longitud y tipo del cable 10 m (S1BN8-F), Portecciones térmicas TCS con sensores térmicos en el bobinado, Protecciones de estanqueidad sistema DI, con sonda en la cámara de aceite. Materiales: Carcasa del miotor EN-GJL-250, Impulsor EN-GJL-250, Eje del motor 1.4021(AISI 420), Tornillería 1.4401 (AISI 316), Estanqueidad en el eje con doble junta mecánica SiC/SiC- SiC/C, Asa de izado AISI 316, Placa/anillo de desgaste EN-GJL-250, Recubrimiento epoxídica 2 componentes 120mm. | SIETE MIL SETECIENTOS TREINTA EUROS | 7730 | 7730
Equipos mecánicos | Bombas | DEMBO0075 | ud | Suministro bomba centrífuga antideflagrante sumergible Sulzer XFP201G-CB2,1-PE140/6-D05*10 o similar. Altura máxima 14 m, Caudal máximo 800 m3/h. Altura óptima 7,2 m, Caudal óptimo 520 m3/h. Tipo de impulsor Contrablock 2 álabes, Diámetro del impulsor DN 200, Velocidad del impulsor 969 rpm, Diámetro del tubo de descarga 200 mm, Paso de sólidos 125 mm. Motor asíncrono trifásico IE3: Potencia nominal 14 kW, Tensión de servicio 400V, Intensidad nominal 28,66 A, Longitud y tipo del cable 10 m (S1BN8-F), Portecciones térmicas TCS con sensores térmicos en el bobinado, Protecciones de estanqueidad sistema DI, con sonda en la cámara de aceite. Materiales: Carcasa del miotor EN-GJL-250, Impulsor EN-GJL-250, Eje del motor 1.4021(AISI 420), Tornillería 1.4401 (AISI 316), Estanqueidad en el eje con doble junta mecánica SiC/SiC- SiC/C, Asa de izado AISI 316, Placa/anillo de desgaste EN-GJL-250, Recubrimiento epoxídica 2 componentes 120mm. | OCHO MIL CUARENTA EUROS | 8040 | 8040
Equipos mecánicos | Bombas | DEMBO0076 | ud | Suministro bomba centrífuga antideflagrante sumergible Sulzer XFP105J-CB2-PE220/4-D05*10 o similar. Altura máxima 32 m, Caudal máximo 330 m3/h. Altura óptima 22 m, Caudal óptimo 226 m3/h. Tipo de impulsor Contrablock Plus 2 álabes, Diámetro del impulsor DN 100, Velocidad del impulsor 1476 rpm, Diámetro del tubo de descarga 100 mm, Paso de sólidos 100x75 mm. Motor asíncrono trifásico IE3: Potencia nominal 22 kW, Tensión de servicio 400V, Intensidad nominal 40,3 A, Longitud y tipo del cable 10 m (S1BN8-F), Portecciones térmicas TCS con sensores térmicos en el bobinado, Protecciones de estanqueidad sistema DI, con sonda en la cámara de aceite. Materiales: Carcasa del miotor EN-GJL-250, Impulsor EN-GJL-250, Eje del motor 1.4021(AISI 420), Tornillería 1.4401 (AISI 316), Estanqueidad en el eje con doble junta mecánica SiC/SiC- SiC/C, Asa de izado EN-GJS-400-18, Placa/anillo de desgaste EN-GJL-250, Recubrimiento resina epoxi 120mm. | DOCE MIL DOSCIENTOS CINCUENTA EUROS | 12250 | 12250
Equipos mecánicos | Bombas | DEMBO0077 | ud | Suministro bomba centrífuga antideflagrante sumergible Sulzer XFP105J-CB2-PE220/4-D05*10 o similar. Altura máxima 32 m, Caudal máximo 330 m3/h. Altura óptima 22 m, Caudal óptimo 226 m3/h. Con camisa de refrigeración. Tipo de impulsor Contrablock Plus 2 álabes, Diámetro del impulsor DN 100, Velocidad del impulsor 1476 rpm, Diámetro del tubo de descarga 100 mm, Paso de sólidos 100x75 mm. Motor asíncrono trifásico IE3: Potencia nominal 22 kW, Tensión de servicio 400V, Intensidad nominal 40,3 A, Longitud y tipo del cable 10 m (S1BN8-F), Portecciones térmicas TCS con sensores térmicos en el bobinado, Protecciones de estanqueidad sistema DI, con sonda en la cámara de aceite. Materiales: Carcasa del miotor EN-GJL-250, Impulsor EN-GJL-250, Eje del motor 1.4021(AISI 420), Tornillería 1.4401 (AISI 316), Estanqueidad en el eje con doble junta mecánica SiC/SiC- SiC/C, Asa de izado EN-GJS-400-18, Placa/anillo de desgaste EN-GJL-250, Recubrimiento resina epoxi 120mm. | TRECE MIL TRESCIENTOS NOVENTA EUROS | 13390 | 13390
Equipos mecánicos | Bombas | DEMBO0078 | ud | Suministro bomba centrífuga antideflagrante sumergible Sulzer XFP105J-CB2-PE300/4-D05*10 o similar. Altura máxima 37 m, Caudal máximo 340 m3/h. Altura óptima 26,3 m, Caudal óptimo 240 m3/h. Tipo de impulsor Contrablock Plus 2 álabes, Diámetro del impulsor DN 100, Velocidad del impulsor 1476 rpm, Diámetro del tubo de descarga 100 mm, Paso de sólidos 100x75 mm. Motor asíncrono trifásico IE3: Potencia nominal 30 kW, Tensión de servicio 400V, Intensidad nominal 54,6 A, Longitud y tipo del cable 10 m (S1BN8-F), Portecciones térmicas TCS con sensores térmicos en el bobinado, Protecciones de estanqueidad sistema DI, con sonda en la cámara de aceite. Materiales: Carcasa del miotor EN-GJL-250, Impulsor EN-GJL-250, Eje del motor 1.4021(AISI 420), Tornillería 1.4401 (AISI 316), Estanqueidad en el eje con doble junta mecánica SiC/SiC- SiC/C, Asa de izado EN-GJS-400-18, Placa/anillo de desgaste EN-GJL-250, Recubrimiento resina epoxi 120mm. | DOCE MIL SEISCIENTOS VEINTE EUROS | 12620 | 12620
Equipos mecánicos | Bombas | DEMBO0079 | ud | Suministro bomba centrífuga antideflagrante sumergible Sulzer XFP105J-CB2-PE300/4-D05*10 o similar. Altura máxima 37 m, Caudal máximo 340 m3/h. Altura óptima 26,3 m, Caudal óptimo 240 m3/h. Con camisa de refrigeración. Tipo de impulsor Contrablock Plus 2 álabes, Diámetro del impulsor DN 100, Velocidad del impulsor 1476 rpm, Diámetro del tubo de descarga 100 mm, Paso de sólidos 100x75 mm. Motor asíncrono trifásico IE3: Potencia nominal 30 kW, Tensión de servicio 400V, Intensidad nominal 54,6 A, Longitud y tipo del cable 10 m (S1BN8-F), Portecciones térmicas TCS con sensores térmicos en el bobinado, Protecciones de estanqueidad sistema DI, con sonda en la cámara de aceite. Materiales: Carcasa del miotor EN-GJL-250, Impulsor EN-GJL-250, Eje del motor 1.4021(AISI 420), Tornillería 1.4401 (AISI 316), Estanqueidad en el eje con doble junta mecánica SiC/SiC- SiC/C, Asa de izado EN-GJS-400-18, Placa/anillo de desgaste EN-GJL-250, Recubrimiento resina epoxi 120mm. | TRECE MIL SETECIENTOS SESENTA EUROS | 13760 | 13760
Equipos mecánicos | Bombas | DEMBO0080 | ud | Suministro bomba centrífuga antideflagrante sumergible Sulzer XFP105J-CB2-PE370/4-D05*10 o similar. Altura máxima 43 m, Caudal máximo 370 m3/h. Altura óptima 29,5 m, Caudal óptimo 253 m3/h. Tipo de impulsor Contrablock Plus 2 álabes, Diámetro del impulsor DN 100, Velocidad del impulsor 1476 rpm, Diámetro del tubo de descarga 100 mm, Paso de sólidos 100x75 mm. Motor asíncrono trifásico IE3: Potencia nominal 37 kW, Tensión de servicio 400V, Intensidad nominal 68,11 A, Longitud y tipo del cable 10 m (S1BN8-F), Portecciones térmicas TCS con sensores térmicos en el bobinado, Protecciones de estanqueidad sistema DI, con sonda en la cámara de aceite. Materiales: Carcasa del miotor EN-GJL-250, Impulsor EN-GJL-250, Eje del motor 1.4021(AISI 420), Tornillería 1.4401 (AISI 316), Estanqueidad en el eje con doble junta mecánica SiC/SiC- SiC/C, Asa de izado EN-GJS-400-18, Placa/anillo de desgaste EN-GJL-250, Recubrimiento resina epoxi 120mm. | DOCE MIL NOVECIENTOS SETENTA EUROS | 12970 | 12970
Equipos mecánicos | Bombas | DEMBO0081 | ud | Suministro bomba centrífuga antideflagrante sumergible Sulzer XFP105J-CB2-PE370/4-D05*10 o similar. Altura máxima 43 m, Caudal máximo 370 m3/h. Altura óptima 29,5 m, Caudal óptimo 253 m3/h. Con camisa de refrigeración. Tipo de impulsor Contrablock Plus 2 álabes, Diámetro del impulsor DN 100, Velocidad del impulsor 1476 rpm, Diámetro del tubo de descarga 100 mm, Paso de sólidos 100x75 mm. Motor asíncrono trifásico IE3: Potencia nominal 37 kW, Tensión de servicio 400V, Intensidad nominal 68,11 A, Longitud y tipo del cable 10 m (S1BN8-F), Portecciones térmicas TCS con sensores térmicos en el bobinado, Protecciones de estanqueidad sistema DI, con sonda en la cámara de aceite. Materiales: Carcasa del miotor EN-GJL-250, Impulsor EN-GJL-250, Eje del motor 1.4021(AISI 420), Tornillería 1.4401 (AISI 316), Estanqueidad en el eje con doble junta mecánica SiC/SiC- SiC/C, Asa de izado EN-GJS-400-18, Placa/anillo de desgaste EN-GJL-250, Recubrimiento resina epoxi 120mm. | CATORCE MIL DOSCIENTOS NOVENTA EUROS | 14290 | 14290
Equipos mecánicos | Bombas | DEMBO0082 | ud | Suministro bomba centrífuga antideflagrante sumergible Sulzer XFP105J-CB2-PE450/4-D05*10 o similar. Altura máxima 47 m, Caudal máximo 390 m3/h. Altura óptima 34 m, Caudal óptimo 268 m3/h. Tipo de impulsor Contrablock Plus 2 álabes, Diámetro del impulsor DN 100, Velocidad del impulsor 1480 rpm, Diámetro del tubo de descarga 100 mm, Paso de sólidos 100x75 mm. Motor asíncrono trifásico IE3: Potencia nominal 45 kW, Tensión de servicio 400V, Intensidad nominal 81 A, Longitud y tipo del cable 10 m (S1BN8-F), Portecciones térmicas TCS con sensores térmicos en el bobinado, Protecciones de estanqueidad sistema DI, con sonda en la cámara de aceite. Materiales: Carcasa del miotor EN-GJL-250, Impulsor EN-GJL-250, Eje del motor 1.4021(AISI 420), Tornillería 1.4401 (AISI 316), Estanqueidad en el eje con doble junta mecánica SiC/SiC- SiC/C, Asa de izado EN-GJS-400-18, Placa/anillo de desgaste EN-GJL-250, Recubrimiento resina epoxi 120mm. | TRECE MIL TRESCIENTOS CUARENTA EUROS | 13340 | 13340
Equipos mecánicos | Bombas | DEMBO0083 | ud | Suministro bomba centrífuga antideflagrante sumergible Sulzer XFP105J-CB2-PE450/4-D05*10 o similar. Altura máxima 47 m, Caudal máximo 390 m3/h. Altura óptima 34 m, Caudal óptimo 268 m3/h. Con camisa de refrigeración. Tipo de impulsor Contrablock Plus 2 álabes, Diámetro del impulsor DN 100, Velocidad del impulsor 1480 rpm, Diámetro del tubo de descarga 100 mm, Paso de sólidos 100x75 mm. Motor asíncrono trifásico IE3: Potencia nominal 45 kW, Tensión de servicio 400V, Intensidad nominal 81 A, Longitud y tipo del cable 10 m (S1BN8-F), Portecciones térmicas TCS con sensores térmicos en el bobinado, Protecciones de estanqueidad sistema DI, con sonda en la cámara de aceite. Materiales: Carcasa del miotor EN-GJL-250, Impulsor EN-GJL-250, Eje del motor 1.4021(AISI 420), Tornillería 1.4401 (AISI 316), Estanqueidad en el eje con doble junta mecánica SiC/SiC- SiC/C, Asa de izado EN-GJS-400-18, Placa/anillo de desgaste EN-GJL-250, Recubrimiento resina epoxi 120mm. | CATORCE MIL SEISCIENTOS SESENTA EUROS | 14660 | 14660
Equipos mecánicos | Bombas | DEMBO0084 | ud | Suministro bomba centrífuga antideflagrante sumergible Sulzer XFP155J-CB2-PE220/4-D05*10 o similar. Altura máxima 28 m, Caudal máximo 500 m3/h. Altura óptima 14,5 m, Caudal óptimo 335 m3/h. Tipo de impulsor Contrablock Plus 2 álabes, Diámetro del impulsor DN 150, Velocidad del impulsor 1476 rpm, Diámetro del tubo de descarga 150 mm, Paso de sólidos 100x75 mm. Motor asíncrono trifásico IE3: Potencia nominal 22 kW, Tensión de servicio 400V, Intensidad nominal 40,3 A, Longitud y tipo del cable 10 m, Portecciones térmicas TCS con sensores térmicos en el bobinado, Protecciones de estanqueidad sistema DI, con sonda en la cámara de aceite. Materiales: Carcasa del miotor EN-GJL-250, Impulsor EN-GJL-250, Eje del motor 1.4021(AISI 420), Tornillería 1.4401 (AISI 316), Estanqueidad en el eje con doble junta mecánica SiC/SiC- SiC/C, Asa de izado EN-GJS-400-18, Placa/anillo de desgaste EN-GJL-250, Recubrimiento resina epoxi 120mm. | DOCE MIL QUINIENTOS DIEZ EUROS | 12510 | 12510
Equipos mecánicos | Bombas | DEMBO0085 | ud | Suministro bomba centrífuga antideflagrante sumergible Sulzer XFP155J-CB2-PE220/4-D05*10 o similar. Altura máxima 28 m, Caudal máximo 500 m3/h. Altura óptima 14,5 m, Caudal óptimo 335 m3/h. Con camisa de refrigeración. Tipo de impulsor Contrablock Plus 2 álabes, Diámetro del impulsor DN 150, Velocidad del impulsor 1476 rpm, Diámetro del tubo de descarga 150 mm, Paso de sólidos 100x75 mm. Motor asíncrono trifásico IE3: Potencia nominal 22 kW, Tensión de servicio 400V, Intensidad nominal 40,3 A, Longitud y tipo del cable 10 m, Portecciones térmicas TCS con sensores térmicos en el bobinado, Protecciones de estanqueidad sistema DI, con sonda en la cámara de aceite. Materiales: Carcasa del miotor EN-GJL-250, Impulsor EN-GJL-250, Eje del motor 1.4021(AISI 420), Tornillería 1.4401 (AISI 316), Estanqueidad en el eje con doble junta mecánica SiC/SiC- SiC/C, Asa de izado EN-GJS-400-18, Placa/anillo de desgaste EN-GJL-250, Recubrimiento resina epoxi 120mm. | TRECE MIL SEISCIENTOS CINCUENTA EUROS | 13650 | 13650
Equipos mecánicos | Bombas | DEMBO0086 | ud | Suministro bomba centrífuga antideflagrante sumergible Sulzer XFP155J-CB2-PE300/4-D05*10 o similar. Altura máxima 34 m, Caudal máximo 490 m3/h. Altura óptima 19,2 m, Caudal óptimo 340 m3/h. Tipo de impulsor Contrablock Plus 2 álabes, Diámetro del impulsor DN 150, Velocidad del impulsor 1476 rpm, Diámetro del tubo de descarga 150 mm, Paso de sólidos 100x75 mm. Motor asíncrono trifásico IE3: Potencia nominal 30 kW, Tensión de servicio 400V, Intensidad nominal 54,6 A, Longitud y tipo del cable 10 m, Portecciones térmicas TCS con sensores térmicos en el bobinado, Protecciones de estanqueidad sistema DI, con sonda en la cámara de aceite. Materiales: Carcasa del miotor EN-GJL-250, Impulsor EN-GJL-250, Eje del motor 1.4021(AISI 420), Tornillería 1.4401 (AISI 316), Estanqueidad en el eje con doble junta mecánica SiC/SiC- SiC/C, Asa de izado EN-GJS-400-18, Placa/anillo de desgaste EN-GJL-250, Recubrimiento resina epoxi 120mm. | DOCE MIL OCHOCIENTOS OCHENTA EUROS | 12880 | 12880
Equipos mecánicos | Bombas | DEMBO0087 | ud | Suministro bomba centrífuga antideflagrante sumergible Sulzer XFP155J-CB2-PE300/4-D05*10 o similar. Altura máxima 34 m, Caudal máximo 490 m3/h. Altura óptima 19,2 m, Caudal óptimo 340 m3/h. Con camisa de refrigeración. Tipo de impulsor Contrablock Plus 2 álabes, Diámetro del impulsor DN 150, Velocidad del impulsor 1476 rpm, Diámetro del tubo de descarga 150 mm, Paso de sólidos 100x75 mm. Motor asíncrono trifásico IE3: Potencia nominal 30 kW, Tensión de servicio 400V, Intensidad nominal 54,6 A, Longitud y tipo del cable 10 m, Portecciones térmicas TCS con sensores térmicos en el bobinado, Protecciones de estanqueidad sistema DI, con sonda en la cámara de aceite. Materiales: Carcasa del miotor EN-GJL-250, Impulsor EN-GJL-250, Eje del motor 1.4021(AISI 420), Tornillería 1.4401 (AISI 316), Estanqueidad en el eje con doble junta mecánica SiC/SiC- SiC/C, Asa de izado EN-GJS-400-18, Placa/anillo de desgaste EN-GJL-250, Recubrimiento resina epoxi 120mm. | CATORCE MIL VEINTE EUROS | 14020 | 14020
Equipos mecánicos | Bombas | DEMBO0088 | ud | Suministro bomba centrífuga antideflagrante sumergible Sulzer XFP155J-CB2-PE370/4-D05*10 o similar. Altura máxima 34 m, Caudal máximo 540 m3/h. Altura óptima 22,6 m, Caudal óptimo 378 m3/h. Tipo de impulsor Contrablock Plus 2 álabes, Diámetro del impulsor DN 150, Velocidad del impulsor 1476 rpm, Diámetro del tubo de descarga 150 mm, Paso de sólidos 100x75 mm. Motor asíncrono trifásico IE3: Potencia nominal 37 kW, Tensión de servicio 400V, Intensidad nominal 68,11 A, Longitud y tipo del cable 10 m, Portecciones térmicas TCS con sensores térmicos en el bobinado, Protecciones de estanqueidad sistema DI, con sonda en la cámara de aceite. Materiales: Carcasa del miotor EN-GJL-250, Impulsor EN-GJL-250, Eje del motor 1.4021(AISI 420), Tornillería 1.4401 (AISI 316), Estanqueidad en el eje con doble junta mecánica SiC/SiC- SiC/C, Asa de izado EN-GJS-400-18, Placa/anillo de desgaste EN-GJL-250, Recubrimiento resina epoxi 120mm. | TRECE MIL DOSCIENTOS TREINTA EUROS | 13230 | 13230
Equipos mecánicos | Bombas | DEMBO0089 | ud | Suministro bomba centrífuga antideflagrante sumergible Sulzer XFP155J-CB2-PE370/4-D05*10 o similar. Altura máxima 34 m, Caudal máximo 540 m3/h. Altura óptima 22,6 m, Caudal óptimo 378 m3/h. Con camisa de refrigeración. Tipo de impulsor Contrablock Plus 2 álabes, Diámetro del impulsor DN 150, Velocidad del impulsor 1476 rpm, Diámetro del tubo de descarga 150 mm, Paso de sólidos 100x75 mm. Motor asíncrono trifásico IE3: Potencia nominal 37 kW, Tensión de servicio 400V, Intensidad nominal 68,11 A, Longitud y tipo del cable 10 m, Portecciones térmicas TCS con sensores térmicos en el bobinado, Protecciones de estanqueidad sistema DI, con sonda en la cámara de aceite. Materiales: Carcasa del miotor EN-GJL-250, Impulsor EN-GJL-250, Eje del motor 1.4021(AISI 420), Tornillería 1.4401 (AISI 316), Estanqueidad en el eje con doble junta mecánica SiC/SiC- SiC/C, Asa de izado EN-GJS-400-18, Placa/anillo de desgaste EN-GJL-250, Recubrimiento resina epoxi 120mm. | CATORCE MIL QUINIENTOS CINCUENTA EUROS | 14550 | 14550
Equipos mecánicos | Bombas | DEMBO0090 | ud | Suministro bomba centrífuga antideflagrante sumergible Sulzer XFP155J-CB2-PE450/4-D05*10 o similar. Altura máxima 34 m, Caudal máximo 540 m3/h. Altura óptima 22,6 m, Caudal óptimo 378 m3/h. Tipo de impulsor Contrablock Plus 2 álabes, Diámetro del impulsor DN 150, Velocidad del impulsor 1480 rpm, Diámetro del tubo de descarga 150 mm, Paso de sólidos 100x75 mm. Motor asíncrono trifásico IE3: Potencia nominal 45 kW, Tensión de servicio 400V, Intensidad nominal 81 A, Longitud y tipo del cable 10 m, Portecciones térmicas TCS con sensores térmicos en el bobinado, Protecciones de estanqueidad sistema DI, con sonda en la cámara de aceite. Materiales: Carcasa del miotor EN-GJL-250, Impulsor EN-GJL-250, Eje del motor 1.4021(AISI 420), Tornillería 1.4401 (AISI 316), Estanqueidad en el eje con doble junta mecánica SiC/SiC- SiC/C, Asa de izado EN-GJS-400-18, Placa/anillo de desgaste EN-GJL-250, Recubrimiento resina epoxi 120mm. | TRECE MIL SEISCIENTOS EUROS | 13600 | 13600
Equipos mecánicos | Bombas | DEMBO0091 | ud | Suministro bomba centrífuga antideflagrante sumergible Sulzer XFP155J-CB2-PE450/4-D05*10 o similar. Altura máxima 34 m, Caudal máximo 540 m3/h. Altura óptima 22,6 m, Caudal óptimo 378 m3/h. Con camisa de refrigeración. Tipo de impulsor Contrablock Plus 2 álabes, Diámetro del impulsor DN 150, Velocidad del impulsor 1480 rpm, Diámetro del tubo de descarga 150 mm, Paso de sólidos 100x75 mm. Motor asíncrono trifásico IE3: Potencia nominal 45 kW, Tensión de servicio 400V, Intensidad nominal 81 A, Longitud y tipo del cable 10 m, Portecciones térmicas TCS con sensores térmicos en el bobinado, Protecciones de estanqueidad sistema DI, con sonda en la cámara de aceite. Materiales: Carcasa del miotor EN-GJL-250, Impulsor EN-GJL-250, Eje del motor 1.4021(AISI 420), Tornillería 1.4401 (AISI 316), Estanqueidad en el eje con doble junta mecánica SiC/SiC- SiC/C, Asa de izado EN-GJS-400-18, Placa/anillo de desgaste EN-GJL-250, Recubrimiento resina epoxi 120mm. | CATORCE MIL NOVECIENTOS VEINTE EUROS | 14920 | 14920
Equipos mecánicos | Bombas | DEMBO0092 | ud | Suministro bomba centrífuga antideflagrante sumergible Sulzer XFP155J-CB2-PE300/4-D05*10 o similar. Altura máxima 42 m, Caudal máximo 560 m3/h. Altura óptima 22,6 m, Caudal óptimo 378 m3/h. Tipo de impulsor Contrablock Plus 2 álabes, Diámetro del impulsor DN 200, Velocidad del impulsor 1475 rpm, Diámetro del tubo de descarga 200 mm, Paso de sólidos 110x90 mm. Motor asíncrono trifásico IE3: Potencia nominal 30 kW, Tensión de servicio 400V, Intensidad nominal 54,6 A, Longitud y tipo del cable 10 m, Portecciones térmicas TCS con sensores térmicos en el bobinado, Protecciones de estanqueidad sistema DI, con sonda en la cámara de aceite. Materiales: Carcasa del miotor EN-GJL-250, Impulsor EN-GJL-250, Eje del motor 1.4021(AISI 420), Tornillería 1.4401 (AISI 316), Estanqueidad en el eje con doble junta mecánica SiC/SiC- SiC/C, Asa de izado EN-GJS-400-18, Placa/anillo de desgaste EN-GJL-250, Recubrimiento resina epoxi 120mm. | CATORCE MIL SEISCIENTOS VEINTE EUROS | 14620 | 14620
Equipos mecánicos | Bombas | DEMBO0093 | ud | Suministro bomba centrífuga antideflagrante sumergible Sulzer XFP155J-CB2-PE300/4-D05*10 o similar. Altura máxima 42 m, Caudal máximo 560 m3/h. Altura óptima 22,6 m, Caudal óptimo 378 m3/h. Con camisa de refrigeración. Tipo de impulsor Contrablock Plus 2 álabes, Diámetro del impulsor DN 200, Velocidad del impulsor 1475 rpm, Diámetro del tubo de descarga 200 mm, Paso de sólidos 110x90 mm. Motor asíncrono trifásico IE3: Potencia nominal 30 kW, Tensión de servicio 400V, Intensidad nominal 54,6 A, Longitud y tipo del cable 10 m, Portecciones térmicas TCS con sensores térmicos en el bobinado, Protecciones de estanqueidad sistema DI, con sonda en la cámara de aceite. Materiales: Carcasa del miotor EN-GJL-250, Impulsor EN-GJL-250, Eje del motor 1.4021(AISI 420), Tornillería 1.4401 (AISI 316), Estanqueidad en el eje con doble junta mecánica SiC/SiC- SiC/C, Asa de izado EN-GJS-400-18, Placa/anillo de desgaste EN-GJL-250, Recubrimiento resina epoxi 120mm. | QUINCE MIL SETECIENTOS SESENTA EUROS | 15760 | 15760
Equipos mecánicos | Bombas | DEMBO0094 | ud | Suministro bomba centrífuga antideflagrante sumergible Sulzer XFP206J-CB2-PE370/4-D05*10 o similar. Altura máxima 28 m, Caudal máximo 820 m3/h. Altura óptima 14,2 m, Caudal óptimo 522 m3/h. Tipo de impulsor Contrablock Plus 2 álabes, Diámetro del impulsor DN 200, Velocidad del impulsor 1475 rpm, Diámetro del tubo de descarga 200 mm, Paso de sólidos 110x90 mm. Motor asíncrono trifásico IE3: Potencia nominal 37 kW, Tensión de servicio 400V, Intensidad nominal 68,11 A, Longitud y tipo del cable 10 m, Portecciones térmicas TCS con sensores térmicos en el bobinado, Protecciones de estanqueidad sistema DI, con sonda en la cámara de aceite. Materiales: Carcasa del miotor EN-GJL-250, Impulsor EN-GJL-250, Eje del motor 1.4021(AISI 420), Tornillería 1.4401 (AISI 316), Estanqueidad en el eje con doble junta mecánica SiC/SiC- SiC/C, Asa de izado EN-GJS-400-18, Placa/anillo de desgaste EN-GJL-250, Recubrimiento resina epoxi 120mm. | CATORCE MIL QUINIENTOS SETENTA EUROS | 14570 | 14570
Equipos mecánicos | Bombas | DEMBO0095 | ud | Suministro bomba centrífuga antideflagrante sumergible Sulzer XFP206J-CB2-PE370/4-D05*10 o similar. Altura máxima 28 m, Caudal máximo 820 m3/h. Altura óptima 14,2 m, Caudal óptimo 522 m3/h. Con camisa de refrigeración. Tipo de impulsor Contrablock Plus 2 álabes, Diámetro del impulsor DN 200, Velocidad del impulsor 1475 rpm, Diámetro del tubo de descarga 200 mm, Paso de sólidos 110x90 mm. Motor asíncrono trifásico IE3: Potencia nominal 37 kW, Tensión de servicio 400V, Intensidad nominal 68,11 A, Longitud y tipo del cable 10 m, Portecciones térmicas TCS con sensores térmicos en el bobinado, Protecciones de estanqueidad sistema DI, con sonda en la cámara de aceite. Materiales: Carcasa del miotor EN-GJL-250, Impulsor EN-GJL-250, Eje del motor 1.4021(AISI 420), Tornillería 1.4401 (AISI 316), Estanqueidad en el eje con doble junta mecánica SiC/SiC- SiC/C, Asa de izado EN-GJS-400-18, Placa/anillo de desgaste EN-GJL-250, Recubrimiento resina epoxi 120mm. | QUINCE MIL OCHOCIENTOS NOVENTA EUROS | 15890 | 15890
Equipos mecánicos | Bombas | DEMBO0096 | ud | Suministro bomba centrífuga antideflagrante sumergible Sulzer XFP206J-CB2-PE450/4-D05*10 o similar. Altura máxima 30 m, Caudal máximo 910 m3/h. Altura óptima 15 m, Caudal óptimo 620 m3/h. Tipo de impulsor Contrablock Plus 2 álabes, Diámetro del impulsor DN 200, Velocidad del impulsor 1480 rpm, Diámetro del tubo de descarga 200 mm, Paso de sólidos 110x90 mm. Motor asíncrono trifásico IE3: Potencia nominal 45 kW, Tensión de servicio 400V, Intensidad nominal 81 A, Longitud y tipo del cable 10 m, Portecciones térmicas TCS con sensores térmicos en el bobinado, Protecciones de estanqueidad sistema DI, con sonda en la cámara de aceite. Materiales: Carcasa del miotor EN-GJL-250, Impulsor EN-GJL-250, Eje del motor 1.4021(AISI 420), Tornillería 1.4401 (AISI 316), Estanqueidad en el eje con doble junta mecánica SiC/SiC- SiC/C, Asa de izado EN-GJS-400-18, Placa/anillo de desgaste EN-GJL-250, Recubrimiento resina epoxi 120mm. | CATORCE MIL NOVECIENTOS CUARENTA EUROS | 14940 | 14940
Equipos mecánicos | Bombas | DEMBO0097 | ud | Suministro bomba centrífuga antideflagrante sumergible Sulzer XFP206J-CB2-PE450/4-D05*10 o similar. Altura máxima 30 m, Caudal máximo 910 m3/h. Altura óptima 15 m, Caudal óptimo 620 m3/h. Con camisa de refrigeración. Tipo de impulsor Contrablock Plus 2 álabes, Diámetro del impulsor DN 200, Velocidad del impulsor 1480 rpm, Diámetro del tubo de descarga 200 mm, Paso de sólidos 110x90 mm. Motor asíncrono trifásico IE3: Potencia nominal 45 kW, Tensión de servicio 400V, Intensidad nominal 81 A, Longitud y tipo del cable 10 m, Portecciones térmicas TCS con sensores térmicos en el bobinado, Protecciones de estanqueidad sistema DI, con sonda en la cámara de aceite. Materiales: Carcasa del miotor EN-GJL-250, Impulsor EN-GJL-250, Eje del motor 1.4021(AISI 420), Tornillería 1.4401 (AISI 316), Estanqueidad en el eje con doble junta mecánica SiC/SiC- SiC/C, Asa de izado EN-GJS-400-18, Placa/anillo de desgaste EN-GJL-250, Recubrimiento resina epoxi 120mm. | DIECISEIS MIL DOSCIENTOS SESENTA EUROS | 16260 | 16260
Equipos mecánicos | Bombas | DEMBO0098 | ud | Suministro bomba centrífuga antideflagrante sumergible Sulzer XFP255J-CB2-PE370/4-D05*10 o similar. Altura máxima 35 m, Caudal máximo 1010 m3/h. Altura óptima 19,2 m, Caudal óptimo 660 m3/h. Tipo de impulsor Contrablock Plus 2 álabes, Diámetro del impulsor DN 250, Velocidad del impulsor 1473 rpm, Diámetro del tubo de descarga 250 mm, Paso de sólidos 120x90 mm. Motor asíncrono trifásico IE3: Potencia nominal 37 kW, Tensión de servicio 400V, Intensidad nominal 68,11 A, Longitud y tipo del cable 10 m (S1BN8-F), Portecciones térmicas TCS con sensores térmicos en el bobinado, Protecciones de estanqueidad sistema DI, con sonda en la cámara de aceite. Materiales: Carcasa del miotor EN-GJL-250, Impulsor EN-GJL-250, Eje del motor 1.4021(AISI 420), Tornillería 1.4401 (AISI 316), Estanqueidad en el eje con doble junta mecánica SiC/SiC- SiC/C, Asa de izado EN-GJS-400-18, Placa/anillo de desgaste EN-GJL-250, Recubrimiento resina epoxi. | QUINCE MIL SEISCIENTOS TREINTA EUROS | 15630 | 15630
Equipos mecánicos | Bombas | DEMBO0099 | ud | Suministro bomba centrífuga antideflagrante sumergible Sulzer XFP255J-CB2-PE370/4-D05*10 o similar. Altura máxima 35 m, Caudal máximo 1010 m3/h. Altura óptima 19,2 m, Caudal óptimo 660 m3/h. Con camisa de refrigeración. Tipo de impulsor Contrablock Plus 2 álabes, Diámetro del impulsor DN 250, Velocidad del impulsor 1473 rpm, Diámetro del tubo de descarga 250 mm, Paso de sólidos 120x90 mm. Motor asíncrono trifásico IE3: Potencia nominal 37 kW, Tensión de servicio 400V, Intensidad nominal 68,11 A, Longitud y tipo del cable 10 m (S1BN8-F), Portecciones térmicas TCS con sensores térmicos en el bobinado, Protecciones de estanqueidad sistema DI, con sonda en la cámara de aceite. Materiales: Carcasa del miotor EN-GJL-250, Impulsor EN-GJL-250, Eje del motor 1.4021(AISI 420), Tornillería 1.4401 (AISI 316), Estanqueidad en el eje con doble junta mecánica SiC/SiC- SiC/C, Asa de izado EN-GJS-400-18, Placa/anillo de desgaste EN-GJL-250, Recubrimiento resina epoxi. | DIECISEIS MIL NOVECIENTOS CINCUENTA EUROS | 16950 | 16950
Equipos mecánicos | Bombas | DEMBO0100 | ud | Suministro bomba centrífuga antideflagrante sumergible Sulzer XFP255J-CB2-PE450/4-D05*10 o similar. Altura máxima 26 m, Caudal máximo 1105 m3/h. Altura óptima 12 m, Caudal óptimo 720 m3/h. Tipo de impulsor Contrablock Plus 2 álabes, Diámetro del impulsor DN 250, Velocidad del impulsor 1480 rpm, Diámetro del tubo de descarga 250 mm, Paso de sólidos 120x90 mm. Motor asíncrono trifásico IE3: Potencia nominal 45 kW, Tensión de servicio 400V, Intensidad nominal 81 A, Longitud y tipo del cable 10 m (S1BN8-F), Portecciones térmicas TCS con sensores térmicos en el bobinado, Protecciones de estanqueidad sistema DI, con sonda en la cámara de aceite. Materiales: Carcasa del miotor EN-GJL-250, Impulsor EN-GJL-250, Eje del motor 1.4021(AISI 420), Tornillería 1.4401 (AISI 316), Estanqueidad en el eje con doble junta mecánica SiC/SiC- SiC/C, Asa de izado EN-GJS-400-18, Placa/anillo de desgaste EN-GJL-250, Recubrimiento resina epoxi. | DIECISEIS MIL SESENTA EUROS | 16060 | 16060
Equipos mecánicos | Bombas | DEMBO0101 | ud | Suministro bomba centrífuga antideflagrante sumergible Sulzer XFP255J-CB2-PE450/4-D05*10 o similar. Altura máxima 26 m, Caudal máximo 1105 m3/h. Altura óptima 12 m, Caudal óptimo 720 m3/h. Con camisa de refrigeración. Tipo de impulsor Contrablock Plus 2 álabes, Diámetro del impulsor DN 250, Velocidad del impulsor 1480 rpm, Diámetro del tubo de descarga 250 mm, Paso de sólidos 120x90 mm. Motor asíncrono trifásico IE3: Potencia nominal 45 kW, Tensión de servicio 400V, Intensidad nominal 81 A, Longitud y tipo del cable 10 m (S1BN8-F), Portecciones térmicas TCS con sensores térmicos en el bobinado, Protecciones de estanqueidad sistema DI, con sonda en la cámara de aceite. Materiales: Carcasa del miotor EN-GJL-250, Impulsor EN-GJL-250, Eje del motor 1.4021(AISI 420), Tornillería 1.4401 (AISI 316), Estanqueidad en el eje con doble junta mecánica SiC/SiC- SiC/C, Asa de izado EN-GJS-400-18, Placa/anillo de desgaste EN-GJL-250, Recubrimiento resina epoxi. | DIECISIETE MIL TRESCIENTOS OCHENTA EUROS | 17380 | 17380
Equipos mecánicos | Bombas | DEMBO0102 | ud | Recorte de impulsor en bomba centrífuga sumergible de agua bruta marca TFB-FLYGT, modelo 3400-705 o similar, no incluye transporte ni ninguna otra actuación valorada a parte | DOS MIL QUINIENTOS OCHENTA Y OCHO EUROS CON SETENTA Y CINCO CÉNTIMOS DE EURO | 2588.75 | 2588.75
Equipos mecánicos | Bombas | DEMBO0103 | ud | Suministro y montaje de bomba SEEPEX BN 1-6L o similar con un rango de caudales de 0,15-0,7m3/h con motor de 0,37kW. | MIL OCHOCIENTOS VEINTICINCO EUROS | 1825 | 1825
Equipos mecánicos | Bombas | DEMBO0104 | ud | Suministro e instalación de bomba tipo vortex, EGGER TURO T 51-80 H4 LB2 o similar, incluso adaptación de tubería existente y colocación de bancada alineada sobre soporte de bomba antigua. | SEIS MIL DOSCIENTOS OCHENTA Y TRES EUROS CON VEINTE CÉNTIMOS DE EURO | 6283.2 | 6283.2
Equipos mecánicos | Bombas | DEMBO0105 | ud | Suministro e instalación de bomba de agua limpia con base pedestal y salida con colete a 90 º de DN 65 | DOS MIL SEISCIENTOS EUROS | 2600 | 2600
Equipos mecánicos | Bombas | DEMBO0106 | ud | Suministro, transporte, descargo, instalación y puesta en marcha de: bomba centrífuga antideflagrante, totalmente sumergible (hasta 20 m) capaz de bombear 35-40 m3/h a 23,5-24 m y con 10 m de cable por bomba. Motor de eficiencia IE3 asíncrono trifásico, con rotor en jaula de ardilla, de 11-12,05 kW de potencia nominal a 1473-1496 rpm, 400 V, IP 68 y aislamiento clase H. Protección térmica por TCS con sensores térmicos en el bobinado, protección de estanqueidad por sistema DI, con sonda en la cámara de aceite y sistema de refrigeración mediante glicol+agua en camisa cerrada. Carcasa del motor en fundición gris EN-GJL-250, eje en acero inoxidable AISI 420, tornilleria en acero inoxidable AISI 316, asa de izado en acero inoxidable AISI 316 y anillo de desgaste en fundición gris EN-GJL-250. Con doble junta mecánica SiC/SiC - SiC-C para asegurar la estanqueidad en el eje y recubrimiento con resina epoxídica de 120 micras para evitar la corrosión. Impulsor con tecnología antiatascos de 1 álabe con hidráulica endurecida de 260 mm de diámetro, a 1466 rpm, con paso de sólidos de 100 mm y diámetro nominal de aspiración y descarga de 100 mm. | SIETE MIL QUINIENTOS EUROS | 7500 | 7500
Equipos mecánicos | Bombas | DEMBO0107 | ud | BOMBA SUMERGIBLE FLYGT o similar modelo NZ 3301.820 LT Nº de curva: 53-620 / Diámetro impulsor = 422 mm Tipo de impulsor: N - autolimpiante Salida de voluta DN 300 Preparada para válvula de limpieza 4901 Tipo de instalación: Z=Horizontal sobre bancada. Con motor M35-45-6IE-D IE3 de 55kW /400VD 3-fás.50Hz Velocidad: 985 rpm / Corriente nominal: 104 A Refrigeración a través de glicol en camisa cerrada que la faculta para poder trabajar con bajo nivel de agua o también con instalación en seco (NT/NZ). Máx. Temperatura del líquido: 40ºC. Protección térmica mediante 3x sondas térmicas. Protección de motor: IP 68 Aislamiento clase H (180ªC) Tipo de operación: S1 (24h /día) Material de la carcasa: Hº Fº GG 25 Material del impulsor: Hard Iron Camisa de refrigeración: Acero carbono 1.0718+C Material del eje: EN 1.4057 (AISI 431) Material de los anillos tóricos: NBR Estanqueidad mediante 2 Juntas mecánicas (unidad insertable) autolubricadas por cárter de glicol que las faculta para poder trabajar en seco. Material anillos interior/superior: WCCr / WCCr Material anillos exterior/inferior: WCCr / WCCr Con cámara de inspección y detector FLS entre las juntas mecánicas y el rodamiento principal. Con ranura helicoidal (SPIN OUT) alrededor de las juntas mecánicas para limpieza de pequeñas partículas abrasivas por ejemplo arenas. La bomba esta pintada según estándar Flygt M 0700.00.0008 (Método) Color: Gris NCS 5804-B07G con tres capas de pintura hasta un mínimo garantizado de 360micras. Incluido 10m. de cable SUBCAB S3x25+3x16/3+S (4x0,5) para arranque con VDF y sondas térmicas y el FLS totalmente instalada | TREINTA Y DOS MIL EUROS | 32000 | 32000
Equipos mecánicos | Bombas | DEMBO0108 | ud | Suministro de bomba centrífuga horizontal sobre bancada metálica, EMICA EBWP 80-250 o similar; Fluido: Fango biológico, Temperatura del fluido: Ambiente; Caudal: Regulado por variador de frecuencia; Altura total de elevación: 83 m3/h a 23,5 mca – 50Hz; NPSH requerido: 3,3 mca; Norma: DIN 24256; Nº de rodetes: 1; Diámetro de rodete: 260 mm; Velocidad: 1500 rpm;-Potencia absorbida: 9,84 kW; Diámetro orificio de aspiración: 100 mm; Diámetro orificio de impulsión: 80 mm; Rendimiento: 54%; Tipo cierre: Empaquetadura; Acoplamiento: Con espaciador; Bancada: Chapa plegada; Protector: Metálico; Peso total (bomba + motor + bancada): 325 kg; MATERIALES: Cuerpo: GGG-50;- Rodete: AISI 316; Eje: AISI 316; Casquillo protector del eje: AISI 316; Anillo rozante: GG-25; ACCIONAMIENTO: Motor: Eléctrico trifásico, rotor de jaula de ardilla E.T.-3401; Potencia nominal: 15 kW; Velocidad: 1500 r.p.m.; Protección : IP55; Aislamiento: Clase F; Tensión: 400 V; Forma: B3; Eficiencia: IE3; Frecuencia: 50 Hz | SEIS MIL OCHOCIENTOS TREINTA Y OCHO EUROS CON SETENTA Y TRES CÉNTIMOS DE EURO | 6838.732 | 6838.732
Equipos mecánicos | Bombas | DEMBO0109 | ud | Sumunistro, instalación y puesta en marcha de BOMBA SUMERGIBLE DE ACHIQUE con boya. Características técnicas similares a P= 7 kW, h= 6 m.c.a. Incluida instalación de tubería en PVC DN 100 de unos 2 m de longitud hasta instalación fija existente. Queda incluido en caso necesario suministro e instalación de tramex sobre arqueta de bomba o adecuación de tramex a la instalación de las bombas. Se contempla también desmontaje, preparación, instalación y retirada de materiales sustituidos hasta punto indicado, i/conexiones eléctricas y mecánicas, así como cuantas modificaciones sean necesarias en la instalación para su adaptación; incluido p.p de material auxiliar y medios mecáncos necesarios. | MIL CUATROCIENTOS CUARENTA Y NUEVE EUROS | 1449 | 1449
Equipos mecánicos | Bombas | DEMBO0110 | ud | Suministro e instalación de Rotor 35-24 de acero cromado para bomba de elevación de fango deshidratado a tolva. | DOS MIL SETENTA EUROS | 2070 | 2070
Equipos mecánicos | Bombas | DEMBO0111 | ud | Suministro e instalación de estátor 35-24 NBR/TSE para bomba de elevación de fango deshidratado a tolva. | OCHOCIENTOS CINCUENTA Y NUEVE EUROS CON SESENTA Y DOS CÉNTIMOS DE EURO | 859.62 | 859.62
Equipos mecánicos | Bombas | DEMBO0112 | ud | Suministro e instalación de Kit rótula 130-6L/35-24/110-6LT/70-12 para bomba de elevación de fango deshidratado a tolva. | CIENTO CINCUENTA Y OCHO EUROS CON OCHENTA CÉNTIMOS DE EURO | 158.8 | 158.8
Equipos mecánicos | Bombas | DEMBO0113 | ud | Suministro e instalación de estátor NETZSCH MONOPUMPEN NM 045 BF 02S 12B para bomba de elevación de fango deshidratado a tolva. | CIENTO SESENTA Y DOS EUROS CON SESENTA Y OCHO CÉNTIMOS DE EURO | 162.68 | 162.68
Equipos mecánicos | Bombas | DEMBO0114 | ud | Suministro e instalación de bomba de tornillo helicoidal para bombeo de fango primario. Marca ATLAS SEEPEX, modelo BN 70 6LS de 11 kw de potencia o similar con cierre mecánico. Incluye pequeño material y pequeñas actuaciones necesarias para la puesta en servicio y correcto funcionamiento de la bomba y subsanación de defectos. | CINCO MIL OCHOCIENTOS NOVENTA Y DOS EUROS | 5892 | 5892
Equipos mecánicos | Bombas | DEMBO0115 | ud | Suministro e instalación de bomba ITUR (KSB) Tipo INVCP-150/250C suministro de agua industrial (Q= 155m3/h; H=9 m.c.a y P=5,5 Kw) o características similares | OCHO MIL SEISCIENTOS CATORCE EUROS CON NOVENTA CÉNTIMOS DE EURO | 8614.9 | 8614.9
Equipos mecánicos | Calderas y quemadores | DEMCQ0001 | ud | Sustitución Pirostatos y presostato | OCHOCIENTOS VEINTIUN EUROS CON TREINTA Y SIETE CÉNTIMOS DE EURO | 821.3676 | 821.3676
Equipos mecánicos | Calderas y quemadores | DEMCQ0002 | ud | Cambio de refractario para caldera EUROBLOC-SUPER-300. Marca Vulcano-Sadeca o similar,. Incluye la retirada de la puerta de limpieza de la caldera, picado del cemento refractario existente, colocación del nuevo cemento refractario y suportación de nuevo de la puerta de limpieza de la caldera. | NOVECIENTOS OCHENTA Y SEIS EUROS CON NOVENTA Y CINCO CÉNTIMOS DE EURO | 986.9525 | 986.9525
Equipos mecánicos | Calderas y quemadores | DEMCQ0003 | ud | Cambio de refractario para caldera EUROBLOC-SUPER-350. Marca Vulcano-Sadeca o similar. Incluye la retirada de la puerta de limpieza de la caldera, picado del cemento refractario existente, colocación del nuevo cemento refractario y suportación de nuevo de la puerta de limpieza de la caldera. | NOVECIENTOS OCHENTA Y SEIS EUROS CON NOVENTA Y CINCO CÉNTIMOS DE EURO | 986.9525 | 986.9525
Equipos mecánicos | Calderas y quemadores | DEMCQ0004 | ud | Cambio de refractario para caldera EUROBLOC-SUPER-800. Marca Vulcano-Sadeca o similar. Incluye la retirada de la puerta de limpieza de la caldera, picado del cemento refractario existente, colocación del nuevo cemento refractario y suportación de nuevo de la puerta de limpieza de la caldera. | MIL DOSCIENTOS CINCUENTA Y CINCO EUROS CON SESENTA Y SIETE CÉNTIMOS DE EURO | 1255.6677 | 1255.6677
Equipos mecánicos | Calderas y quemadores | DEMCQ0005 | ud | Suministro de junta para caldera EUROBLOC-SUPER-300. Marca Vulcano-Sadeca o similar. | NOVENTA Y SEIS EUROS CON DIECINUEVE CÉNTIMOS DE EURO | 96.193 | 96.193
Equipos mecánicos | Calderas y quemadores | DEMCQ0006 | ud | Suministro de junta para caldera EUROBLOC-SUPER-350. Marca Vulcano-Sadeca o similar. | NOVENTA Y SEIS EUROS CON DIECINUEVE CÉNTIMOS DE EURO | 96.193 | 96.193
Equipos mecánicos | Calderas y quemadores | DEMCQ0007 | ud | Suministro de junta para caldera EUROBLOC-SUPER-800. Marca Vulcano-Sadeca o similar. | CIENTO OCHENTA EUROS CON TREINTA Y SEIS CÉNTIMOS DE EURO | 180.3619 | 180.3619
Equipos mecánicos | Calderas y quemadores | DEMCQ0008 | ud | Suministro de juego completo de 23 retenedores para caldera EUROBLOC-SUPER-300 o similar. | TRESCIENTOS CUARENTA Y DOS EUROS CON NOVENTA Y TRES CÉNTIMOS DE EURO | 342.9281 | 342.9281
Equipos mecánicos | Calderas y quemadores | DEMCQ0009 | ud | Suministro de juego completo de 24 retenedores para caldera EUROBLOC-SUPER-350 o similar. | TRESCIENTOS CINCUENTA Y SIETE EUROS CON OCHENTA Y CUATRO CÉNTIMOS DE EURO | 357.8381 | 357.8381
Equipos mecánicos | Calderas y quemadores | DEMCQ0010 | ud | Suministro de juego completo de 52 retenedores para caldera EUROBLOC-SUPER-800 o similar. | SETECIENTOS NOVENTA Y NUEVE EUROS CON TREINTA Y SEIS CÉNTIMOS DE EURO | 799.364 | 799.364
Equipos mecánicos | Calderas y quemadores | DEMCQ0011 | ud | Suministro de presostato de aire para quemador multicalor 70 VSTL marca YGNIS o similar. | SETENTA EUROS CON OCHENTA Y CUATRO CÉNTIMOS DE EURO | 70.8426 | 70.8426
Equipos mecánicos | Calderas y quemadores | DEMCQ0012 | ud | Suministro de cristal mirilla quemador BFC 02004 para quemador multicalor 70 VSTL marca YGNIS o similar. | NUEVE EUROS CON CATORCE CÉNTIMOS DE EURO | 9.1383 | 9.1383
Equipos mecánicos | Calderas y quemadores | DEMCQ0013 | ud | Suministro de motor Simel 740 W para quemador multicalor 70 VSTL marca YGNIS o similar. | CUATROCIENTOS CINCUENTA Y OCHO EUROS CON SESENTA Y CINCO CÉNTIMOS DE EURO | 458.653 | 458.653
Equipos mecánicos | Calderas y quemadores | DEMCQ0014 | ud | Suministro de ventilador BFV 10153/001 para quemador multicalor 70 VSTL marca YGNIS o similar. | OCHENTA Y SEIS EUROS CON VEINTICINCO CÉNTIMOS DE EURO | 86.2453 | 86.2453
Equipos mecánicos | Calderas y quemadores | DEMCQ0015 | ud | Suministro de centralita LGB22 para quemador multicalor 70 VSTL marca YGNIS o similar. | CUATROCIENTOS CINCUENTA Y CINCO EUROS CON SEIS CÉNTIMOS DE EURO | 455.0634 | 455.0634
Equipos mecánicos | Calderas y quemadores | DEMCQ0016 | ud | Suministro de transformador de encendido para quemador multicalor 70 VSTL marca YGNIS o similar. | OCHENTA Y CUATRO EUROS CON VEINTICUATRO CÉNTIMOS DE EURO | 84.2393 | 84.2393
Equipos mecánicos | Calderas y quemadores | DEMCQ0017 | ud | Suministro de minicontactor motor ventilador para quemador multicalor 70 VSTL marca YGNIS o similar. | TREINTA Y SIETE EUROS CON CINCUENTA Y TRES CÉNTIMOS DE EURO | 37.527 | 37.527
Equipos mecánicos | Calderas y quemadores | DEMCQ0018 | ud | Suministro de relé térmico R510/1 para quemador multicalor 70 VSTL marca YGNIS o similar. | NOVENTA Y CUATRO EUROS CON SESENTA Y TRES CÉNTIMOS DE EURO | 94.6328 | 94.6328
Equipos mecánicos | Calderas y quemadores | DEMCQ0019 | ud | Suministro de interruptor de línea para quemador multicalor 70 VSTL marca YGNIS o similar. | TRES EUROS CON NOVENTA Y UN CÉNTIMOS DE EURO | 3.9064 | 3.9064
Equipos mecánicos | Calderas y quemadores | DEMCQ0020 | ud | Suministro de interruptor alta-baja llama para quemador multicalor 70 VSTL marca YGNIS o similar. | ONCE EUROS CON DIECIOCHO CÉNTIMOS DE EURO | 11.1795 | 11.1795
Equipos mecánicos | Calderas y quemadores | DEMCQ0021 | ud | Suministro de conmutador rotativo para quemador multicalor 70 VSTL marca YGNIS o similar. | VEINTICINCO EUROS CON OCHENTA Y UN CÉNTIMOS DE EURO | 25.8079 | 25.8079
Equipos mecánicos | Calderas y quemadores | DEMCQ0022 | ud | Suministro de relé Finder 5534 para para quemador multicalor 70 VSTL marca YGNIS o similar. | TREINTA Y CINCO EUROS CON CINCUENTA Y NUEVE CÉNTIMOS DE EURO | 35.5914 | 35.5914
Equipos mecánicos | Calderas y quemadores | DEMCQ0023 | ml | Suministro de cable de encendido para quemador multicalor 70 VSTL marca YGNIS o similar. | CUATRO EUROS CON CINCUENTA Y NUEVE CÉNTIMOS DE EURO | 4.5868 | 4.5868
Equipos mecánicos | Calderas y quemadores | DEMCQ0024 | ud | Suministro de fotocélula QRA2 para quemador multicalor 70 VSTL marca YGNIS o similar. | DOSCIENTOS TREINTA Y UN EUROS CON OCHENTA Y UN CÉNTIMOS DE EURO | 231.8135 | 231.8135
Equipos mecánicos | Calderas y quemadores | DEMCQ0025 | ud | Suministro de grupo electrodo encendido para quemador multicalor 70 VSTL marca YGNIS o similar. | VEINTITRES EUROS CON SESENTA Y SEIS CÉNTIMOS DE EURO | 23.6611 | 23.6611
Equipos mecánicos | Calderas y quemadores | DEMCQ0026 | ud | Suministro cabeza combustión multicalor 70 para quemador multicalor 70 VSTL marca YGNIS o similar. | SETECIENTOS CINCUENTA Y UN EUROS CON CUARENTA Y CUATRO CÉNTIMOS DE EURO | 751.4435 | 751.4435
Equipos mecánicos | Calderas y quemadores | DEMCQ0027 | ud | Suministro servomotor Landis SQN 31.25A2700 para quemador multicalor 70 VSTL marca YGNIS o similar. | CUATROCIENTOS CINCUENTA Y CINCO EUROS CON SEIS CÉNTIMOS DE EURO | 455.0634 | 455.0634
Equipos mecánicos | Calderas y quemadores | DEMCQ0028 | ud | Suministro de bomba Suntec AS 67 B para quemador multicalor 70 VSTL marca YGNIS o similar. | DOSCIENTOS CUARENTA Y TRES EUROS CON SETENTA Y OCHO CÉNTIMOS DE EURO | 243.7789 | 243.7789
Equipos mecánicos | Calderas y quemadores | DEMCQ0029 | ud | Suministro de filtro gasoil 3/8 S117/1 para quemador multicalor 70 VSTL marca YGNIS o similar. | TREINTA Y CUATRO EUROS CON OCHENTA Y CUATRO CÉNTIMOS DE EURO | 34.8406 | 34.8406
Equipos mecánicos | Calderas y quemadores | DEMCQ0030 | ud | Suministro de motor Simel 200 W M111/1 para quemador multicalor 70 VSTL marca YGNIS o similar. | CIENTO SETENTA Y OCHO EUROS CON SIETE CÉNTIMOS DE EURO | 178.0744 | 178.0744
Equipos mecánicos | Calderas y quemadores | DEMCQ0031 | ud | Suministro de condensador para quemador multicalor 70 VSTL marca YGNIS o similar. | CUARENTA Y UN EUROS CON SETENTA Y SIETE CÉNTIMOS DE EURO | 41.7736 | 41.7736
Equipos mecánicos | Calderas y quemadores | DEMCQ0032 | ud | Suministro de válvula gasóleo Parker para quemador multicalor 70 VSTL marca YGNIS o similar. | CINCUENTA EUROS CON ONCE CÉNTIMOS DE EURO | 50.1142 | 50.1142
Equipos mecánicos | Calderas y quemadores | DEMCQ0033 | ud | Suministro de visor de llama + juntas para caldera marca YGNIS FBG-465 o similar. | CINCUENTA Y CINCO EUROS CON TREINTA Y NUEVE CÉNTIMOS DE EURO | 55.3931 | 55.3931
Equipos mecánicos | Calderas y quemadores | DEMCQ0034 | ud | Suministro de termómetro de agua para caldera marca YGNIS FBG-465 o similar. | CUARENTA Y TRES EUROS CON OCHENTA Y SEIS CÉNTIMOS DE EURO | 43.8617 | 43.8617
Equipos mecánicos | Calderas y quemadores | DEMCQ0035 | ud | Suministro de termostato regulación para caldera marca YGNIS FBG-465 o similar. | CIENTO DIECISIETE EUROS CON TREINTA Y UN CÉNTIMOS DE EURO | 117.3086 | 117.3086
Equipos mecánicos | Calderas y quemadores | DEMCQ0036 | ud | Suministro de termostato seguridad para caldera marca YGNIS FBG-465 o similar. | NOVENTA Y CUATRO EUROS CON SIETE CÉNTIMOS DE EURO | 94.0697 | 94.0697
Equipos mecánicos | Calderas y quemadores | DEMCQ0037 | ud | Suministro cuadro control FBG para caldera marca YGNIS FBG-465 o similar. | SEISCIENTOS SEIS EUROS CON DIEZ CÉNTIMOS DE EURO | 606.0982 | 606.0982
Equipos mecánicos | Calderas y quemadores | DEMCQ0038 | ud | Suministro aislamiento completo puerta para caldera marca YGNIS FBG-465 o similar. | MIL SEISCIENTOS SESENTA Y CINCO EUROS CON DOCE CÉNTIMOS DE EURO | 1665.1247 | 1665.1247
Equipos mecánicos | Calderas y quemadores | DEMCQ0039 | ud | Suministro junta trenzada de puerta (kit completo) para caldera marca YGNIS FBG-465 o similar. | NOVENTA Y SIETE EUROS CON SETENTA Y CINCO CÉNTIMOS DE EURO | 97.7532 | 97.7532
Equipos mecánicos | Calderas y quemadores | DEMCQ0040 | ud | Suministro junta trenzada cerámica 10*10 para caldera marca YGNIS FBG-465 o similar. | VEINTISEIS EUROS CON SIETE CÉNTIMOS DE EURO | 26.066 | 26.066
Equipos mecánicos | Calderas y quemadores | DEMCQ0041 | ud | Suministro vaina completa para caldera marca YGNIS FBG-465 o similar. | CUARENTA Y OCHO EUROS CON TREINTA Y TRES CÉNTIMOS DE EURO | 48.3311 | 48.3311
Equipos mecánicos | Centrifugadoras | DEMCE0001 | ud | Equipo deshidratador de fangos móvil, sobre remolque, Ingadesfa plus IDF-201 o similar. Compuesto por: deshidratador, preparador de polielectrolito, bombas de alimentación de fango y polielectrolito, sensores de caudal, turbidez y sólidos, y sistema de análisis integrado en cuadro de control, incluido remolque,. Según DH 0001 | CIENTO VEINTE MIL EUROS | 120000 | 120000
Equipos mecánicos | Clasificadores | DEMCL0001 | ud | Suministro de clasificador de arenas de tornillo sin fin para un caudal máximo de 100m3/h con un altura de descarga de 1,5m. Compuesto por: - Cuba metálica en acero inoxidable con protección en pulido mecánico, de 1,44m de anchura, 4,35m de longitud, con brida de entrada DN150 PN10 y brida de salida DN200 PN 10 y una tubería de desagüe DN50 roscado. - Tornillo sin fin de acero inoxidable con protección en pulido mecánico, de 200mm de diámetro, 5,7rpm de velocidad y con cuna antidesgaste de polietileno antidesgaste. - Grupo motriz con motor de 0,37kW, 1500rpm, 400V, IP55, con reductora de tipo tornillo sin fin, con elementos de transmisión de acero al carbono y un acabado en pintura epoxi+poliuretano (125micras). - Tornillería en acero inoxidable. | DIEZ MIL DOSCIENTOS CUARENTA Y DOS EUROS CON TREINTA Y TRES CÉNTIMOS DE EURO | 10242.33 | 10242.33
Equipos mecánicos | Compresores y soplantes | DEMCS0001 | ud | Suministro y montaje de compresor de pistón de 7,5 CV (5,5kW) a 10bar Caudal 11,7 l/s (702 l/min) Modelo LE 7, 10 bar, 400V (3ph), 50 Hz, Synthetic PAO oil, Electrical approval: IEC, Unloading valve, Receiver mounted, Star/Delta (Y/D), Depósito de 250 L, Pressure vessel approval: CE | DOS MIL SETECIENTOS SESENTA Y CINCO EUROS CON CUARENTA CÉNTIMOS DE EURO | 2765.4 | 2765.4
Equipos mecánicos | Compresores y soplantes | DEMCS0002 | ud | Suministro y montaje de turbocompresor de levitación magnética marca SULZER HST2500-1-A, o similar con motor de 90 kW | CIENTO OCHO MIL SETECIENTOS NOVENTA Y TRES EUROS CON NOVENTA Y CINCO CÉNTIMOS DE EURO | 108793.95 | 108793.95
Equipos mecánicos | Compresores y soplantes | DEMCS0003 | ud | Suministro de soplante de gas a caldera de 165 Nm3/h 300 mm.c.a. y 1,5 Kw tipo MPR RODE 200G. Incluye elementos auxiliares: FILTRO GAS CL; DN65. Termostato; ATEXII 2 G/D EEXD IIC T6 IP65; Presostato; ATEXII 2 G/D EEXD IIC T6 IP65; By-pass; 2 1/2"; Set de juntas de expansión; DN65-FLEX | CUATRO MIL SETECIENTOS EUROS | 4700 | 4700
Equipos mecánicos | Concentradores | DEMCT0001 | ud | Suministro de concentrador de grasas de 42m3/h de caudal máximo. 1,62m de ancho, 2,42m de largo y 1,23m de altura de descarga, de 650kg. Compuesto por: - Depósito en acero inoxidable de 1,5m de anchura, 1,96m de longitud y 1,43m de altura. Con una entrada con brida DN100 PN10, una salida con brida DN100 PN10, una tubería de descarga en DN50 rodacado. Las chapas de protección lateral también en acero inoxidable - Grupo motriz con motor de 0,18kW 1500rpm IP55 con reductora de tipo tornillo sin fin, con ejes en acero inoxidable, ruedas motrices de poliamida y cadenas de accionamiento de acetal con pasadores inoxidables. - Dos rasquetas superficiales con palas en acero inoxidable y perfiles de barrido en PVC flexible. - Cubierta de protección en acero inoxidable. - Tornillería en acero inoxidable. El acabado de protección en pulido mecánico y la protección del motorreductor en pintura epóxi+poliuretano (125micras). | DIEZ MIL CIENTO CUARENTA Y CUATRO EUROS CON SETENTA Y CINCO CÉNTIMOS DE EURO | 10144.75 | 10144.75
Equipos mecánicos | Concentradores | DEMCT0002 | ud | Suministro de separador grasas SGM-14 304 o similar; cuba metálica; Caudal a tratar: 40 m3/h; Fluido a tratar: Agua residual; Dimensiones: - Ancho de cuba:2.000 mm. - Altura total: 2.000 mm. - Longitud de barrido: 2.350 mm. - Longitud total: 3.350 mm. Materiales: - Cuba, bastidor, láminas rascadoras, ejes y rampa de evacuación en acero inoxidable AISI-304. - Cadena transportadora y ruedas en poliamida acetal. - Láminas barredoras en neopreno 50-60 shore. - Tapas superiores en chapa de aluminio.Accto: Motorreductor eléctrico de 0,25 Kw.Protección anticorrosiva: - Tratamiento en baño de ácido (FH-NO3H). - Limpieza con chorro de agua a presión. | DIEZ MIL DOSCIENTOS TREINTA EUROS | 10230 | 10230
Equipos mecánicos | Conducciones | DEMCO0001 | m | Desmontaje tubería. Comprende el acopio de material en lugar indicado y repintado de las zonas deterioradas. Acabado según ETG-EM01 | VEINTIDOS EUROS | 22 | 22
Equipos mecánicos | Conducciones | DEMCO0002 | m | Suministro y montaje de aislamiento y calorifugado con coquilla de fibra de vidrio tipo ISOVERT MT de 50 mm de espesor y terminación en chapa de aluminio 0,6 mm, en tubería de diámetro 8" | SETENTA Y UN EUROS CON QUINCE CÉNTIMOS DE EURO | 71.148 | 71.148
Equipos mecánicos | Conducciones | DEMCO0003 | m | Suministro, montaje y puesta en servicio de tubería de acero al carbono electrosoldada DN 50 DIN1626, espesor mínimo igual o superior a 2 mm, según ET 2200. Acabado según ET1000. Incluso parte proporcional de bridas, tornillería, accesorios y soportes necesarios. | TREINTA Y UN EUROS | 31 | 31
Equipos mecánicos | Conducciones | DEMCO0004 | m | Suministro, montaje y puesta en servicio de tubería de acero al carbono electrosoldada DN 80 DIN1626, espesor mínimo igual o superior a 2 mm, según ET 2200. Acabado según ET1000. Incluso parte proporcional de bridas, tornillería, accesorios y soportes necesarios. | TREINTA Y NUEVE EUROS | 39 | 39
Equipos mecánicos | Conducciones | DEMCO0005 | m | Suministro, montaje y puesta en servicio de tubería de acero al carbono electrosoldada DN 100 DIN1626, espesor mínimo igual o superior a 2 mm, según ET 2200. Acabado según ET1000. Incluso parte proporcional de bridas, tornillería, accesorios y soportes necesarios. | CUARENTA Y CUATRO EUROS | 44 | 44
Equipos mecánicos | Conducciones | DEMCO0006 | m | Suministro, montaje y puesta en servicio de tubería de acero al carbono electrosoldada DN-125 DIN 1626, espesor mínimo igual o superior a 2,9 mm, según ET2200. Acabado según ET1000. Incluso parte proporcional de bridas, tornillería, accesorios y soportes necesarios. | SETENTA Y TRES EUROS CON VEINTIDOS CÉNTIMOS DE EURO | 73.22 | 73.22
Equipos mecánicos | Conducciones | DEMCO0007 | m | Suministro, montaje y puesta en servicio de tubería de acero al carbono electrosoldada DN 150 DIN1626, espesor mínimo igual o superior a 2 mm, según ET 2200. Acabado según ET1000. Incluso parte proporcional de bridas, tornillería, accesorios y soportes necesarios. | SESENTA Y CUATRO EUROS | 64 | 64
Equipos mecánicos | Conducciones | DEMCO0008 | m | Suministro, montaje y puesta en servicio de tubería de acero al carbono electrosoldada DN 200 DIN1626, espesor mínimo igual o superior a 2 mm, según ET 2200. Acabado según ET1000. Incluso parte proporcional de bridas, tornillería, accesorios y soportes necesarios. | CIENTO NUEVE EUROS | 109 | 109
Equipos mecánicos | Conducciones | DEMCO0009 | m | Suministro, montaje y puesta en servicio de tubería de acero al carbono electrosoldada DN 250 DIN1626, espesor mínimo igual o superior a 2 mm, según ET 2200. Acabado según ET1000. Incluso parte proporcional de bridas, tornillería, accesorios y soportes necesarios. | CIENTO TREINTA Y NUEVE EUROS | 139 | 139
Equipos mecánicos | Conducciones | DEMCO0010 | m | Suministro, montaje y puesta en servicio de tubería de acero al carbono electrosoldada DN 300 DIN1626, espesor mínimo igual o superior a 2 mm, según ET 2200. Acabado según ET1000. Incluso parte proporcional de bridas, tornillería, accesorios y soportes necesarios. | CIENTO NOVENTA Y CUATRO EUROS | 194 | 194
Equipos mecánicos | Conducciones | DEMCO0011 | m | Suministro, montaje y puesta en servicio de tubería de acero al carbono estirada DN 50 DIN2448, espesor mínimo igual o superior a 2 mm, según ET 2203. Acabado según ET1000. Incluso parte proporcional de bridas, tornillería, accesorios y soportes necesarios. | VEINTICUATRO EUROS | 24 | 24
Equipos mecánicos | Conducciones | DEMCO0012 | m | Suministro, montaje y puesta en servicio de tubería de acero al carbono estirada DN-65 DIN 2448, espesor mínimo igual o superior a 2 mm, según ET2203. Acabado según ET1000. Incluso parte proporcional de bridas, tornillería, accesorios y soportes necesarios. | VEINTIOCHO EUROS CON SETENTA CÉNTIMOS DE EURO | 28.7 | 28.7
Equipos mecánicos | Conducciones | DEMCO0013 | m | Suministro, montaje y puesta en servicio de tubería de acero al carbono estirada DN 80 DIN2448, espesor mínimo igual o superior a 2 mm, según ET 2203. Acabado según ET1000. Incluso parte proporcional de bridas, tornillería, accesorios y soportes necesarios. | TREINTA Y UN EUROS | 31 | 31
Equipos mecánicos | Conducciones | DEMCO0014 | m | Suministro, montaje y puesta en servicio de tubería de acero al carbono estirada DN 100 DIN2448, espesor mínimo igual o superior a 2 mm, según ET 2203. Acabado según ET1000. Incluso parte proporcional de bridas, tornillería, accesorios y soportes necesarios. | TREINTA Y CINCO EUROS | 35 | 35
Equipos mecánicos | Conducciones | DEMCO0015 | m | Suministro, montaje y puesta en servicio de tubería de acero inoxidable DN 50 DIN2462, espesor mínimo 2 mm AISI 304, según ET 2204. Incluso parte proporcional de bridas, tornillería, accesorios y soportes necesarios. | SESENTA EUROS | 60 | 60
Equipos mecánicos | Conducciones | DEMCO0016 | m | Suministro, montaje y puesta en servicio de tubería de acero inoxidable DN 80 DIN2462, espesor mínimo 2 mm AISI 304, según ET 2204. Incluso parte proporcional de bridas, tornillería, accesorios y soportes necesarios. | OCHENTA EUROS | 80 | 80
Equipos mecánicos | Conducciones | DEMCO0017 | m | Suministro, montaje y puesta en servicio de tubería de acero inoxidable DN 100 DIN2462, espesor mínimo 2,9 mm AISI 304, según ET 2204. Incluso parte proporcional de bridas, tornillería, accesorios y soportes necesarios. | CIENTO DIEZ EUROS | 110 | 110
Equipos mecánicos | Conducciones | DEMCO0018 | m | Suministro, montaje y puesta en servicio de tubería de acero inoxidable DN 125 DIN2462, espesor mínimo 2,9 mm AISI 304, según ET 2204. Incluso parte proporcional de bridas, tornillería, accesorios y soportes necesarios. | CIENTO TREINTA EUROS | 130 | 130
Equipos mecánicos | Conducciones | DEMCO0019 | m | Suministro, montaje y puesta en servicio de tubería de acero inoxidable DN 150 DIN2463, espesor mínimo 2,9 mm AISI 304, según ET 2204. Incluso parte proporcional de bridas, tornillería, accesorios y soportes necesarios. | CIENTO OCHENTA EUROS | 180 | 180
Equipos mecánicos | Conducciones | DEMCO0020 | m | Suministro, montaje y puesta en servicio de tubería de acero inoxidable DN 200, espesor mínimo 4 mm DIN 2463 AISI 304, según ETG-EM06. Incluso parte proporcional de bridas, tornillería, accesorios y soportes necesarios. | DOSCIENTOS TREINTA EUROS | 230 | 230
Equipos mecánicos | Conducciones | DEMCO0021 | m | Suministro, montaje y puesta en servicio de tubería de acero inoxidable DN 250, espesor mínimo 4 mm DIN 2463 AISI 304, según ETG-EM06. Incluso parte proporcional de bridas, tornillería, accesorios y soportes necesarios. | DOSCIENTOS NOVENTA Y OCHO EUROS | 298 | 298
Equipos mecánicos | Conducciones | DEMCO0022 | m | Suministro, montaje y puesta en servicio de tubería de acero inoxidable DN 50 DIN2462, espesor mínimo 2 mm AISI 316, según ET 2204. Incluso parte proporcional de bridas, tornillería, accesorios y soportes necesarios. | SESENTA Y CINCO EUROS | 65 | 65
Equipos mecánicos | Conducciones | DEMCO0023 | m | Suministro, montaje y puesta en servicio de tubería de acero inoxidable DN 80 DIN2462, espesor mínimo 2 mm AISI 316, según ET 2204. Incluso parte proporcional de bridas, tornillería, accesorios y soportes necesarios. | OCHENTA Y SIETE EUROS | 87 | 87
Equipos mecánicos | Conducciones | DEMCO0024 | m | Suministro, montaje y puesta en servicio de tubería de acero inoxidable DN 100 DIN2462, espesor mínimo 2,9 mm AISI 316, según ET 2204. Incluso parte proporcional de bridas, tornillería, accesorios y soportes necesarios. | CIENTO DIECISEIS EUROS | 116 | 116
Equipos mecánicos | Conducciones | DEMCO0025 | m | Suministro, montaje y puesta en servicio de tubería de acero inoxidable DN 125 DIN2462, espesor mínimo 2,9 mm AISI 316, según ET 2204. Incluso parte proporcional de bridas, tornillería, accesorios y soportes necesarios. | CIENTO TREINTA Y CINCO EUROS | 135 | 135
Equipos mecánicos | Conducciones | DEMCO0026 | m | Suministro, montaje y puesta en servicio de tubería de acero inoxidable DN 150 DIN2463, espesor mínimo 2,9 mm AISI 316, según ET 2204. Incluso parte proporcional de bridas, tornillería, accesorios y soportes necesarios. | CIENTO CINCUENTA Y CUATRO EUROS | 154 | 154
Equipos mecánicos | Conducciones | DEMCO0027 | m | Suministro, montaje y puesta en servicio de tubería de acero inoxidable DN 200, espesor mínimo 4 mm DIN 2463 AISI 316, según ETG-EM06. Incluso parte proporcional de bridas, tornillería, accesorios y soportes necesarios. | DOSCIENTOS TREINTA Y SEIS EUROS | 236 | 236
Equipos mecánicos | Conducciones | DEMCO0028 | m | Suministro, montaje y puesta en servicio de tubería de acero inoxidable DN 250, espesor mínimo 4 mm DIN 2463 AISI 316, según ETG-EM06. Incluso parte proporcional de bridas, tornillería, accesorios y soportes necesarios. | TRESCIENTOS DIECIOCHO EUROS | 318 | 318
Equipos mecánicos | Conducciones | DEMCO0029 | m | Suministro, montaje y puesta en servicio de tubería de fundición nodular DN 80 ISO 2531,según ET 2210. Incluso parte proporcional de bridas, tornillería, accesorios y soportes necesarios. | TREINTA Y NUEVE EUROS | 39 | 39
Equipos mecánicos | Conducciones | DEMCO0030 | m | Suministro, montaje y puesta en servicio de tubería de fundición nodular DN 100 ISO 2531,según ET 2210. Incluso parte proporcional de bridas, tornillería, accesorios y soportes necesarios. | CINCUENTA Y TRES EUROS | 53 | 53
Equipos mecánicos | Conducciones | DEMCO0031 | m | Suministro, montaje y puesta en servicio de tubería de fundición nodular DN 125 ISO 2531,según ET 2210. Incluso parte proporcional de bridas, tornillería, accesorios y soportes necesarios. | SESENTA Y CUATRO EUROS | 64 | 64
Equipos mecánicos | Conducciones | DEMCO0032 | m | Suministro, montaje y puesta en servicio de tubería de Polipropileno PPR PN - 20 DN 20X3,4 UNE15874 según ETG-EM19 . Incluso parte proporcional de bridas, tornillería, accesorios y soportes necesarios. | UN EURO CON SESENTA Y SEIS CÉNTIMOS DE EURO | 1.66 | 1.66
Equipos mecánicos | Conducciones | DEMCO0033 | m | Suministro, montaje y puesta en servicio de tubería de Polipropileno PPR PN - 20 DN 25X4,2 UNE15874 según ETG-EM19 . Incluso parte proporcional de bridas, tornillería, accesorios y soportes necesarios. | DOS EUROS CON SESENTA Y SEIS CÉNTIMOS DE EURO | 2.66 | 2.66
Equipos mecánicos | Conducciones | DEMCO0034 | m | Suministro, montaje y puesta en servicio de tubería de Polipropileno PPR PN - 20 DN 32X5,4 UNE15874 según ETG-EM19 . Incluso parte proporcional de bridas, tornillería, accesorios y soportes necesarios. | DOS EUROS CON SETENTA Y SIETE CÉNTIMOS DE EURO | 2.77 | 2.77
Equipos mecánicos | Conducciones | DEMCO0035 | m | Suministro, montaje y puesta en servicio de tubería de Polipropileno PPR PN - 20 DN 40X6,7 UNE15874 según ETG-EM19 . Incluso parte proporcional de bridas, tornillería, accesorios y soportes necesarios. | TRES EUROS | 3 | 3
Equipos mecánicos | Conducciones | DEMCO0036 | m | Suministro, montaje y puesta en servicio de tubería de Polipropileno PPR PN - 20 DN 50X8,4 UNE15874 según ETG-EM19 . Incluso parte proporcional de bridas, tornillería, accesorios y soportes necesarios. | CUATRO EUROS | 4 | 4
Equipos mecánicos | Conducciones | DEMCO0037 | m | Suministro, montaje y puesta en servicio de tubería de Polipropileno PPR PN - 20 DN 63X10,5 UNE15874 según ETG-EM19 . Incluso parte proporcional de bridas, tornillería, accesorios y soportes necesarios. | SIETE EUROS | 7 | 7
Equipos mecánicos | Conducciones | DEMCO0038 | m | Suministro, montaje y puesta en servicio de tubería de Polipropileno PPR PN - 20 DN 75X12,5 UNE15874 según ETG-EM19 . Incluso parte proporcional de bridas, tornillería, accesorios y soportes necesarios. | ONCE EUROS | 11 | 11
Equipos mecánicos | Conducciones | DEMCO0039 | m | Suministro, montaje y puesta en servicio de tubería de Polipropileno PPR PN - 20 DN 90X15 UNE15874 según ETG-EM19 . Incluso parte proporcional de bridas, tornillería, accesorios y soportes necesarios. | DIECISIETE EUROS | 17 | 17
Equipos mecánicos | Conducciones | DEMCO0040 | ud | Conjunto Brida Portabrida en PEHD-100 DN 300 PN16 | DOSCIENTOS CINCUENTA Y CUATRO EUROS CON DIECISIETE CÉNTIMOS DE EURO | 254.17 | 254.17
Equipos mecánicos | Conducciones | DEMCO0041 | ud | Codo 90 PEHD-100 DN 300 PN16 | QUINIENTOS TREINTA Y SIETE EUROS CON CUARENTA CÉNTIMOS DE EURO | 537.404 | 537.404
Equipos mecánicos | Conducciones | DEMCO0042 | ud | TE PEHD-100 DN 300 PN16 | SEISCIENTOS CINCUENTA Y TRES EUROS CON CINCUENTA Y NUEVE CÉNTIMOS DE EURO | 653.59 | 653.59
Equipos mecánicos | Conducciones | DEMCO0043 | ud | Manguito PEHD-100 DN 300 PN16 con sistema fijación integrada | CIENTO TREINTA Y SIETE EUROS CON NOVENTA Y OCHO CÉNTIMOS DE EURO | 137.984 | 137.984
Equipos mecánicos | Conducciones | DEMCO0044 | ud | TE PEHD-100 DN 160 PN16 | TRESCIENTOS CINCO EUROS | 305.004 | 305.004
Equipos mecánicos | Conducciones | DEMCO0045 | ud | Conjunto Brida Portabrida en PEHD-100 DN 160 PN16 | CIENTO CUARENTA Y CINCO EUROS CON VEINTICINCO CÉNTIMOS DE EURO | 145.25 | 145.25
Equipos mecánicos | Conducciones | DEMCO0046 | ud | Codo 45 PEHD-100 DN 300 PN16 | CUATROCIENTOS NOVENTA Y TRES EUROS CON OCHENTA Y DOS CÉNTIMOS DE EURO | 493.822 | 493.822
Equipos mecánicos | Conducciones | DEMCO0047 | ud | Codo 90 PEHD-100 DN 200 PN16 | DOSCIENTOS NOVENTA EUROS CON CUARENTA Y NUEVE CÉNTIMOS DE EURO | 290.486 | 290.486
Equipos mecánicos | Conducciones | DEMCO0048 | ud | Pieza reducción PEHD DN 200 DN 300 PN16 | TRESCIENTOS NOVENTA Y DOS EUROS CON QUINCE CÉNTIMOS DE EURO | 392.154 | 392.154
Equipos mecánicos | Conducciones | DEMCO0049 | ud | Conjunto Brida Portabrida en PEHD-100 DN 200 PN16 | CIENTO OCHENTA Y UN EUROS CON CINCUENTA Y CINCO CÉNTIMOS DE EURO | 181.552 | 181.552
Equipos mecánicos | Conducciones | DEMCO0050 | ud | Realización de toma en carga, de 63 mm, sobre conducción de 200 mm de polipropileno de biogás, mediante electrosoldadura, colocando para ello una válvula de corte en el final de la conducción. | CUATRO MIL SETECIENTOS VEINTICINCO EUROS | 4725 | 4725
Equipos mecánicos | Conducciones | DEMCO0051 | ud | Inertización localizada en tramo de DN200 y longitud de 10ml mediante nitrógeno seco. | OCHOCIENTOS CINCUENTA EUROS CON CINCUENTA CÉNTIMOS DE EURO | 850.5 | 850.5
Equipos mecánicos | Conducciones | DEMCO0052 | ud | Suministro y montaje tubería de aspiración bomba de arenas de DN100 en acero al carbono imprimada y pintada con epoxi. Incluidas bridas y soldaduras. | CUATROCIENTOS CATORCE EUROS CON SESENTA Y CINCO CÉNTIMOS DE EURO | 414.652 | 414.652
Equipos mecánicos | Conducciones | DEMCO0053 | ud | Codo 45 PEHD-100 DN 300 PN10 | TRESCIENTOS CINCUENTA Y DOS EUROS CON SETENTA Y TRES CÉNTIMOS DE EURO | 352.73 | 352.73
Equipos mecánicos | Conducciones | DEMCO0054 | ud | Codo 90 PEHD-100 DN 200 PN10 | DOSCIENTOS SIETE EUROS CON CUARENTA Y NUEVE CÉNTIMOS DE EURO | 207.49 | 207.49
Equipos mecánicos | Conducciones | DEMCO0055 | ud | Codo 90 PEHD-100 DN 300 PN10 | TRESCIENTOS OCHENTA Y TRES EUROS CON OCHENTA Y SEIS CÉNTIMOS DE EURO | 383.86 | 383.86
Equipos mecánicos | Conducciones | DEMCO0056 | ud | Conjunto Brida Portabrida en PRFV DN 300 PN16 | CIENTO CUARENTA Y CINCO EUROS CON VEINTICUATRO CÉNTIMOS DE EURO | 145.24 | 145.24
Equipos mecánicos | Conducciones | DEMCO0057 | ud | Suministro de carrete DN500 de 300 mm de longitud realizado con chapa cilindrada de 6 mm de espesor y brida DN 500 PN16 soldada en el extremo, imprimado y pintado según RAL. Incluso tornillería en acero calidad 8.8. | SEISCIENTOS NOVENTA Y TRES EUROS CON SETENTA Y CINCO CÉNTIMOS DE EURO | 693.75 | 693.75
Equipos mecánicos | Conducciones | DEMCO0058 | ud | Suministro de carrete DN600 de 300 mm de longitud realizado con chapa cilindrada de 6 mm de espesor y brida DN 600 PN16 soldada en el extremo, imprimado y pintado según RAL. Incluso tornillería en acero calidad 8.8. | SETECIENTOS TREINTA Y UN EUROS CON VEINTICINCO CÉNTIMOS DE EURO | 731.25 | 731.25
Equipos mecánicos | Conducciones | DEMCO0059 | ud | Suministro de carrete DN800 de 400 mm de longitud realizado con chapa cilindrada de 6 mm de espesor y brida DN 800 PN16 soldada en el extremo, imprimado y pintado según RAL. Incluso tornillería en acero calidad 8.8. | NOVECIENTOS SETENTA Y TRES EUROS CON CINCUENTA CÉNTIMOS DE EURO | 973.5 | 973.5
Equipos mecánicos | Conducciones | DEMCO0060 | ud | Suministro de soporte para apoyo de tubería realizado en acero al carbono imprimado y pintado según RAL. Se compone de soporte anclado a la solera con pletinas soldadas y chapa curvada para apoyo de la tubería, sujeta con abarcón en la parte superior.Incluso tornillería en acero calidad 8.8. | TRESCIENTOS SETENTA Y CINCO EUROS | 375 | 375
Equipos mecánicos | Conducciones | DEMCO0061 | m | Suministro y colocación de manguera con doble refuerzo de DN 40 textil y espiral metálica para dosificación de glicerina | SEIS EUROS CON OCHENTA CÉNTIMOS DE EURO | 6.8 | 6.8
Equipos mecánicos | Conducciones | DEMCO0062 | m | Suministro de tubería de PVC presión encolar D125 | CINCO EUROS CON TREINTA Y CINCO CÉNTIMOS DE EURO | 5.35 | 5.35
Equipos mecánicos | Conducciones | DEMCO0063 | ud | Suministro y montaje de acoplamiento de unión tubo-tubo tipo UltraLINK MCY21RAAHG DN200 | CIENTO NOVENTA Y SIETE EUROS CON SESENTA Y UN CÉNTIMOS DE EURO | 197.61 | 197.61
Equipos mecánicos | Conducciones | DEMCO0064 | ud | Suministro y montaje de brida Eurocup- Unijoint para tubería de función ductil DN 700 PN16. Incluso tornillería en acero calidad 8.8. | OCHOCIENTOS CINCO EUROS CON OCHENTA Y UN CÉNTIMOS DE EURO | 805.81 | 805.81
Equipos mecánicos | Conducciones | DEMCO0065 | ud | Suministro y montaje de carrete telescópico de desmontaje DN700 PN16. Incluso tornillería en acero calidad 8.8. | MIL SETECIENTOS OCHENTA Y CINCO EUROS | 1785 | 1785
Equipos mecánicos | Conducciones | DEMCO0066 | m | Suministro y montaje de manguera de PVC TROY LD de 40 mm de diámetro interior, incluidas abrazaderas de acero inoxidable calidad A2 para su conexión | SEIS EUROS CON OCHENTA CÉNTIMOS DE EURO | 6.8 | 6.8
Equipos mecánicos | Conducciones | DEMCO0067 | m | Suministro y montaje de manguera de PVC TROY LD de 60 mm de diámetro interior, incluidas abrazaderas de acero inoxidable calidad A2 para su conexión | OCHO EUROS CON SESENTA Y SIETE CÉNTIMOS DE EURO | 8.67 | 8.67
Equipos mecánicos | Conducciones | DEMCO0068 | ud | TE PEHD-100 DN 160 PN10 | DOSCIENTOS DIECISIETE EUROS CON OCHENTA Y SEIS CÉNTIMOS DE EURO | 217.86 | 217.86
Equipos mecánicos | Conducciones | DEMCO0069 | ud | TE PEHD-100 DN 300 PN10 | CUATROCIENTOS SESENTA Y SEIS EUROS CON OCHENTA Y CINCO CÉNTIMOS DE EURO | 466.85 | 466.85
Equipos mecánicos | Conducciones | DEMCO0070 | m | Suministro de tubería de PEHD-100 DN 160 PN6 | DIECISIETE EUROS CON SESENTA Y CUATRO CÉNTIMOS DE EURO | 17.64 | 17.64
Equipos mecánicos | Conducciones | DEMCO0071 | m | Suministro de tubería de PEHD-100 DN 300 PN6 | CINCUENTA Y OCHO EUROS CON DIEZ CÉNTIMOS DE EURO | 58.1 | 58.1
Equipos mecánicos | Conducciones | DEMCO0072 | ud | Brida DN100 DIN2576 en INOX304 para depósito monolítico prefabricado | DOSCIENTOS VEINTICUATRO EUROS | 224 | 224
Equipos mecánicos | Conducciones | DEMCO0073 | ud | Brida DN125 DIN2576 en INOX304 para depósito monolítico prefabricado | DOSCIENTOS OCHENTA Y UN EUROS CON CUARENTA CÉNTIMOS DE EURO | 281.4 | 281.4
Equipos mecánicos | Conducciones | DEMCO0074 | ud | Brida DN150 DIN2576 en INOX304 para depósito monolítico prefabricado | DOSCIENTOS NOVENTA Y OCHO EUROS CON VEINTE CÉNTIMOS DE EURO | 298.2 | 298.2
Equipos mecánicos | Conducciones | DEMCO0075 | ud | Brida DN200 DIN2576 en INOX304 para depósito monolítico prefabricado | TRESCIENTOS DIECISIETE EUROS CON SETENTA Y SIETE CÉNTIMOS DE EURO | 317.77 | 317.77
Equipos mecánicos | Conducciones | DEMCO0076 | ud | Brida DN250 DIN2576 en INOX304 para depósito monolítico prefabricado | CUATROCIENTOS DIEZ EUROS CON VEINTE CÉNTIMOS DE EURO | 410.2 | 410.2
Equipos mecánicos | Conducciones | DEMCO0077 | ud | Brida DN50 DIN2576 en INOX304 para depósito monolítico prefabricado | CIENTO CINCUENTA Y DOS EUROS CON SESENTA CÉNTIMOS DE EURO | 152.6 | 152.6
Equipos mecánicos | Conducciones | DEMCO0078 | m | Suministro de tubería de drenaje enterrada de pvc corrugado doble circular ranurada adecuada al uso. | TREINTA Y TRES EUROS CON NOVENTA Y NUEVE CÉNTIMOS DE EURO | 33.99 | 33.99
Equipos mecánicos | Conducciones | DEMCO0079 | ud | Suministro e instalación de válvula de retención de bola DN 65 | CUATROCIENTOS CINCUENTA Y CINCO EUROS | 455 | 455
Equipos mecánicos | Conducciones | DEMCO0080 | ud | Reparación de fisura en tubería mediante la instalación de manguito interior de resina hecho a medida (Tubo DN 800) | SIETE MIL EUROS | 7000 | 7000
Equipos mecánicos | Conducciones | DEMCO0081 | m | Suministro de tubería de acero galvanizado de 1/2" (15 mm) de DN. Según ET-01 y ET-02. | ONCE EUROS CON CUARENTA Y DOS CÉNTIMOS DE EURO | 11.42 | 11.42
Equipos mecánicos | Conducciones | DEMCO0082 | m | Suministro de tubería de acero galvanizado de 3/4" (20 mm) de DN. Según ET-01 y ET-02. | DOCE EUROS CON SESENTA Y OCHO CÉNTIMOS DE EURO | 12.68 | 12.68
Equipos mecánicos | Conducciones | DEMCO0083 | m | Suministro de tubería de acero galvanizado de 1" (25 mm) de DN. Según ET-01 y ET-02. | CATORCE EUROS CON SESENTA Y CINCO CÉNTIMOS DE EURO | 14.65 | 14.65
Equipos mecánicos | Conducciones | DEMCO0084 | m | Suministro de tubería de acero galvanizado de 1 1/4" (32 mm) de DN. Según ET-01 y ET-02. | DIECISIETE EUROS CON SESENTA Y OCHO CÉNTIMOS DE EURO | 17.68 | 17.68
Equipos mecánicos | Conducciones | DEMCO0085 | m | Suministro de tubería de acero galvanizado de 1 1/2" (40 mm) de DN. Según ET-01 y ET-02. | VEINTISEIS EUROS CON CATORCE CÉNTIMOS DE EURO | 26.14 | 26.14
Equipos mecánicos | Conducciones | DEMCO0086 | m | Suministro de tubería de polibutileno de 10 mm de diámetro, en rollo, UNE-ISO. Según ET-01 y ET-02. | CINCO EUROS CON SETENTA Y CUATRO CÉNTIMOS DE EURO | 5.74 | 5.74
Equipos mecánicos | Conducciones | DEMCO0087 | m | Suministro de tubería de polibutileno de 15 mm de diámetro, en rollo, UNE-ISO. Según ET-01 y ET-02. | CINCO EUROS CON NOVENTA Y UN CÉNTIMOS DE EURO | 5.91 | 5.91
Equipos mecánicos | Conducciones | DEMCO0088 | m | Suministro de tubería de polibutileno de 20 mm de diámetro, en rollo, UNE-ISO. Según ET-01 y ET-02. | NUEVE EUROS CON SEIS CÉNTIMOS DE EURO | 9.06 | 9.06
Equipos mecánicos | Conducciones | DEMCO0089 | m | Suministro de tubería de polibutileno de 22 mm de diámetro, en rollo,UNE-ISO. Según ET-01 y ET-02. | OCHO EUROS CON SIETE CÉNTIMOS DE EURO | 8.07 | 8.07
Equipos mecánicos | Conducciones | DEMCO0090 | m | Suministro de tubería de polibutileno de 25 mm de diámetro, UNE-ISO-15876. Según ET-01 y ET-02. | OCHO EUROS CON TREINTA Y SIETE CÉNTIMOS DE EURO | 8.37 | 8.37
Equipos mecánicos | Conducciones | DEMCO0091 | m | Suministro de tubería de cobre recocido, de 10/12 mm de DN. UNE. Según ET-01 y ET-02. | VEINTIDOS EUROS CON NOVENTA Y NUEVE CÉNTIMOS DE EURO | 22.99 | 22.99
Equipos mecánicos | Conducciones | DEMCO0092 | m | Suministro de tubería de cobre recocido, de 13/15 mm de DN, UNE. Según ET-01 y ET-02. | VEINTITRES EUROS CON UN CÉNTIMOS DE EURO | 23.01 | 23.01
Equipos mecánicos | Conducciones | DEMCO0093 | m | Suministro de tubería de cobre recocido, de 16/18 mm de DN, UNE. Según ET-01 y ET-02. | VEINTICUATRO EUROS CON NOVENTA Y NUEVE CÉNTIMOS DE EURO | 24.99 | 24.99
Equipos mecánicos | Conducciones | DEMCO0094 | m | Suministro de tubería de cobre rígido, de 20/22 mm de DN, UNE. Según ET-01 y ET-02. | VEINTISIETE EUROS CON TREINTA Y DOS CÉNTIMOS DE EURO | 27.32 | 27.32
Equipos mecánicos | Conducciones | DEMCO0095 | m | Suministro de tubería de cobre rígido, de 26/28 mm de DN, UNE. Según ET-01 y ET-02. | VEINTICUATRO EUROS CON DIEZ CÉNTIMOS DE EURO | 24.1 | 24.1
Equipos mecánicos | Conducciones | DEMCO0096 | ud | Suministro brida PVC presión d160 | TRECE EUROS CON CUARENTA Y OCHO CÉNTIMOS DE EURO | 13.48 | 13.48
Equipos mecánicos | Conducciones | DEMCO0097 | ud | Suministro maguito portabrida PVC presión encolar d160 | DOCE EUROS CON ONCE CÉNTIMOS DE EURO | 12.11 | 12.11
Equipos mecánicos | Conducciones | DEMCO0098 | ud | Suministro junta plana para brida PVC presión d160 | DOS EUROS CON TRES CÉNTIMOS DE EURO | 2.03 | 2.03
Equipos mecánicos | Conducciones | DEMCO0099 | ud | Suministro tapa PVC presión d160 | VEINTE EUROS CON SETENTA Y SEIS CÉNTIMOS DE EURO | 20.76 | 20.76
Equipos mecánicos | Conducciones | DEMCO0100 | ud | Suministro T reducida PVC presión encolar d160-d110 | CUARENTA Y CINCO EUROS CON OCHENTA Y NUEVE CÉNTIMOS DE EURO | 45.89 | 45.89
Equipos mecánicos | Conducciones | DEMCO0101 | ud | Suministro de tubería de PVC presión encolar D110 | TRES EUROS CON NOVENTA Y CINCO CÉNTIMOS DE EURO | 3.95 | 3.95
Equipos mecánicos | Conducciones | DEMCO0102 | ud | Suministro codo 90º PVC presión encolar d110 | DOCE EUROS CON VEINTINUEVE CÉNTIMOS DE EURO | 12.29 | 12.29
Equipos mecánicos | Conducciones | DEMCO0103 | ud | Suministro brida PVC presión d110 | SEIS EUROS CON OCHENTA Y CUATRO CÉNTIMOS DE EURO | 6.84 | 6.84
Equipos mecánicos | Conducciones | DEMCO0104 | ud | Suministro portabrida PVC presión encolar d110 | CUATRO EUROS CON NOVENTA Y OCHO CÉNTIMOS DE EURO | 4.98 | 4.98
Equipos mecánicos | Conducciones | DEMCO0105 | ud | Suministro junta plana para brida PVC presión d110 | UN EURO CON TREINTA Y SEIS CÉNTIMOS DE EURO | 1.36 | 1.36
Equipos mecánicos | Conducciones | DEMCO0106 | ud | Suministro collarín para toma PVC presión d110 – 2” | CINCO EUROS CON VEINTISEIS CÉNTIMOS DE EURO | 5.26 | 5.26
Equipos mecánicos | Conducciones | DEMCO0107 | ud | Suministro reducción M-H 2” – 1” PVC presión | SEIS EUROS CON OCHENTA Y SEIS CÉNTIMOS DE EURO | 6.86 | 6.86
Equipos mecánicos | Conducciones | DEMCO0108 | ud | Suministro válvula de bola PVC presión encolar d32 | NUEVE EUROS CON NUEVE CÉNTIMOS DE EURO | 9.09 | 9.09
Equipos mecánicos | Conducciones | DEMCO0109 | ud | Suministro codo 90º PVC presión encolar d32 | UN EURO CON TRECE CÉNTIMOS DE EURO | 1.13 | 1.13
Equipos mecánicos | Conducciones | DEMCO0110 | ud | Suministro manguito mixto PVC presión encolar d32-1”H | NOVENTA Y CUATRO CÉNTIMOS DE EURO | 0.94 | 0.94
Equipos mecánicos | Conducciones | DEMCO0111 | ud | Suministro de tubería de PVC presión encolar D32 PN10/16 | UN EURO CON VEINTITRES CÉNTIMOS DE EURO | 1.23 | 1.23
Equipos mecánicos | Conducciones | DEMCO0112 | ud | Suministro de tubería de PVC presión encolar D40 PN10/16 | UN EURO CON CINCUENTA CÉNTIMOS DE EURO | 1.5 | 1.5
Equipos mecánicos | Conducciones | DEMCO0113 | ud | Suministro de codo 90º PVC 40 PRESIÓN ENCOLAR PN10/16 | NOVENTA Y DOS CÉNTIMOS DE EURO | 0.92 | 0.92
Equipos mecánicos | Conducciones | DEMCO0114 | ud | Suministro de codo 45º PVC 40 PRESIÓN ENCOLAR PN10/16 | UN EURO CON TRECE CÉNTIMOS DE EURO | 1.13 | 1.13
Equipos mecánicos | Conducciones | DEMCO0115 | ud | Suministro de T igual PVC 40 PRESIÓN ENCOLAR PN10/16 | UN EURO CON TREINTA Y CUATRO CÉNTIMOS DE EURO | 1.34 | 1.34
Equipos mecánicos | Conducciones | DEMCO0116 | ud | Suministro de casquillo reducido PVC PRESIÓN ENCOLAR 40 – 32 | CUARENTA Y SIETE CÉNTIMOS DE EURO | 0.47 | 0.47
Equipos mecánicos | Conducciones | DEMCO0117 | ud | Suministro de casquillo reducido PVC PRESIÓN ENCOLAR 63 – 40 | UN EURO CON UN CÉNTIMOS DE EURO | 1.01 | 1.01
Equipos mecánicos | Conducciones | DEMCO0118 | ud | Suministro de manguito mixmo PVC 2”M – encolar | UN EURO CON SETENTA Y SEIS CÉNTIMOS DE EURO | 1.76 | 1.76
Equipos mecánicos | Conducciones | DEMCO0119 | ud | Suministro de enlace 3 piezas PVC 40 PRESIÓN ENCOLAR PN10/16 | DOS EUROS CON CINCUENTA Y SEIS CÉNTIMOS DE EURO | 2.56 | 2.56
Equipos mecánicos | Conducciones | DEMCO0120 | ud | Suministro de válvula de bola PVC 40 PRESIÓN ENCOLAR PN10/16 | SIETE EUROS CON NOVENTA CÉNTIMOS DE EURO | 7.9 | 7.9
Equipos mecánicos | Conducciones | DEMCO0121 | ud | Suministro de filtro en Y PVC 40 PRESIÓN ENCOLAR PN10/16 | DOCE EUROS CON VEINTIOCHO CÉNTIMOS DE EURO | 12.28 | 12.28
Equipos mecánicos | Conducciones | DEMCO0122 | ud | Suministro de brida + portabrida PVC 40 PRESIÓN ENCOLAR PN10/16 | TRES EUROS CON CUATRO CÉNTIMOS DE EURO | 3.04 | 3.04
Equipos mecánicos | Conducciones | DEMCO0123 | ud | Suministro de brida + portabrida PVC 32 PRESIÓN ENCOLAR PN10/16 | DOS EUROS CON CINCUENTA Y CUATRO CÉNTIMOS DE EURO | 2.54 | 2.54
Equipos mecánicos | Conducciones | DEMCO0124 | ud | Suministro de codo 90º PVC 32 PRESIÓN ENCOLAR PN10/16 | SESENTA Y CUATRO CÉNTIMOS DE EURO | 0.64 | 0.64
Equipos mecánicos | Conducciones | DEMCO0125 | ud | Suministro de codo 45º PVC 32 PRESIÓN ENCOLAR PN10/16 | OCHENTA Y CUATRO CÉNTIMOS DE EURO | 0.84 | 0.84
Equipos mecánicos | Conducciones | DEMCO0126 | ud | Suministro de válvula retención bola PVC 32 PRESIÓN ENCOLAR PN10/16 | OCHO EUROS CON CUARENTA Y OCHO CÉNTIMOS DE EURO | 8.48 | 8.48
Equipos mecánicos | Conducciones | DEMCO0127 | ud | Suministro de válvula de bola PVC 32 PRESIÓN ENCOLAR PN10/16 | SIETE EUROS CON CINCUENTA Y SIETE CÉNTIMOS DE EURO | 7.57 | 7.57
Equipos mecánicos | Conducciones | DEMCO0128 | ud | Suministro de manguito mixto PVC 1”M – encolar | SESENTA Y SIETE CÉNTIMOS DE EURO | 0.67 | 0.67
Equipos mecánicos | Conducciones | DEMCO0129 | ud | Suministro de válvula de bola PVC 20 PRESIÓN ENCOLAR PN10/16 | CINCO EUROS CON DIEZ CÉNTIMOS DE EURO | 5.1 | 5.1
Equipos mecánicos | Conducciones | DEMCO0130 | ud | Suministro de enlace para conexiones de válvulas de sobrepresión PVC 63 PRESIÓN | DOS EUROS CON NOVENTA Y CINCO CÉNTIMOS DE EURO | 2.95 | 2.95
Equipos mecánicos | Conducciones | DEMCO0131 | ud | Suministro de manguito mixto PVC 1/2”H – encolar | SETENTA Y CINCO CÉNTIMOS DE EURO | 0.75 | 0.75
Equipos mecánicos | Conducciones | DEMCO0132 | ud | Codo 90 PEHD-100 DN 160 PN10 | CIENTO VEINTITRES EUROS CON CINCUENTA Y OCHO CÉNTIMOS DE EURO | 123.58 | 123.58
Equipos mecánicos | Conducciones | DEMCO0133 | ud | Conjunto Brida Portabrida en PEHD-100 D 125 PN16 | OCHENTA Y SIETE EUROS CON VEINTISEIS CÉNTIMOS DE EURO | 87.26 | 87.26
Equipos mecánicos | Conducciones | DEMCO0134 | ud | Manguito PEHD-100 D 160 PN16 con sistema fijación integrada | VEINTIUN EUROS CON SESENTA Y TRES CÉNTIMOS DE EURO | 21.63 | 21.63
Equipos mecánicos | Conducciones | DEMCO0135 | ud | Conjunto Brida Portabrida en PEHD-100 D 90 PN16 | CINCUENTA Y OCHO EUROS CON TREINTA CÉNTIMOS DE EURO | 58.3 | 58.3
Equipos mecánicos | Conducciones | DEMCO0136 | ud | Conjunto Brida Portabrida en PEHD-100 D 110 PN16 | SETENTA Y CINCO EUROS CON CUARENTA Y DOS CÉNTIMOS DE EURO | 75.42 | 75.42
Equipos mecánicos | Conducciones | DEMCO0137 | ud | Pieza reducción D 110-D 90 | VEINTIOCHO EUROS CON CINCUENTA CÉNTIMOS DE EURO | 28.5 | 28.5
Equipos mecánicos | Conducciones | DEMCO0138 | ud | Codo 90 PEHD-100 DN 90 PN10 | TREINTA Y OCHO EUROS CON VEINTISEIS CÉNTIMOS DE EURO | 38.26 | 38.26
Equipos mecánicos | Conducciones | DEMCO0139 | ud | Suministro de tubería de PEHD-100 D 90 PN10 | CINCO EUROS CON SESENTA Y OCHO CÉNTIMOS DE EURO | 5.68 | 5.68
Equipos mecánicos | Conducciones | DEMCO0140 | ud | Manguito PEHD-100 D 90 PN16 con sistema fijación integrada | DIEZ EUROS CON TREINTA Y UN CÉNTIMOS DE EURO | 10.31 | 10.31
Equipos mecánicos | Conducciones | DEMCO0141 | ud | Suministro de acoplamiento de unión tubo-tubo tipo UltraLINK MCY21RAAHG DN150 | CIENTO CUARENTA Y UN EUROS CON DIEZ CÉNTIMOS DE EURO | 141.1 | 141.1
Equipos mecánicos | Conducciones | DEMCO0142 | ud | Pieza reducción D 160 -D 125 | CINCUENTA Y SEIS EUROS CON TREINTA Y DOS CÉNTIMOS DE EURO | 56.32 | 56.32
Equipos mecánicos | Conducciones | DEMCO0143 | ud | Codo 90 PEHD-100 DN 125 PN10 | SETENTA Y OCHO EUROS CON QUINCE CÉNTIMOS DE EURO | 78.15 | 78.15
Equipos mecánicos | Conducciones | DEMCO0144 | ud | Pieza reducción D 125 -D 110 | SESENTA Y SIETE EUROS CON SETENTA Y TRES CÉNTIMOS DE EURO | 67.73 | 67.73
Equipos mecánicos | Conducciones | DEMCO0145 | ud | Manguito PEHD-100 D 125 PN16 con sistema fijación integrada | DIECISEIS EUROS CON VEINTIOCHO CÉNTIMOS DE EURO | 16.28 | 16.28
Equipos mecánicos | Conducciones | DEMCO0146 | ud | Suministro de tubería de PEHD-100 D 125 PN10 | DIEZ EUROS CON SETENTA Y NUEVE CÉNTIMOS DE EURO | 10.79 | 10.79
Equipos mecánicos | Conducciones | DEMCO0147 | ud | Tapón PEHD-100 D 160 PN10 | CINCUENTA Y SIETE EUROS CON CUARENTA Y SEIS CÉNTIMOS DE EURO | 57.46 | 57.46
Equipos mecánicos | Conducciones | DEMCO0148 | ud | Codo 90 PEHD-100 DN 110 PN10 | SESENTA Y SEIS EUROS CON TREINTA Y DOS CÉNTIMOS DE EURO | 66.32 | 66.32
Equipos mecánicos | Conducciones | DEMCO0149 | ud | Manguito PEHD-100 D 110 PN16 con sistema fijación integrada | ONCE EUROS CON SETENTA CÉNTIMOS DE EURO | 11.7 | 11.7
Equipos mecánicos | Conducciones | DEMCO0150 | ud | Suministro de tubería de PEHD-100 D 110 PN10 | OCHO EUROS CON CUARENTA Y CINCO CÉNTIMOS DE EURO | 8.45 | 8.45
Equipos mecánicos | Conducciones | DEMCO0151 | ud | Conjunto Brida Portabrida en PEHD-100 D 140 PN16 | NOVENTA Y CUATRO EUROS CON QUINCE CÉNTIMOS DE EURO | 94.15 | 94.15
Equipos mecánicos | Conducciones | DEMCO0152 | ud | TE PEHD-100 DN 200 PN10 | DOSCIENTOS SETENTA Y OCHO EUROS CON VEINTINUEVE CÉNTIMOS DE EURO | 278.29 | 278.29
Equipos mecánicos | Conducciones | DEMCO0153 | ud | Pieza reducción D 200 -D 140 | SESENTA Y SIETE EUROS CON CINCUENTA Y CUATRO CÉNTIMOS DE EURO | 67.54 | 67.54
Equipos mecánicos | Conducciones | DEMCO0154 | ud | Manguito PEHD-100 D 200 PN16 con sistema fijación integrada | CUARENTA Y UN EUROS CON CINCUENTA Y OCHO CÉNTIMOS DE EURO | 41.58 | 41.58
Equipos mecánicos | Conducciones | DEMCO0155 | ud | Suministro de tubería de PEHD-100 D 200 PN10 | VEINTISIETE EUROS CON SESENTA Y UN CÉNTIMOS DE EURO | 27.61 | 27.61
Equipos mecánicos | Conducciones | DEMCO0156 | ud | Pieza reducción D 200 -D 160 | SETENTA Y OCHO EUROS CON VEINTISEIS CÉNTIMOS DE EURO | 78.26 | 78.26
Equipos mecánicos | Conducciones | DEMCO0157 | ud | Suministro, montaje y puesta en servicio de conexión para manómetro formado por ejecución de picaje en tubería, válvula de aislamiento, válvula de purga y pieza de unión a manómetro. Diámetro de 1/2 ''. Acabado según ET1000. | SESENTA Y NUEVE EUROS | 69 | 69
Equipos mecánicos | Conducciones | DEMCO0158 | ud | Suministro, montaje y puesta en servicio de filtro en Y, DN-20 de conexiones roscadas. Acabado según ET1000. | SESENTA Y NUEVE EUROS | 69 | 69
Equipos mecánicos | Conducciones | DEMCO0159 | ud | Suministro, montaje y puesta en servicio de grifo de toma de muestra formado por ejecución de picaje en tubería y válvula de aislamiento. Diámetro de 12 mm. En acero AISI 316. | SESENTA Y NUEVE EUROS | 69 | 69
Equipos mecánicos | Conducciones | DEMCO0160 | ud | Suministro, montaje y puesta en servicio de conexión para manguera formado ejecución de picaje en tubería, racor y válvula de bola para conexión de manguera. Diámetro de 1 ''. Acabado según ET1000. | OCHENTA Y SIETE EUROS | 87 | 87
Equipos mecánicos | Conducciones | DEMCO0161 | m | Suministro, montaje y puesta en servicio de tubería de polietileno de media densidad DN- exterior 25 UNE EN 12201 según ET2221. Incluso parte proporcional de bridas, tornillería, juntas, accesorios y soportes necesarios. | CUATRO EUROS | 4 | 4
Equipos mecánicos | Conducciones | DEMCO0162 | m | Suministro, montaje y puesta en servicio de tubería de polietileno de media densidad DN- exterior 40 UNE EN 12201 según ET2221. Incluso parte proporcional de bridas, tornillería, juntas, accesorios y soportes necesarios. | SEIS EUROS | 6 | 6
Equipos mecánicos | Conducciones | DEMCO0163 | m | Suministro, montaje y puesta en servicio de tubería de polietileno de media densidad DN- exterior 63 UNE EN 12201 según ET2221. Incluso parte proporcional de bridas, tornillería, juntas, accesorios y soportes necesarios. | OCHO EUROS | 8 | 8
Equipos mecánicos | Conducciones | DEMCO0164 | m | Suministro, montaje y puesta en servicio de tubería de polietileno de media densidad DN- exterior 110 UNE EN 12201 según ET2221. Incluso parte proporcional de bridas, tornillería, juntas, accesorios y soportes necesarios. | ONCE EUROS | 11 | 11
Equipos mecánicos | Conducciones | DEMCO0165 | m | Suministro, montaje y puesta en servicio de tubería de polietileno de media densidad DN- exterior 125 UNE EN 12201 según ET2221. Incluso parte proporcional de bridas, tornillería, juntas, accesorios y soportes necesarios. | QUINCE EUROS | 15 | 15
Equipos mecánicos | Conducciones | DEMCO0166 | m | Suministro, montaje y puesta en servicio de tubería de polietileno de media densidad DN- exterior 160 UNE EN 12201 según ET2221. Incluso parte proporcional de bridas, tornillería, juntas, accesorios y soportes necesarios. | VEINTICINCO EUROS | 25 | 25
Equipos mecánicos | Conducciones | DEMCO0167 | m | Suministro, montaje y puesta en servicio de tubería de polietileno de media densidad DN- exterior 200 UNE EN 12201 según ET2221. Incluso parte proporcional de bridas, tornillería, juntas, accesorios y soportes necesarios. | TREINTA Y OCHO EUROS | 38 | 38
Equipos mecánicos | Conducciones | DEMCO0168 | m | Suministro, montaje y puesta en servicio de tubería de polietileno de media densidad DN- exterior 280 UNE EN 12201 según ET2221. Incluso parte proporcional de bridas, tornillería, juntas, accesorios y soportes necesarios. | SESENTA Y TRES EUROS | 63 | 63
Equipos mecánicos | Conducciones | DEMCO0169 | m | Suministro, montaje y puesta en servicio de tubería de U-PVC DN-25 UNE 53-332-90 según ET-2220. Incluso parte proporcional de bridas, tornillería, juntas, accesorios y soportes necesarios. | SEIS EUROS | 6 | 6
Equipos mecánicos | Conducciones | DEMCO0170 | m | Suministro, montaje y puesta en servicio de tubería de U-PVC DN-80 UNE 53-332-90 según ET-2220. Incluso parte proporcional de bridas, tornillería, juntas, accesorios y soportes necesarios. | ONCE EUROS | 11 | 11
Equipos mecánicos | Conducciones | DEMCO0171 | m | Suministro, montaje y puesta en servicio de tubería de U-PVC DN-100 UNE 53-332-90 según ET-2220. Incluso parte proporcional de bridas, tornillería, juntas, accesorios y soportes necesarios. | DIECISIETE EUROS | 17 | 17
Equipos mecánicos | Conducciones | DEMCO0172 | m | Suministro, montaje y puesta en servicio de tubería de U-PVC DN-125 UNE 53-332-90 según ET-2220. Incluso parte proporcional de bridas, tornillería, juntas, accesorios y soportes necesarios. | VEINTIDOS EUROS | 22 | 22
Equipos mecánicos | Conducciones | DEMCO0173 | m | Suministro, montaje y puesta en servicio de tubería de U-PVC DN-150 UNE 53-332-90 según ET-2220. Incluso parte proporcional de bridas, tornillería, juntas, accesorios y soportes necesarios. | TREINTA Y UN EUROS | 31 | 31
Equipos mecánicos | Conducciones | DEMCO0174 | m | Suministro, montaje y puesta en servicio de tubería de U-PVC DN-160 UNE 53-332-90 según ET-2220. Incluso parte proporcional de bridas, tornillería, juntas, accesorios y soportes necesarios. | TREINTA Y DOS EUROS CON NOVENTA Y CINCO CÉNTIMOS DE EURO | 32.95 | 32.95
Equipos mecánicos | Conducciones | DEMCO0175 | m | Suministro, montaje y puesta en servicio de tubería de U-PVC DN-200 UNE 53-332-90 según ET-2220. Incluso parte proporcional de bridas, tornillería, juntas, accesorios y soportes necesarios. | CUARENTA Y CUATRO EUROS | 44 | 44
Equipos mecánicos | Conducciones | DEMCO0176 | m | Suministro, montaje y puesta en servicio de tubería de U-PVC DN-250 UNE 53-332-90 según ET-2220. Incluso parte proporcional de bridas, tornillería, juntas, accesorios y soportes necesarios. | CINCUENTA Y CINCO EUROS | 55 | 55
Equipos mecánicos | Conducciones | DEMCO0177 | m | Suministro, montaje y puesta en servicio de tubería de U-PVC DN-300 UNE 53-332-90 según ET-2220. Incluso parte proporcional de bridas, tornillería, juntas, accesorios y soportes necesarios. | SETENTA Y OCHO EUROS | 78 | 78
Equipos mecánicos | Conducciones | DEMCO0178 | m | Suministro, montaje y puesta en servicio de tubería de U-PVC DN-350 UNE 53-332-90 según ET-2220. Incluso parte proporcional de bridas, tornillería, juntas, accesorios y soportes necesarios. | NOVENTA Y CUATRO EUROS | 94 | 94
Equipos mecánicos | Conducciones | DEMCO0179 | m | Suministro de tubería de acero al carbono galvanizada sin soldaduras DN150 PN100. | TREINTA Y SIETE EUROS | 37 | 37
Equipos mecánicos | Cuchara bivalva | DEMCB0001 | ud | Suministro y montaje de cuchara anfibia bivalva VIC-GRAB200 o similar, para su uso con polipasto electrico modelo EUROBLOC C.16.6.L.2/1 o similar con las siguientes características: Capacidad de carga 200L; nº de cilidndors de la cuchara para el accionamiento 2; potencia de la bomba electrohidráulica 4kW; presión de trabajo 120bar; apertura máxima de valvas 1.433mm; anchura de las valvas 715mm; anchura máxima de la cuchara 769mm; altura cuchara abierta 1.325mm; altura cuchara cerrada 1.258mm; tiempo apertura 6-8 segundos; tiempo cierre 6-8 segundos; tensión alimentación motor eléctrico de la bomba 400V/50Hz III; tensión de alimentación bobinas electro-válvula 48V(C.A.); grado de protección de la cuchara IP68; aislamiento motor clase F; pintura s/procedimiento Vicinay con espesor mínimo de 180 micras en RAL9005; peso cuchara 535kg.; Certificado CE, Esquema eléctrico, Libro de instrucciones y Hoja de prueba. Incluido portes y montaje en planta | SEIS MIL DOSCIENTOS SESENTA Y CINCO EUROS | 6265 | 6265
Equipos mecánicos | Decantadores | DEMDE0001 | m³ | Suministro de lamelas TECNOTEC H80 o similar de 1.000mm de altura con una inclinación de 60º. El montaje de las mismas se realizará con personal propio | TRESCIENTOS CUARENTA Y CUATRO EUROS CON CINCUENTA Y SEIS CÉNTIMOS DE EURO | 344.56 | 344.56
Equipos mecánicos | Depósitos | DEMDP0001 | ud | Suministro de depósito de condensados con las siguientes características principales: - Tamaño: 4" - Material: acero inoxidable AISI316L - Conexión a proceso: brida 10" ANSI 150lb RF - Incluye sifón para purga automática y cierre hidráulico 1/2" | DOS MIL OCHOCIENTOS SETENTA EUROS | 2870 | 2870
Equipos mecánicos | Depósitos | DEMDP0002 | ud | Suministro de depósito de condensados con las siguientes características principales: - Tamaño: 6" - Material: acero inoxidable AISI316L - Conexión a proceso: brida 10" ANSI 150lb RF - Incluye sifón para purga automática y cierre hidráulico 1/2" | TRES MIL CIENTO CUARENTA Y OCHO EUROS | 3148 | 3148
Equipos mecánicos | Depósitos | DEMDP0003 | ud | Suministro de depósito de condensados con las siguientes características principales: - Tamaño: 8" - Material: acero inoxidable AISI316L - Conexión a proceso: brida 10" ANSI 150lb RF - Incluye sifón para purga automática y cierre hidráulico 1/2" | TRES MIL DOSCIENTOS SESENTA Y CUATRO EUROS | 3264 | 3264
Equipos mecánicos | Depósitos | DEMDP0004 | ud | Suministro de depósito de condensados con las siguientes características principales: - Tamaño: 10" - Material: acero inoxidable AISI316L - Conexión a proceso: brida 10" ANSI 150lb RF - Incluye sifón para purga automática y cierre hidráulico 1/2" | TRES MIL NOVECIENTOS OCHENTA Y NUEVE EUROS | 3989 | 3989
Equipos mecánicos | Depósitos | DEMDP0005 | ud | Suministro e instalación de Depósito Galvanizado de 2000L y presión de trabajo 8 bar. Marca ABAC de modelo DV2000-11,5 o similar. Se incluye desmontaje y retirada del anterior hasta punto indicado. | TRES MIL NOVECIENTOS CINCUENTA EUROS | 3950 | 3950
Equipos mecánicos | Difusores | DEMDI0001 | ud | Limpieza de difusor de reactor biológico contemplando los siguientes trabajos, desmontaje de difusor, retirada de difusor de la balsa, limpieza mediante agua a presión, montaje en la balsa con llave dinamométrica, incluso junta de estanqueidad nueva | CUATRO EUROS | 4 | 4
Equipos mecánicos | Difusores | DEMDI0002 | ud | Suministro y montaje de difusores burbuja gruesa EDI 5" AIR DIFFUSER PERMACAP 00137 COARSE B o similar Q=2-32 m3/h | TREINTA Y OCHO EUROS CON CINCUENTA Y SIETE CÉNTIMOS DE EURO | 38.57 | 38.57
Equipos mecánicos | Difusores | DEMDI0003 | ud | Suministro de difusores de burbuja fina PIK 300 o similar Q=1,5-8 m3/h hasta 99 unidades | CUARENTA Y TRES EUROS CON VEINTISEIS CÉNTIMOS DE EURO | 43.26 | 43.26
Equipos mecánicos | Difusores | DEMDI0004 | ud | Suministro de difusores de burbuja fina PIK 300 o similar Q=1,5-8 m3/h entre 100 y 399 unidades | CUARENTA EUROS CON CUATRO CÉNTIMOS DE EURO | 40.04 | 40.04
Equipos mecánicos | Difusores | DEMDI0005 | ud | Suministro de difusores de burbuja fina PIK 300 o similar Q=1,5-8 m3/h entre 400 y 799 unidades | TREINTA Y OCHO EUROS CON NOVENTA Y DOS CÉNTIMOS DE EURO | 38.92 | 38.92
Equipos mecánicos | Difusores | DEMDI0006 | ud | Suministro de difusores de burbuja fina PIK 300 o similar Q=1,5-8 m3/h a partir de 800 unidades | TREINTA Y CUATRO EUROS CON DOS CÉNTIMOS DE EURO | 34.02 | 34.02
Equipos mecánicos | Difusores | DEMDI0007 | ud | Suministro de difusores burbuja gruesa CAP 3 o similar, diámetro 80mm, Q=8,75 m3/h, conexión NTP 3/4", material membrana: EPDM | QUINCE EUROS CON SESENTA Y SIETE CÉNTIMOS DE EURO | 15.67 | 15.67
Equipos mecánicos | Equipos de elevación | DEMEL0001 | ud | Suministro y montaje de polipasto manual de capacidad de carga 500 Kg con carro de cadena. Longitud cadena de carga 8m, distancia a la zona de trabajo 8m. | SETECIENTOS VEINTICINCO EUROS CON VEINTE CÉNTIMOS DE EURO | 725.2 | 725.2
Equipos mecánicos | Equipos de elevación | DEMEL0002 | ud | Suministro y montaje de polipasto ABK 201-2004 - U o similar, acoplado a carro eléctrico: Capacidad de carga 2.000 kg; Recorrido máximo del gancho 8m; Velocidad(es) de elevación 4m/min; Velocidad de traslación 20m/min; Diámetro de la cadena 7mm; Cadena cincada; Tensión de alimentación III 230/400 V. 50 Hz. Trifásico; Tensión de mando 24 V; Número de ramales de cadena 2; Potencia del motor de elevación 1,5 kW; Motor de traslación del carro 0,18 kW Motor Freno; Grupo de funcionamiento M4/1Am; Factor de marcha 30%; Finales de carrera superior e inferior eléctricos; Finales de carrera de traslasción incluidos; Perfil de rodadura estándar 64-120/125-170 mm; Radio mínimo en las curvas 1,2m; Grado de protección del polipasto IP 55; Aislamiento del motor clase F; Pintura de acabado interiores; Peso del polipasto 91 kg. incluye: Tomacorrientes del monocarril (tramo recto, sin curvas) 12 m de línea de carritos de 4 x 2,5 mm2; Mando mediante botonera de 4 pulsadores + seta de emergencia; Limitador de carga de alta eficiencia y precisión en baño de aceite; Longitud de la manguera de la botonera 7,5 m; Bolsa recogecadena; Polipasto con carro para trasladarse por una viga. Pintura con un espesor mínimo de >35 μ, RAL 5015; Certificado CE, Esquema eléctrico, Libro de instrucciones y Hoja de prueba. | SEIS MIL OCHOCIENTOS SESENTA Y NUEVE EUROS CON VEINTE CÉNTIMOS DE EURO | 6869.2 | 6869.2
Equipos mecánicos | Equipos de elevación | DEMEL0003 | ud | Suministro y montaje de cable de elevación de acero de 8mm. | CUATROCIENTOS SETENTA Y SEIS EUROS CON CINCUENTA Y CINCO CÉNTIMOS DE EURO | 476.546 | 476.546
Equipos mecánicos | Equipos de elevación | DEMEL0004 | ud | Pluma columna IPE 250kg (325) brazo 2000mm h:3m - Capacidad de carga de 250kg - Recorrido de gancho 2580 mm hasta el nivel de anclaje de la pluma - Brazo útil 2000 mm - Giro de la pluma 270º manual sobre rodamientos - Altura total de la pluma 3160 mm - Altura bajo brazos 3000 mm - Incluido seccionador en la columna - Incluida electrificación de alimentación del polipasto con botonera - Uso exterior - Adaptada para montar sobre cara superior de muro de 500mm de ancho Polipasto 250kg a 8/2 m/min, elev 6 m, Y, 2m - Modelo polipasto de cadena Chainster - Versión gancho/carro, carro de empuje manual - Velocidad de elevación rápida/lenta 8/2m/min - Potencia de elevación 0,45/0,11 kW - Recorrido de gancho de 6m - Tensión de servicio 400v 50Hz 48V - Grupo FEM 2m - Altura perdida por el polipasto 435mm - Incluido tejadillos para uso exterior - Incluye certificado CE, manual de uso y mantenimiento y esquemas eléctricos | TRES MIL SEISCIENTOS OCHENTA Y SEIS EUROS | 3686 | 3686
Equipos mecánicos | Equipos de elevación | DEMEL0005 | ud | Suministro y montaje de polipasto EUROBLOC C.16.6.L.2/1 o similar, acoplado a carro eléctrico y preparado para cuchara bivalva: Capacidad de carga 1.600 kg; Recorrido máximo del gancho 11,5m; Velocidad de elevación 6m/min; Velocidad de traslación 20m/min; Diámetro del cable 8mm; Tensión de alimentación III 230/400 V. 50 Hz. Trifásico; Tensión de mando 24 V; Potencia del motor de elevación 1,85 kW; Motor de traslación del carro 0,18 kW Motor Freno; Grupo de funcionamiento M4/1Am; Factor de marcha 30%; Finales de carrera superior e inferior eléctricos; Finales de carrera de traslasción incluidos; Perfil de rodadura estándar 74-200 mm; Radio mínimo en las curvas 3,5m; Grado de protección del polipasto IP 55; Aislamiento del motor clase F; Pintura de acabado exteriores. Incluye: 9,4 m de línea de carritos de 4 x 2,5 mm2; Mando mediante botonera de 6 pulsadores + seta de emergencia; Limitador electrónico de carga; Longitud de la manguera de la botonera 6m; Tambor enrrollador de 10m para cuchara electrohidráulica; Polipasto con carro para trasladarse por una viga. Pintura con un espesor mínimo de >70 μ, RAL 5015; Certificado CE, Esquema eléctrico, Libro de instrucciones y Hoja de prueba. Incluido portes y montaje en planta | SIETE MIL SETECIENTOS EUROS | 7700 | 7700
Equipos mecánicos | Equipos de elevación | DEMEL0006 | ud | Suministro de polipasto manual P.A.K. o similar de 2000 kg con 10m de cadena sobre carro C.A.K. o similar de empuje de 2000 kg. | SETECIENTOS VEINTISIETE EUROS CON SETENTA CÉNTIMOS DE EURO | 727.7 | 727.7
Equipos mecánicos | Equipos de elevación | DEMEL0007 | ud | Suministro de carro C.A.K. o similar de empuje de 2000 kg. | TRESCIENTOS SETENTA Y OCHO EUROS CON DIECISEIS CÉNTIMOS DE EURO | 378.16 | 378.16
Equipos mecánicos | Equipos de elevación | DEMEL0008 | ud | Suministro de brazo arrastrador | VEINTINUEVE EUROS CON SETENTA Y UN CÉNTIMOS DE EURO | 29.71 | 29.71
Equipos mecánicos | Equipos de elevación | DEMEL0009 | ud | Suministro de bolsa recoge-cadena ABK0 mediana >17m-5mm | NOVENTA Y NUEVE EUROS CON DIECISIETE CÉNTIMOS DE EURO | 99.17 | 99.17
Equipos mecánicos | Equipos de elevación | DEMEL0010 | ud | Suministro de bolsa recoge-cadena ABK2 (Med.)>23m de 5mm/14m de 7mm | CIENTO DIECISEIS EUROS CON SESENTA Y SEIS CÉNTIMOS DE EURO | 116.66 | 116.66
Equipos mecánicos | Equipos de elevación | DEMEL0011 | ud | Suministro de bolsa recoge-cadena ABK3 (Med.)>20m-8mm/12m-10mm | CIENTO TREINTA Y CUATRO EUROS CON SETENTA Y OCHO CÉNTIMOS DE EURO | 134.78 | 134.78
Equipos mecánicos | Equipos de elevación | DEMEL0012 | ud | Suministro de cadena Gº 50 5 x15 Pony 500 / PAK 500. INOX | TRESCIENTOS QUINCE EUROS CON CUARENTA Y TRES CÉNTIMOS DE EURO | 315.43 | 315.43
Equipos mecánicos | Equipos de elevación | DEMEL0013 | ud | Suministro de cadena Gº 80 6 x 18 Pony 1 - 2 t. / TDP_TPK 750. INOX | TRESCIENTOS VEINTISIETE EUROS CON CINCO CÉNTIMOS DE EURO | 327.05 | 327.05
Equipos mecánicos | Equipos de elevación | DEMEL0014 | ud | Suministro de cadena Gº 50 6,3 x 19 PAK 1000/2000. INOX | TRESCIENTOS VEINTISIETE EUROS CON CINCO CÉNTIMOS DE EURO | 327.05 | 327.05
Equipos mecánicos | Equipos de elevación | DEMEL0015 | ud | Suministro de cadena Gº 80 6,5 x 19,5 PAR I / PEC (0.25>0.5_2R t.). INOX | NOVENTA Y CINCO EUROS CON TREINTA Y CUATRO CÉNTIMOS DE EURO | 95.34 | 95.34
Equipos mecánicos | Equipos de elevación | DEMEL0016 | ud | Suministro de cadena Gº 80 7,1 x 21 TDP/TPK 1,5 t. / PAK 3 t. INOX | CUATROCIENTOS DOS EUROS CON NOVENTA Y UN CÉNTIMOS DE EURO | 402.91 | 402.91
Equipos mecánicos | Equipos de elevación | DEMEL0017 | ud | Suministro de cadena Gº 80 8 x 24 Pony 3,2 t. / PEC (0.5_1R>1 t.). INOX | CUATROCIENTOS OCHENTA EUROS CON VEINTIOCHO CÉNTIMOS DE EURO | 480.28 | 480.28
Equipos mecánicos | Equipos de elevación | DEMEL0018 | ud | Suministro de: -Puente grúa: Capacidad de carga: 2.000 kg. Luz: 8 m. Recorrido de gancho: 9 m. Monorrail. Posado. Viga principal tipo: Cajón. Alimentación eléctrica: 400V, 3F, 50Hz. Tensión de control: 48V CA. -Polipasto: Modelo: VM104115. Tipo: HPR. De Cable. Grupo FEM/ISO: 2m/M5. Grado de protección: IP55. | TRECE MIL NOVECIENTOS TREINTA EUROS CON OCHENTA Y SIETE CÉNTIMOS DE EURO | 13930.87 | 13930.87
Equipos mecánicos | Equipos de elevación | DEMEL0019 | ud | Suministro de polipasto de cadena: Capacidad de carga: 1.000 kg. Recorrido de gancho: 6 m. Modelo: VR o similar. Tipo: ALTURA PERDIDA NORMAL. | DOS MIL SETECIENTOS TREINTA EUROS | 2730 | 2730
Equipos mecánicos | Equipos de elevación | DEMEL0020 | ud | Suministro de polipasto de cadena: Capacidad de carga: 2.000 kg. Recorrido de gancho: 6 m. Modelo: VR o similar. Tipo: ALTURA PERDIDA NORMAL. | TRES MIL SETECIENTOS SIETE EUROS CON TREINTA Y CUATRO CÉNTIMOS DE EURO | 3707.34 | 3707.34
Equipos mecánicos | Equipos de elevación | DEMEL0021 | ud | Suministro de polipasto de cadena: Capacidad de carga: 1.000 kg. Recorrido de gancho: 6 m. Modelo: VR o similar. Tipo: ALTURA PERDIDA REDUCIDA | TRES MIL CUATROCIENTOS OCHENTA Y SIETE EUROS CON CINCUENTA Y OCHO CÉNTIMOS DE EURO | 3487.58 | 3487.58
Equipos mecánicos | Equipos de elevación | DEMEL0022 | ud | Suministro de polipasto de cadena: Capacidad de carga: 2.000 kg. Recorrido de gancho: 6 m. Modelo: VR o similar. Tipo: ALTURA PERDIDA REDUCIDA | CUATRO MIL NOVECIENTOS SESENTA Y OCHO EUROS CON SESENTA CÉNTIMOS DE EURO | 4968.6 | 4968.6
Equipos mecánicos | Equipos de elevación | DEMEL0023 | ud | Suministro y montaje de polipasto ABK 101-1004 - U o similar, acoplado a carro eléctrico: Capacidad de carga 1.000 kg; Recorrido máximo del gancho10m; Velocidad(es) de elevación 4m/min; Velocidad de traslación 20m/min; Diámetro de la cadena 7mm; Cadena cincada; Tensión de alimentación III 230/400 V. 50 Hz. Trifásico; Tensión de mando 24 V; Número de ramales de cadena 1; Potencia del motor de elevación 0,75 kW; Motor de traslación del carro 0,18 kW Motor Freno; Grupo de funcionamiento M4/1Am; Factor de marcha 30%; Finales de carrera superior e inferior eléctricos; Finales de carrera de traslación incluidos; Perfil de rodadura estándar 55-113/119-170 mm; Radio mínimo en las curvas 1m; Grado de protección del polipasto IP 55; Aislamiento del motor clase F; Pintura de acabado interiores; Peso del polipasto 66 kg. incluye: Tomacorrientes del monocarril (tramo recto, sin curvas) 10 m de línea de carritos de 4 x 2,5 mm2, Mando mediante botonera de 4 pulsadores + seta de emergencia; Limitador de carga de alta eficiencia y precisión en baño de aceite; Longitud de la manguera de la botonera 9,5 m; Bolsa recogecadena; Polipasto con carro para trasladarse por una viga. Pintura con un espesor mínimo de >35 μ, RAL 5015; Certificado CE, Esquema eléctrico, Libro de instrucciones y Hoja de prueba. | CINCO MIL CIENTO CUARENTA Y SIETE EUROS | 5147 | 5147
Equipos mecánicos | Equipos de elevación | DEMEL0024 | ud | Suministro y montaje de polipasto ABK 051-506 - U o similar, acoplado a carro eléctrico: Capacidad de carga 500 kg; Recorrido máximo del gancho10m; Velocidad(es) de elevación 6m/min; Velocidad de traslación 20m/min; Diámetro de la cadena 5mm; Cadena cincada; Tensión de alimentación III 230/400 V. 50 Hz. Trifásico; Tensión de mando 24 V; Número de ramales de cadena 1; Potencia del motor de elevación 0,55 kW; Motor de traslación del carro 0,18 kW Motor Freno; Grupo de funcionamiento M4/1Am; Factor de marcha 30%; Finales de carrera superior e inferior eléctricos; Finales de carrera de traslación incluidos; Perfil de rodadura estándar 55-113/119-170 mm; Radio mínimo en las curvas 1m; Grado de protección del polipasto IP 55; Aislamiento del motor clase F; Pintura de acabado interiores; Peso del polipasto 54 kg. incluye: Tomacorrientes del monocarril (tramo recto, sin curvas) 10 m de línea de carritos de 4 x 2,5 mm2, Mando mediante botonera de 4 pulsadores + seta de emergencia; Limitador de carga de alta eficiencia y precisión en baño de aceite; Longitud de la manguera de la botonera 9,5 m; Bolsa recogecadena; Polipasto con carro para trasladarse por una viga. Pintura con un espesor mínimo de >35 μ, RAL 5015; Certificado CE, Esquema eléctrico, Libro de instrucciones y Hoja de prueba. | CUATRO MIL SEISCIENTOS SESENTA Y DOS EUROS | 4662 | 4662
Equipos mecánicos | Equipos de elevación | DEMEL0025 | ud | Suministro y montaje de polipasto EUROBLOC C.32.3.SL.4/1 o similar: Capacidad de carga 3.200 kg; Recorrido máximo del gancho 7,75m; Velocidad de elevación 3m/min; Velocidad de traslación 20m/min; Diámetro del cable 8mm; Altura perdida 975mm; Tensión de alimentación III 230/400 V. 50 Hz. Trifásico; Tensión de mando 48 V; Número de ramales de cable 4; Potencia del motor de elevación 1,85 kW; Motor de traslación del carro 0,18 kW Motor Freno; Grupo de funcionamiento M3; Factor de marcha 25%; Finales de carrera superior e inferior eléctricos; Finales de carrera de traslasción incluidos; Perfil de rodadura estándar 74-200 mm; Radio mínimo en las curvas 0,8m; Grado de protección del polipasto IP 55; Aislamiento del motor clase F; Pintura de acabado exteriores. Mando mediante botonera de 4 pulsadores + seta de emergencia; Limitador electrónico de carga; Longitud de la manguera de la botonera 3m; Tambor enrrollador de 25m; Aparallaje eléctrico para cuchara electrohidráulica (2 pulsadores adicionales); Polipasto con carro para trasladarse por una viga. Pintura con un espesor mínimo de >70 μ, RAL 5015; Certificado CE, Esquema eléctrico, Libro de instrucciones y Hoja de prueba. Incluido portes y montaje en planta | DOCE MIL TRESCIENTOS CINCUENTA Y OCHO EUROS | 12358 | 12358
Equipos mecánicos | Equipos de elevación | DEMEL0026 | ud | Suministro de polipasto de cadena con carro PAK 1000 o similar: Capacidad de carga: 1.000 kg. Recorrido de gancho: 10 m. Número de ramales por cadena: 1; Radio mínimo en las curvas 1m; Pintura con un espesor mínimo de >35 μ, RAL 5015; Certificado CE, Libro de instrucciones y Hoja de prueba. Incluido portes | QUINIENTOS VEINTICINCO EUROS | 525 | 525
Equipos mecánicos | Equipos de elevación | DEMEL0027 | ud | Suministro y montaje de polipasto ABK 101-1004 - U o similar, acoplado a carro eléctrico: Capacidad de carga 1.000 kg; Recorrido máximo del gancho10m; Velocidad(es) de elevación 4m/min; Velocidad de traslación 20m/min; Diámetro de la cadena 7mm; Cadena cincada; Tensión de alimentación III 230/400 V. 50 Hz. Trifásico; Tensión de mando 24 V; Número de ramales de cadena 1; Potencia del motor de elevación 0,75 kW; Motor de traslación del carro 0,18 kW Motor Freno; Grupo de funcionamiento M4/1Am; Factor de marcha 30%; Finales de carrera superior e inferior eléctricos; Finales de carrera de traslación incluidos; Perfil de rodadura estándar 55-113/119-170 mm; Radio mínimo en las curvas 1m; Grado de protección del polipasto IP 55; Aislamiento del motor clase F; Pintura de acabado interiores; Peso del polipasto 66 kg. incluye: Tomacorrientes del monocarril (tramo recto, sin curvas) 10 m de línea de carritos de 4 x 2,5 mm2, Mando mediante botonera de 4 pulsadores + seta de emergencia; Limitador de carga de alta eficiencia y precisión en baño de aceite; Longitud de la manguera de la botonera 9,5 m; Bolsa recogecadena; Polipasto con carro para trasladarse por una viga. Pintura con un espesor mínimo de >35 μ, RAL 5015; Certificado CE, Esquema eléctrico, Libro de instrucciones y Hoja de prueba. | CINCO MIL CIENTO CUARENTA Y SIETE EUROS | 5147 | 5147
Equipos mecánicos | Equipos de elevación | DEMEL0028 | ud | Suministro y montaje de polipasto ABK 201-1604 - U o similar, acoplado a carro eléctrico: Capacidad de carga 1.600 kg; Recorrido máximo del gancho 6m; Velocidad(es) de elevación 4m/min; Velocidad de traslación 20m/min; Diámetro de la cadena 7mm; Cadena cincada; Tensión de alimentación III 230/400 V. 50 Hz. Trifásico; Tensión de mando 24 V; Número de ramales de cadena 2; Potencia del motor de elevación 1,5 kW; Motor de traslación del carro 0,18 kW Motor Freno; Grupo de funcionamiento M5/2m; Factor de marcha 30%; Finales de carrera superior e inferior eléctricos; Finales de carrera de traslasción incluidos; Perfil de rodadura estándar 64-120/125-170 mm; Radio mínimo en las curvas 1,2m; Grado de protección del polipasto IP 55; Aislamiento del motor clase F; Pintura de acabado interiores; Peso del polipasto 87 kg. incluye: Tomacorrientes del monocarril (tramo recto, sin curvas) 12 m de línea de carritos de 4 x 2,5 mm2; Mando mediante botonera de 4 pulsadores + seta de emergencia; Limitador de carga de alta eficiencia y precisión en baño de aceite; Longitud de la manguera de la botonera 9,5 m; Bolsa recogecadena; Polipasto con carro para trasladarse por una viga. Pintura con un espesor mínimo de >35 μ, RAL 5015; Certificado CE, Esquema eléctrico, Libro de instrucciones y Hoja de prueba. | CINCO MIL QUINIENTOS OCHO EUROS | 5508 | 5508
Equipos mecánicos | Equipos de elevación | DEMEL0029 | ud | Suministro de polipasto de cadena con carro PAK 500 o similar: Capacidad de carga: 500 kg. Recorrido de gancho: 10 m. Número de ramales por cadena: 1; Radio mínimo en las curvas 1m; Pintura con un espesor mínimo de >35 μ, RAL 5015; Certificado CE, Libro de instrucciones y Hoja de prueba. Incluido portes | CUATROCIENTOS SETENTA Y SEIS EUROS | 476 | 476
Equipos mecánicos | Equipos de elevación | DEMEL0030 | ud | Suministro de polipasto de cadena con carro PAK 3000 o similar: Capacidad de carga: 3000 kg. Recorrido de gancho: 10 m. Número de ramales por cadena: 2; Radio mínimo en las curvas 1,3m; Pintura con un espesor mínimo de >35 μ, RAL 5015; Certificado CE, Libro de instrucciones y Hoja de prueba. Incluido portes | MIL OCHENTA Y CUATRO EUROS | 1084 | 1084
Equipos mecánicos | Equipos de elevación | DEMEL0031 | ud | Suministro y montaje de polipasto EUROBLOC DB.50.5.SL.2/1 o similar: Capacidad de carga 5.000 kg; Recorrido máximo del gancho 27m; Velocidad de elevación 5m/min; Velocidad de traslación 20m/min; Diámetro del cable 11mm; Altura perdida 1140mm; Tensión de alimentación III 230/400 V. 50 Hz. Trifásico; Tensión de mando 48 V; Número de ramales de cable 2; Potencia del motor de elevación 5,5 kW; Motor de traslación del carro 0,55 kW Motor Freno; Grupo de funcionamiento M3; Factor de marcha 25%; Finales de carrera superior e inferior eléctricos; Finales de carrera de traslasción incluidos; Perfil de rodadura estándar 110-200 mm; Radio mínimo en las curvas 1m; Grado de protección del polipasto IP 55; Aislamiento del motor clase F; Pintura de acabado exteriores. Mando mediante botonera de 4 pulsadores + seta de emergencia; Limitador electrónico de carga; Longitud de la manguera de la botonera 3m; Tambor enrrollador de 25m; Aparallaje eléctrico para cuchara electrohidráulica (2 pulsadores adicionales); Polipasto con carro para trasladarse por una viga. Pintura con un espesor mínimo de >70 μ, RAL 5015; Certificado CE, Esquema eléctrico, Libro de instrucciones y Hoja de prueba. Incluido portes y montaje en planta | DIECISEIS MIL CIENTO CUARENTA Y UN EUROS | 16141 | 16141
Equipos mecánicos | Equipos de elevación | DEMEL0032 | ud | Suministro de polipasto de cadena con carro PAK 2000 o similar: Capacidad de carga: 2000 kg. Recorrido de gancho: 10 m. Número de ramales por cadena: 2; Radio mínimo en las curvas 1,2m; Pintura con un espesor mínimo de >35 μ, RAL 5015; Certificado CE, Libro de instrucciones y Hoja de prueba. Incluido portes | OCHOCIENTOS SETENTA EUROS | 870 | 870
Equipos mecánicos | Equipos de elevación | DEMEL0033 | ud | Suministro y montaje de polipasto EUROBLOC DB.50.5.N.2/1 o similar: Capacidad de carga 5.000 kg; Recorrido máximo del gancho 9m; Velocidad de elevación 5m/min; Velocidad de traslación 20m/min; Diámetro del cable 11mm; Altura perdida 1100mm; Tensión de alimentación III 230/400 V. 50 Hz. Trifásico; Tensión de mando 48 V; Número de ramales de cable 2; Potencia del motor de elevación 5,5 kW; Motor de traslación del carro 0,55 kW Motor Freno; Grupo de funcionamiento M3; Factor de marcha 25%; Finales de carrera superior e inferior eléctricos; Finales de carrera de traslasción incluidos; Perfil de rodadura estándar 110-200 mm; Radio mínimo en las curvas 3,5m; Grado de protección del polipasto IP 55; Aislamiento del motor clase F; Pintura de acabado exteriores. Mando mediante botonera de 4 pulsadores + seta de emergencia; Limitador electrónico de carga; Longitud de la manguera de la botonera 3m; Tambor enrrollador de 25m; Aparallaje eléctrico para cuchara electrohidráulica (2 pulsadores adicionales); Polipasto con carro para trasladarse por una viga. Pintura con un espesor mínimo de >70 μ, RAL 5015; Certificado CE, Esquema eléctrico, Libro de instrucciones y Hoja de prueba. Incluido portes y montaje en planta | DIEZ MIL OCHOCIENTOS OCHENTA Y OCHO EUROS | 10888 | 10888
Equipos mecánicos | Equipos de elevación | DEMEL0034 | ud | Suministro y montaje de polipasto EUROBLOC E.100.4.L.4/1 o similar: Capacidad de carga 10.000 kg; Recorrido máximo del gancho 8m; Velocidad de elevación 4m/min; Velocidad de traslación 20m/min; Diámetro del cable 14mm; Altura perdida 1500mm; Tensión de alimentación III 230/400 V. 50 Hz. Trifásico; Tensión de mando 48 V; Número de ramales de cable 4; Potencia del motor de elevación 7,5 kW; Motor de traslación del carro 0,55 kW Motor Freno; Grupo de funcionamiento M5; Factor de marcha 40%; Finales de carrera superior e inferior eléctricos; Finales de carrera de traslasción incluidos; Perfil de rodadura estándar 113-200 mm; Radio mínimo en las curvas 9,2m; Grado de protección del polipasto IP 55; Aislamiento del motor clase F; Pintura de acabado exteriores. Mando mediante botonera de 4 pulsadores + seta de emergencia; Limitador electrónico de carga; Longitud de la manguera de la botonera 3m; Tambor enrrollador de 25m; Aparallaje eléctrico para cuchara electrohidráulica (2 pulsadores adicionales); Polipasto con carro para trasladarse por una viga. Pintura con un espesor mínimo de >70 μ, RAL 5015; Certificado CE, Esquema eléctrico, Libro de instrucciones y Hoja de prueba. Incluido portes y montaje en planta | QUINCE MIL SEISCIENTOS CINCO EUROS | 15605 | 15605
Equipos mecánicos | Equipos de elevación | DEMEL0035 | ud | Suministro y montaje de pórtico grúa monocarril tipo posado; Capacidad de carga 3.200 kg; Luz entre ejes 8405mm; Altura aprox. pórtico 6m; Servicio exterior; Clase de grúa A3; Con equipo de elevación EUROBLOC DB.32.5.L.2/1 o similar; Velocidad de elevación principal 5m/min; Velocidad de elevación de precisión 1,25 m/min; Potencia del motor de elevación 3 kW;Factor de marcha 40%; Número de ramales de cable 2; Velocidad de traslación del carro 20m/5min; Motor de traslación del carro 0,55 kW Variador; Velocidad del puente 40m/10min; Potencia de los motores del pórtico (2ud) 0,25kW Variador; Modelo de cabezales CDT 1323; Diámetro de las ruedas 125mm; Tensión de alimentación III 230/400 V. 50 Hz. Trifásico; Tensión de mando 48 V; Grupo de funcionamiento M5; Finales de carrera en los seis movimientos; Botonera independiente incluída; Grado de protección del polipasto IP 55; Aislamiento del motor clase F; Pintura de acabado exteriores. Limitador electrónico de carga; Tambor enrrollador de 10m; Pintura con un espesor mínimo de >100 μ, RAL 1021;Certificado CE, Esquema eléctrico, Libro de instrucciones y Hoja de prueba. Incluido portes y montaje en planta | TREINTA Y CINCO MIL DOSCIENTOS OCHENTA Y SIETE EUROS | 35287 | 35287
Equipos mecánicos | Equipos de elevación | DEMEL0036 | ud | Suministro y montaje de pórtico grúa monocarril tipo posado; Capacidad de carga 3.200 kg; Luz entre ejes 15000mm; Altura de elevación 16,3m; Servicio interior; Clase de grúa A3; Con equipo de elevación EUROBLOC DB.32.5.L.2/1 o similar; Velocidad de elevación principal 5m/min; Velocidad de elevación de precisión 1,25 m/min; Potencia del motor de elevación 2,94/0,74 kW;Factor de marcha 40%; Número de ramales de cable 2; Velocidad de traslación del carro 20m/5min; Motor de traslación del carro 0,5/0,13 kW; Velocidad del puente 40m/10min; Potencia de los motores del pórtico (2ud) 0,3kW; Modelo de cabezales CDT 1323; Diámetro de las ruedas 125mm; Tensión de alimentación III 230/400 V. 50 Hz. Trifásico; Tensión de mando 48 V; Grupo de funcionamiento M5; Finales de carrera en los seis movimientos; Botonera independiente incluída; Grado de protección del polipasto IP 55; Aislamiento del motor clase F; Pintura de acabado exteriores. Limitador electrónico de carga; Tambor enrrollador de 10m; Tomacorrientes de 30m de longitud de carritos portacables y manguera plana; Pintura con un espesor mínimo de >100 μ, RAL 1021;Certificado CE, Esquema eléctrico, Libro de instrucciones y Hoja de prueba. Incluido portes y montaje en planta | VEINTIUN MIL CIENTO SETENTA Y CUATRO EUROS | 21174 | 21174
Equipos mecánicos | Equipos de elevación | DEMEL0037 | ud | Suministro y montaje de pórtico grúa monocarril tipo posado; Capacidad de carga 10.000 kg; Luz entre ejes 15000mm; Altura de elevación 8m; Servicio interior; Clase de grúa A3; Con equipo de elevación EUROBLOC E.100.4.L.4/1 o similar; Velocidad de elevación principal 4m/min; Velocidad de elevación de precisión 0,5 m/min; Potencia del motor de elevación 7,5 kW variador frecuencia;Factor de marcha 40%; Número de ramales de cable 4; Velocidad de traslación del carro 20m/5min; Motor de traslación del carro 0,5/0,13 kW; Velocidad del puente 40m/10min; Potencia de los motores del pórtico (2ud) 0,5kW; Modelo de cabezales CDT 2525; Diámetro de las ruedas 250mm; Tensión de alimentación III 230/400 V. 50 Hz. Trifásico; Tensión de mando 48 V; Grupo de funcionamiento M5; Finales de carrera en los seis movimientos; Botonera independiente incluída; Grado de protección del polipasto IP 55; Aislamiento del motor clase F; Pintura de acabado exteriores. Limitador electrónico de carga; Tambor enrrollador de 10m; Tomacorrientes de 30m de longitud de carritos portacables y manguera plana; Pintura con un espesor mínimo de >100 μ, RAL 1021;Certificado CE, Esquema eléctrico, Libro de instrucciones y Hoja de prueba. Incluido portes y montaje en planta | VEINTISIETE MIL TREINTA Y CUATRO EUROS | 27034 | 27034
Equipos mecánicos | Equipos de elevación | DEMEL0038 | ud | Suministro y montaje de pórtico grúa monocarril tipo posado; Capacidad de carga 2.000 kg; Luz entre ejes 8000mm; Altura de elevación 16,3m; Servicio interior; Clase de grúa A3; Con equipo de elevación EUROBLOC DB.20.8.L.2/1 o similar; Velocidad de elevación principal 8m/min; Velocidad de elevación de precisión 2 m/min; Potencia del motor de elevación 2,94/0,74 kW ;Factor de marcha 40%; Número de ramales de cable 2; Velocidad de traslación del carro 20m/5min; Motor de traslación del carro 0,5/0,13 kW; Velocidad del puente 40m/10min; Potencia de los motores del pórtico (2ud) 0,3kW; Modelo de cabezales CDT 1313; Diámetro de las ruedas 125mm; Tensión de alimentación III 230/400 V. 50 Hz. Trifásico; Tensión de mando 48 V; Grupo de funcionamiento M5; Finales de carrera en los seis movimientos; Botonera independiente incluída; Grado de protección del polipasto IP 55; Aislamiento del motor clase F; Pintura de acabado exteriores. Limitador electrónico de carga; Tambor enrrollador de 10m; Tomacorrientes de 15m de longitud de carritos portacables y manguera plana; Pintura con un espesor mínimo de >100 μ, RAL 1021;Certificado CE, Esquema eléctrico, Libro de instrucciones y Hoja de prueba. Incluido portes y montaje en planta | DIECISIETE MIL OCHOCIENTOS CATORCE EUROS | 17814 | 17814
Equipos mecánicos | Equipos de elevación | DEMEL0039 | ud | Suministro de motor de doble devanado para dos velocidades de traslación en polipastos de hasta 2000kg | CIENTO OCHENTA Y SEIS EUROS | 186 | 186
Equipos mecánicos | Equipos de elevación | DEMEL0040 | ud | Suministro de motor de doble devanado para dos velocidades de traslación en polipastos de más de 2000kg | DOSCIENTOS CINCUENTA Y CINCO EUROS | 255 | 255
Equipos mecánicos | Equipos de elevación | DEMEL0041 | ud | Suministro de circuito de mando a 24V para polipasto | CIENTO CINCUENTA Y NUEVE EUROS | 159 | 159
Equipos mecánicos | Equipos de elevación | DEMEL0042 | ud | Suministro de mando por radio control para polipastos (4 pulsadores + seta de emergencia) | MIL DOSCIENTOS CUARENTA Y TRES EUROS | 1243 | 1243
Equipos mecánicos | Equipos de elevación | DEMEL0043 | ud | Suministro de mando por radio control para puentes grúa (6 pulsadores + seta de emergencia) | MIL CUATROCIENTOS VEINTE EUROS | 1420 | 1420
Equipos mecánicos | Equipos de elevación | DEMEL0044 | ud | Suministro de mando por radio control para puentes grúa + cuchara bivalva (8 pulsadores + seta de emergencia) | MIL SETECIENTOS SETENTA Y CINCO EUROS | 1775 | 1775
Equipos mecánicos | Equipos de elevación | DEMEL0045 | m | Suministro de sonda térmica para motor de polipasto | CIENTO SETENTA Y SIETE EUROS | 177 | 177
Equipos mecánicos | Equipos de elevación | DEMEL0046 | m | Suministro de metro adicional de cadena cincada de 5mm para polipasto | VEINTINUEVE EUROS | 29 | 29
Equipos mecánicos | Equipos de elevación | DEMEL0047 | m | Suministro de metro adicional de cadena cincada de 7mm para polipasto | TREINTA Y TRES EUROS | 33 | 33
Equipos mecánicos | Equipos de elevación | DEMEL0048 | m | Suministro de metro adicional de cadena cincada de 8mm para polipasto | CUARENTA Y UN EUROS | 41 | 41
Equipos mecánicos | Equipos de elevación | DEMEL0049 | m | Suministro de metro adicional de cadena cincada de 10mm para polipasto | CINCUENTA Y SIETE EUROS | 57 | 57
Equipos mecánicos | Equipos de elevación | DEMEL0050 | m | Suministro de final de carrera de traslación para polipasto | DOSCIENTOS NUEVE EUROS | 209 | 209
Equipos mecánicos | Equipos de elevación | DEMEL0051 | ud | Suministro de carro fijo RG 8004 o similar para polipasto | VEINTICUATRO EUROS | 24 | 24
Equipos mecánicos | Equipos de elevación | DEMEL0052 | ud | Suministro de conjunto rueda motriz para carro tipo DB o similar | DOSCIENTOS DIECIOCHO EUROS CON NOVENTA Y DOS CÉNTIMOS DE EURO | 218.92 | 218.92
Equipos mecánicos | Equipos de elevación | DEMEL0053 | ud | Suministro de engranaje intermedio z=30 para carro tipo D o similar M-30 96x28 | SESENTA EUROS CON SETENTA Y TRES CÉNTIMOS DE EURO | 60.73 | 60.73
Equipos mecánicos | Equipos de elevación | DEMEL0054 | ud | Suministro de engranaje helicoidal z=136 para carro tipo D o similar s/plano A-3254/D | CIENTO CUARENTA Y SEIS EUROS CON TREINTA Y SEIS CÉNTIMOS DE EURO | 146.36 | 146.36
Equipos mecánicos | Equipos de elevación | DEMEL0055 | ud | Suministro de eje de transmisión diámetro 25x500 ala 350 | DOSCIENTOS SESENTA Y NUEVE EUROS CON SESENTA Y OCHO CÉNTIMOS DE EURO | 269.68 | 269.68
Equipos mecánicos | Equipos de elevación | DEMEL0056 | ud | Suministro de microruptor final de carrera ABK o similar r. subminiatura estanco V4 DIN 41635B | DIECISIETE EUROS CON SESENTA Y CINCO CÉNTIMOS DE EURO | 17.65 | 17.65
Equipos mecánicos | Espesadores | DEMES0001 | ud | Mecanismo puente espesador de gravedad. Servicio: Espesamiento de fangos primarios. Características: - Marca: PRAMAR o similar. - Diámetro (m): 12,0. - Altura cilíndrical (m): 4,0; Acabados: AISI304 | CINCUENTA Y SIETE MIL EUROS | 57000 | 57000
Equipos mecánicos | Estructura | DEMET0001 | ud | Fabricación, suministro y montaje de viga carril en perfil IPN-160 L=3,5 m, aplicación de imprimación antioxidante. | DOS MIL NOVENTA Y OCHO EUROS CON OCHENTA Y OCHO CÉNTIMOS DE EURO | 2098.88 | 2098.88
Equipos mecánicos | Estructura | DEMET0002 | ud | Fabricación, suministro y montaje de viga carril en perfil IPN-160 L= 9 m curvada en frio con un radio de 1m para adaptarse al trazado, incluso placas para su sujeción a forjado, aplicación de imprimación antioxidante. | DOS MIL NOVECIENTOS OCHENTA Y DOS EUROS CON SETENTA Y CUATRO CÉNTIMOS DE EURO | 2982.742 | 2982.742
Equipos mecánicos | Estructura | DEMET0003 | ud | Fabricación, suministro y montaje de estructura tipo pórtico fabricado en acero al carbono, formado por perfiles HEB-100, imprimado y acabado en poliuretano alifático en RAL a definir, de dimensiones aproximadas: 2 metros de altura y 2 metros de anchura, con gancho en el centro del perfil horizontal, para colocación de polipasto (no incluido) para poder izar la bomba del decantador existente. Con 4 placas de anclaje de 150x150mm y 4 taladros por placa. No se incluye cálculo de estructura | TRESCIENTOS CINCUENTA Y UN EUROS CON TRES CÉNTIMOS DE EURO | 351.03 | 351.03
Equipos mecánicos | Filtros de arena | DEMFA0001 | m³ | Retirada de arena de filtros de agua regenerada y acopio en planta | NOVENTA EUROS CON CUARENTA Y DOS CÉNTIMOS DE EURO | 90.42 | 90.42
Equipos mecánicos | Gasómetro | DEMGA0001 | ud | Gasómetro de doble membrana, con las siguientes características: Apto para su uso en ATEX zona 2 grupo IIA clase T1; volumen de membrana interior 780m3; caudal máx 700 m3/h; presión de trabajo 20 mbar; presión de tarado guarda hidráulica 25 mbar; velocidad máx. viento 150 km/h; carga máx. nieve 60 kg/m2; dimensiones aproximadas: máximo diámetro horizontal 12,85m, diámetro de la base 10,28m, altura máxima 11,28m; diámetro recomendado para base de hormigón 12m; con membrana interior de una sola pieza con base plana y el resto esférico con una trampilla en la base para permitir el acceso, que queda totalmente bloqueada una vez finalizado el montaje y fijado al hormigón, boca de hombre con marco 600x600mm en AISI316 y tornillería incluida en A4 y tejido con las siguientes características: estanqueidad entre base y ¾ esfera mediante soldadura de alta frecuencia; tejido membrana interior+base Stamoid 4739FR gris/verde o similar; resistencia al H2S hasta 5000 ppm; resistencia al plegado hasta 400000 ciclos; impermeabilidad al gas metano; muy buena resistencia a los U.V.; membrana bicolor y reversible; tratamiento anti-capilaridad; material tejido de poliéster con PVC; hilo 2x1100 dtex PES HT; peso 950g/sqm/m2 según EN ISO 2286-2; resistencia a la rotura 400/400 daN/5cm según EN ISO 1421; resistencia al desgarro 50/50 daN según DIN 53.363; adherencia 15/15 daN/5cm según EN ISO 2411; acabado en barniz de dos caras; temperaturas extremas de uso -30ºC/+70ºC; permeabilidad al gas metano <200 cm3/m2 .D.BAR según DIN 53380 T2; reacción al fuego B1/DIN 4102 · VKF 5.2/SN 198898; sistema de gestión de calidad ISO 9001; Características membrana exterior: Estanqueidad entra base y hormigón con espuma de neopreno autoadhesiva; Tejido précontraint 1202 blanca o similar; Propiedades muy buena resistencia a los UV, tejido ignífugo, membrana color blanco, incluye cordón de refuerzo en el perímetro; Material tejido de poliester; Hilo 1100/1670 dtex PES HT; Peso 1052g/m2 según EN ISO 2286-2; Resistencia a la rotura 560/560 daN/5cm según EN ISO 1421; Resistencia al desgarro 80/65 daN según DIN 53,363; Adheriencia 12 daN/5cm según EN ISO 2411; Acabado fórmula S aleación PVDF calibre; Reacción al fuego NFPA 701 test 2, SCFM T19-UBC 31-1, DIN 4102-1 B1 Bs 7837, AS/NZS1530,3-SIS 650082 SITAC, SN 198898 VKF 5.2; Espacio entre hilos 270 micras; Espacio total 0,78mm; Índice de blanco 82; Paso luminosidad 10% (método difuso); Valores térmicos Ts 7% (transmisión solar), Rs 77% (reflexión solar), As 16% (absorción solar), Fs 13% (factor solar); Transmisión UV T-UV 0%; Conducción térmica vertical U=5,6W/m2/ºC, horizontal U=6,4W/m2/ºC; Índice de absorción acústica Rw 15dBA; Temperatura extremas de uso -30 a +70ºC. Características de la soplante Rucon FE401P o similar; Caudal máximo 700m3/h; Protección IP55 EEx-nA-II-T3; Potencia eléctrica instalada 0,75kW; Potencia absorbida 0,55kW; 2850rpm; Sonoridad esperada 68dB(A) 1metro; Tensión 400V 50Hz trifáscia; Presión de trabajo 20mbar; Conexión de proceso manguito flexible DN80; Accesorios incluidos acero recubierto de pintura epóxica, válvula antiretorno DN80 en AISI316L, regilla de entrada de aire, silemblocs, pernos de anclaje en A4, tubo flexible para conexión entre ventilador y gasómetro. Características de la válvula de compensación / reguladora: Material de fabricación AISI316L; Conexión a proceso manguera flexible DN100; Montaje sobre solera. Características traductor ultrasónico Siemens XPS30 o similar: Soporte del sensor mediante 2 bridas de PVC + tornillería; Rango de medida 0 a 30m; Temperatura de trabajo -20 a +70ºC; longitud del cable 30m; Certificación Sira 99ATEX5153X según directiva 94/9/EC. Características del cuadro control del sensor LUT01 o similar: Alimentación 230VAC 50/60Hz 31VA; Precisión 0,25% o 6mm; Resolución 0,1% o 2mm; Display pantalla cristal líquido iluminada 51x127mm; Salida 4-20mA; Carcasa policarbonato NEMA 4X/IP65; Temperatura -20 a +50ºC; Homologación CE, montaje fuera zona ATEX. Características de la válvula de seguridad: Válvula de seguridad / guarda hidráulica válvula de seguridad mediante trampa líquida; Tipo simple efecto; Material AISI316; Presión de tarado 30mbar; Conexión de proceso lado gas brida DN80 ISO2576 PN10; Accesorios incluidos anticongelante para su funcionamiento. Incluso ficha técnica de cada equipo suministrado, esquema de la base de hormigón, esquema con la posición de las membranas y equipos sobre la base de hormigón, instrucciones de montaje, instrucciones de mantenimiento, listado de suministro, ficha técnica de cada tejido, certificado ATEX de la soplante | CUARENTA Y UN MIL CUATROCIENTOS EUROS | 41400 | 41400
Equipos mecánicos | Gasómetro | DEMGA0002 | ud | Gasómetro de doble membrana, con las siguientes características: Apto para su uso en ATEX zona 2 grupo IIA clase T1; volumen de membrana interior 1040 m3; caudal máx 700 m3/h; presión de trabajo 20 mbar; presión de tarado guarda hidráulica 25 mbar; velocidad máx. viento 150 km/h; carga máx. nieve 60 kg/m2; dimensiones aproximadas: máximo diámetro horizontal 14,04m, diámetro de la base 11,23m, altura máxima 11,23m; diámetro recomendado para base de hormigón 14m; con membrana interior de una sola pieza con base plana y el resto esférico con una trampilla en la base para permitir el acceso, que queda totalmente bloqueada una vez finalizado el montaje y fijado al hormigón, boca de hombre con marco 600x600mm en AISI316 y tornillería incluida en A4 y tejido con las siguientes características: estanqueidad entre base y ¾ esfera mediante soldadura de alta frecuencia; tejido membrana interior+base Stamoid 4739FR gris/verde o similar; resistencia al H2S hasta 5000 ppm; resistencia al plegado hasta 400000 ciclos; impermeabilidad al gas metano; muy buena resistencia a los U.V.; membrana bicolor y reversible; tratamiento anti-capilaridad; material tejido de poliéster con PVC; hilo 2x1100 dtex PES HT; peso 950g/sqm/m2 según EN ISO 2286-2; resistencia a la rotura 400/400 daN/5cm según EN ISO 1421; resistencia al desgarro 50/50 daN según DIN 53.363; adherencia 15/15 daN/5cm según EN ISO 2411; acabado en barniz de dos caras; temperaturas extremas de uso -30ºC/+70ºC; permeabilidad al gas metano <200 cm3/m2 .D.BAR según DIN 53380 T2; reacción al fuego B1/DIN 4102 · VKF 5.2/SN 198898; sistema de gestión de calidad ISO 9001; Características membrana exterior: Estanqueidad entra base y hormigón con espuma de neopreno autoadhesiva; Tejido précontraint 1202 blanca o similar; Propiedades muy buena resistencia a los UV, tejido ignífugo, membrana color blanco, incluye cordón de refuerzo en el perímetro; Material tejido de poliester; Hilo 1100/1670 dtex PES HT; Peso 1052g/m2 según EN ISO 2286-2; Resistencia a la rotura 560/560 daN/5cm según EN ISO 1421; Resistencia al desgarro 80/65 daN según DIN 53,363; Adheriencia 12 daN/5cm según EN ISO 2411; Acabado fórmula S aleación PVDF calibre; Reacción al fuego NFPA 701 test 2, SCFM T19-UBC 31-1, DIN 4102-1 B1 Bs 7837, AS/NZS1530,3-SIS 650082 SITAC, SN 198898 VKF 5.2; Espacio entre hilos 270 micras; Espacio total 0,78mm; Índice de blanco 82; Paso luminosidad 10% (método difuso); Valores térmicos Ts 7% (transmisión solar), Rs 77% (reflexión solar), As 16% (absorción solar), Fs 13% (factor solar); Transmisión UV T-UV 0%; Conducción térmica vertical U=5,6W/m2/ºC, horizontal U=6,4W/m2/ºC; Índice de absorción acústica Rw 15dBA; Temperatura extremas de uso -30 a +70ºC. Características de la soplante Rucon FE401P o similar; Caudal máximo 700m3/h; Protección IP55 EEx-nA-II-T3; Potencia eléctrica instalada 0,75kW; Potencia absorbida 0,55kW; 2850rpm; Sonoridad esperada 68dB(A) 1metro; Tensión 400V 50Hz trifáscia; Presión de trabajo 20mbar; Conexión de proceso manguito flexible DN80; Accesorios incluidos acero recubierto de pintura epóxica, válvula antiretorno DN80 en AISI316L, regilla de entrada de aire, silemblocs, pernos de anclaje en A4, tubo flexible para conexión entre ventilador y gasómetro. Características de la válvula de compensación / reguladora: Material de fabricación AISI316L; Conexión a proceso manguera flexible DN100; Montaje sobre solera. Características traductor ultrasónico Siemens XPS30 o similar: Soporte del sensor mediante 2 bridas de PVC + tornillería; Rango de medida 0 a 30m; Temperatura de trabajo -20 a +70ºC; longitud del cable 30m; Certificación Sira 99ATEX5153X según directiva 94/9/EC. Características del cuadro control del sensor LUT01 o similar: Alimentación 230VAC 50/60Hz 31VA; Precisión 0,25% o 6mm; Resolución 0,1% o 2mm; Display pantalla cristal líquido iluminada 51x127mm; Salida 4-20mA; Carcasa policarbonato NEMA 4X/IP65; Temperatura -20 a +50ºC; Homologación CE, montaje fuera zona ATEX. Características de la válvula de seguridad: Válvula de seguridad / guarda hidráulica válvula de seguridad mediante trampa líquida; Tipo simple efecto; Material AISI316; Presión de tarado 30mbar; Conexión de proceso lado gas brida DN80 ISO2576 PN10; Accesorios incluidos anticongelante para su funcionamiento. Incluso ficha técnica de cada equipo suministrado, esquema de la base de hormigón, esquema con la posición de las membranas y equipos sobre la base de hormigón, instrucciones de montaje, instrucciones de mantenimiento, listado de suministro, ficha técnica de cada tejido, certificado ATEX de la soplante | CUARENTA Y OCHO MIL OCHOCIENTOS EUROS | 48800 | 48800
Equipos mecánicos | Gasómetro | DEMGA0003 | ud | Gasómetro de doble membrana, con las siguientes características: Apto para su uso en ATEX zona 2 grupo IIA clase T1; volumen de membrana interior 1500 m3; caudal máx 700 m3/h; presión de trabajo 20 mbar; presión de tarado guarda hidráulica 25 mbar; velocidad máx. viento 150 km/h; carga máx. nieve 60 kg/m2; dimensiones aproximadas: máximo diámetro horizontal 15,70m, diámetro de la base 12,60m, altura máxima 12,60m; diámetro recomendado para base de hormigón 16m; con membrana interior de una sola pieza con base plana y el resto esférico con una trampilla en la base para permitir el acceso, que queda totalmente bloqueada una vez finalizado el montaje y fijado al hormigón, boca de hombre con marco 600x600mm en AISI316 y tornillería incluida en A4 y tejido con las siguientes características: estanqueidad entre base y ¾ esfera mediante soldadura de alta frecuencia; tejido membrana interior+base Stamoid 4739FR gris/verde o similar; resistencia al H2S hasta 5000 ppm; resistencia al plegado hasta 400000 ciclos; impermeabilidad al gas metano; muy buena resistencia a los U.V.; membrana bicolor y reversible; tratamiento anti-capilaridad; material tejido de poliéster con PVC; hilo 2x1100 dtex PES HT; peso 950g/sqm/m2 según EN ISO 2286-2; resistencia a la rotura 400/400 daN/5cm según EN ISO 1421; resistencia al desgarro 50/50 daN según DIN 53.363; adherencia 15/15 daN/5cm según EN ISO 2411; acabado en barniz de dos caras; temperaturas extremas de uso -30ºC/+70ºC; permeabilidad al gas metano <200 cm3/m2 .D.BAR según DIN 53380 T2; reacción al fuego B1/DIN 4102 · VKF 5.2/SN 198898; sistema de gestión de calidad ISO 9001; Características membrana exterior: Estanqueidad entra base y hormigón con espuma de neopreno autoadhesiva; Tejido précontraint 1202 blanca o similar; Propiedades muy buena resistencia a los UV, tejido ignífugo, membrana color blanco, incluye cordón de refuerzo en el perímetro; Material tejido de poliester; Hilo 1100/1670 dtex PES HT; Peso 1052g/m2 según EN ISO 2286-2; Resistencia a la rotura 560/560 daN/5cm según EN ISO 1421; Resistencia al desgarro 80/65 daN según DIN 53,363; Adheriencia 12 daN/5cm según EN ISO 2411; Acabado fórmula S aleación PVDF calibre; Reacción al fuego NFPA 701 test 2, SCFM T19-UBC 31-1, DIN 4102-1 B1 Bs 7837, AS/NZS1530,3-SIS 650082 SITAC, SN 198898 VKF 5.2; Espacio entre hilos 270 micras; Espacio total 0,78mm; Índice de blanco 82; Paso luminosidad 10% (método difuso); Valores térmicos Ts 7% (transmisión solar), Rs 77% (reflexión solar), As 16% (absorción solar), Fs 13% (factor solar); Transmisión UV T-UV 0%; Conducción térmica vertical U=5,6W/m2/ºC, horizontal U=6,4W/m2/ºC; Índice de absorción acústica Rw 15dBA; Temperatura extremas de uso -30 a +70ºC. Características de la soplante Rucon FE401P o similar; Caudal máximo 700m3/h; Protección IP55 EEx-nA-II-T3; Potencia eléctrica instalada 0,75kW; Potencia absorbida 0,55kW; 2850rpm; Sonoridad esperada 68dB(A) 1metro; Tensión 400V 50Hz trifáscia; Presión de trabajo 20mbar; Conexión de proceso manguito flexible DN80; Accesorios incluidos acero recubierto de pintura epóxica, válvula antiretorno DN80 en AISI316L, regilla de entrada de aire, silemblocs, pernos de anclaje en A4, tubo flexible para conexión entre ventilador y gasómetro. Características de la válvula de compensación / reguladora: Material de fabricación AISI316L; Conexión a proceso manguera flexible DN100; Montaje sobre solera. Características traductor ultrasónico Siemens XPS30 o similar: Soporte del sensor mediante 2 bridas de PVC + tornillería; Rango de medida 0 a 30m; Temperatura de trabajo -20 a +70ºC; longitud del cable 30m; Certificación Sira 99ATEX5153X según directiva 94/9/EC. Características del cuadro control del sensor LUT01 o similar: Alimentación 230VAC 50/60Hz 31VA; Precisión 0,25% o 6mm; Resolución 0,1% o 2mm; Display pantalla cristal líquido iluminada 51x127mm; Salida 4-20mA; Carcasa policarbonato NEMA 4X/IP65; Temperatura -20 a +50ºC; Homologación CE, montaje fuera zona ATEX. Características de la válvula de seguridad: Válvula de seguridad / guarda hidráulica válvula de seguridad mediante trampa líquida; Tipo simple efecto; Material AISI316; Presión de tarado 30mbar; Conexión de proceso lado gas brida DN80 ISO2576 PN10; Accesorios incluidos anticongelante para su funcionamiento. Incluso ficha técnica de cada equipo suministrado, esquema de la base de hormigón, esquema con la posición de las membranas y equipos sobre la base de hormigón, instrucciones de montaje, instrucciones de mantenimiento, listado de suministro, ficha técnica de cada tejido, certificado ATEX de la soplante | SESENTA Y NUEVE MIL QUINIENTOS EUROS | 69500 | 69500
Equipos mecánicos | Gasómetro | DEMGA0004 | ud | Gasómetro de doble membrana, con las siguientes características: Apto para su uso en ATEX zona 2 grupo IIA clase T1; volumen de membrana interior 1820 m3; caudal máx 700 m3/h; presión de trabajo 20 mbar; presión de tarado guarda hidráulica 25 mbar; velocidad máx. viento 150 km/h; carga máx. nieve 60 kg/m2; dimensiones aproximadas: máximo diámetro horizontal 16,71m, diámetro de la base 13,37m, altura máxima 13,37m; diámetro recomendado para base de hormigón 16m; con membrana interior de una sola pieza con base plana y el resto esférico con una trampilla en la base para permitir el acceso, que queda totalmente bloqueada una vez finalizado el montaje y fijado al hormigón, boca de hombre con marco 600x600mm en AISI316 y tornillería incluida en A4 y tejido con las siguientes características: estanqueidad entre base y ¾ esfera mediante soldadura de alta frecuencia; tejido membrana interior+base Stamoid 4739FR gris/verde o similar; resistencia al H2S hasta 5000 ppm; resistencia al plegado hasta 400000 ciclos; impermeabilidad al gas metano; muy buena resistencia a los U.V.; membrana bicolor y reversible; tratamiento anti-capilaridad; material tejido de poliéster con PVC; hilo 2x1100 dtex PES HT; peso 950g/sqm/m2 según EN ISO 2286-2; resistencia a la rotura 400/400 daN/5cm según EN ISO 1421; resistencia al desgarro 50/50 daN según DIN 53.363; adherencia 15/15 daN/5cm según EN ISO 2411; acabado en barniz de dos caras; temperaturas extremas de uso -30ºC/+70ºC; permeabilidad al gas metano <200 cm3/m2 .D.BAR según DIN 53380 T2; reacción al fuego B1/DIN 4102 · VKF 5.2/SN 198898; sistema de gestión de calidad ISO 9001; Características membrana exterior: Estanqueidad entra base y hormigón con espuma de neopreno autoadhesiva; Tejido précontraint 1202 blanca o similar; Propiedades muy buena resistencia a los UV, tejido ignífugo, membrana color blanco, incluye cordón de refuerzo en el perímetro; Material tejido de poliester; Hilo 1100/1670 dtex PES HT; Peso 1052g/m2 según EN ISO 2286-2; Resistencia a la rotura 560/560 daN/5cm según EN ISO 1421; Resistencia al desgarro 80/65 daN según DIN 53,363; Adheriencia 12 daN/5cm según EN ISO 2411; Acabado fórmula S aleación PVDF calibre; Reacción al fuego NFPA 701 test 2, SCFM T19-UBC 31-1, DIN 4102-1 B1 Bs 7837, AS/NZS1530,3-SIS 650082 SITAC, SN 198898 VKF 5.2; Espacio entre hilos 270 micras; Espacio total 0,78mm; Índice de blanco 82; Paso luminosidad 10% (método difuso); Valores térmicos Ts 7% (transmisión solar), Rs 77% (reflexión solar), As 16% (absorción solar), Fs 13% (factor solar); Transmisión UV T-UV 0%; Conducción térmica vertical U=5,6W/m2/ºC, horizontal U=6,4W/m2/ºC; Índice de absorción acústica Rw 15dBA; Temperatura extremas de uso -30 a +70ºC. Características de la soplante Rucon FE401P o similar; Caudal máximo 700m3/h; Protección IP55 EEx-nA-II-T3; Potencia eléctrica instalada 0,75kW; Potencia absorbida 0,55kW; 2850rpm; Sonoridad esperada 68dB(A) 1metro; Tensión 400V 50Hz trifáscia; Presión de trabajo 20mbar; Conexión de proceso manguito flexible DN80; Accesorios incluidos acero recubierto de pintura epóxica, válvula antiretorno DN80 en AISI316L, regilla de entrada de aire, silemblocs, pernos de anclaje en A4, tubo flexible para conexión entre ventilador y gasómetro. Características de la válvula de compensación / reguladora: Material de fabricación AISI316L; Conexión a proceso manguera flexible DN100; Montaje sobre solera. Características traductor ultrasónico Siemens XPS30 o similar: Soporte del sensor mediante 2 bridas de PVC + tornillería; Rango de medida 0 a 30m; Temperatura de trabajo -20 a +70ºC; longitud del cable 30m; Certificación Sira 99ATEX5153X según directiva 94/9/EC. Características del cuadro control del sensor LUT01 o similar: Alimentación 230VAC 50/60Hz 31VA; Precisión 0,25% o 6mm; Resolución 0,1% o 2mm; Display pantalla cristal líquido iluminada 51x127mm; Salida 4-20mA; Carcasa policarbonato NEMA 4X/IP65; Temperatura -20 a +50ºC; Homologación CE, montaje fuera zona ATEX. Características de la válvula de seguridad: Válvula de seguridad / guarda hidráulica válvula de seguridad mediante trampa líquida; Tipo simple efecto; Material AISI316; Presión de tarado 30mbar; Conexión de proceso lado gas brida DN80 ISO2576 PN10; Accesorios incluidos anticongelante para su funcionamiento. Incluso ficha técnica de cada equipo suministrado, esquema de la base de hormigón, esquema con la posición de las membranas y equipos sobre la base de hormigón, instrucciones de montaje, instrucciones de mantenimiento, listado de suministro, ficha técnica de cada tejido, certificado ATEX de la soplante | SETENTA Y SEIS MIL SETECIENTOS EUROS | 76700 | 76700
Equipos mecánicos | Gasómetro | DEMGA0005 | ud | Transporte de gasómetro hasta planta | MIL EUROS | 1000 | 1000
Equipos mecánicos | Gasómetro | DEMGA0006 | ud | Montaje de gasómetro, debiendo aportar el cliente 4 operarios de ayuda para las tareas puntuales de extendido de membranas | DOS MIL OCHOCIENTOS EUROS | 2800 | 2800
Equipos mecánicos | Intercambiadores | DEMIN0001 | ud | Suministro de intercambiador de calor de espiral en acero al carbono, superficie 1,16m2, potencial 36138 kcal/h, ancho de calle lodos 25 mm, ancho de calle de agua 12 mm, caudal lodos 15 m3/h, caudal agua 6,8 m3/h, Tª entrada lodos 32 ºC, Tª salida lodos 34,4 ºC, Tª entrada agua 68 ºC, Tª salida agua 62,6 ºC, pérdida de carga lodos 3,32 kPa, pérdida de carga agua 2,62 kPa, peso 280 kg | TRES MIL SEISCIENTOS NOVENTA Y OCHO EUROS | 3698 | 3698
Equipos mecánicos | Intercambiadores | DEMIN0002 | ud | Suministro de intercambiador de calor de espiral en acero al carbono, superficie 1,79m2, potencial 56000 kcal/h, ancho de calle lodos 25 mm, ancho de calle de agua 12 mm, caudal lodos 17 m3/h, caudal agua 10,2 m3/h, Tª entrada lodos 32 ºC, Tª salida lodos 35,3 ºC, Tª entrada agua 68 ºC, Tª salida agua 62,4 ºC, pérdida de carga lodos 5,79 kPa, pérdida de carga agua 5,68 kPa, peso 340 kg | CUATRO MIL SEISCIENTOS SETENTA EUROS | 4670 | 4670
Equipos mecánicos | Intercambiadores | DEMIN0003 | ud | Suministro de intercambiador de calor de espiral en acero al carbono, superficie 10,36m2, potencial 312502 kcal/h, ancho de calle lodos 25 mm, ancho de calle de agua 25 mm, caudal lodos 60 m3/h, caudal agua 60,1 m3/h, Tª entrada lodos 32 ºC, Tª salida lodos 37,2 ºC, Tª entrada agua 68 ºC, Tª salida agua 62,7 ºC, pérdida de carga lodos 24,46 kPa, pérdida de carga agua 15,22 kPa, peso 1276 kg | ONCE MIL DOSCIENTOS SETENTA Y SIETE EUROS | 11277 | 11277
Equipos mecánicos | Intercambiadores | DEMIN0004 | ud | Suministro de intercambiador de calor de espiral en acero al carbono, superficie 14,69m2, potencial 445315 kcal/h, ancho de calle lodos 25 mm, ancho de calle de agua 25 mm, caudal lodos 78 m3/h, caudal agua 79,7 m3/h, Tª entrada lodos 32 ºC, Tª salida lodos 37,7 ºC, Tª entrada agua 68 ºC, Tª salida agua 62,3 ºC, pérdida de carga lodos 20,51 kPa, pérdida de carga agua 13,07 kPa, peso 1445 kg | TRECE MIL CUARENTA Y OCHO EUROS | 13048 | 13048
Equipos mecánicos | Intercambiadores | DEMIN0005 | ud | Suministro de intercambiador de calor de espiral en acero al carbono, superficie 2,87m2, potencial 91409 kcal/h, ancho de calle lodos 25 mm, ancho de calle de agua 16 mm, caudal lodos 19 m3/h, caudal agua 17,2 m3/h, Tª entrada lodos 32 ºC, Tª salida lodos 36,8 ºC, Tª entrada agua 68 ºC, Tª salida agua 62,6 ºC, pérdida de carga lodos 9,5 kPa, pérdida de carga agua 17,31 kPa, peso 450 kg | CINCO MIL SEISCIENTOS CUATRO EUROS | 5604 | 5604
Equipos mecánicos | Intercambiadores | DEMIN0006 | ud | Suministro de intercambiador de calor de espiral en acero al carbono, superficie 3,6m2, potencial 113310 kcal/h, ancho de calle lodos 25 mm, ancho de calle de agua 25 mm, caudal lodos 21 m3/h, caudal agua 21,4 m3/h, Tª entrada lodos 32 ºC, Tª salida lodos 37,4 ºC, Tª entrada agua 68 ºC, Tª salida agua 62,6 ºC, pérdida de carga lodos 10,93 kPa, pérdida de carga agua 7,17 kPa, peso 720 kg | SEIS MIL OCHOCIENTOS SETENTA Y DOS EUROS | 6872 | 6872
Equipos mecánicos | Intercambiadores | DEMIN0007 | ud | Suministro de intercambiador de calor de espiral en acero al carbono, superficie 4,55m2, potencial 151434 kcal/h, ancho de calle lodos 25 mm, ancho de calle de agua 25 mm, caudal lodos 28 m3/h, caudal agua 28,6 m3/h, Tª entrada lodos 32 ºC, Tª salida lodos 37,4 ºC, Tª entrada agua 68 ºC, Tª salida agua 62,6 ºC, pérdida de carga lodos 11,92 kPa, pérdida de carga agua 7,83 kPa, peso 770 kg | SIETE MIL OCHOCIENTOS NOVENTA EUROS | 7890 | 7890
Equipos mecánicos | Intercambiadores | DEMIN0008 | ud | Suministro de intercambiador de calor de espiral en acero al carbono, superficie 5,46m2, potencial 192528 kcal/h, ancho de calle lodos 25 mm, ancho de calle de agua 25 mm, caudal lodos 37 m3/h, caudal agua 38,5 m3/h, Tª entrada lodos 32 ºC, Tª salida lodos 37,2 ºC, Tª entrada agua 68 ºC, Tª salida agua 62,9 ºC, pérdida de carga lodos 14,15 kPa, pérdida de carga agua 9,7 kPa, peso 810 kg | OCHO MIL TRESCIENTOS CUARENTA EUROS | 8340 | 8340
Equipos mecánicos | Intercambiadores | DEMIN0009 | ud | Suministro de intercambiador de calor de espiral en acero al carbono, superficie 8,35m2, potencial 263568 kcal/h, ancho de calle lodos 25 mm, ancho de calle de agua 25 mm, caudal lodos 47 m3/h, caudal agua 48 m3/h, Tª entrada lodos 32 ºC, Tª salida lodos 37,6 ºC, Tª entrada agua 68 ºC, Tª salida agua 62,4 ºC, pérdida de carga lodos 9,59 kPa, pérdida de carga agua 6,03 kPa, peso 920 kg | NUEVE MIL SETECIENTOS OCHENTA Y SIETE EUROS | 9787 | 9787
Equipos mecánicos | Intercambiadores | DEMIN0010 | ud | Suministro de intercambiador de calor de espiral en acero inoxidable (AISI 304), superficie 1,79m2, potencial 36078 kcal/h, ancho de calle lodos 25 mm, ancho de calle de agua 12 mm, caudal lodos 15 m3/h, caudal agua 6,8 m3/h, Tª entrada lodos 32 ºC, Tª salida lodos 34,4 ºC, Tª entrada agua 68 ºC, Tª salida agua 62,6 ºC, pérdida de carga lodos 3,94 kPa, pérdida de carga agua 3,91 kPa, peso 280 kg | NUEVE MIL CIENTO CINCUENTA EUROS | 9150 | 9150
Equipos mecánicos | Intercambiadores | DEMIN0011 | ud | Suministro de intercambiador de calor de espiral en acero inoxidable (AISI 304), superficie 10,96m2, potencial 312330 kcal/h, ancho de calle lodos 25 mm, ancho de calle de agua 25 mm, caudal lodos 60 m3/h, caudal agua 60,1 m3/h, Tª entrada lodos 32 ºC, Tª salida lodos 37,2 ºC, Tª entrada agua 68 ºC, Tª salida agua 62,7 ºC, pérdida de carga lodos 22,22 kPa, pérdida de carga agua 13,87 kPa, peso 1320 kg | DIECINUEVE MIL TRESCIENTOS CUARENTA EUROS | 19340 | 19340
Equipos mecánicos | Intercambiadores | DEMIN0012 | ud | Suministro de intercambiador de calor de espiral en acero inoxidable (AISI 304), superficie 16,98m2, potencial 445165 kcal/h, ancho de calle lodos 25 mm, ancho de calle de agua 25 mm, caudal lodos 78 m3/h, caudal agua 79,65 m3/h, Tª entrada lodos 32 ºC, Tª salida lodos 37,7 ºC, Tª entrada agua 68 ºC, Tª salida agua 62,3 ºC, pérdida de carga lodos 31,04 kPa, pérdida de carga agua 19,39 kPa, peso 1750 kg | VEINTICINCO MIL DOSCIENTOS QUINCE EUROS | 25215 | 25215
Equipos mecánicos | Intercambiadores | DEMIN0013 | ud | Suministro de intercambiador de calor de espiral en acero inoxidable (AISI 304), superficie 2,53m2, potencial 56282 kcal/h, ancho de calle lodos 25 mm, ancho de calle de agua 12 mm, caudal lodos 17 m3/h, caudal agua 10,25 m3/h, Tª entrada lodos 32 ºC, Tª salida lodos 35,3 ºC, Tª entrada agua 68 ºC, Tª salida agua 62,4 ºC, pérdida de carga lodos 5,85 kPa, pérdida de carga agua 12,07 kPa, peso 340 kg | NUEVE MIL CIENTO CINCUENTA EUROS | 9150 | 9150
Equipos mecánicos | Intercambiadores | DEMIN0014 | ud | Suministro de intercambiador de calor de espiral en acero inoxidable (AISI 304), superficie 3,96m2, potencial 91346 kcal/h, ancho de calle lodos 25 mm, ancho de calle de agua 16 mm, caudal lodos 19 m3/h, caudal agua 17,2 m3/h, Tª entrada lodos 32 ºC, Tª salida lodos 36,8 ºC, Tª entrada agua 68 ºC, Tª salida agua 62,6 ºC, pérdida de carga lodos 7,06 kPa, pérdida de carga agua 12,65 kPa, peso 720 kg | NUEVE MIL NOVECIENTOS NOVENTA EUROS | 9990 | 9990
Equipos mecánicos | Intercambiadores | DEMIN0015 | ud | Suministro de intercambiador de calor de espiral en acero inoxidable (AISI 304), superficie 4,36m2, potencial 113582 kcal/h, ancho de calle lodos 25 mm, ancho de calle de agua 25 mm, caudal lodos 21 m3/h, caudal agua 21,4 m3/h, Tª entrada lodos 32 ºC, Tª salida lodos 37,4 ºC, Tª entrada agua 68 ºC, Tª salida agua 62,6 ºC, pérdida de carga lodos 7,32 kPa, pérdida de carga agua 4,9 kPa, peso 790 kg | DIEZ MIL SEISCIENTOS EUROS | 10600 | 10600
Equipos mecánicos | Intercambiadores | DEMIN0016 | ud | Suministro de intercambiador de calor de espiral en acero inoxidable (AISI 304), superficie 5,95m2, potencial 151443 kcal/h, ancho de calle lodos 25 mm, ancho de calle de agua 25 mm, caudal lodos 28 m3/h, caudal agua 28,6 m3/h, Tª entrada lodos 32 ºC, Tª salida lodos 37,4 ºC, Tª entrada agua 68 ºC, Tª salida agua 62,6 ºC, pérdida de carga lodos 14,48 kPa, pérdida de carga agua 9,71 kPa, peso 851 kg | ONCE MIL CUATROCIENTOS VEINTICUATRO EUROS | 11424 | 11424
Equipos mecánicos | Intercambiadores | DEMIN0017 | ud | Suministro de intercambiador de calor de espiral en acero inoxidable (AISI 304), superficie 7,14m2, potencial 204030 kcal/h, ancho de calle lodos 25 mm, ancho de calle de agua 25 mm, caudal lodos 40 m3/h, caudal agua 40,8 m3/h, Tª entrada lodos 32 ºC, Tª salida lodos 37,2 ºC, Tª entrada agua 68 ºC, Tª salida agua 62,9 ºC, pérdida de carga lodos 17,18 kPa, pérdida de carga agua 12,03,7 kPa, peso 1010 kg | DOCE MIL DOSCIENTOS CINCUENTA Y SIETE EUROS | 12257 | 12257
Equipos mecánicos | Intercambiadores | DEMIN0018 | ud | Suministro de intercambiador de calor de espiral en acero inoxidable (AISI 304), superficie 8,68m2, potencial 263568 kcal/h, ancho de calle lodos 25 mm, ancho de calle de agua 25 mm, caudal lodos 47 m3/h, caudal agua 48 m3/h, Tª entrada lodos 32 ºC, Tª salida lodos 37,6 ºC, Tª entrada agua 68 ºC, Tª salida agua 62,4 ºC, pérdida de carga lodos 18,74 kPa, pérdida de carga agua 12,48 kPa, peso 1110 kg | CATORCE MIL CIENTO CUARENTA Y UN EUROS | 14141 | 14141
Equipos mecánicos | Intercambiadores | DEMIN0019 | ud | Suministro de intercambiador de calor de espiral en acero inoxidable (AISI 316), superficie 1,79m2, potencial 36078 kcal/h, ancho de calle lodos 25 mm, ancho de calle de agua 12 mm, caudal lodos 15 m3/h, caudal agua 6,8 m3/h, Tª entrada lodos 32 ºC, Tª salida lodos 34,4 ºC, Tª entrada agua 68 ºC, Tª salida agua 62,6 ºC, pérdida de carga lodos 3,94 kPa, pérdida de carga agua 3,91 kPa, peso 280 kg | DIEZ MIL CUATROCIENTOS CINCUENTA Y UN EUROS | 10451 | 10451
Equipos mecánicos | Intercambiadores | DEMIN0020 | ud | Suministro de intercambiador de calor de espiral en acero inoxidable (AISI 316), superficie 10,96m2, potencial 312330 kcal/h, ancho de calle lodos 25 mm, ancho de calle de agua 25 mm, caudal lodos 60 m3/h, caudal agua 60,1 m3/h, Tª entrada lodos 32 ºC, Tª salida lodos 37,2 ºC, Tª entrada agua 68 ºC, Tª salida agua 62,7 ºC, pérdida de carga lodos 22,22 kPa, pérdida de carga agua 13,87 kPa, peso 1320 kg | VEINTIUN MIL SETECIENTOS VEINTIUN EUROS | 21721 | 21721
Equipos mecánicos | Intercambiadores | DEMIN0021 | ud | Suministro de intercambiador de calor de espiral en acero inoxidable (AISI 316), superficie 16,98m2, potencial 445165 kcal/h, ancho de calle lodos 25 mm, ancho de calle de agua 25 mm, caudal lodos 78 m3/h, caudal agua 79,65 m3/h, Tª entrada lodos 32 ºC, Tª salida lodos 37,7 ºC, Tª entrada agua 68 ºC, Tª salida agua 62,3 ºC, pérdida de carga lodos 31,04 kPa, pérdida de carga agua 19,39 kPa, peso 1750 kg | VEINTISIETE MIL OCHENTA Y TRES EUROS | 27083 | 27083
Equipos mecánicos | Intercambiadores | DEMIN0022 | ud | Suministro de intercambiador de calor de espiral en acero inoxidable (AISI 316), superficie 2,53m2, potencial 56282 kcal/h, ancho de calle lodos 25 mm, ancho de calle de agua 12 mm, caudal lodos 17 m3/h, caudal agua 10,25 m3/h, Tª entrada lodos 32 ºC, Tª salida lodos 35,3 ºC, Tª entrada agua 68 ºC, Tª salida agua 62,4 ºC, pérdida de carga lodos 5,85 kPa, pérdida de carga agua 12,07 kPa, peso 340 kg | DIEZ MIL CUATROCIENTOS CINCUENTA Y UN EUROS | 10451 | 10451
Equipos mecánicos | Intercambiadores | DEMIN0023 | ud | Suministro de intercambiador de calor de espiral en acero inoxidable (AISI 316), superficie 3,96m2, potencial 91346 kcal/h, ancho de calle lodos 25 mm, ancho de calle de agua 16 mm, caudal lodos 19 m3/h, caudal agua 17,2 m3/h, Tª entrada lodos 32 ºC, Tª salida lodos 36,8 ºC, Tª entrada agua 68 ºC, Tª salida agua 62,6 ºC, pérdida de carga lodos 7,06 kPa, pérdida de carga agua 12,65 kPa, peso 720 kg | ONCE MIL SESENTA EUROS | 11060 | 11060
Equipos mecánicos | Intercambiadores | DEMIN0024 | ud | Suministro de intercambiador de calor de espiral en acero inoxidable (AISI 316), superficie 4,36m2, potencial 113582 kcal/h, ancho de calle lodos 25 mm, ancho de calle de agua 25 mm, caudal lodos 21 m3/h, caudal agua 21,4 m3/h, Tª entrada lodos 32 ºC, Tª salida lodos 37,4 ºC, Tª entrada agua 68 ºC, Tª salida agua 62,6 ºC, pérdida de carga lodos 7,32 kPa, pérdida de carga agua 4,9 kPa, peso 790 kg | ONCE MIL SEISCIENTOS CUARENTA Y CINCO EUROS | 11645 | 11645
Equipos mecánicos | Intercambiadores | DEMIN0025 | ud | Suministro de intercambiador de calor de espiral en acero inoxidable (AISI 316), superficie 5,95m2, potencial 151443 kcal/h, ancho de calle lodos 25 mm, ancho de calle de agua 25 mm, caudal lodos 28 m3/h, caudal agua 28,6 m3/h, Tª entrada lodos 32 ºC, Tª salida lodos 37,4 ºC, Tª entrada agua 68 ºC, Tª salida agua 62,6 ºC, pérdida de carga lodos 14,48 kPa, pérdida de carga agua 9,71 kPa, peso 851 kg | TRECE MIL CIENTO NOVENTA Y CUATRO EUROS | 13194 | 13194
Equipos mecánicos | Intercambiadores | DEMIN0026 | ud | Suministro de intercambiador de calor de espiral en acero inoxidable (AISI 316), superficie 7,14m2, potencial 204030 kcal/h, ancho de calle lodos 25 mm, ancho de calle de agua 25 mm, caudal lodos 40 m3/h, caudal agua 40,8 m3/h, Tª entrada lodos 32 ºC, Tª salida lodos 37,2 ºC, Tª entrada agua 68 ºC, Tª salida agua 62,9 ºC, pérdida de carga lodos 17,18 kPa, pérdida de carga agua 12,03,7 kPa, peso 1010 kg | CATORCE MIL CUATROCIENTOS SESENTA Y UN EUROS | 14461 | 14461
Equipos mecánicos | Intercambiadores | DEMIN0027 | ud | Suministro de intercambiador de calor de espiral en acero inoxidable (AISI 316), superficie 8,68m2, potencial 263568 kcal/h, ancho de calle lodos 25 mm, ancho de calle de agua 25 mm, caudal lodos 47 m3/h, caudal agua 48 m3/h, Tª entrada lodos 32 ºC, Tª salida lodos 37,6 ºC, Tª entrada agua 68 ºC, Tª salida agua 62,4 ºC, pérdida de carga lodos 18,74 kPa, pérdida de carga agua 12,48 kPa, peso 1110 kg | DIECISIETE MIL CIENTO OCHENTA Y TRES EUROS | 17183 | 17183
Equipos mecánicos | Intercambiadores | DEMIN0028 | ud | Suministro de refrigerador tubular de fluido serie L tipo 2.19 o similar., i/ accesorios. Características: - Caudal de aire: 620 m3/h -Superficie: 1,6 m2 -Caudal de agua: 870 L/h -Peso: 70 kg -Dimensiones: largo 2070 mm, DN 50 (min) 80 (max) -Diámetro tubería de conducción: 3/4" | DOS MIL DIECISEIS EUROS CON TREINTA CÉNTIMOS DE EURO | 2016.3 | 2016.3
Equipos mecánicos | Intercambiadores | DEMIN0029 | ud | Suministro e instalación de intercambiador de calor aire/aceite correctamente dimensionado y proporcionado por la empresa PASCH | OCHO MIL EUROS | 8000 | 8000
Equipos mecánicos | Lecho bacteriano | DEMLB0001 | Ud | Suministro, transporte, descarga e instalación de distribuidor rotativo de accionamiento hidráulico para lechos bacterianos de dos brazos abiertos atirantados dotados de obturadores desmontables, propulsores con orificios laterales y filtros. Brazos con vertederos laterales triangulares y deflector. Para caudales entre 5-40 m3/h y de 5 a 6 m de diámetro. Construido en acero inoxidable AISI 304L. Incluyendo montaje, conexiones mecánicas, desmontaje y retirada de estructuras existentes. Cumpliendo la normativa vigente. Totalmente probado e instalado. | DOCE MIL QUINIENTOS EUROS | 12500 | 12500
Equipos mecánicos | Membranas | DEMMB0001 | ud | Suministro de 1 cassette de 48M para módulos de membrana ZeeWeed® ZW-500D 370 ft2WW o similar (no se incluyen los módulos). | DIECIOCHO MIL TREINTA Y CUATRO EUROS CON SIETE CÉNTIMOS DE EURO | 18034.07 | 18034.07
Equipos mecánicos | Membranas | DEMMB0002 | ud | Suministro de 1 módulo de membrana ZeeWeed® ZW-500D 370 ft2WW o similar (el fabricante acepta un pedido mínimo de 8 módulos) | MIL SEISCIENTOS VEINTIDOS EUROS CON DOCE CÉNTIMOS DE EURO | 1622.12 | 1622.12
Equipos mecánicos | Membranas | DEMMB0003 | ud | Transporte de cassette de 48M para módulos de membrana ZeeWeed® ZW-500D 370 ft2WW o similar. Un contenedor de 40ft puede alojar hasta 3 cassettes 48M | SEIS MIL QUINIENTOS SESENTA Y DOS EUROS CON CINCUENTA CÉNTIMOS DE EURO | 6562.5 | 6562.5
Equipos mecánicos | Membranas | DEMMB0004 | ud | Transporte de módulo de membrana ZeeWeed® ZW-500D 370 ft2WW o similar. Un contenedor de 40 ft puede alojar hasta 5 cajones (237x182x133/700kg) | TRES MIL DOSCIENTOS OCHENTA Y UN EUROS CON VEINTICINCO CÉNTIMOS DE EURO | 3281.25 | 3281.25
Equipos mecánicos | Metales y chapas | DEMMC0001 | m | Suministro de chapa de aluminio de aleación 5754 anodizado 15 micras para vertedero. Espesor de 4 mm y altura de 200 mm. Punzonado en un extremo como vertedero de dientes triangulares además de los propios para el soportado. La unión entre chapas llevará troquelado un solape de unos 70 mm. Incluso soportes en acero de 5 mm de espesor galvanizado en caliente. Se montarán separadores para evitar los pares galvánicos. | TREINTA Y NUEVE EUROS | 39 | 39
Equipos mecánicos | Metales y chapas | DEMMC0002 | m | Suministro de chapa de aluminio de aleación 5754 anodizado 15 micras para deflector en vertedero. Espesor de 4 mm y altura de 333 mm. Con punzonado para soporte. La unión entre chapas llevará troquelado un solape de unos 70 mm.Curvada hasta formar la circunferencia que desarrolla la rasqueta superficial del carro decantador con una tolerancia de redondez de 15 mm. Incluso soportes en acero de 5 mm de espesor galvanizado en caliente. Se montarán separadores para evitar los pares galvánicos. | CUARENTA Y TRES EUROS | 43 | 43
Equipos mecánicos | Metales y chapas | DEMMC0003 | m | Desmontaje de chapas existentes tanto vertedero (ambas caras) como deflectora en decantadores circulares , así como de los soportes de la misma, limpieza del borde del hormigón mediante pulido manual y limpieza de agua a presión para ubicación de la nueva chapa y montaje de los nuevos vertederos y deflectora, así como de las nuevas placas de sujeción de la misma. Incluso nivelación con medios adecuados para conseguir una tolerancia de +/- 3 mm, respetándose la cota existente del vertido. Sellado por ambas caras con producto Sikaflex o similar. Se montarán separadores para evitar los pares galvánicos | CUARENTA Y CUATRO EUROS | 44 | 44
Equipos mecánicos | Metales y chapas | DEMMC0004 | m² | Suministro, montaje y puesta en servicio de chapa lagrimada galvanizada de 6-7 mm de espesor, incluso p.p de cerco y bastidor , recibido en losa de hormigón, totalmente colocada. Acabado según ET1000 | DOSCIENTOS EUROS | 200 | 200
Equipos mecánicos | Metales y chapas | DEMMC0005 | ud | Pieza vertedero de acero inoxidable AISI304 de 2000x250x3mm con escotaduras, grapas y tacos hilti para su fijación | CIENTO CUARENTA Y NUEVE EUROS CON OCHENTA CÉNTIMOS DE EURO | 149.8 | 149.8
Equipos mecánicos | Metales y chapas | DEMMC0006 | ud | Suministro de chapa de aluminio de 100x400x5 | CUARENTA EUROS | 40 | 40
Equipos mecánicos | Metales y chapas | DEMMC0007 | ud | Suministro de chapa de aluminio de 2000x200x5 | SETENTA Y CINCO EUROS | 75 | 75
Equipos mecánicos | Metales y chapas | DEMMC0008 | ud | Suministro de chapa de aluminio de 4300x200x5 | CIENTO OCHENTA Y CINCO EUROS CON TREINTA Y SIETE CÉNTIMOS DE EURO | 185.37 | 185.37
Equipos mecánicos | Metales y chapas | DEMMC0009 | ud | Suministro de chapa de aluminio de 500x50x5 | CINCUENTA EUROS | 50 | 50
Equipos mecánicos | Metales y chapas | DEMMC0010 | ud | Suministro de chapa de aluminio de1500x150x5 | SETENTA Y CINCO EUROS | 75 | 75
Equipos mecánicos | Metales y chapas | DEMMC0011 | ud | Suministro y montaje de campana deflectora en AISI304, de 1200mm de diámetro, 1200mm de altura y 2 mm de espesor. Incluye angulares de refuerzo | DOS MIL TRESCIENTOS OCHO EUROS CON DIECISEIS CÉNTIMOS DE EURO | 2308.16 | 2308.16
Equipos mecánicos | Metales y chapas | DEMMC0012 | kg | Desmontaje de estructura metálica inferior a 500 kg y acopio de materiales en lugar indicado. Incluye la utilización de las herramientas y equipos necesarios tanto materiales como de prevención | VEINTIOCHO CÉNTIMOS DE EURO | 0.28 | 0.28
Equipos mecánicos | Metales y chapas | DEMMC0013 | kg | Desmontaje de estructura metálica superior a 500 kg y acopio de materiales en lugar indicado. Incluye la utilización de las herramientas y equipos necesarios tanto materiales como de prevención | SIETE CÉNTIMOS DE EURO | 0.07 | 0.07
Equipos mecánicos | Metales y chapas | DEMMC0014 | m | Fabricación y montaje de canal en U de polipropileno electrosoldado de dimensiones 250x250x250 mm de 15 mm de espesor | TRESCIENTOS SETENTA Y TRES EUROS CON CUARENTA Y CINCO CÉNTIMOS DE EURO | 373.45 | 373.45
Equipos mecánicos | Metales y chapas | DEMMC0015 | ud | Suministro y montaje de angular de 50mm de acero al carbono imprimado y acabado en poliuretano en RAL7001 sobre los 4 lados de la arqueta, anclado a las paredes de las arquetas con dos tornillos barraqueros M10 por cada lado y colocación de chapa de acero al carbono imprimado y acabado en poliuretano en RAL7001 de dimensiones aproximadas 800x800x5mm.. La chapa se sujetará al angular con cordones de soldadura. | CIENTO DIEZ EUROS | 110 | 110
Equipos mecánicos | Metales y chapas | DEMMC0016 | kg | Acero en soportes construidos a base de perfiles laminados y chapa de acero con anclajes, abrazaderas etc. Materiales: estructuras en acero al carbono A410. Abrazaderas: acero F112 | SEIS EUROS CON TREINTA Y CUATRO CÉNTIMOS DE EURO | 6.34 | 6.34
Equipos mecánicos | Metales y chapas | DEMMC0017 | kg | Acero al carbono S-275 JR con acabado pintado y protegido frente a corosión en calderería, pasamuros, tuberías, piezas especiales, soportes, etc, con revestimiento según proyecto, incluso parte propocional. de despuntes, soldaduras, preparación, montaje y pruebas. | CUATRO EUROS CON DOCE CÉNTIMOS DE EURO | 4.12 | 4.12
Equipos mecánicos | Metales y chapas | DEMMC0018 | kg | Acero al carbono S-275 JR con acabado galvanizado y protegido frente a corosión en calderería, pasamuros, tuberías, piezas especiales, soportes, etc, con revestimiento según proyecto, incluso parte propocional. de despuntes, soldaduras, preparación, montaje y pruebas. | OCHO EUROS CON CINCUENTA Y OCHO CÉNTIMOS DE EURO | 8.58 | 8.58
Equipos mecánicos | Metales y chapas | DEMMC0019 | kg | Acero de carril ferroviario de 45 kg/m cortado y colocado como protección de soleras y/o rodadura de puentes de elementos móviles en desarenadores o similar, incluyendo instalación de sistemas de sujección proporcionales a la longitud instalada. Totalmente terminado. | UN EURO CON NOVENTA Y CINCO CÉNTIMOS DE EURO | 1.95 | 1.95
Equipos mecánicos | Metales y chapas | DEMMC0020 | kg | Acero inoxidable en calderería, pasamuros, tuberías, piezas especiales, soportes, etc, con revestimiento según proyecto, incluso parte propocional. de despuntes, soldaduras, preparación, montaje y pruebas. | ONCE EUROS CON CINCUENTA Y NUEVE CÉNTIMOS DE EURO | 11.59 | 11.59
Equipos mecánicos | Metales y chapas | DEMMC0021 | ud | Pate de acero galvanizado, revestido de polipropileno. Totalmente instalado según ET-07 de Canal de Isabel II, incluyendo materiales y equipos necesario. Totalmente terminado. | VEINTITRES EUROS CON CATORCE CÉNTIMOS DE EURO | 23.14 | 23.14
Equipos mecánicos | Metales y chapas | DEMMC0022 | ud | Pate de acero galvanizado, revestido de polipropileno. | NUEVE EUROS CON TREINTA Y DOS CÉNTIMOS DE EURO | 9.32 | 9.32
Equipos mecánicos | Metales y chapas | DEMMC0023 | m² | Chapa deflectora de 3mm de espesor en acero inoxidable, incluyendo suministro, montaje e instalación. | CINCUENTA Y CUATRO EUROS CON SESENTA CÉNTIMOS DE EURO | 54.6 | 54.6
Equipos mecánicos | Metales y chapas | DEMMC0024 | ud | Suministro y colocación de tapa de registro de fundición dúctil de 40 T de carga de rotura. Según condiciones de Canal de Isabel II, S.A. | SETENTA Y DOS EUROS CON NOVENTA CÉNTIMOS DE EURO | 72.9 | 72.9
Equipos mecánicos | Metales y chapas | DEMMC0025 | ud | Tapa de registro de hormigón armado, con zuncho metálico perimetral, según condiciones de Canal de Isabel II, S.A. colocada en obra. Completamente terminada. | CINCUENTA Y CUATRO EUROS CON NOVENTA Y TRES CÉNTIMOS DE EURO | 54.93 | 54.93
Equipos mecánicos | Metales y chapas | DEMMC0026 | ud | Suministro y sustitución de cerco de pozos de registro en calzada, acera o zona terriza, incluso demolicion y saneado del perímetro existente, cierre con fábrica de ladrillo, reposición de pavimento, carga y transporte de sobrantes a vertedero, totalmente terminado. | CINCUENTA Y OCHO EUROS CON VEINTIUN CÉNTIMOS DE EURO | 58.21 | 58.21
Equipos mecánicos | Metales y chapas | DEMMC0027 | m² | Tapa de arqueta aluminio. | SETENTA Y UN EUROS CON TREINTA Y OCHO CÉNTIMOS DE EURO | 71.38 | 71.38
Equipos mecánicos | Metales y chapas | DEMMC0028 | m² | Tapa de arqueta poliéster reforzado con fibras de vidrio. | SESENTA Y NUEVE EUROS CON SESENTA Y CINCO CÉNTIMOS DE EURO | 69.65 | 69.65
Equipos mecánicos | Metales y chapas | DEMMC0029 | m² | Tapa de arqueta acero galvanizado. | SETENTA Y DOS EUROS CON OCHENTA Y NUEVE CÉNTIMOS DE EURO | 72.89 | 72.89
Equipos mecánicos | Metales y chapas | DEMMC0030 | m² | Tapa de arqueta chapa estriada acero carbono pintada. | SESENTA Y OCHO EUROS CON CINCUENTA Y OCHO CÉNTIMOS DE EURO | 68.58 | 68.58
Equipos mecánicos | Metales y chapas | DEMMC0031 | m² | Tapa de arqueta acero inoxidable. | CIENTO QUINCE EUROS CON VEINTICINCO CÉNTIMOS DE EURO | 115.25 | 115.25
Equipos mecánicos | Metales y chapas | DEMMC0032 | m² | Suministro, montaje y puesta en servicio de plataforma formada por rejilla tipo tramex de poliéster reforzado con fibras de vidrio. de 20 x 20 mm de cuadro, espesor de 10 mm montado sobre pletina de 2,5 cm incluso parte proporcional de recercados, despuntes, cortes, soldaduras. | CIENTO SESENTA EUROS | 160 | 160
Equipos mecánicos | Metales y chapas | DEMMC0033 | ud | Suministro de rejlla de ventilación con acabado en aluminio natural, de medidas 300x300mm | OCHENTA Y SEIS EUROS CON OCHENTA Y DOS CÉNTIMOS DE EURO | 86.82 | 86.82
Equipos mecánicos | Metales y chapas | DEMMC0034 | m | Suministro, montaje y puesta en servicio de perfil cuadrado de 40 x 30 mm de acero laminado para caminos de rodadura. Acabado según ET1000. | VEINTINUEVE EUROS | 29 | 29
Equipos mecánicos | Metales y chapas | DEMMC0035 | m | Suministro, montaje y puesta en servicio de carril de rodadura para polipasto tipo IPE 160 en acero A 410. Acabado según ET1000. | SESENTA Y CUATRO EUROS | 64 | 64
Equipos mecánicos | Metales y chapas | DEMMC0036 | m | Suministro, montaje y puesta en servicio de carril de rodadura para polipasto tipo IPE 260 en acero A 410 . Acabado según ET1000. | NOVENTA EUROS | 90 | 90
Equipos mecánicos | Metales y chapas | DEMMC0037 | ud | Suministro, montaje y puesta en servicio de carril de rodadura para polipasto tipo IPE 300 en acero A 410. Acabado según ET1000. | CIENTO VEINTE EUROS | 120 | 120
Equipos mecánicos | Metales y chapas | DEMMC0038 | kg | Suministro, montaje y puesta en servicio de acero A 410 en estructuras de peso igual o inferior a 500 kg, construidas a base de perfiles laminados normalizados, pilares, zunchos y chapa de acero según su peso teórico. Incluye las soldaduras, taladros, cortes, abrazaderas y anclajes necesarios. Acabado según ET1000. Comprende parte proporcional de diseño en CAD. | SIETE EUROS | 7 | 7
Equipos mecánicos | Metales y chapas | DEMMC0039 | kg | Suministro, montaje y puesta en servicio de acero A 410 en estructuras de peso superior a 500 kg, construidas a base de perfiles laminados normalizados, pilares, zunchos y chapa de acero según su peso teórico. Incluye las soldaduras, taladros, cortes, abrazaderas y anclajes necesarios. Acabado según ET1000. Comprende parte proporcional de diseño en CAD. | TRES EUROS | 3 | 3
Equipos mecánicos | Metales y chapas | DEMMC0040 | kg | Suministro, montaje y puesta en servicio de acero S275JR en estructuras de peso igual o inferior a 500 kg, construidas a base de perfiles laminados normalizados, pilares, zunchos y chapa de acero según su peso teórico. Incluye las soldaduras, taladros, cortes, abrazaderas y anclajes necesarios. Acabado según ET1000. Comprende parte proporcional de diseño en CAD. | SIETE EUROS | 7 | 7
Equipos mecánicos | Metales y chapas | DEMMC0041 | kg | Suministro, montaje y puesta en servicio de acero S275JR en estructuras de peso superior a 500 kg, construidas a base de perfiles laminados normalizados, pilares, zunchos y chapa de acero según su peso teórico. Incluye las soldaduras, taladros, cortes, abrazaderas y anclajes necesarios. Acabado según ET1000. Comprende parte proporcional de diseño en CAD. | TRES EUROS | 3 | 3
Equipos mecánicos | Metales y chapas | DEMMC0042 | ud | Suministro e instalación de tapa de acceso a biodigestor, incluido desmontaje de tapa actual, suministro e instalación de nueva tapa φ600 mm con visor de cristal. | SEIS MIL CUATROCIENTOS CATORCE EUROS CON VEINTE CÉNTIMOS DE EURO | 6414.2 | 6414.2
Equipos mecánicos | Metales y chapas | DEMMC0043 | ud | Soporte de aluminio, para chapa deflectora, incluido anclajes a hormigón del decantador, en chapa de 3 mm. | CUARENTA Y DOS EUROS CON VEINTICINCO CÉNTIMOS DE EURO | 42.25 | 42.25
Equipos mecánicos | Metales y chapas | DEMMC0044 | ud | Suministro de contenedor abierto de 6m3. Dimensiones: Base superior 4000 x 1650mm; Base inferior 2500 x 1500mm, Alto 1000mm. Sistema autocarga: Sistema multicontainer. Fondo de 4 mm. Laterales y frentes de 4mm. Fabricados en chapa A-42B. Vigas: Principales UPN 120; Frentes 100. Tipo soldadura lateral: Soldadura a cordón continuo. Refuerzos en esquina interiores con ángulos y redondos para evitar que se encajen. Pintura RAL 5015. Transporte incluido | OCHOCIENTOS OCHENTA EUROS | 880 | 880
Equipos mecánicos | Metales y chapas | DEMMC0045 | ud | Suministro de contenedor abierto de 5 m3. Dimensiones: Base superior 4000 x 1650mm; Base inferior 2500 x 1500mm, Alto 700mm. Sistema autocarga: Sistema multicontainer. Fondo de 4 mm. Laterales y frentes de 4mm. Fabricados en chapa A-42B. Vigas: Principales UPN 120; Frentes 100. Tipo soldadura lateral: Soldadura a cordón continuo. Refuerzos en esquina interiores con ángulos y redondos para evitar que se encajen. Pintura RAL 5015. Transporte incluido | OCHOCIENTOS OCHENTA EUROS | 880 | 880
Equipos mecánicos | Reductor | DEMRE0001 | ud | Suministro de reductor JIV modelo MRT2V-225-E o similar | VEINTIUN MIL DOSCIENTOS EUROS | 21200 | 21200
Equipos mecánicos | Rejas y tamices | DEMRT0001 | ud | Suministro de tamiz RS14x70x3 AISI304L o similar con las siguientes características principales: Altura total (mm): 1808 Longitud total (mm): 1774 Ancho efectivo (mm): 674 Ancho total (mm): 774 Peso (kg): 700 Paso de sólidos (mm): 3 Movimiento entre láminas: circular Velocidad de las láminas (rpm): 12,80 Potencia nominal del motor (kW): 0,75 Velocidad del motor (rpm): 1410 Frecuencia del motor (Hz): 50 Tensión del motor (V): 400 Intensidad del motor (A): 2 Bastidor en acero inoxidable y soportes en lámina doblada de 5 mm de espesor Láminas: Acero inoxidable de 3mm de espesor Cubiertas: Acero inoxidable de 1,5mm de espesor Superficies: El bastidor, los soportes y las cubiertas laterales llevan un pulido electrolítico. Los engranajes, cojites y discos llevan una imprimación epoxy de 80micras Incluye patas de montaje, caja de conexiones IP67y protección contra sobrecarga | DIECINUEVE MIL QUINIENTOS SESENTA Y UN EUROS CON CUARENTA CÉNTIMOS DE EURO | 19561.4 | 19561.4
Equipos mecánicos | Rejas y tamices | DEMRT0002 | ud | Suministro tamiz de escalera ABS, DS o similar 13x40x3mm AISI-316L, de gran superficie de paso y sistema automático de limpieza, por movimiento circular de las láminas, tanto en la parte superior como en la parte inferior del equipo, accionado mediante bielas laterales (sin cadenas). Capaz de retener partículas menores de los 3 mm de separación entre láminas. Capacidad de 308 m3/h, y altura de descarga útil de los sólidos de 1320 mm. Motor de 1,1 kW, y grupo reductor de 1410 a 13 rpm. Los materiales son: bastidor en acero inoxidable AISI 316L de 4 mm de espesor, patas y soportes en plancha doblada de 4 mm de espesor, láminas en acero inoxidable AISI 316L de 3 mm de espesor y tapas en acero inoxidable AISI 316L de 1.5 mm de espesor. Incluye patas de montaje, caja de conexiones IP55 y protección contra sobrecarga mecánica. | VEINTITRES MIL DOSCIENTOS CUARENTA EUROS | 23240 | 23240
Equipos mecánicos | Rejas y tamices | DEMRT0003 | ud | Suministro Tamiz de escalera ABS o similar, DS 13x20x3mm AISI-316L, de gran superficie de paso y sistema automático de limpieza, por movimiento circular de las láminas, tanto en la parte superior como en la parte inferior del equipo, accionado mediante bielas laterales (sin cadenas). Capaz de retener partículas menores de los 3 mm de separación entre láminas. Altura de descarga útil de los sólidos de 1320 mm. Motor de 0,55 kW, y grupo reductor de 1380 a 12 rpm. Los materiales son: bastidor en acero inoxidable AISI 316L de 4 mm de espesor, patas y soportes en plancha doblada de 4 mm de espesor, láminas en acero inoxidable AISI 316L de 3 mm de espesor y tapas en acero inoxidable AISI 316L de 1.5 mm de espesor. Incluye patas de montaje, caja de conexiones IP55 y protección contra sobrecarga mecánica. | VEINTIUN MIL QUINIENTOS DIECIOCHO EUROS | 21518 | 21518
Equipos mecánicos | Rejas y tamices | DEMRT0004 | ud | Suministro Tamiz de escalera ABS o similar, DS 13x30x3mm AISI-316L, de gran superficie de paso y sistema automático de limpieza, por movimiento circular de las láminas, tanto en la parte superior como en la parte inferior del equipo, accionado mediante bielas laterales (sin cadenas). Capaz de retener partículas menores de los 3 mm de separación entre láminas. Capacidad de 211 m3/h, y altura de descarga útil de los sólidos de 1320 mm. Motor de 0,37 kW, y grupo reductor de 1380 a 12 rpm. Los materiales son: bastidor en acero inoxidable AISI 316L de 4 mm de espesor, patas y soportes en plancha doblada de 4 mm de espesor, láminas en acero inoxidable AISI 316L de 3 mm de espesor y tapas en acero inoxidable AISI 316L de 1.5 mm de espesor. Incluye patas de montaje, caja de conexiones IP55 y protección contra sobrecarga mecánica. | VEINTIDOS MIL SETECIENTOS CINCUENTA EUROS | 22750 | 22750
Equipos mecánicos | Rejas y tamices | DEMRT0005 | ud | Suministro Tamiz de escalera ABS o similar, DS 13x50x3mm AISI-316L, de gran superficie de paso y sistema automático de limpieza, por movimiento circular de las láminas, tanto en la parte superior como en la parte inferior del equipo, accionado mediante bielas laterales (sin cadenas). Capaz de retener partículas menores de los 3 mm de separación entre láminas. Capacidad de 441 m3/h, y altura de descarga útil de los sólidos de 1320 mm. Motor de 1,1 kW, y grupo reductor de 1410 a 13 rpm. Los materiales son: bastidor en acero inoxidable AISI 316L de 4 mm de espesor, patas y soportes en plancha doblada de 4 mm de espesor, láminas en acero inoxidable AISI 316L de 3 mm de espesor y tapas en acero inoxidable AISI 316L de 1.5 mm de espesor. Incluye patas de montaje, caja de conexiones IP55 y protección contra sobrecarga mecánica | VEINTICUATRO MIL OCHOCIENTOS NOVENTA Y DOS EUROS | 24892 | 24892
Equipos mecánicos | Rejas y tamices | DEMRT0006 | ud | Suministro de reja automática de gruesos HUBER RakeMax® 6080x1775/30 70° o similar. Caudal máximo: 5.000 m3/h; Luz de paso: 30 mm; Calado aguas abajo:1050 mm; Grado de colmatación: 30 %; Pérdida de carga: 109 mm; Calado aguas arriba para colmatación 30%: 1.159 mm; Longitud de los barrotes: 2.000 mm; Nº de peines mínimo: 10 ud; Tamaño máximo de extracción de sólidos rodantes: 150 mm; Tamaño máximo de extracción de sólidos cuadrados: 130 mm; Máxima capacidad de extracción de residuo: 7,25 m3/h; Anchura del canal: 2.000 mm; Profundidad del canal: 4.660 mm; Ancho útil: 1.752 mm; Ángulo de instalación: 75°; Altura de descarga desde solera del canal: 5.831 mm; Altura de la máquina desde la parte superior del canal: 2.328 mm; Peso del equipo: 2.116 kg; Accionamiento de los equipos: Accionamiento del sistema por motorreductor; Motor: Potencia: 3.0 kW; Intensidad nominal motor: 6.5 A; Grado de protección: IP 65; Índice de protección Ex: II2GEExeIIT3; Velocidad nmax = 9.2 min-1; Frecuencia: 50 Hz; Tensión nominal: 400 V; Forma y características constructivas eléctrico, trifásico,rotor en jaula de ardilla (según E.T.G.- E01); Reductor: Diseño Según norma AGMA o equivalente; Factor de servicio > 1,5; Materiales: Cadena: Casquillo y bulón: acero inoxidable Dúplex 1.4462; Eslabón: acero inoxidable AISI 316 L 1.4404; Rodillo de cadena: poliamida; Rueda y piñón: acero inoxidable AISI 316 L 1.4404 o superior | CIENTO CINCUENTA MIL EUROS | 150000 | 150000
Equipos mecánicos | Rejas y tamices | DEMRT0007 | ud | Suministro de tamiz de escalera ABS o similar, DS 21x160x3mm AISI-316L, de gran superficie de paso y sistema automático de limpieza, por movimiento circular de las láminas, tanto en la parte superior como en la parte inferior del equipo, accionado mediante bielas laterales (sin cadenas). Capaz de retener partículas menores de los 3 mm de separación entre láminas. Capacidad de 3172 m3/h, y altura de descarga útil de los sólidos de 2070 mm. Motor de 3 kW, y grupo reductor de 1400 a 12 rpm. Incluye patas de montaje, caja de conexiones IP55 y protección contra sobrecarga mecánica. | CUARENTA Y OCHO MIL SEISCIENTOS SETENTA EUROS | 48670 | 48670
Equipos mecánicos | Rejas y tamices | DEMRT0008 | ud | Suministro de tamiz de escalera ABS o similar, DS 17x50x3mm AISI-316L, de gran superficie de paso y sistema automático de limpieza, por movimiento circular de las láminas, tanto en la parte superior como en la parte inferior del equipo, accionado mediante bielas laterales (sin cadenas). Capaz de retener partículas menores de los 3 mm de separación entre láminas. Capacidad de 625 m3/h, y altura de descarga útil de los sólidos de 1740 mm. Motor de 2,2 kW, y grupo reductor de 1395 a 12 rpm. Incluye patas de montaje, caja de conexiones IP55 y protección contra sobrecarga mecánica. | VEINTIUN MIL QUINIENTOS OCHENTA EUROS | 21580 | 21580
Equipos mecánicos | Rejas y tamices | DEMRT0009 | ud | Suministro de tamiz de escalera ABS o similar, DS 17x90x3mm AISI-316L, de gran superficie de paso y sistema automático de limpieza, por movimiento circular de las láminas, tanto en la parte superior como en la parte inferior del equipo, accionado mediante bielas laterales (sin cadenas). Capaz de retener partículas menores de los 3 mm de separación entre láminas. Capacidad de 1550 m3/h, y altura de descarga útil de los sólidos de 1740 mm. Motor de 2,2 kW, y grupo reductor de 1395 a 12 rpm. Incluye patas de montaje, caja de conexiones IP55 y protección contra sobrecarga mecánica. | VEINTIOCHO MIL SEISCIENTOS SETENTA Y CINCO EUROS | 28675 | 28675
Equipos mecánicos | Rejas y tamices | DEMRT0010 | ud | Suministro de tamiz de escalera ABS o similar, DS 9x20x6mm AISI-304L, de gran superficie de paso y sistema automático de limpieza, por movimiento circular de las láminas, tanto en la parte superior como en la parte inferior del equipo, accionado mediante bielas laterales (sin cadenas). Capaz de retener partículas menores de los 6 mm de separación entre láminas. Capacidad de 60 m3/h, y altura de descarga útil de los sólidos de 900 mm. Motor de 0,55 kW, y grupo reductor de 1380 a 12 rpm. Incluye patas de montaje, caja de conexiones IP55 y protección contra sobrecarga mecánica. | DOCE MIL DOSCIENTOS SESENTA Y OCHO EUROS | 12268 | 12268
Equipos mecánicos | Rejas y tamices | DEMRT0011 | ud | Suministro de tamiz de escalera ABS o similar, RSM 7x30x3mm AISI-304L, de gran superficie de paso y sistema automático de limpieza, por movimiento circular de las láminas. Capaz de retener partículas menores de los 3 mm de separación entre láminas. Altura de descarga útil de los sólidos de 640 mm. Motor de 0,37 kW, y grupo reductor de 1420 a 12 rpm. Incluye patas de montaje, caja de conexiones IP55 y protección contra sobrecarga mecánica. | CUATRO MIL SEISCIENTOS EUROS | 4600 | 4600
Equipos mecánicos | Rejas y tamices | DEMRT0012 | ud | Suministro de tamiz de escalera ABS o similar, RS 14x40x3mm AISI-316L, de gran superficie de paso y sistema automático de limpieza, por movimiento circular de las láminas. Capaz de retener partículas menores de los 3 mm de separación entre láminas. Altura de descarga útil de los sólidos de 2070 mm. Motor de 0,75 kW, y grupo reductor de 1410 a 12 rpm. Incluye patas de montaje, caja de conexiones IP67 y protección contra sobrecarga mecánica. | DIECINUEVE MIL DOSCIENTOS EUROS | 19200 | 19200
Equipos mecánicos | Rejas y tamices | DEMRT0013 | ud | Suministro de tamiz de escalera ABS o similar, DS 17x30x3mm AISI-316L, de gran superficie de paso y sistema automático de limpieza, por movimiento circular de las láminas, tanto en la parte superior como en la parte inferior del equipo, accionado mediante bielas laterales (sin cadenas). Capaz de retener partículas menores de los 3 mm de separación entre láminas. Capacidad de 103 m3/h, y altura de descarga útil de los sólidos de 1740 mm. Motor de 2,2 kW, y grupo reductor de 1395 a 12 rpm. Incluye patas de montaje, caja de conexiones IP55 y protección contra sobrecarga mecánica. | DIECISEIS MIL SEISCIENTOS CINCUENTA Y NUEVE EUROS | 16659 | 16659
Equipos mecánicos | Rejas y tamices | DEMRT0014 | ud | Suministro de tamiz de escalera ABS o similar, DS 13x20x3mm AISI-316L, de gran superficie de paso y sistema automático de limpieza, por movimiento circular de las láminas, tanto en la parte superior como en la parte inferior del equipo, accionado mediante bielas laterales (sin cadenas). Capaz de retener partículas menores de los 3 mm de separación entre láminas. Capacidad de 80 m3/h, y altura de descarga útil de los sólidos de 1320 mm. Motor de 0,55 kW, y grupo reductor de 1380 a 12 rpm. Incluye patas de montaje, caja de conexiones IP55 y protección contra sobrecarga mecánica. | TRECE MIL OCHOCIENTOS TREINTA Y TRES EUROS | 13833 | 13833
Equipos mecánicos | Rejas y tamices | DEMRT0015 | ud | Suministro de tamiz de escalera ABS o similar, DS 17x80x3mm AISI-316L, de gran superficie de paso y sistema automático de limpieza, por movimiento circular de las láminas, tanto en la parte superior como en la parte inferior del equipo, accionado mediante bielas laterales (sin cadenas). Capaz de retener partículas menores de los 3 mm de separación entre láminas. Capacidad de 260 m3/h, y altura de descarga útil de los sólidos de 1740 mm. Motor de 2,2 kW, y grupo reductor de 1395 a 12 rpm. Incluye patas de montaje, caja de conexiones IP55 y protección contra sobrecarga mecánica. | VEINTIDOS MIL TRESCIENTOS CINCUENTA Y SEIS EUROS | 22356 | 22356
Equipos mecánicos | Rejas y tamices | DEMRT0016 | ud | Suministro de tamiz de escalera ABS o similar, RS 19x90x3mm AISI-316L, de gran superficie de paso y sistema automático de limpieza, por movimiento circular de las láminas. Capaz de retener partículas menores de los 3 mm de separación entre láminas. Altura de descarga útil de los sólidos de 1910 mm. Motor de 1,5 kW, y grupo reductor de 1410 a 12 rpm. Incluye patas de montaje, caja de conexiones IP55 y protección contra sobrecarga mecánica. | TREINTA Y SIETE MIL CUATROCIENTOS NOVENTA EUROS | 37490 | 37490
Equipos mecánicos | Rejas y tamices | DEMRT0017 | ud | Suministro de tamiz de escalera ABS o similar, DS 17x40x3mm AISI-316L, de gran superficie de paso y sistema automático de limpieza, por movimiento circular de las láminas, tanto en la parte superior como en la parte inferior del equipo, accionado mediante bielas laterales (sin cadenas). Capaz de retener partículas menores de los 3 mm de separación entre láminas. Capacidad de 260 m3/h, y altura de descarga útil de los sólidos de 1740 mm. Motor de 2,2 kW, y grupo reductor de 1395 a 12 rpm. Incluye patas de montaje, caja de conexiones IP55 y protección contra sobrecarga mecánica. | DIECISIETE MIL OCHOCIENTOS CUARENTA Y SIETE EUROS | 17847 | 17847
Equipos mecánicos | Rejas y tamices | DEMRT0018 | ud | Suministro de tamiz de escalera ABS o similar, DS 17x50x3mm AISI-316L, de gran superficie de paso y sistema automático de limpieza, por movimiento circular de las láminas, tanto en la parte superior como en la parte inferior del equipo, accionado mediante bielas laterales (sin cadenas). Capaz de retener partículas menores de los 3 mm de separación entre láminas. Capacidad de 629,9 m3/h, y altura de descarga útil de los sólidos de 1740 mm. Motor de 2,2 kW, y grupo reductor de 1395 a 12 rpm. Incluye patas de montaje, caja de conexiones IP55 y protección contra sobrecarga mecánica. | VEINTE MIL TRESCIENTOS CINCUENTA EUROS | 20350 | 20350
Equipos mecánicos | Rejas y tamices | DEMRT0019 | ud | Suministro de tamiz de escalera ABS o similar, DS 17x110x3mm AISI-316L, de gran superficie de paso y sistema automático de limpieza, por movimiento circular de las láminas, tanto en la parte superior como en la parte inferior del equipo, accionado mediante bielas laterales (sin cadenas). Capaz de retener partículas menores de los 3 mm de separación entre láminas. Capacidad de 1026 m3/h, y altura de descarga útil de los sólidos de 1740 mm. Motor de 2,2 kW, y grupo reductor de 1395 a 12 rpm. Incluye patas de montaje, caja de conexiones IP55 y protección contra sobrecarga mecánica.q | VEINTISEIS MIL CUATROCIENTOS VEINTICUATRO EUROS | 26424 | 26424
Equipos mecánicos | Rejas y tamices | DEMRT0020 | ud | Suministro de reja de desbaste HUBER-RakeMax® 4300x952x30 o similar. Para el tratamiento de desbaste de aguas residuales municipales o industriales Caudal máximo Qmáx = 745 l/s Luz de paso e = 30 mm. Todos los elementos en contacto con el medio fabricados en acero inoxidable AISI 304 L (1.4307) o superior decapado en baño ácido y pasivado excepto cadenas, muelle del sistema de protección mecánica, motorreductor, ajustes y apoyos. Color estándar de motorreductores RAL 5015, espesor de pintura 65 μm. Incluye :-Panel eléctrico de control Diseño: Panel eléctrico de control estándar de HUBER de acuerdo con las normas UVV y regulaciones de seguridad VDE. Fabricante RITTAL (protección: IP 55), chapa de acero pintado. Dimensiones del panel: w x h x d = 780 x 780 x 210. Con todos los componentes requeridos para el completo funcionamiento automatizado del equipo, incluyendo unidades de control: 1xPLC marca SIEMENS. Protección de sobrecarga, botón de reset, automáticos, relés y conexión principal. La alimentación del cuadro eléctrico debe ser a 400 V CA 50 Hz 3F + N + PE. Para aplicaciones con varios equipos el cuadro se suministrará con 1xPLC con las ampliaciones necesarias. -Mando de control adyacente con parada de emergencia y selector (requerido si el panel de control central no se instala próximo al equipo) fabricado por SIEMENS, protección IP 54 o de iguales características. | SETENTA MIL SEISCIENTOS CUARENTA EUROS CON SESENTA Y UN CÉNTIMOS DE EURO | 70640.61 | 70640.61
Equipos mecánicos | Rejas y tamices | DEMRT0021 | ud | Suministro de tamiz de escalera ABS, DS 9x60x3mm AISI-316L. Q=390 m3/h, luz de paso = 3mm, movimiento circular entre láminas, Velocidad láminas=13rpm o similar | TRECE MIL QUINIENTOS SESENTA Y OCHO EUROS | 13568 | 13568
Equipos mecánicos | Rejas y tamices | DEMRT0022 | ud | Suministro de tamiz de escalera ABS, DS 9x60x3mm AISI-304L. Q=390 m3/h, luz de paso = 3mm, movimiento circular entre láminas, Velocidad láminas=13rpm o similar | ONCE MIL TRESCIENTOS VEINTIOCHO EUROS | 11328 | 11328
Equipos mecánicos | Rotores | DEMRO0001 | ud | Suministro e instalación de palas para rotores. Rotores marca PASAVAN, modelo PAN 4-5-210 Incluso desmontaje, preparación, instalación y retirada de materiales sustituidos al punto indicado, i/conexiones y mecánicas, así como cuantas modificaciones sean necesarias en la instalación para su adaptación; incluido p.p de material auxiliar y medios mecánicos necesarios | SETENTA EUROS | 70 | 70
Equipos mecánicos | Tolva | DEMTO0001 | ud | Suministro e instalación de tolva de fangos deshidratados cubierta de 30 m3 de capacidad y sección cuadrada de 3,50x3,50 m. Incluye transporte, colocación, cimentaciones, anclaje a pavimento, tuberías de acero con calorifugado, vávulas tajaderas y modificaciones necesarias para la incorporación de fangos desde las bombas existentes, conexionado eléctrico y mecánico necesario. Fabricada en acero, con acabados superficiales según las ETG del Canal de Isabel II. | CUARENTA Y SEIS MIL EUROS | 46000 | 46000
Equipos mecánicos | Tornillos de Arquímedes | DEMTA0001 | ud | Suministro y montaje de nuevo tornillo de arquímedes COUTEX CA modelo 125x1091 o similar, para elevación de agua bruta de caudal 347l/s y las siguientes caracterísitcas: punto de llenado o de capacidad total (NP): 0,00m: punto de contacto o de capacidad mínima (NC): -0,80m; punto de rebose (ND): 5,56m; punto de remanso (NM): 5,70m; altura de elevación: 5,70m; inclinación: 35º; diámetro álabes: 1250mm; diámetro tubo: 711mm; número de entradas:3; longitud de los álabes: 10910mm; longitud del tubo: 11400mm; material: acero al carbono S-235J. Caraceterísticas del grupo motriz: potencia instalada: 37 kW; velocidad: 1475 rpm; tensión y frecuencia: 400 V/3/50 Hz; protección motor: IP-55; aislamiento motor: Clase F Incluida en la actuación: - Aislamiento de la zona de trabajo - Desmontaje tornillo existente - Desmontaje equipo motriz existente - Picado cama de hormigón y renovación de ésta - Suministro y montaje de nuevo tornillo, conexiones eléctricas y puesta en marcha. | SESENTA Y SIETE MIL OCHOCIENTOS SETENTA Y TRES EUROS CON SESENTA Y SIETE CÉNTIMOS DE EURO | 67873.67 | 67873.67
Equipos mecánicos | Tornillos de Arquímedes | DEMTA0002 | ud | Suministro, transporte y colocación en ubicación definitiva sin montaje de tornillo de arquímedes COMES modelo BTA-Ø1.300mm o similar, sobre cama de hormigón armado, para elevación de fangos biológicos recirculados con las siguientes características: -Material de Fabricación: Acero Carbono.-Diametro del Tubo: Ø609X7,92mm.-Numero de Entradas Tornillo:3-Longitud de Álaves: 6.650mm.-Álaves Material de Fabricación: Acero A-42B-Longitud del Tubo: 7.450mm.-Tubo Material de Fabricación: Acero ST-37-Longitud Total del Tornillo: 7.480mm-Altura de solera a descarga: 2.826 mm -Inclinación: 30º -Caudal teórico: 417 l/s (1500m³/h)-Potencia instalada: ...29 Kw con PTC y resistencia calefactada.-Potencia Absorbida: .22 Kw.-Velocidad de Giro:....42rpm. -Reductor tipo tándem con antirretorno con fs=1,5 a 2 -Transmisión motor a reductor con correas y al tornillo con acoplamiento-Caja de rodamiento superior con rodamiento (radial) de rodillo a rótula y otro de axial de rodilloa rótula.-Bomba de engrase en continuo con motorización independiente de la bomba para evitar averías y facilitar la automatización y el mantenimiento -Cojinete inferior con bronce especial para aguas brutas y retenes y engrase en continuo del eje -Acabado totalmente pintadas y chorreadas en grado SA-2'5 con imprimación epóxica de 65 micras y acabado en alquitrán epoxi de 65 micras en zonas no sumergidas, y en zonas sumergidas, tres capas de alquitran epoxi con 125 micras cada una. El montaje se realizará por horas con personal cualificado de la empresa suministradora del equipo. | OCHENTA Y DOS MIL CIENTO NOVENTA Y CINCO EUROS CON SETENTA Y CUATRO CÉNTIMOS DE EURO | 82195.74 | 82195.74
Equipos mecánicos | Tornillos de Arquímedes | DEMTA0003 | ud | Deflector tornillo de Arquímedes Comes modelo BTA-1.300 o similar. MATERIAL ACERO CARBONO | TRES MIL SETECIENTOS CUARENTA Y TRES EUROS | 3743 | 3743
Equipos mecánicos | Válvulas | DEMVA0001 | ud | Desmontaje de válvula o elemento embridado en tubería igual o inferior a DN300 y acopio de materiales en lugar indicado. Incluye la utilización de las herramientas y equipos necesarios tanto materiales como de prevención. Acopio del elemento en lugar indicado y repintado de las zonas deterioradas. Acabado según ET1000 | CINCUENTA Y CINCO EUROS | 55 | 55
Equipos mecánicos | Válvulas | DEMVA0002 | ud | Desmontaje de válvula o elemento embridado en tubería superior a DN300 y acopio de materiales en lugar indicado. Incluye la utilización de las herramientas y equipos necesarios tanto materiales como de prevención. Acopio del elemento en lugar indicado y repintado de las zonas deterioradas. Acabado según ET1000 | CIENTO ONCE EUROS | 111 | 111
Equipos mecánicos | Válvulas | DEMVA0003 | ud | Válvula IRIS DN 100, cuerpo fundición 20 corona fundición esferoidal 50, elastómeros NBR con segmento de bronce sin fin. Incluso instalación de accionamiento más posicionador. Según ET2108 | SIETE MIL OCHOCIENTOS EUROS | 7800 | 7800
Equipos mecánicos | Válvulas | DEMVA0004 | ud | Válvula IRIS DN 125, cuerpo fundición 20 corona fundición esferoidal 50, elastómeros NBR con segmento de bronce sin fin. Incluso instalación de accionamiento más posicionador. Según ET2109 | NUEVE MIL CIEN EUROS | 9100 | 9100
Equipos mecánicos | Válvulas | DEMVA0005 | ud | Válvula IRIS DN 150, cuerpo fundición 20 corona fundición esferoidal 50, elastómeros NBR con segmento de bronce sin fin. Incluso instalación de accionamiento más posicionador. Según ET2110 | NUEVE MIL TRESCIENTOS VEINTICINCO EUROS | 9325 | 9325
Equipos mecánicos | Válvulas | DEMVA0006 | ud | Suministro y montaje de válvula serie AB. Bidimensional. DN 300 tipo Wafer Wafer de guillotina con accionamiento manual por volante. - Cuerpo en GJL250 - Tajadera en AISI 304 - Cierre EPDM | NOVECIENTOS TREINTA Y CINCO EUROS CON NOVENTA Y TRES CÉNTIMOS DE EURO | 935.928 | 935.928
Equipos mecánicos | Válvulas | DEMVA0007 | ud | Suministro y montaje de válvula serie AB. Bidimensional. DN 400 tipo Wafer Wafer de guillotina con accionamiento manual por volante. - Cuerpo en GJL250 - Tajadera en AISI 304 - Cierre EPDM | DOS MIL DOSCIENTOS SETENTA Y NUEVE EUROS CON VEINTISIETE CÉNTIMOS DE EURO | 2279.27 | 2279.27
Equipos mecánicos | Válvulas | DEMVA0008 | ud | Suministro Válvula de guillotina Orbinox modelo "BC" o similar de 480x260 para tolva de salida de centrifugadora de fango deshidratado. Cierre estanco en EPDM, plegada en Acero Inoxidable AISI 316. Con accionamiento neumático con cilindro de doble efecto, dos detectores y electroválvula para la tensíon existente en la instalación. | TRES MIL OCHOCIENTOS DOS EUROS CON CUARENTA CÉNTIMOS DE EURO | 3802.4 | 3802.4
Equipos mecánicos | Válvulas | DEMVA0009 | ud | Suministro Válvula de guillotina Orbinox modelo "BC" o similar de 480x260 para tolva de salida de centrifugadora de fango deshidratado. Cierre estanco en EPDM, plegada en Acero Inoxidable AISI 316. Con accionamiento mediante motor eléctrico ON/OFF 380 V 50 Hz con finales de carrera y limitadores de par. | CINCO MIL TRESCIENTOS VEINTIOCHO EUROS CON CUARENTA CÉNTIMOS DE EURO | 5328.4 | 5328.4
Equipos mecánicos | Válvulas | DEMVA0010 | ud | Suministro Válvula de guillotina Orbinox modelo "BC" o similar de 460x286 para tolva de salida de centrifugadora de fango deshidratado. Cierre estanco en EPDM, plegada en Acero Inoxidable AISI 316. Con accionamiento neumático con cilindro de doble efecto, dos detectores y electroválvula para la tensión existente en la instalación. | TRES MIL OCHOCIENTOS DOS EUROS CON CUARENTA CÉNTIMOS DE EURO | 3802.4 | 3802.4
Equipos mecánicos | Válvulas | DEMVA0011 | ud | Suministro Válvula de guillotina Orbinox modelo "BC" o similar de 460x286 para tolva de salida de centrifugadora de fango deshidratado. Cierre estanco en EPDM, plegada en Acero Inoxidable AISI 316. Con accionamiento mediante motor eléctrico ON/OFF 380 V 50 Hz con finales de carrera y limitadores de par. | CINCO MIL TRESCIENTOS VEINTIOCHO EUROS CON CUARENTA CÉNTIMOS DE EURO | 5328.4 | 5328.4
Equipos mecánicos | Válvulas | DEMVA0012 | ud | Suministro Válvula de guillotina Orbinox modelo "BC" o similar de 462x242 para tolva de salida de centrifugadora de fango deshidratado. Cierre estanco en EPDM, plegada en Acero Inoxidable AISI 316. Con accionamiento neumático con cilindro de doble efecto, dos detectores y electroválvula para la tensión existente en la instalación. | TRES MIL OCHOCIENTOS DOS EUROS CON CUARENTA CÉNTIMOS DE EURO | 3802.4 | 3802.4
Equipos mecánicos | Válvulas | DEMVA0013 | ud | Suministro Válvula de guillotina Orbinox modelo "BC" o similar de 462x242 para tolva de salida de centrifugadora de fango deshidratado. Cierre estanco en EPDM, plegada en Acero Inoxidable AISI 316. Con accionamiento mediante motor eléctrico ON/OFF 380 V 50 Hz con finales de carrera y limitadores de par. | CINCO MIL TRESCIENTOS VEINTIOCHO EUROS CON CUARENTA CÉNTIMOS DE EURO | 5328.4 | 5328.4
Equipos mecánicos | Válvulas | DEMVA0014 | ud | Suministro Válvula de guillotina Orbinox modelo "BC" o similar de 690x381 para tolva de salida de centrifugadora de fango deshidratado. Cierre estanco en EPDM, plegada en Acero Inoxidable AISI 316. Con accionamiento neumático con cilindro de doble efecto, dos detectores y electroválvula para la tensión existente en la instalación. | CUATRO MIL NOVECIENTOS OCHO EUROS CON CUARENTA CÉNTIMOS DE EURO | 4908.4 | 4908.4
Equipos mecánicos | Válvulas | DEMVA0015 | ud | Suministro Válvula de guillotina Orbinox modelo "BC" o similar de 690x381 para tolva de salida de centrifugadora de fango deshidratado. Cierre estanco en EPDM, plegada en Acero Inoxidable AISI 316. Con accionamiento mediante motor eléctrico ON/OFF 380 V 50 Hz con finales de carrera y limitadores de par. | SEIS MIL TRESCIENTOS TREINTA Y DOS EUROS CON VEINTE CÉNTIMOS DE EURO | 6332.2 | 6332.2
Equipos mecánicos | Válvulas | DEMVA0016 | ud | Suministro Válvula de guillotina Orbinox modelo "BC" o similar de 660x385 para tolva de salida de centrifugadora de fango deshidratado. Cierre estanco en EPDM, plegada en Acero Inoxidable AISI 316. Con accionamiento neumático con cilindro de doble efecto, dos detectores y electroválvula para la tensión existente en la instalación. | CUATRO MIL NOVECIENTOS OCHO EUROS CON CUARENTA CÉNTIMOS DE EURO | 4908.4 | 4908.4
Equipos mecánicos | Válvulas | DEMVA0017 | ud | Suministro Válvula de guillotina Orbinox modelo "BC" o similar de 660x385 para tolva de salida de centrifugadora de fango deshidratado. Cierre estanco en EPDM, plegada en Acero Inoxidable AISI 316. Con accionamiento mediante motor eléctrico ON/OFF 380 V50 Hz con finales de carrera y limitadores de par. | SEIS MIL TRESCIENTOS TREINTA Y DOS EUROS CON VEINTE CÉNTIMOS DE EURO | 6332.2 | 6332.2
Equipos mecánicos | Válvulas | DEMVA0018 | ud | Suministro Válvula de guillotina Orbinox modelo "BC" o similar de 465x272 para tolva de salida de centrifugadora de fango deshidratado. Cierre estanco en EPDM, plegada en Acero Inoxidable AISI 316. Con accionamiento neumático con cilindro de doble efecto, dos detectores y electroválvula para la tensíon existente en la instalación. | TRES MIL OCHOCIENTOS DOS EUROS CON CUARENTA CÉNTIMOS DE EURO | 3802.4 | 3802.4
Equipos mecánicos | Válvulas | DEMVA0019 | ud | Suministro Válvula de guillotina Orbinox modelo "BC" o similar de 465x272 para tolva de salida de centrifugadora de fango deshidratado. Cierre estanco en EPDM, plegada en Acero Inoxidable AISI 316. Con accionamiento mediante motor eléctrico ON/OFF 380 V50 Hz con finales de carrera y limitadores de par. | CINCO MIL TRESCIENTOS VEINTIOCHO EUROS CON CUARENTA CÉNTIMOS DE EURO | 5328.4 | 5328.4
Equipos mecánicos | Válvulas | DEMVA0020 | ud | Suministro Válvula de guillotina Orbinox modelo "BC" o similar de 492x215 para tolva de salida de centrifugadora de fango deshidratado. Cierre estanco en EPDM, plegada en Acero Inoxidable AISI 316. Con accionamiento neumático con cilindro de doble efecto, dos detectores y electroválvula para la tensíon existente en la instalación. | TRES MIL OCHOCIENTOS DOS EUROS CON CUARENTA CÉNTIMOS DE EURO | 3802.4 | 3802.4
Equipos mecánicos | Válvulas | DEMVA0021 | ud | Suministro Válvula de guillotina Orbinox modelo "BC" o similar de 492x215 para tolva de salida de centrifugadora de fango deshidratado. Cierre estanco en EPDM, plegada en Acero Inoxidable AISI 316. Con accionamiento mediante motor eléctrico ON/OFF 380 V50 Hz con finales de carrera y limitadores de par. | CINCO MIL TRESCIENTOS VEINTIOCHO EUROS CON CUARENTA CÉNTIMOS DE EURO | 5328.4 | 5328.4
Equipos mecánicos | Válvulas | DEMVA0022 | ud | Válvula de compuerta, DN 80 mm, PN 10/16, serie 14, conforme a norma UNE-EN 558 y/o según normativa vigente, con unión mediante bridas y revestimiento epoxi o vitrocerámico, incluso tornillería de acero inoxidable y juntas elastoméricas de estanquidad, según normas o especificaciones técnicas de Canal de Isabel II, S.A. vigentes para válvula de compuerta. Instalación y pruebas. | DOSCIENTOS DIECISIETE EUROS CON CUATRO CÉNTIMOS DE EURO | 217.042 | 217.042
Equipos mecánicos | Válvulas | DEMVA0023 | ud | Suministro de válvula de mariposa dobre excéntrica DN 150, PN 10/16, L 210mm, temperatura 10ºC hasta 60ºC, materiales cuerpo disco EN-JS 1030, vástago acero inoxidable 1.4021.05, cojinetes casquillo P1 cajeras POM, asiento del cuerpo con aportación de soldadura de alta calidad o esmaltado, sellado EPDM, KTW W270, tornillería tipo A2, interior tipo A4, exterior epoxi, interior esmaltado, disco epoxi, accionamiento reductor manual biela y manibela (SKG), disminución de la velocidad de cierre cerca de la posición de cerrado, cierre extremadamente suave, parada estable, límite ajustable en el eje, indicador mecánico de posición, protección IP68, carcasa GG-25 con protección epoxi, eje acero inox 1.4021.05, tuerca del eje aleación de cobre 2.0550.08, eje de salida acero Ck45 bruñido, cojinete poliamida POM, indicador poliamida PA6-GF15, tapa indicador policarbonato PC, tapa de cierre acero, tornillos acero inox A2, cierre perbunan 90 (NBR), volante acero con protección epoxi, tuerca impulsora acero 92Mn28K, chaveta acero St60-2K, preparado para motorizar. | MIL TRESCIENTOS CINCUENTA Y UN EUROS CON CATORCE CÉNTIMOS DE EURO | 1351.14 | 1351.14
Equipos mecánicos | Válvulas | DEMVA0024 | ud | Suministro de válvula de mariposa dobre excéntrica DN 200, PN 10, L 230mm, temperatura 10ºC hasta 60ºC, materiales cuerpo disco EN-JS 1030, vástago acero inoxidable 1.4021.05, cojinetes casquillo P1 cajeras POM, asiento del cuerpo con aportación de soldadura de alta calidad o esmaltado, sellado EPDM, KTW W270, tornillería tipo A2, interior tipo A4, exterior epoxi, interior esmaltado, disco epoxi, accionamiento reductor manual biela y manibela (SKG), disminución de la velocidad de cierre cerca de la posición de cerrado, cierre extremadamente suave, parada estable, límite ajustable en el eje, indicador mecánico de posición, protección IP68, carcasa GG-25 con protección epoxi, eje acero inox 1.4021.05, tuerca del eje aleación de cobre 2.0550.08, eje de salida acero Ck45 bruñido, cojinete poliamida POM, indicador poliamida PA6-GF15, tapa indicador policarbonato PC, tapa de cierre acero, tornillos acero inox A2, cierre perbunan 90 (NBR), volante acero con protección epoxi, tuerca impulsora acero 92Mn28K, chaveta acero St60-2K, preparado para motorizar. | MIL CUATROCIENTOS CUARENTA Y DOS EUROS CON DIECISIETE CÉNTIMOS DE EURO | 1442.17 | 1442.17
Equipos mecánicos | Válvulas | DEMVA0025 | ud | Suministro de válvula de mariposa dobre excéntrica DN 200, PN 16, L 230mm, temperatura 10ºC hasta 60ºC, materiales cuerpo disco EN-JS 1030, vástago acero inoxidable 1.4021.05, cojinetes casquillo P1 cajeras POM, asiento del cuerpo con aportación de soldadura de alta calidad o esmaltado, sellado EPDM, KTW W270, tornillería tipo A2, interior tipo A4, exterior epoxi, interior esmaltado, disco epoxi, accionamiento reductor manual biela y manibela (SKG), disminución de la velocidad de cierre cerca de la posición de cerrado, cierre extremadamente suave, parada estable, límite ajustable en el eje, indicador mecánico de posición, protección IP68, carcasa GG-25 con protección epoxi, eje acero inox 1.4021.05, tuerca del eje aleación de cobre 2.0550.08, eje de salida acero Ck45 bruñido, cojinete poliamida POM, indicador poliamida PA6-GF15, tapa indicador policarbonato PC, tapa de cierre acero, tornillos acero inox A2, cierre perbunan 90 (NBR), volante acero con protección epoxi, tuerca impulsora acero 92Mn28K, chaveta acero St60-2K, preparado para motorizar. | MIL CUATROCIENTOS CUARENTA Y SIETE EUROS CON CUARENTA Y NUEVE CÉNTIMOS DE EURO | 1447.49 | 1447.49
Equipos mecánicos | Válvulas | DEMVA0026 | ud | Suministro de válvula de mariposa dobre excéntrica DN 250, PN 10, L 250mm, temperatura 10ºC hasta 60ºC, materiales cuerpo disco EN-JS 1030, vástago acero inoxidable 1.4021.05, cojinetes casquillo P1 cajeras POM, asiento del cuerpo con aportación de soldadura de alta calidad o esmaltado, sellado EPDM, KTW W270, tornillería tipo A2, interior tipo A4, exterior epoxi, interior esmaltado, disco epoxi, accionamiento reductor manual biela y manibela (SKG), disminución de la velocidad de cierre cerca de la posición de cerrado, cierre extremadamente suave, parada estable, límite ajustable en el eje, indicador mecánico de posición, protección IP68, carcasa GG-25 con protección epoxi, eje acero inox 1.4021.05, tuerca del eje aleación de cobre 2.0550.08, eje de salida acero Ck45 bruñido, cojinete poliamida POM, indicador poliamida PA6-GF15, tapa indicador policarbonato PC, tapa de cierre acero, tornillos acero inox A2, cierre perbunan 90 (NBR), volante acero con protección epoxi, tuerca impulsora acero 92Mn28K, chaveta acero St60-2K, preparado para motorizar. | MIL QUINIENTOS SETENTA Y SEIS EUROS CON DIEZ CÉNTIMOS DE EURO | 1576.1 | 1576.1
Equipos mecánicos | Válvulas | DEMVA0027 | ud | Suministro de válvula de mariposa dobre excéntrica DN 250, PN 16, L 250mm, temperatura 10ºC hasta 60ºC, materiales cuerpo disco EN-JS 1030, vástago acero inoxidable 1.4021.05, cojinetes casquillo P1 cajeras POM, asiento del cuerpo con aportación de soldadura de alta calidad o esmaltado, sellado EPDM, KTW W270, tornillería tipo A2, interior tipo A4, exterior epoxi, interior esmaltado, disco epoxi, accionamiento reductor manual biela y manibela (SKG), disminución de la velocidad de cierre cerca de la posición de cerrado, cierre extremadamente suave, parada estable, límite ajustable en el eje, indicador mecánico de posición, protección IP68, carcasa GG-25 con protección epoxi, eje acero inox 1.4021.05, tuerca del eje aleación de cobre 2.0550.08, eje de salida acero Ck45 bruñido, cojinete poliamida POM, indicador poliamida PA6-GF15, tapa indicador policarbonato PC, tapa de cierre acero, tornillos acero inox A2, cierre perbunan 90 (NBR), volante acero con protección epoxi, tuerca impulsora acero 92Mn28K, chaveta acero St60-2K, preparado para motorizar. | MIL SEISCIENTOS SESENTA Y OCHO EUROS CON TREINTA Y OCHO CÉNTIMOS DE EURO | 1668.38 | 1668.38
Equipos mecánicos | Válvulas | DEMVA0028 | ud | Suministro de válvula de mariposa dobre excéntrica DN 300, PN 10, L 270mm, temperatura 10ºC hasta 60ºC, materiales cuerpo disco EN-JS 1030, vástago acero inoxidable 1.4021.05, cojinetes casquillo P1 cajeras POM, asiento del cuerpo con aportación de soldadura de alta calidad o esmaltado, sellado EPDM, KTW W270, tornillería tipo A2, interior tipo A4, exterior epoxi, interior esmaltado, disco epoxi, accionamiento reductor manual biela y manibela (SKG), disminución de la velocidad de cierre cerca de la posición de cerrado, cierre extremadamente suave, parada estable, límite ajustable en el eje, indicador mecánico de posición, protección IP68, carcasa GG-25 con protección epoxi, eje acero inox 1.4021.05, tuerca del eje aleación de cobre 2.0550.08, eje de salida acero Ck45 bruñido, cojinete poliamida POM, indicador poliamida PA6-GF15, tapa indicador policarbonato PC, tapa de cierre acero, tornillos acero inox A2, cierre perbunan 90 (NBR), volante acero con protección epoxi, tuerca impulsora acero 92Mn28K, chaveta acero St60-2K, preparado para motorizar. | MIL OCHOCIENTOS TREINTA Y SEIS EUROS CON VEINTICUATRO CÉNTIMOS DE EURO | 1836.24 | 1836.24
Equipos mecánicos | Válvulas | DEMVA0029 | ud | Suministro de válvula de mariposa dobre excéntrica DN 300, PN 16, L 270mm, temperatura 10ºC hasta 60ºC, materiales cuerpo disco EN-JS 1030, vástago acero inoxidable 1.4021.05, cojinetes casquillo P1 cajeras POM, asiento del cuerpo con aportación de soldadura de alta calidad o esmaltado, sellado EPDM, KTW W270, tornillería tipo A2, interior tipo A4, exterior epoxi, interior esmaltado, disco epoxi, accionamiento reductor manual biela y manibela (SKG), disminución de la velocidad de cierre cerca de la posición de cerrado, cierre extremadamente suave, parada estable, límite ajustable en el eje, indicador mecánico de posición, protección IP68, carcasa GG-25 con protección epoxi, eje acero inox 1.4021.05, tuerca del eje aleación de cobre 2.0550.08, eje de salida acero Ck45 bruñido, cojinete poliamida POM, indicador poliamida PA6-GF15, tapa indicador policarbonato PC, tapa de cierre acero, tornillos acero inox A2, cierre perbunan 90 (NBR), volante acero con protección epoxi, tuerca impulsora acero 92Mn28K, chaveta acero St60-2K, preparado para motorizar. | MIL OCHOCIENTOS CUARENTA Y SIETE EUROS CON TREINTA Y SEIS CÉNTIMOS DE EURO | 1847.36 | 1847.36
Equipos mecánicos | Válvulas | DEMVA0030 | ud | Suministro de válvula de mariposa dobre excéntrica DN 350, PN 10, L 290mm, temperatura 10ºC hasta 60ºC, materiales cuerpo disco EN-JS 1030, vástago acero inoxidable 1.4021.05, cojinetes casquillo P1 cajeras POM, asiento del cuerpo con aportación de soldadura de alta calidad o esmaltado, sellado EPDM, KTW W270, tornillería tipo A2, interior tipo A4, exterior epoxi, interior esmaltado, disco epoxi, accionamiento reductor manual biela y manibela (SKG), disminución de la velocidad de cierre cerca de la posición de cerrado, cierre extremadamente suave, parada estable, límite ajustable en el eje, indicador mecánico de posición, protección IP68, carcasa GG-25 con protección epoxi, eje acero inox 1.4021.05, tuerca del eje aleación de cobre 2.0550.08, eje de salida acero Ck45 bruñido, cojinete poliamida POM, indicador poliamida PA6-GF15, tapa indicador policarbonato PC, tapa de cierre acero, tornillos acero inox A2, cierre perbunan 90 (NBR), volante acero con protección epoxi, tuerca impulsora acero 92Mn28K, chaveta acero St60-2K, preparado para motorizar. | DOS MIL DOSCIENTOS TREINTA Y TRES EUROS CON CUARENTA Y DOS CÉNTIMOS DE EURO | 2233.42 | 2233.42
Equipos mecánicos | Válvulas | DEMVA0031 | ud | Suministro de válvula de mariposa dobre excéntrica DN 350, PN 16, L 290mm, temperatura 10ºC hasta 60ºC, materiales cuerpo disco EN-JS 1030, vástago acero inoxidable 1.4021.05, cojinetes casquillo P1 cajeras POM, asiento del cuerpo con aportación de soldadura de alta calidad o esmaltado, sellado EPDM, KTW W270, tornillería tipo A2, interior tipo A4, exterior epoxi, interior esmaltado, disco epoxi, accionamiento reductor manual biela y manibela (SKG), disminución de la velocidad de cierre cerca de la posición de cerrado, cierre extremadamente suave, parada estable, límite ajustable en el eje, indicador mecánico de posición, protección IP68, carcasa GG-25 con protección epoxi, eje acero inox 1.4021.05, tuerca del eje aleación de cobre 2.0550.08, eje de salida acero Ck45 bruñido, cojinete poliamida POM, indicador poliamida PA6-GF15, tapa indicador policarbonato PC, tapa de cierre acero, tornillos acero inox A2, cierre perbunan 90 (NBR), volante acero con protección epoxi, tuerca impulsora acero 92Mn28K, chaveta acero St60-2K, preparado para motorizar. | DOS MIL SETECIENTOS TREINTA Y DOS EUROS CON CUARENTA Y CUATRO CÉNTIMOS DE EURO | 2732.44 | 2732.44
Equipos mecánicos | Válvulas | DEMVA0032 | ud | Suministro de válvula de mariposa dobre excéntrica DN 400, PN 10, L 310mm, temperatura 10ºC hasta 60ºC, materiales cuerpo disco EN-JS 1030, vástago acero inoxidable 1.4021.05, cojinetes casquillo P1 cajeras POM, asiento del cuerpo con aportación de soldadura de alta calidad o esmaltado, sellado EPDM, KTW W270, tornillería tipo A2, interior tipo A4, exterior epoxi, interior esmaltado, disco epoxi, accionamiento reductor manual biela y manibela (SKG), disminución de la velocidad de cierre cerca de la posición de cerrado, cierre extremadamente suave, parada estable, límite ajustable en el eje, indicador mecánico de posición, protección IP68, carcasa GG-25 con protección epoxi, eje acero inox 1.4021.05, tuerca del eje aleación de cobre 2.0550.08, eje de salida acero Ck45 bruñido, cojinete poliamida POM, indicador poliamida PA6-GF15, tapa indicador policarbonato PC, tapa de cierre acero, tornillos acero inox A2, cierre perbunan 90 (NBR), volante acero con protección epoxi, tuerca impulsora acero 92Mn28K, chaveta acero St60-2K, preparado para motorizar. | DOS MIL SEISCIENTOS VEINTISEIS EUROS CON NOVENTA Y DOS CÉNTIMOS DE EURO | 2626.92 | 2626.92
Equipos mecánicos | Válvulas | DEMVA0033 | ud | Suministro de válvula de mariposa dobre excéntrica DN 400, PN 16, L 310mm, temperatura 10ºC hasta 60ºC, materiales cuerpo disco EN-JS 1030, vástago acero inoxidable 1.4021.05, cojinetes casquillo P1 cajeras POM, asiento del cuerpo con aportación de soldadura de alta calidad o esmaltado, sellado EPDM, KTW W270, tornillería tipo A2, interior tipo A4, exterior epoxi, interior esmaltado, disco epoxi, accionamiento reductor manual biela y manibela (SKG), disminución de la velocidad de cierre cerca de la posición de cerrado, cierre extremadamente suave, parada estable, límite ajustable en el eje, indicador mecánico de posición, protección IP68, carcasa GG-25 con protección epoxi, eje acero inox 1.4021.05, tuerca del eje aleación de cobre 2.0550.08, eje de salida acero Ck45 bruñido, cojinete poliamida POM, indicador poliamida PA6-GF15, tapa indicador policarbonato PC, tapa de cierre acero, tornillos acero inox A2, cierre perbunan 90 (NBR), volante acero con protección epoxi, tuerca impulsora acero 92Mn28K, chaveta acero St60-2K, preparado para motorizar. | DOS MIL SETECIENTOS EUROS CON DIECIOCHO CÉNTIMOS DE EURO | 2700.18 | 2700.18
Equipos mecánicos | Válvulas | DEMVA0034 | ud | Suministro de válvula de mariposa dobre excéntrica DN 450, PN 10, L 330mm, temperatura 10ºC hasta 60ºC, materiales cuerpo disco EN-JS 1030, vástago acero inoxidable 1.4021.05, cojinetes casquillo P1 cajeras POM, asiento del cuerpo con aportación de soldadura de alta calidad o esmaltado, sellado EPDM, KTW W270, tornillería tipo A2, interior tipo A4, exterior epoxi, interior esmaltado, disco epoxi, accionamiento reductor manual biela y manibela (SKG), disminución de la velocidad de cierre cerca de la posición de cerrado, cierre extremadamente suave, parada estable, límite ajustable en el eje, indicador mecánico de posición, protección IP68, carcasa GG-25 con protección epoxi, eje acero inox 1.4021.05, tuerca del eje aleación de cobre 2.0550.08, eje de salida acero Ck45 bruñido, cojinete poliamida POM, indicador poliamida PA6-GF15, tapa indicador policarbonato PC, tapa de cierre acero, tornillos acero inox A2, cierre perbunan 90 (NBR), volante acero con protección epoxi, tuerca impulsora acero 92Mn28K, chaveta acero St60-2K, preparado para motorizar. | TRES MIL CIENTO CINCUENTA Y TRES EUROS CON NOVENTA CÉNTIMOS DE EURO | 3153.9 | 3153.9
Equipos mecánicos | Válvulas | DEMVA0035 | ud | Suministro de válvula de mariposa dobre excéntrica DN 450, PN 16, L 330mm, temperatura 10ºC hasta 60ºC, materiales cuerpo disco EN-JS 1030, vástago acero inoxidable 1.4021.05, cojinetes casquillo P1 cajeras POM, asiento del cuerpo con aportación de soldadura de alta calidad o esmaltado, sellado EPDM, KTW W270, tornillería tipo A2, interior tipo A4, exterior epoxi, interior esmaltado, disco epoxi, accionamiento reductor manual biela y manibela (SKG), disminución de la velocidad de cierre cerca de la posición de cerrado, cierre extremadamente suave, parada estable, límite ajustable en el eje, indicador mecánico de posición, protección IP68, carcasa GG-25 con protección epoxi, eje acero inox 1.4021.05, tuerca del eje aleación de cobre 2.0550.08, eje de salida acero Ck45 bruñido, cojinete poliamida POM, indicador poliamida PA6-GF15, tapa indicador policarbonato PC, tapa de cierre acero, tornillos acero inox A2, cierre perbunan 90 (NBR), volante acero con protección epoxi, tuerca impulsora acero 92Mn28K, chaveta acero St60-2K, preparado para motorizar. | TRES MIL DOSCIENTOS TREINTA EUROS CON CUARENTA Y CINCO CÉNTIMOS DE EURO | 3230.45 | 3230.45
Equipos mecánicos | Válvulas | DEMVA0036 | ud | Suministro de válvula de mariposa dobre excéntrica DN 500, PN 10, L 350mm, temperatura 10ºC hasta 60ºC, materiales cuerpo disco EN-JS 1030, vástago acero inoxidable 1.4021.05, cojinetes casquillo P1 cajeras POM, asiento del cuerpo con aportación de soldadura de alta calidad o esmaltado, sellado EPDM, KTW W270, tornillería tipo A2, interior tipo A4, exterior epoxi, interior esmaltado, disco epoxi, accionamiento reductor manual biela y manibela (SKG), disminución de la velocidad de cierre cerca de la posición de cerrado, cierre extremadamente suave, parada estable, límite ajustable en el eje, indicador mecánico de posición, protección IP68, carcasa GG-25 con protección epoxi, eje acero inox 1.4021.05, tuerca del eje aleación de cobre 2.0550.08, eje de salida acero Ck45 bruñido, cojinete poliamida POM, indicador poliamida PA6-GF15, tapa indicador policarbonato PC, tapa de cierre acero, tornillos acero inox A2, cierre perbunan 90 (NBR), volante acero con protección epoxi, tuerca impulsora acero 92Mn28K, chaveta acero St60-2K, preparado para motorizar. | TRES MIL DOSCIENTOS SESENTA Y OCHO EUROS CON SETENTA CÉNTIMOS DE EURO | 3268.7 | 3268.7
Equipos mecánicos | Válvulas | DEMVA0037 | ud | Suministro de válvula de mariposa dobre excéntrica DN 500, PN 16, L 350mm, temperatura 10ºC hasta 60ºC, materiales cuerpo disco EN-JS 1030, vástago acero inoxidable 1.4021.05, cojinetes casquillo P1 cajeras POM, asiento del cuerpo con aportación de soldadura de alta calidad o esmaltado, sellado EPDM, KTW W270, tornillería tipo A2, interior tipo A4, exterior epoxi, interior esmaltado, disco epoxi, accionamiento reductor manual biela y manibela (SKG), disminución de la velocidad de cierre cerca de la posición de cerrado, cierre extremadamente suave, parada estable, límite ajustable en el eje, indicador mecánico de posición, protección IP68, carcasa GG-25 con protección epoxi, eje acero inox 1.4021.05, tuerca del eje aleación de cobre 2.0550.08, eje de salida acero Ck45 bruñido, cojinete poliamida POM, indicador poliamida PA6-GF15, tapa indicador policarbonato PC, tapa de cierre acero, tornillos acero inox A2, cierre perbunan 90 (NBR), volante acero con protección epoxi, tuerca impulsora acero 92Mn28K, chaveta acero St60-2K, preparado para motorizar. | TRES MIL CUATROCIENTOS OCHENTA Y OCHO EUROS CON SESENTA CÉNTIMOS DE EURO | 3488.6 | 3488.6
Equipos mecánicos | Válvulas | DEMVA0038 | ud | Suministro de válvula de mariposa dobre excéntrica DN 600, PN 10, L 390mm, temperatura 10ºC hasta 60ºC, materiales cuerpo disco EN-JS 1030, vástago acero inoxidable 1.4021.05, cojinetes casquillo P1 cajeras POM, asiento del cuerpo con aportación de soldadura de alta calidad o esmaltado, sellado EPDM, KTW W270, tornillería tipo A2, interior tipo A4, exterior epoxi, interior esmaltado, disco epoxi, accionamiento reductor manual biela y manibela (SKG), disminución de la velocidad de cierre cerca de la posición de cerrado, cierre extremadamente suave, parada estable, límite ajustable en el eje, indicador mecánico de posición, protección IP68, carcasa GG-25 con protección epoxi, eje acero inox 1.4021.05, tuerca del eje aleación de cobre 2.0550.08, eje de salida acero Ck45 bruñido, cojinete poliamida POM, indicador poliamida PA6-GF15, tapa indicador policarbonato PC, tapa de cierre acero, tornillos acero inox A2, cierre perbunan 90 (NBR), volante acero con protección epoxi, tuerca impulsora acero 92Mn28K, chaveta acero St60-2K, preparado para motorizar. | TRES MIL NOVECIENTOS CINCUENTA Y SIETE EUROS CON CINCUENTA Y CINCO CÉNTIMOS DE EURO | 3957.55 | 3957.55
Equipos mecánicos | Válvulas | DEMVA0039 | ud | Suministro de válvula de mariposa dobre excéntrica DN 600, PN 16, L 390mm, temperatura 10ºC hasta 60ºC, materiales cuerpo disco EN-JS 1030, vástago acero inoxidable 1.4021.05, cojinetes casquillo P1 cajeras POM, asiento del cuerpo con aportación de soldadura de alta calidad o esmaltado, sellado EPDM, KTW W270, tornillería tipo A2, interior tipo A4, exterior epoxi, interior esmaltado, disco epoxi, accionamiento reductor manual biela y manibela (SKG), disminución de la velocidad de cierre cerca de la posición de cerrado, cierre extremadamente suave, parada estable, límite ajustable en el eje, indicador mecánico de posición, protección IP68, carcasa GG-25 con protección epoxi, eje acero inox 1.4021.05, tuerca del eje aleación de cobre 2.0550.08, eje de salida acero Ck45 bruñido, cojinete poliamida POM, indicador poliamida PA6-GF15, tapa indicador policarbonato PC, tapa de cierre acero, tornillos acero inox A2, cierre perbunan 90 (NBR), volante acero con protección epoxi, tuerca impulsora acero 92Mn28K, chaveta acero St60-2K, preparado para motorizar. | CINCO MIL NOVENTA Y CUATRO EUROS CON VEINTITRES CÉNTIMOS DE EURO | 5094.23 | 5094.23
Equipos mecánicos | Válvulas | DEMVA0040 | ud | Suministro de válvula de mariposa dobre excéntrica DN 700, PN 10, L 430mm, temperatura 10ºC hasta 60ºC, materiales cuerpo disco EN-JS 1030, vástago acero inoxidable 1.4021.05, cojinetes casquillo P1 cajeras POM, asiento del cuerpo con aportación de soldadura de alta calidad o esmaltado, sellado EPDM, KTW W270, tornillería tipo A2, interior tipo A4, exterior epoxi, interior epoxi, disco epoxi, accionamiento reductor manual biela y manibela (SKG), disminución de la velocidad de cierre cerca de la posición de cerrado, cierre extremadamente suave, parada estable, límite ajustable en el eje, indicador mecánico de posición, protección IP68, carcasa GG-25 con protección epoxi, eje acero inox 1.4021.05, tuerca del eje aleación de cobre 2.0550.08, eje de salida acero Ck45 bruñido, cojinete poliamida POM, indicador poliamida PA6-GF15, tapa indicador policarbonato PC, tapa de cierre acero, tornillos acero inox A2, cierre perbunan 90 (NBR), volante acero con protección epoxi, tuerca impulsora acero 92Mn28K, chaveta acero St60-2K, preparado para motorizar. | CINCO MIL SETECIENTOS SETENTA Y TRES EUROS CON UN CÉNTIMOS DE EURO | 5773.01 | 5773.01
Equipos mecánicos | Válvulas | DEMVA0041 | ud | Suministro de válvula de mariposa dobre excéntrica DN 700, PN 16, L 430mm, temperatura 10ºC hasta 60ºC, materiales cuerpo disco EN-JS 1030, vástago acero inoxidable 1.4021.05, cojinetes casquillo P1 cajeras POM, asiento del cuerpo con aportación de soldadura de alta calidad o esmaltado, sellado EPDM, KTW W270, tornillería tipo A2, interior tipo A4, exterior epoxi, interior epoxi, disco epoxi, accionamiento reductor manual biela y manibela (SKG), disminución de la velocidad de cierre cerca de la posición de cerrado, cierre extremadamente suave, parada estable, límite ajustable en el eje, indicador mecánico de posición, protección IP68, carcasa GG-25 con protección epoxi, eje acero inox 1.4021.05, tuerca del eje aleación de cobre 2.0550.08, eje de salida acero Ck45 bruñido, cojinete poliamida POM, indicador poliamida PA6-GF15, tapa indicador policarbonato PC, tapa de cierre acero, tornillos acero inox A2, cierre perbunan 90 (NBR), volante acero con protección epoxi, tuerca impulsora acero 92Mn28K, chaveta acero St60-2K, preparado para motorizar. | SIETE MIL OCHOCIENTOS TREINTA Y SEIS EUROS CON OCHENTA Y SEIS CÉNTIMOS DE EURO | 7836.86 | 7836.86
Equipos mecánicos | Válvulas | DEMVA0042 | ud | Suministro de válvula de mariposa dobre excéntrica DN 800, PN 10, L 470mm, temperatura 10ºC hasta 60ºC, materiales cuerpo disco EN-JS 1030, vástago acero inoxidable 1.4021.05, cojinetes casquillo P1 cajeras POM, asiento del cuerpo con aportación de soldadura de alta calidad o esmaltado, sellado EPDM, KTW W270, tornillería tipo A2, interior tipo A4, exterior epoxi, interior epoxi, disco epoxi, accionamiento reductor manual biela y manibela (SKG), disminución de la velocidad de cierre cerca de la posición de cerrado, cierre extremadamente suave, parada estable, límite ajustable en el eje, indicador mecánico de posición, protección IP68, carcasa GG-25 con protección epoxi, eje acero inox 1.4021.05, tuerca del eje aleación de cobre 2.0550.08, eje de salida acero Ck45 bruñido, cojinete poliamida POM, indicador poliamida PA6-GF15, tapa indicador policarbonato PC, tapa de cierre acero, tornillos acero inox A2, cierre perbunan 90 (NBR), volante acero con protección epoxi, tuerca impulsora acero 92Mn28K, chaveta acero St60-2K, preparado para motorizar. | OCHO MIL QUINIENTOS OCHENTA Y NUEVE EUROS CON DIECISEIS CÉNTIMOS DE EURO | 8589.16 | 8589.16
Equipos mecánicos | Válvulas | DEMVA0043 | ud | Suministro de válvula de mariposa dobre excéntrica DN 800, PN 16, L 470mm, temperatura 10ºC hasta 60ºC, materiales cuerpo disco EN-JS 1030, vástago acero inoxidable 1.4021.05, cojinetes casquillo P1 cajeras POM, asiento del cuerpo con aportación de soldadura de alta calidad o esmaltado, sellado EPDM, KTW W270, tornillería tipo A2, interior tipo A4, exterior epoxi, interior epoxi, disco epoxi, accionamiento reductor manual biela y manibela (SKG), disminución de la velocidad de cierre cerca de la posición de cerrado, cierre extremadamente suave, parada estable, límite ajustable en el eje, indicador mecánico de posición, protección IP68, carcasa GG-25 con protección epoxi, eje acero inox 1.4021.05, tuerca del eje aleación de cobre 2.0550.08, eje de salida acero Ck45 bruñido, cojinete poliamida POM, indicador poliamida PA6-GF15, tapa indicador policarbonato PC, tapa de cierre acero, tornillos acero inox A2, cierre perbunan 90 (NBR), volante acero con protección epoxi, tuerca impulsora acero 92Mn28K, chaveta acero St60-2K, preparado para motorizar. | NUEVE MIL VEINTE EUROS CON DIECISIETE CÉNTIMOS DE EURO | 9020.17 | 9020.17
Equipos mecánicos | Válvulas | DEMVA0044 | ud | Suministro de válvula reguladora de gas en exceso a la antorcha, tamaño 4", material aluminio con diafragma de BUNA-N, conexión horizontal brida ANSI 4" 125#F, rango de tarado: 2"-12" c.a (50-300 mm.c.a.), incluso documentación: dibujos dimensionales (según estándares del FABRICANTE), manual de instrucciones (según estándares del FABRICANTE), certificado materiales (según estándares del FABRICANTE). | CINCO MIL OCHENTA Y OCHO EUROS | 5088 | 5088
Equipos mecánicos | Válvulas | DEMVA0045 | ud | Suministro válvula de compuerta marca BELGICAST modelo BV-05-47 o similar DN100 PN10 | CIENTO CATORCE EUROS CON VEINTICINCO CÉNTIMOS DE EURO | 114.25 | 114.25
Equipos mecánicos | Válvulas | DEMVA0046 | ud | Suministro válvula de compuerta marca BELGICAST modelo BV-05-47 o similar DN50 PN10 | CINCUENTA Y OCHO EUROS CON CINCUENTA CÉNTIMOS DE EURO | 58.5 | 58.5
Equipos mecánicos | Válvulas | DEMVA0047 | ud | Suministro válvula de guillotina bidireccional DN 100, PN 10, L 52mm, temperatura hasta 60ºC, materiales cuerpo de fundición gris EN-JL 1040, guillotina de acero inoxidable 1.4301 (A2), junta de cierre/estanqueidad NBR, accionamiento por volante (husillo no ascendente), preparada para motorizar | DOSCIENTOS SETENTA Y UN EUROS CON CUARENTA Y CINCO CÉNTIMOS DE EURO | 271.45 | 271.45
Equipos mecánicos | Válvulas | DEMVA0048 | ud | Suministro válvula de guillotina bidireccional DN 125, PN 10, L 56mm, temperatura hasta 60ºC, materiales cuerpo de fundición gris EN-JL 1040, guillotina de acero inoxidable 1.4301 (A2), junta de cierre/estanqueidad NBR, accionamiento por volante (husillo no ascendente), preparada para motorizar | TRESCIENTOS SESENTA Y CUATRO EUROS CON SETENTA Y NUEVE CÉNTIMOS DE EURO | 364.79 | 364.79
Equipos mecánicos | Válvulas | DEMVA0049 | ud | Suministro válvula de guillotina bidireccional DN 150, PN 10, L 56mm, temperatura hasta 60ºC, materiales cuerpo de fundición gris EN-JL 1040, guillotina de acero inoxidable 1.4301 (A2), junta de cierre/estanqueidad NBR, accionamiento por volante (husillo no ascendente), preparada para motorizar | CUATROCIENTOS TRES EUROS CON SETENTA Y CINCO CÉNTIMOS DE EURO | 403.75 | 403.75
Equipos mecánicos | Válvulas | DEMVA0050 | ud | Suministro válvula de guillotina bidireccional DN 200, PN 10, L 60mm, temperatura hasta 60ºC, materiales cuerpo de fundición gris EN-JL 1040, guillotina de acero inoxidable 1.4301 (A2), junta de cierre/estanqueidad NBR, accionamiento por volante (husillo no ascendente), preparada para motorizar | CUATROCIENTOS NOVENTA Y UN EUROS CON SESENTA CÉNTIMOS DE EURO | 491.6 | 491.6
Equipos mecánicos | Válvulas | DEMVA0051 | ud | Suministro válvula de guillotina bidireccional DN 250, PN 10, L 68mm, temperatura hasta 60ºC, materiales cuerpo de fundición gris EN-JL 1040, guillotina de acero inoxidable 1.4301 (A2), junta de cierre/estanqueidad NBR, accionamiento por volante (husillo no ascendente), preparada para motorizar | OCHOCIENTOS TREINTA Y SIETE EUROS CON DIECISEIS CÉNTIMOS DE EURO | 837.16 | 837.16
Equipos mecánicos | Válvulas | DEMVA0052 | ud | Suministro válvula de guillotina bidireccional DN 300, PN 10, L 78mm, temperatura hasta 60ºC, materiales cuerpo de fundición gris EN-JL 1040, guillotina de acero inoxidable 1.4301 (A2), junta de cierre/estanqueidad NBR, accionamiento por volante (husillo no ascendente), preparada para motorizar | MIL TREINTA Y SEIS EUROS CON CUARENTA CÉNTIMOS DE EURO | 1036.4 | 1036.4
Equipos mecánicos | Válvulas | DEMVA0053 | ud | Suministro válvula de guillotina bidireccional DN 350, PN 10, L 78mm, temperatura hasta 60ºC, materiales cuerpo de fundición gris EN-JL 1040, guillotina de acero inoxidable 1.4301 (A2), junta de cierre/estanqueidad NBR, accionamiento por volante (husillo no ascendente), preparada para motorizar | DOS MIL CIENTO TREINTA Y SEIS EUROS CON VEINTICINCO CÉNTIMOS DE EURO | 2136.25 | 2136.25
Equipos mecánicos | Válvulas | DEMVA0054 | ud | Suministro válvula de guillotina bidireccional DN 400, PN 10, 4bar, L 102mm, temperatura hasta 60ºC, materiales cuerpo de fundición gris EN-JL 1040, guillotina de acero inoxidable 1.4301 (A2), junta de cierre/estanqueidad NBR, accionamiento por volante (husillo no ascendente), preparada para motorizar | DOS MIL DOSCIENTOS CINCUENTA Y DOS EUROS CON CINCUENTA CÉNTIMOS DE EURO | 2252.5 | 2252.5
Equipos mecánicos | Válvulas | DEMVA0055 | ud | Suministro válvula de guillotina bidireccional DN 50, PN 10, L 43mm, temperatura hasta 60ºC, materiales cuerpo de fundición gris EN-JL 1040, guillotina de acero inoxidable 1.4301 (A2), junta de cierre/estanqueidad NBR, accionamiento por volante (husillo no ascendente), preparada para motorizar | DOSCIENTOS VEINTICINCO EUROS CON OCHENTA Y CINCO CÉNTIMOS DE EURO | 225.85 | 225.85
Equipos mecánicos | Válvulas | DEMVA0056 | ud | Suministro válvula de guillotina bidireccional DN 500, PN 10, 4bar, L 127mm, temperatura hasta 60ºC, materiales cuerpo de fundición gris EN-JL 1040, guillotina de acero inoxidable 1.4301 (A2), junta de cierre/estanqueidad NBR, accionamiento por volante (husillo no ascendente), preparada para motorizar | TRES MIL DOSCIENTOS SESENTA Y CINCO EUROS CON SESENTA Y NUEVE CÉNTIMOS DE EURO | 3265.69 | 3265.69
Equipos mecánicos | Válvulas | DEMVA0057 | ud | Suministro válvula de guillotina bidireccional DN 600, PN 10, 4bar, L 154mm, temperatura hasta 60ºC, materiales cuerpo de fundición gris EN-JL 1040, guillotina de acero inoxidable 1.4301 (A2), junta de cierre/estanqueidad NBR, accionamiento por volante (husillo no ascendente), preparada para motorizar | TRES MIL OCHOCIENTOS VEINTIDOS EUROS CON TREINTA Y CINCO CÉNTIMOS DE EURO | 3822.35 | 3822.35
Equipos mecánicos | Válvulas | DEMVA0058 | ud | Suministro válvula de guillotina bidireccional DN 65, PN 10, L 46mm, temperatura hasta 60ºC, materiales cuerpo de fundición gris EN-JL 1040, guillotina de acero inoxidable 1.4301 (A2), junta de cierre/estanqueidad NBR, accionamiento por volante (husillo no ascendente), preparada para motorizar | DOSCIENTOS TREINTA Y SEIS EUROS CON SESENTA Y SEIS CÉNTIMOS DE EURO | 236.66 | 236.66
Equipos mecánicos | Válvulas | DEMVA0059 | ud | Suministro válvula de guillotina bidireccional DN 80, PN 10, L 46mm, temperatura hasta 60ºC, materiales cuerpo de fundición gris EN-JL 1040, guillotina de acero inoxidable 1.4301 (A2), junta de cierre/estanqueidad NBR, accionamiento por volante (husillo no ascendente), preparada para motorizar | DOSCIENTOS CUARENTA Y CUATRO EUROS CON OCHENTA Y DOS CÉNTIMOS DE EURO | 244.82 | 244.82
Equipos mecánicos | Válvulas | DEMVA0060 | ud | Suministro y montaje de repuesto de válvula de clapeta ref. 158608000 clapeta elástica DN300 KPL. EPDM, portes incluídos | TRESCIENTOS VEINTINUEVE EUROS CON SESENTA Y CUATRO CÉNTIMOS DE EURO | 329.64 | 329.64
Equipos mecánicos | Válvulas | DEMVA0061 | ud | Suministro y montaje de válvula de compuerta DN 200 BV-05-47 | QUINIENTOS SESENTA Y TRES EUROS CON VEINTICINCO CÉNTIMOS DE EURO | 563.25 | 563.25
Equipos mecánicos | Válvulas | DEMVA0062 | ud | Suministro y montaje de compuerta de vertedero regulable marca ORBINOX modelo RB o similar, fabricada en acero inoxidable AISI304 con un marco de dimensiones aproximadas 1000x1000mm y tablero de 1000x500, estanca a 3 lados con accionamiento por servomotor con señal 4-20mA | NUEVE MIL TRESCIENTOS UN EUROS CON OCHENTA CÉNTIMOS DE EURO | 9301.8 | 9301.8
Equipos mecánicos | Válvulas | DEMVA0063 | ud | Suministro y montaje de electroválvula ATEX de 3/4"; incluso suministro y montaje de alimentación (manguera apantallada) eléctrica desde el cubículo hasta la electroválvula. | QUINIENTOS SESENTA EUROS | 560 | 560
Equipos mecánicos | Válvulas | DEMVA0064 | ud | Suministro de válvula reguladora de gas en exceso a la antorcha con apagallamas horizontal: - Tamaño: 4" - Conexión: 4" ANSI 150# FF - Material: Aluminio con diafragma de BUNA-N en la válvula reguladora - Material Elemento Apagallamas: Acero inoxidable 316L - Ubicación: Horizontal - Rango de tarado de la válvula: 2"-12"c.a. (50-300 mm.c.a.) - Certificado de conformidad CE: ATEX | SIETE MIL OCHOCIENTOS VEINTISIETE EUROS CON CINCUENTA Y CINCO CÉNTIMOS DE EURO | 7827.55 | 7827.55
Equipos mecánicos | Válvulas | DEMVA0065 | ud | Montaje y puesta en servicio de válvula o elemento embridado en tubería existente igual o inferior a DN 300. Comprende la ejecución del corte, soldar las bridas y el montaje del elemento. Acabado según ET1000. Excluyendo válvula. | DOSCIENTOS VEINTIDOS EUROS | 222 | 222
Equipos mecánicos | Válvulas | DEMVA0066 | ud | Montaje y puesta en servicio de válvula o elemento embridado en tubería existente superior a DN 300. Comprende la ejecución del corte, soldar las bridas y el montaje del elemento. Acabado según ET1000. | TRESCIENTOS TREINTA Y TRES EUROS | 333 | 333
Equipos mecánicos | Válvulas | DEMVA0067 | ud | Montaje y puesta en servicio de válvula o elemento embridado en tubería existente entre bridas igual o inferior a DN 300. Acabado según ET1000. Excluyendo válvula. | CINCUENTA Y CINCO EUROS | 55 | 55
Equipos mecánicos | Válvulas | DEMVA0068 | ud | Montaje y puesta en servicio de válvula o elemento embridado en tubería existente entre bridas superior a DN 300. Acabado según ET1000. Excluyendo válvula. | CIENTO ONCE EUROS | 111 | 111
Equipos mecánicos | Válvulas | DEMVA0069 | ud | Suministro, montaje y puesta en servicio de carrete de desmontaje DN 350 según ET2231 | QUINIENTOS TREINTA Y DOS EUROS | 532 | 532
Equipos mecánicos | Válvulas | DEMVA0070 | ud | Suministro, montaje y puesta en servicio de carrete pasamuros DN 80 según ET2231 | SESENTA Y SIETE EUROS | 67 | 67
Equipos mecánicos | Válvulas | DEMVA0071 | ud | Suministro, montaje y puesta en servicio de carrete pasamuros DN 100 según ET2231 | OCHENTA Y NUEVE EUROS | 89 | 89
Equipos mecánicos | Válvulas | DEMVA0072 | ud | Suministro, montaje y puesta en servicio de carrete pasamuros DN 150 según ET2231 | CIENTO OCHENTA Y TRES EUROS | 183 | 183
Equipos mecánicos | Válvulas | DEMVA0073 | ud | Suministro, montaje y puesta en servicio de carrete pasamuros DN 200 según ET2231 | DOSCIENTOS TREINTA Y TRES EUROS | 233 | 233
Equipos mecánicos | Válvulas | DEMVA0074 | ud | Suministro, montaje y puesta en servicio de carrete pasamuros DN 250 según ET2231 | DOSCIENTOS OCHENTA Y OCHO EUROS | 288 | 288
Equipos mecánicos | Válvulas | DEMVA0075 | ud | Suministro, montaje y puesta en servicio de carrete pasamuros DN 300 según ET2231 | TRESCIENTOS SESENTA Y SEIS EUROS | 366 | 366
Equipos mecánicos | Válvulas | DEMVA0076 | ud | Suministro, montaje y puesta en servicio de válvula de bola DN 25 según ET2103. | CUARENTA EUROS | 40 | 40
Equipos mecánicos | Válvulas | DEMVA0077 | ud | Suministro, montaje y puesta en servicio de válvula de bola DN 50 según ET2103. | CUARENTA Y SIETE EUROS | 47 | 47
Equipos mecánicos | Válvulas | DEMVA0078 | ud | Suministro, montaje y puesta en servicio de válvula de bola de PVC DN 15 según ET2104. | DIECISIETE EUROS | 17 | 17
Equipos mecánicos | Válvulas | DEMVA0079 | ud | Suministro, montaje y puesta en servicio de válvula de bola de PVC DN 25 según ET2104. | VEINTIOCHO EUROS | 28 | 28
Equipos mecánicos | Válvulas | DEMVA0080 | ud | Suministro, montaje y puesta en servicio de válvula de bola de PVC DN 50 según ET2104. | TREINTA Y NUEVE EUROS | 39 | 39
Equipos mecánicos | Válvulas | DEMVA0081 | ud | Suministro, montaje y puesta en servicio de válvula de manguito elástico de accionamiento neumático DN 150 según ET2106. | CUATROCIENTOS CUARENTA Y CUATRO EUROS | 444 | 444
Equipos mecánicos | Válvulas | DEMVA0082 | ud | Suministro, montaje y puesta en servicio de válvula de manguito elástico de accionamiento neumático DN 200 según ET2106. | SEISCIENTOS OCHENTA Y DOS EUROS | 682 | 682
Equipos mecánicos | Ventiladores | DEMVE0001 | ud | Suministro de ventilador para renovación de aire de caudal 5200 m3/h de 40x40cm y rejilla exterior. | QUINIENTOS SETENTA Y SEIS EUROS CON OCHENTA CÉNTIMOS DE EURO | 576.8 | 576.8
Equipos mecánicos | Ventiladores | DEMVE0002 | ud | Suministro de ventilador TECNIUM MPSRS-4055 o similar; Caudal: 7.500m3/h; Material de las partes en contacto con el fluido: turbina en resina estervinílica/fibra de vidrio, difusor en rpolietileno; Potencia instalada: 7,5kW; Tensión motor: 400/690V; Velocidad angular del motor: 1.450rpm; Protección del motor: IP-55; | TRES MIL TRESCIENTOS CUARENTA Y CINCO EUROS | 3345 | 3345
Equipos mecánicos | Ventiladores | DEMVE0003 | ud | Suministro de ventilador TECNIUM MPSSI-5575; Caudal: 14.800m3/h; Material de las partes en contacto con el fluido: turbina en AISI 316, difusor en resina estervinílica/fibra de vidrio; Potencia instalada: 18,5kW; Tensión motor: 400/690V; Velocidad angular del motor: 2.9000rpm; Protección del motor: IP-55; | SIETE MIL OCHOCIENTOS TREINTA EUROS | 7830 | 7830
Instrumentación | Accesorios | DINAC0001 | ud | Set de montaje en acero inox. para sonda Solitax/TSS sc o similar con escuadra 10 cm a pared, pértiga 2 m. y acoplamiento de sonda a 90º | CUATROCIENTOS EUROS | 400 | 400
Instrumentación | Accesorios | DINAC0002 | ud | Set de montaje para sonda de OD por pértiga de 2 metros en PVC con conexión 1" con anclaje pivotante a barandilla en acero inoxidable | TRESCIENTOS DOCE EUROS CON TREINTA Y UN CÉNTIMOS DE EURO | 312.312 | 312.312
Instrumentación | Accesorios | DINAC0003 | ud | Conector sc o similar macho para cable de extensión Diá 6-8 mm | TREINTA Y SEIS EUROS CON SETENTA Y OCHO CÉNTIMOS DE EURO | 36.778 | 36.778
Instrumentación | Accesorios | DINAC0004 | ud | Conector sc o similar hembra para cable de extensión Diá. 6-8 mm | CUARENTA Y DOS EUROS CON CINCUENTA Y CUATRO CÉNTIMOS DE EURO | 42.5437 | 42.5437
Instrumentación | Accesorios | DINAC0005 | ud | Cable sin conectores para sensor SC o similar, longitud 200 m. | MIL NOVENTA Y CUATRO EUROS CON TREINTA Y NUEVE CÉNTIMOS DE EURO | 1094.394 | 1094.394
Instrumentación | Accesorios | DINAC0006 | ud | Cubierta de protección para controlador SC1000 o similar | CIENTO TREINTA Y SEIS EUROS CON DIECIOCHO CÉNTIMOS DE EURO | 136.178 | 136.178
Instrumentación | Accesorios | DINAC0007 | ud | Cubierta para el controlador sc200 o similar con pantalla de protección UV | CIENTO CUARENTA Y SEIS EUROS CON DOCE CÉNTIMOS DE EURO | 146.118 | 146.118
Instrumentación | Accesorios | DINAC0008 | ud | Set de montaje para sonda de pH por pértiga de 2 metros en PVC con conexión 1" con anclaje pivotante a barandilla en acero inoxidable | CUATROCIENTOS EUROS | 400 | 400
Instrumentación | Accesorios | DINAC0009 | ud | Set de montaje para sonda redox por pértiga de 2 metros en PVC con conexión 1" con anclaje pivotante a barandilla en acero inoxidable | CUATROCIENTOS EUROS | 400 | 400
Instrumentación | Accesorios | DINAC0010 | ud | Suministro y montaje de conexiones de anillo de tierra para caudalímetro con tubería de PEHD-100 DN 300 | TRESCIENTOS SETENTA Y SIETE EUROS CON SESENTA Y CUATRO CÉNTIMOS DE EURO | 377.636 | 377.636
Instrumentación | Accesorios | DINAC0011 | ud | Suministro, montaje y puesta en marcha de soporte para transductor de instrumentación fabricado en pletinas de acero soldado. Tratamiento exterior de galvanizado en caliente de espesor mínimo de 150 micras. Similar a los instalados en cada EDAR. | QUINIENTOS SESENTA EUROS | 560 | 560
Instrumentación | Accesorios | DINAC0012 | ud | Suministro set de juntas para sonda SOLITAX, marca Hach Lange, modelo LXG423.99.10000 o similar | VEINTICINCO EUROS CON SETENTA Y CINCO CÉNTIMOS DE EURO | 25.7497 | 25.7497
Instrumentación | Accesorios | DINAC0013 | ud | Suministro set de 5 gomas de autolimpieza para sonda SOLITAX, marca Hach Lange, modelo LXG423.99.10000 o similar | CINCUENTA Y OCHO EUROS CON CUARENTA Y SIETE CÉNTIMOS DE EURO | 58.4734 | 58.4734
Instrumentación | Accesorios | DINAC0014 | ud | Suministro desecante para sonda Hach Lange o similar | CUATRO EUROS CON CUARENTA Y TRES CÉNTIMOS DE EURO | 4.4257 | 4.4257
Instrumentación | Accesorios | DINAC0015 | ud | Suministro set de juntas para UVAS Plus y NITRATAX Plus, marca Hach Lange, modelo LXG417.00.50000 o similar | CIENTO TREINTA Y UN EUROS CON SETENTA CÉNTIMOS DE EURO | 131.6992 | 131.6992
Instrumentación | Accesorios | DINAC0016 | ud | Suministro set de rasquetas 5 mm para UVAS/NITRATAX (x5), marca Hach Lange, modelo LXG417.00.50000 o similar | CIENTO DIECINUEVE EUROS CON VEINTITRES CÉNTIMOS DE EURO | 119.2267 | 119.2267
Instrumentación | Accesorios | DINAC0017 | ud | Suministro desecante para unidad de medida marca Hach Lange o similar | CINCO EUROS CON SESENTA Y SEIS CÉNTIMOS DE EURO | 5.6596 | 5.6596
Instrumentación | Accesorios | DINAC0018 | ud | Suministro puente salino para sensor diferencial de pH o redox de Ryton, marca Hach Lange o similar | CIENTO VEINTE EUROS CON CUARENTA Y TRES CÉNTIMOS DE EURO | 120.4337 | 120.4337
Instrumentación | Accesorios | DINAC0019 | ud | Suministro electrolito para ORP de proceso (500 ml), marca Hach Lange o similar | CINCUENTA Y CUATRO EUROS CON CINCO CÉNTIMOS DE EURO | 54.0476 | 54.0476
Instrumentación | Accesorios | DINAC0020 | ud | Display - Indicador de campo RIA16 RIA16-10W1/0 RIA16-AA1A o similar | DOSCIENTOS OCHENTA EUROS CON CUARENTA Y CUATRO CÉNTIMOS DE EURO | 280.44 | 280.44
Instrumentación | Accesorios | DINAC0021 | ud | Suministro kit de cápsula de repuesto para sensor LDOsc (Model2). Incluye cabezal de programación. Marca Hach Lange o similar | DOSCIENTOS VEINTITRES EUROS CON NOVENTA Y SIETE CÉNTIMOS DE EURO | 223.9692 | 223.9692
Instrumentación | Accesorios | DINAC0022 | ud | Suministro kit de repuestos para 1 año para AMTAX SC, marca Hach Lange o similar. Incluye LZY181 pistón de bomba, LZY154 set de filtros, LZY069 electrodo GSE, pistón bomba, membrana + electrolito, tubos reactivo/limpieza, reactivos y estándares, solución de limpieza | MIL DOSCIENTOS SESENTA EUROS | 1260 | 1260
Instrumentación | Accesorios | DINAC0023 | ud | Suministro set de repuestos para 1 año para el sistema FILTRAX, marca Hach Lange o similar. Incluye: tubos bomba, filtro aire, filtro compresor, casetes/rodillos, membranas, tubos conexión. | QUINIENTOS VEINTE EUROS CON TREINTA Y SEIS CÉNTIMOS DE EURO | 520.3595 | 520.3595
Instrumentación | Accesorios | DINAC0024 | ud | Suministro compresor completo para FILTRAX 220 V, Hach Lange o similar | SETECIENTOS DIECISIETE EUROS CON CINCUENTA Y UN CÉNTIMOS DE EURO | 717.506 | 717.506
Instrumentación | Accesorios | DINAC0025 | ud | Suministro set de repuestos para 1 año para PHOSPHAX SC, Hach Lange o similar. Incluye: tubos reactivo/limpieza, reactivos y estándares, solución de limpieza, filtros ventiladores, imán agitador, pistón bomba, electrodo. | TRESCIENTOS VEINTICUATRO EUROS | 324 | 324
Instrumentación | Accesorios | DINAC0026 | ud | Suministro set de repuestos para 1 año para PHOSPHAX Sigma, HACH Lange o similar. Incluye: tubo de bomba de muestra y descarga, tubos de bomba de reactivos, tubos de válvula, jutas cubeta, reactivos, solución estándar, membrana filtro de aire, pistón de teflón, casetes de bomba. | MIL DOSCIENTOS SESENTA EUROS | 1260 | 1260
Instrumentación | Accesorios | DINAC0027 | ud | Suministro de rasqueta de limpieza de SONATAX, Hach Lange o similar | NOVENTA EUROS | 90 | 90
Instrumentación | Accesorios | DINAC0028 | ud | Suministro de juntas tóricas y desecantes para NITRATAX Plus, Hach Lange o similar | DOSCIENTOS CINCUENTA Y DOS EUROS | 252 | 252
Instrumentación | Accesorios | DINAC0029 | ud | Suministro de juntas tóricas y desecantes para UVAS Plus, Hach Lange o similar | DOSCIENTOS CINCUENTA Y DOS EUROS | 252 | 252
Instrumentación | Accesorios | DINAC0030 | ud | Suministro de membrana y electrolito para CLF10, Hach Lange o similar | CIENTO OCHENTA Y CUATRO EUROS CON OCHENTA CÉNTIMOS DE EURO | 184.8 | 184.8
Instrumentación | Accesorios | DINAC0031 | ud | Suministro de rasqueta y desecantes internos para Ultraturb, Hach Lange o similar | SETENTA Y OCHO EUROS | 78 | 78
Instrumentación | Accesorios | DINAC0032 | ud | Suministro de cartucho de medida para A-ISE/ N-ISE, Hach Lange o similar | MIL TREINTA Y OCHO EUROS | 1038 | 1038
Instrumentación | Accesorios | DINAC0033 | ud | Suministro de tubo de bomba de muestreador. | CIENTO TREINTA EUROS CON OCHENTA CÉNTIMOS DE EURO | 130.8 | 130.8
Instrumentación | Accesorios | DINAC0034 | ud | Suministro Hach Lange FILTRAX o similar, unidad de filtración y transporte de muestra, longitud tubo 30 m calefactado. Sistema de filtración por membranas sumergidas en la muestra. Transporte de 1l/h de permeado mediante peristáltica. Puede alimentar a varios analizadores en línea. | SEIS MIL SETECIENTOS VEINTISIETE EUROS CON CUARENTA Y SEIS CÉNTIMOS DE EURO | 6727.455 | 6727.455
Instrumentación | Accesorios | DINAC0035 | ud | Suministro tubo 30 m - 230 V FILTRAX, Hach Lange o similar | MIL CUATROCIENTOS TRECE EUROS CON CINCUENTA Y TRES CÉNTIMOS DE EURO | 1413.531 | 1413.531
Instrumentación | Accesorios | DINAC0036 | ud | Set de montaje en inmersión para sonda Filtrax/Sigmatax, en ac. Inox., con soporte mural 10 cm. Pértiga 2 m, con abertura lateral para salida de tubo de muestra. | QUINIENTOS CINCO EUROS CON NOVENTA Y TRES CÉNTIMOS DE EURO | 505.926 | 505.926
Instrumentación | Accesorios | DINAC0037 | ud | Suministro abrazaderas para montaje de controlador de FILTRAX sobre barandilla (diámetro ≤ 40 mm). Hach Lange o similar | CIENTO DIEZ EUROS CON SETENTA Y UN CÉNTIMOS DE EURO | 110.7135 | 110.7135
Instrumentación | Accesorios | DINAC0038 | ud | Set de montaje en acero inox. Para sonda NITRATAX con escuadra 10 cm a pared,pértiga 2 m y acoplamiento de sonda a 90º. Hach Lange o similar | QUINIENTOS ONCE EUROS CON SETENTA Y SEIS CÉNTIMOS DE EURO | 511.758 | 511.758
Instrumentación | Accesorios | DINAC0039 | ud | Set de montaje por pértiga 2 m PVC para sensor de ORP con conexión 1ª, con anclaje pivotante a suelo/barandilla en ac. Inox. Hach Lange o similar | SEISCIENTOS SESENTA Y SIETE EUROS CON CUARENTA Y SIETE CÉNTIMOS DE EURO | 667.467 | 667.467
Instrumentación | Accesorios | DINAC0040 | ud | Set montaje en barandilla para analizador AMTAX/PHOSPHAX SC con controlador SC1000. Hach Lange o similar | SETECIENTOS TREINTA Y CINCO EUROS CON CINCO CÉNTIMOS DE EURO | 735.048 | 735.048
Instrumentación | Accesorios | DINAC0041 | ud | SC1000 o similar base de controlador para conexión de 4 sondas sc, 4 salidas analógicas. Alimentación 220 V. | MIL NOVENTA Y NUEVE EUROS CON VEINTIUN CÉNTIMOS DE EURO | 1099.2105 | 1099.2105
Instrumentación | Accesorios | DINAC0042 | ud | Suministro batería de gel 12 VDc 6Ah P/SIGMA, con conector 3 pines. Hach Lange o similar | DOSCIENTOS NUEVE EUROS CON CINCUENTA Y TRES CÉNTIMOS DE EURO | 209.5335 | 209.5335
Instrumentación | Accesorios | DINAC0043 | ud | Suministro cargador para baterías de SIGMA, con conector 3 pines. Hach Lange o similar | CIENTO CUARENTA Y SIETE EUROS CON NOVENTA Y UN CÉNTIMOS DE EURO | 147.906 | 147.906
Instrumentación | Accesorios | DINAC0044 | ud | Suministro cargador de batería/alimentador a red ISCO o similar | TRESCIENTOS TREINTA EUROS CON OCHO CÉNTIMOS DE EURO | 330.075 | 330.075
Instrumentación | Accesorios | DINAC0045 | ud | Suministro batería ISCO o similar para tomamuestras automático modelo 3700FS. | DOSCIENTOS UN EUROS CON SETENTA Y CUATRO CÉNTIMOS DE EURO | 201.744 | 201.744
Instrumentación | Accesorios | DINAC0046 | ud | Suministro alarma Dräger combi ambar o similar | CIENTO SESENTA Y DOS EUROS CON SETENTA Y CUATRO CÉNTIMOS DE EURO | 162.7425 | 162.7425
Instrumentación | Accesorios | DINAC0047 | ud | Suministro prensaestopa metálico M20 para cable apantallado. | VEINTISIETE EUROS CON SESENTA CÉNTIMOS DE EURO | 27.6 | 27.6
Instrumentación | Accesorios | DINAC0048 | ud | Suministro escuadra de fijación para CTX 300 y CTX 300 SC o similar (instalación en techo). | CIENTO DIECISIETE EUROS CON CUARENTA Y OCHO CÉNTIMOS DE EURO | 117.48 | 117.48
Instrumentación | Accesorios | DINAC0049 | ud | Suministro FLUXUS M2N/NL o similar. El calibrado y los datos del sensor están almacenados en la memoria no volátil del mismo. Conexión resistente al agua. Rango de diámetros: DN (50) 100 a DN2000 (3400). Material: Acero inoxidable. Temperatura de proceso: -30ºC a 130 ºC. Protección IP65. Longitud del cable: 4 metros El cable está protegido por acero Inoxidable. Incluye certificado de calibración trazable. | MIL SEISCIENTOS DOCE EUROS CON OCHENTA CÉNTIMOS DE EURO | 1612.8 | 1612.8
Instrumentación | Accesorios | DINAC0050 | ud | Suministro sistema de montaje sensores MOU-FSM-DS-C055 o similar. Dispositivo de fijación con regla y cadenas para alinear los sensores tipo M portátiles Permite instalar los sensores en reflexión o en diagonal. Diámetros entre 10 y 550 mm. Material: acero inoxidable | DOSCIENTOS SESENTA Y SEIS EUROS CON CUARENTA CÉNTIMOS DE EURO | 266.4 | 266.4
Instrumentación | Accesorios | DINAC0051 | ud | Suministro caja montaje campo IP67 NIVUS. ZYB0 NFW0 o similar. Caja de montaje en campo para transmisor Nivus. Grado de protección IP67. | TRESCIENTOS DOS EUROS CON CUARENTA CÉNTIMOS DE EURO | 302.4 | 302.4
Instrumentación | Accesorios | DINAC0052 | ud | Suministro accesorio montaje radar. ORH-AL0 o similar. Sistema de montaje del radar de Nivus Para montar el sensor radar de velocidad y el sensor de nivel. Material acero inoxidable. | TRESCIENTOS DOS EUROS CON CUARENTA CÉNTIMOS DE EURO | 302.4 | 302.4
Instrumentación | Accesorios | DINAC0053 | ud | Suministro módulo de indicación y ajuste remoto para sensores 4-20 mA/HART. VEGADIS 82 o similar. Dos hilos 4-20 mA/HART. Carcasa plástico. Protección IP66/IP67 NEMA 4X. Entrada del cable M20X1,5. Conexión prensaestopa de PA negro (ø5-9mm). | TRESCIENTOS TREINTA Y UN EUROS CON VEINTE CÉNTIMOS DE EURO | 331.2 | 331.2
Instrumentación | Accesorios | DINAC0054 | ud | Montaje de soporte (montaje con péndulo de la sonda en el suelo). Endress+Hauser Flexdip CYH112 o similar. Soporte para sensor sumergido. Acero Inox. V4A. Montaje del brazo de soporte: sobre bordillo de piedra. Brazo de soporte (horizontal 40 mm): 500 mm. | DOSCIENTOS NOVENTA Y DOS EUROS CON CINCUENTA Y DOS CÉNTIMOS DE EURO | 292.524 | 292.524
Instrumentación | Accesorios | DINAC0055 | ud | Servicio de reparación en campo del medidor de amonio y nitratos + transmisor Endress+Hauser. Cubre la reparación en planta del fallo de un equipo. Los repuestos se facturarán por separado. Provisión de las herramientas e informe del servicio incluidos. Incluso desplazamiento. | SETECIENTOS TREINTA Y NUEVE EUROS CON OCHENTA CÉNTIMOS DE EURO | 739.8 | 739.8
Instrumentación | Accesorios | DINAC0056 | ud | Suministro de interruptor de nivel compacto capacitivo para productos adhesivos sin necesidad de ajuste, completamente fabricado en PP. VEGA CAP98.XPYDS o similar. Conexión a proceso mediante rosca G1½A. Longitud de la parte activa del electrodo: 90 mm, desde el extremo inferior. Carcasa plástico PBT/IP66/67. Longitud del electrodo en mm: 550,000. Relé (DPDT) 20-72VDC/20-250VAC (5A). | TRESCIENTOS DIECIOCHO EUROS CON DIECINUEVE CÉNTIMOS DE EURO | 318.192 | 318.192
Instrumentación | Accesorios | DINAC0057 | ud | Ampliación para medida de H2S mediante sensor EQ con el sistema para análisis de biogás MAMOS. Canal de medida separado con rango 0 a 1000 ppm ó 0 a 10.000 ppm. | TRES MIL DOSCIENTOS CINCUENTA Y SEIS EUROS CON OCHENTA CÉNTIMOS DE EURO | 3256.8 | 3256.8
Instrumentación | Accesorios | DINAC0058 | ud | Suministro de armario para sistema de análisis de biogás MAMOS o similar. Grado de protección IP 55, con ventana frontal transparente, con rejilla de ventilación, con rácors pasamuros para entrada/salida de cables y tubing. | MIL CUATROCIENTOS SESENTA EUROS CON CUARENTA CÉNTIMOS DE EURO | 1460.4 | 1460.4
Instrumentación | Accesorios | DINAC0059 | ud | Suministro apagallamas certificado WAZ o similar para línea de toma de muestra. | MIL TRESCIENTOS EUROS CON OCHENTA CÉNTIMOS DE EURO | 1300.8 | 1300.8
Instrumentación | Accesorios | DINAC0060 | ud | Suministro de elemento filtrante para muestra de microfibra de vidrio 25 mm/ 42 mm/ 2 μm. | SESENTA EUROS | 60 | 60
Instrumentación | Accesorios | DINAC0061 | ud | Suministro de sensor electroquímico para H2S con rango 0 a 1.000 ppm ó 0 a 10.000 ppm. | TRESCIENTOS OCHENTA Y CINCO EUROS CON VEINTE CÉNTIMOS DE EURO | 385.2 | 385.2
Instrumentación | Controlador | DINCO0001 | ud | SC1000 o similar base de controlador para conexión de 6 sondas sc, 4 salidas analógicas. Alimentación 220 V. | MIL CINCUENTA EUROS CON CINCUENTA Y SEIS CÉNTIMOS DE EURO | 1050.56 | 1050.56
Instrumentación | Controlador | DINCO0002 | ud | SC1000 o similar eco display para controlador con pantalla táctil. Versión eco | MIL SEISCIENTOS VEINTISIETE EUROS CON CUARENTA Y TRES CÉNTIMOS DE EURO | 1627.43 | 1627.43
Instrumentación | Controlador | DINCO0003 | ud | SC1000 o similar display para controlador con pantalla táctil. | DOS MIL CUATROCIENTOS SESENTA Y SEIS EUROS | 2466 | 2466
Instrumentación | Controlador | DINCO0004 | ud | Prognosis complemento plug-in de diagnóstico predictivo de instrumentos para controlador sc1000 o similar. Incluye tarjeta interna a isntalar en módulo de sondas. | MIL CINCUENTA Y NUEVE EUROS | 1059 | 1059
Instrumentación | Controlador | DINCO0005 | ud | SC200 o similar Controlador universal de 2 canales para conexión de sondas digitales sc. 2 salidas 4-20 mA, 4 relés de alarma. Alimentación 100-240 Vca. Incluye display | MIL CUATROCIENTOS TREINTA Y CINCO EUROS CON CATORCE CÉNTIMOS DE EURO | 1435.14 | 1435.14
Instrumentación | Controlador | DINCO0006 | ud | SC200 o similar Controlador universal de 1 canal para conexión de sonda digital sc. 2 salidas 4-20 mA, 4 relés de alarma. Alimentación 100-240 Vca. Incluye display | MIL DOSCIENTOS SETENTA EUROS | 1270 | 1270
Instrumentación | Controlador | DINCO0007 | ud | Cable de extensión para controlador SC o similar, longitud 10m. | DOSCIENTOS SEIS EUROS | 206 | 206
Instrumentación | Controlador | DINCO0008 | ud | Cable de extensión para controlador SC o similar, longitud 20m. | TRESCIENTOS CUATRO EUROS | 304 | 304
Instrumentación | Controlador | DINCO0009 | ud | Cable de extensión para controlador SC o similar, longitud 30m. | CUATROCIENTOS VEINTICUATRO EUROS | 424 | 424
Instrumentación | Controlador | DINCO0010 | ud | Suministro controlador Prosonic S FMU90 o similar. Evaluación: Nivel/Caudal, medida Contínua + Contacto de Salida. Aplicación: Hasta 2 sensores, Ex/no Ex: FDU9x, FDU80/80F/81/81F/82; no Ex: FDU83/84/85/86 o similar. Curva de Linearización de 32 puntos. Software de Configuración/Diagnósticos incluído. Reconocimiento automático de sensor FDU9x. Puesta en Marcha con menú guiado | MIL QUINIENTOS TREINTA Y DOS EUROS CON CUARENTA Y CINCO CÉNTIMOS DE EURO | 1532.454 | 1532.454
Instrumentación | Controlador | DINCO0011 | ud | Suministro tarjeta profibus DP interna para controlardor SC1000 o similar con piezas de montaje | DOSCIENTOS SETENTA Y TRES EUROS CON SESENTA Y SIETE CÉNTIMOS DE EURO | 273.672 | 273.672
Instrumentación | Controlador | DINCO0012 | ud | Suministro controlador P-RTC 2 canales, compuesto por PC industrial para montaje sobre carril DIN, con conexión MODBUS RS485 a controlador SC1000 y entrada/salida analógica para señal de caudal y dosificación. Incluye algorítmos de control con dosificación en función de perfiles. Realiza la valización en continuo de la medida de fosfato, seleccinando el módulo de control adecuado, en función de su estado. Incluye panel de control con pantalla táctil para configuración. Alimentación 90 - 240 Vac. Incluye opción de 2 canales, con gestión simultánea de 2 sistemas de dosificación con un controlador SC1000 común. | DOCE MIL DOSCIENTOS OCHENTA Y CINCO EUROS | 12285 | 12285
Instrumentación | Controlador | DINCO0013 | ud | Suministro transmisor de análisis de líquidos multiparamétrico + multicanal aplicable para control de procesos pH/Redox. Endress+Hauser Liquiline CM442 o similar. Conductividad, Turbidez, Oxígeno (DO), Cloro, SAC, Nitratos,Amonio. Sensores Digitales; Tecnología Memosens Navegador + Pulsadores, Display Gráfico Sensores + Módulos enchufables, Tarjeta SD, Data Logger, Relé alarma, Caja con Protección IP66+IP67 NEMA 4X. Señal de entrada: 1 sensor digital. Comunicaciones: 2x salida 0/4-20 mA, HART. 2 relés para limpieza. Alimentación 100-230 VAC (50/60Hz). Set de entrada de cable incluido. | MIL CIENTO SESENTA Y CUATRO EUROS CON CINCUENTA Y CINCO CÉNTIMOS DE EURO | 1164.552 | 1164.552
Instrumentación | Gas | DINGA0001 | ud | Suministro, montaje y puesta en marcha de centralita detección gases LC2 con 2 sensores LEL FGD17 o similar | DOS MIL TRESCIENTOS VEINTE EUROS CON CUARENTA Y TRES CÉNTIMOS DE EURO | 2320.43 | 2320.43
Instrumentación | Gas | DINGA0002 | ud | Suministro central Dräger RAILGUARD o similar 4 canales | OCHOCIENTOS VEINTISEIS EUROS CON VEINTE CÉNTIMOS DE EURO | 826.2 | 826.2
Instrumentación | Gas | DINGA0003 | ud | Suministro detector Dräger POLYTRON SE EX PR DD o similar | CUATROCIENTOS NOVENTA EUROS CON TREINTA Y DOS CÉNTIMOS DE EURO | 490.32 | 490.32
Instrumentación | Gas | DINGA0004 | ud | Suministro convertidor interno Dräger RAILGUARD + o similar | CIENTO CINCO EUROS CON SETENTA Y SEIS CÉNTIMOS DE EURO | 105.759 | 105.759
Instrumentación | Gas | DINGA0005 | ud | Puesta en marcha RACK REGARD o similar | DOCE EUROS CON QUINCE CÉNTIMOS DE EURO | 12.15 | 12.15
Instrumentación | Gas | DINGA0006 | ud | Suministro unidad de control digital para montaje mural MX43 o similar con 4 líneas de medición y con avisador acústico-luminoso. | DOS MIL CIENTO NOVENTA EUROS | 2190 | 2190
Instrumentación | Gas | DINGA0007 | ud | Suministro detector OLCT100 o similar para Metano CH4, 0-100 % LIE. | OCHOCIENTOS DIECISEIS EUROS | 816 | 816
Instrumentación | Gas | DINGA0008 | ud | Suministro sistema para análisis de biogás MAMOS o similar. Construcción modular, con capacidad de incorporar hasta 4 sensores y diferentes configuraciones posibles (compacta o separada con 1 o 2 entradas de muestra). Sistema compacto en panel de montaje 596 x 450 mm. Transmisor con display 4 líneas y 20 caracteres. Módulo de alimentación 220-115 Vac, con fusible de protección. Sistema de deshumidificación de muestra, con filtro de partículas integrado (2 micras) y bomba peristáltica para drenaje de condensados. Bomba de muestra tipo diafragma 90 l/h con control automático de caudal (adecuada para P gas de -50 mbar a + 20 mbar). Sensor de caudal integrado, con indicación sobre display. Interface de comunicación RS485 Modbus y USB tipo B (otras disponibles). Señales de salida: 4 salidas 0/4-20 mA y 4 salidas 0-5/10 V. Señales de salida OPCIONALES: 2 relés, Mudbus, LAN, ...Con 2 entradas para control remoto del equipo. | CUATRO MIL NOVECIENTOS DIECISEIS EUROS CON CUARENTA CÉNTIMOS DE EURO | 4916.4 | 4916.4
Instrumentación | Gas | DINGA0009 | ud | Suministro monitor gas 4 canales MONICON Modelo C45000 o similar. Incorpora micropocesador y memoria no volátil. Control simultáneo de hasta cuatro zonas. Acondicionamiento digital de la señal para eliminar falsas alarmas. Dos contactos de alarma libres de potencial por detector. Salida analógica: 4x4 a 20 mA (una por sensor). Circuito de carga de batería. Compensación de derivas del sensor automática. Inhibición de alarmas durante la calibración. Diagnósticos de detección de averías. Protección intemperie IP65. Admite hasta 4 sensores diferentes en una misma central. | MIL OCHENTA Y SEIS EUROS | 1086 | 1086
Instrumentación | Gas | DINGA0010 | ud | Suministro detector gas combustible MONICON Modelo CGS500-300P-JB o similar. Detector termocatalítico de gases inflamables. Incorpora un conjunto sensor del tipo termocatalítico con dos elementos sensores, uno para detectar la concentración de gas combustible y otro para compensar cambios de presión, temperatura, etc. Rango de medición: 0-100% LEL. Sensor protegido contra el envenenamiento por presencia de otros gases (por ejemplo H2S). Certificado ATEX II 2 G Eex d IIC T6. Protección caja IP65. | TRESCIENTOS SESENTA Y DOS EUROS CON CUARENTA CÉNTIMOS DE EURO | 362.4 | 362.4
Instrumentación | Gas | DINGA0011 | ud | Suministro analizador de Biogás ADC Mod. SB2000 o similar, rango 0-100% de metano, principio infrarrojos, resolución 0,1% con bomba de aspiración y control de caudal 0-1 l/m. salida 4-20 mA, 2 salidas de alarma por relé, comunicación RS-232, caja IP-54. alimentación90-240 VcaTodas las partes en contacto con el gas válidas para biogás húmedo en acero inox PTFE, montado en Caja ATEX de 415 x 315 x 168 mm, con 5 prensas para entradas/salidas. | CINCO MIL TRESCIENTOS VEINTE EUROS CON OCHENTA CÉNTIMOS DE EURO | 5320.8 | 5320.8
Instrumentación | Gas | DINGA0012 | ud | Suministro sistema de toma de muestras, para analizador de biogás ADC SB2000 o similar, con filtro de partículas, membrana en PTFE, bote de condensados con purga manual y abrazadera de montaje en pared, etc., | MIL SEISCIENTOS TREINTA Y DOS EUROS | 1632 | 1632
Instrumentación | Gas | DINGA0013 | ud | Equipo de monitorización personal para la detección de fugas y medición de riesgos ExTec PM4 o similar con bomba de aspiración; Incluso estación de carga, adaptador a red AC/DC ad. M4 12V=/1,2A, sonda flexible con filtro hidrófobo, bolsa de transporte, sensor PPM/VOL, maletín de transporte HG4, dispositivo de control SPE HG, botella de gas de control de CH4 de 1 litro y 12 bar, certificado de calibración ExTec PM4 y 30 filtros HG4 | DOS MIL CUATROCIENTOS TREINTA EUROS CON SETENTA CÉNTIMOS DE EURO | 2430.7 | 2430.7
Instrumentación | Gas | DINGA0014 | ud | Equipo de monitorización personal para la detección de fugas y medición de riesgos ExTec PM4 o similar con bomba de aspiración; Incluso estación de carga, adaptador a red AC/DC ad. M4 12V=/1,2A, sonda flexible con filtro hidrófobo, bolsa de transporte, sensor PPM/LEL/VOL, maletín de transporte HG4, dispositivo de control SPE HG, botella de gas de control de CH4 de 1 litro y 12 bar, certificado de calibración ExTec PM4 y 30 filtros HG4 | DOS MIL QUINIENTOS OCHO EUROS CON CUARENTA CÉNTIMOS DE EURO | 2508.4 | 2508.4
Instrumentación | Medidor de caudal | DINMQ0001 | ud | Suministro Caudalímetro magnético-inductivo KROHNE o similar, Modelo OPTIFLUX 2050 W, Cabeza primaria OPTIFLUX 2000,Modelo separado, Tamaño del medidor DN 80 ¦ 3", Conexión DN 80 PN 40, Longitud de montaje 200 mm, excl. juntas y anillos, Material de la brida Acero 1.0460 (C 22.8) , Temperatura del producto -5...+90°C¦+23...+194°F. dependiendo de la presión. Alojamiento Chapa metálica, Revestimiento Polipropileno, Electrodos Hastelloy C22 electrodos fijos construcción con 2 electrodos, Clase de aislamiento de H, Clase de protección IP 66/67 (NEMA 4X/6) según EN 60529, Cable (señal) 5 m, Conexión del cable Caja de term. de fund.de aluminio, Prensaestopas M20 x 1,5, Instrucciones de instalación multi-lenguaje, Calibración GK L, Acabado KROHNE estándar (RAL 9006/KROHNE Grey), PED grupo 1 - gaseos CE / NOBO marking. Incluye convertidor de caudal KROHNE, Modelo IFC 050 W, Alojamiento para montaje mural con indicación local detección tubería vacía, conductividad, Incl. software PACTWARE, Precisión ver TDS, Pantalla local y unidad de control, Alimentación eléctrica 100-230 V AC, 50/60 Hz (85-250 V) - [15 VA], Conexión de cable 4 x M20 x 1,5. Contenido de gas, función de los electrodos temperatura, Alojamiento del convert Estándar, aluminio, Comunicación IO básica 1. Salida de corriente HART, activa / pasiva, 2. Salida impulsos activa / pasiva o 2. Salida estados activa / pasiva | MIL SEISCIENTOS OCHENTA Y NUEVE EUROS CON DIECISIETE CÉNTIMOS DE EURO | 1689.17 | 1689.17
Instrumentación | Medidor de caudal | DINMQ0002 | ud | Suministro Caudalímetro magnético-inductivo KROHNE o similar, Modelo OPTIFLUX 2050 W, Cabeza primaria OPTIFLUX 2000, Modelo separado, Tamaño del medidor DN 100 ¦ 4", Conexión DN 100 PN 16, Longitud de montaje 250 mm¦9,84", excl. juntas y anillos, Material de la brida Acero P250GH, Temperatura del producto -5...+90°C¦+23...+194°F. dependiendo de la presión. Alojamiento Chapa metálica, Revestimiento Polipropileno, Electrodos Hastelloy C22 electrodos fijos construcción con 2 electrodos, Clase de aislamiento de H, Clase de protección IP 66/67 (NEMA 4X/6) según EN 60529, Cable (señal) 5 m¦15 ft DS, Conexión del cable Caja de term. de fund.de aluminio, Prensaestopas M20 x 1,5, Instrucciones de instalación multi-lenguaje, Calibración GK L, Acabado KROHNE estándar (RAL 9006/KROHNE Grey), PED grupo 1 - gaseos CE / NOBO marking. Incluye convertidor de caudal KROHNE, Modelo IFC 050 W, Alojamiento para montaje mural con indicación local detección tubería vacía, conductividad, Incl. software PACTWARE, Precisión ver TDS, Pantalla local y unidad de control, Alimentación eléctrica 100-230 V AC, 50/60 Hz (85-250 V) - [15 VA], Conexión de cable 4 x M20 x 1,5. Contenido de gas, función de los electrodos temperatura, Alojamiento del convert Estándar, aluminio, Comunicación IO básica 1. Salida de corriente HART, activa / pasiva, 2. Salida impulsos activa / pasiva o 2. Salida estados activa / pasiva | MIL OCHOCIENTOS TREINTA Y SIETE EUROS CON OCHENTA Y CINCO CÉNTIMOS DE EURO | 1837.85 | 1837.85
Instrumentación | Medidor de caudal | DINMQ0003 | ud | Suministro Caudalímetro magnético-inductivo KROHNE o similar, Modelo OPTIFLUX 2050 W, Cabeza primaria OPTIFLUX 2000, Modelo separado, Tamaño del medidor DN 40 ¦ 1-1,2", Conexión DN 40 PN 40, Longitud de montaje 150 mm¦5,91", excl. juntas y anillos, Material de la brida Acero 1,0460 (C 22,8), Temperatura del producto -5...+90°C¦+23...+194°F. dependiendo de la presión. Alojamiento Chapa metálica, Revestimiento Polipropileno, Electrodos Hastelloy C22 electrodos fijos construcción con 2 electrodos, Clase de aislamiento de H, Clase de protección IP 66/67 (NEMA 4X/6) según EN 60529, Cable (señal) 5 m¦15 ft DS, Conexión del cable Caja de term. de fund.de aluminio, , Prensaestopas M20 x 1,5, Instrucciones de instalación multi-lenguaje, Calibración GK L, Acabado KROHNE estándar (RAL 9006/KROHNE Grey), PED grupo 1 - gaseos CE / NOBO marking Incluye convertidor de caudal KROHNE, Modelo IFC 050 W, Alojamiento para montaje mural con indicación local detección tubería vacía, conductividad, Incl. software PACTWARE, Precisión ver TDS, Pantalla local y unidad de control, Alimentación eléctrica 100-230 V AC, 50/60 Hz (85-250 V) - [15 VA], Conexión de cable 4 x M20 x 1,5. Contenido de gas, función de los electrodos temperatura, Alojamiento del convert Estándar, aluminio, Comunicación IO básica 1. Salida de corriente HART, activa / pasiva, 2. Salida impulsos activa / pasiva o 2. Salida estados activa / pasiva | MIL SETECIENTOS SEIS EUROS CON CINCUENTA Y DOS CÉNTIMOS DE EURO | 1706.516 | 1706.516
Instrumentación | Medidor de caudal | DINMQ0004 | ud | Suministro Caudalímetro magnético-inductivo KROHNE o similar, Modelo OPTIFLUX 2050 W, Cabeza primaria OPTIFLUX 2000, Modelo separado, Tamaño del medidor DN 50 ¦ 2", Conexión DN 50 PN 40, Longitud de montaje 100 mm¦7,87", excl. juntas y anillos, Material de la brida Acero 1,0460 (C 22,8), Temperatura del producto -5...+90°C¦+23...+194°F. dependiendo de la presión. Alojamiento Chapa metálica, Revestimiento Polipropileno, Electrodos Hastelloy C22 electrodos fijos construcción con 2 electrodos, Clase de aislamiento de H, Clase de protección IP 66/67 (NEMA 4X/6) según EN 60529, Cable (señal) 5 m¦15 ft DS, Conexión del cable Caja de term. de fund.de aluminio, , Prensaestopas M20 x 1,5, Instrucciones de instalación multi-lenguaje, Calibración GK L, Acabado KROHNE estándar (RAL 9006/KROHNE Grey), PED grupo 1 - gaseos CE / NOBO marking Incluye convertidor de caudal KROHNE, Modelo IFC 050 W, Alojamiento para montaje mural con indicación local detección tubería vacía, conductividad, Incl. software PACTWARE, Precisión ver TDS, Pantalla local y unidad de control, Alimentación eléctrica 100-230 V AC, 50/60 Hz (85-250 V) - [15 VA], Conexión de cable 4 x M20 x 1,5. Contenido de gas, función de los electrodos temperatura, Alojamiento del convert Estándar, aluminio, Comunicación IO básica 1. Salida de corriente HART, activa / pasiva, 2. Salida impulsos activa / pasiva o 2. Salida estados activa / pasiva | MIL SEISCIENTOS SESENTA Y SEIS EUROS CON CUATRO CÉNTIMOS DE EURO | 1666.042 | 1666.042
Instrumentación | Medidor de caudal | DINMQ0005 | ud | Suministro Caudalímetro magnético-inductivo KROHNE o similar, Modelo OPTIFLUX 2050 W, Cabeza primaria OPTIFLUX 2000, Modelo separado, Tamaño del medidor DN 65 ¦ 2-1/2", Conexión DN 65 PN 16 - EN 1092-1, Number for bolts 8, Longitud de montaje 200 mm¦7,87", excl. juntas y anillos, Material de la brida Acero P250GH, Temperatura del producto -5...+90°C¦+23...+194°F. dependiendo de la presión. Alojamiento Chapa metálica, Revestimiento Polipropileno, Electrodos Hastelloy C22 electrodos fijos construcción con 2 electrodos, Clase de aislamiento de H, Clase de protección IP 66/67 (NEMA 4X/6) según EN 60529, Cable (señal) 5 m¦15 ft DS, Conexión del cable Caja de term. de fund.de aluminio, , Prensaestopas M20 x 1,5, Instrucciones de instalación multi-lenguaje, Calibración GK L, Acabado KROHNE estándar (RAL 9006/KROHNE Grey), PED grupo 1 - gaseos CE / NOBO marking. Incluye convertidor de caudal KROHNE, Modelo IFC 050 W, Alojamiento para montaje mural con indicación local detección tubería vacía, conductividad, Incl. software PACTWARE, Precisión ver TDS, Pantalla local y unidad de control, Alimentación eléctrica 100-230 V AC, 50/60 Hz (85-250 V) - [15 VA], Conexión de cable 4 x M20 x 1,5. Contenido de gas, función de los electrodos temperatura, Alojamiento del convert Estándar, aluminio, Comunicación IO básica 1. Salida de corriente HART, activa / pasiva, 2. Salida impulsos activa / pasiva o 2. Salida estados activa / pasiva | MIL SEISCIENTOS SETENTA Y SEIS EUROS CON SETENTA Y OCHO CÉNTIMOS DE EURO | 1676.78 | 1676.78
Instrumentación | Medidor de caudal | DINMQ0006 | ud | Suministro Caudalímetro magnético-inductivo KROHNE, Modelo OPTIFLUX 2050 C o similar, Cabeza primaria OPTIFLUX 2000, Tamaño del medidor DN 100 ¦ 4", Conexión DN 100 PN 16, Longitud de montaje 250 mm, excl. juntas y anillos, Material de la brida Acero P250GH, Temperatura del producto -5...+90°C¦+23...+194°F. dependiendo de la presión. Alojamiento Chapa metálica, Revestimiento Polipropileno, Electrodos Hastelloy C22 electrodos fijos construcción con 2 electrodos, Clase de aislamiento de H, Clase de protección IP 66/67 (NEMA 4X/6) según EN 60529, Instrucciones de instalación multi-lenguaje, Calibración GK L, Acabado KROHNE estándar (KROHNE Grey), PED grupo 1 - gaseos SEP. Incluye convertidor de caudal KROHNE, Modelo IFC 050 C, modelo compacto con indicación local detección tubería vacía, conductividad, Incl. software PACTWARE, Precisión ver TDS, Pantalla local y unidad de control, Alimentación eléctrica 100-230 V AC, 50/60 Hz (85-250 V) - [15 VA], Conexión de cable 2 x M20 x 1,5. Contenido de gas, función de los electrodos temperatura, Alojamiento del convert Estándar, aluminio, Comunicación IO básica 1. Salida de corriente HART, activa / pasiva, 2. Salida impulsos activa / pasiva o 2. Salida estados activa / pasiva | MIL CUARENTA Y OCHO EUROS CON CINCUENTA CÉNTIMOS DE EURO | 1048.5 | 1048.5
Instrumentación | Medidor de caudal | DINMQ0007 | ud | Suministro Caudalímetro magnético-inductivo KROHNE, Modelo OPTIFLUX 2050 C o similar, Cabeza primaria OPTIFLUX 2000, Tamaño del medidor DN 125 ¦ 5", Conexión DN 125 PN 16, Longitud de montaje 250 mm, excl. juntas y anillos, Material de la brida Acero P250GH, Temperatura del producto -5...+90°C¦+23...+194°F. dependiendo de la presión. Alojamiento Chapa metálica, Revestimiento Polipropileno, Electrodos Hastelloy C22 electrodos fijos construcción con 2 electrodos, Clase de aislamiento de H, Clase de protección IP 66/67 (NEMA 4X/6) según EN 60529, Instrucciones de instalación multi-lenguaje, Calibración GK L, Acabado KROHNE estándar (KROHNE Grey), PED grupo 1 - gaseos SEP. Incluye convertidor de caudal KROHNE, Modelo IFC 050 C, modelo compacto con indicación local detección tubería vacía, conductividad, Incl. software PACTWARE, Precisión ver TDS, Pantalla local y unidad de control, Alimentación eléctrica 100-230 V AC, 50/60 Hz (85-250 V) - [15 VA], Conexión de cable 2 x M20 x 1,5. Contenido de gas, función de los electrodos temperatura, Alojamiento del convert Estándar, aluminio, Comunicación IO básica 1. Salida de corriente HART, activa / pasiva, 2. Salida impulsos activa / pasiva o 2. Salida estados activa / pasiva | MIL SETENTA Y CINCO EUROS CON CINCUENTA CÉNTIMOS DE EURO | 1075.5 | 1075.5
Instrumentación | Medidor de caudal | DINMQ0008 | ud | Suministro Caudalímetro magnético-inductivo KROHNE, Modelo OPTIFLUX 2050 C o similar, Cabeza primaria OPTIFLUX 2000, Tamaño del medidor DN 150 ¦ 6", Conexión DN 150 PN 16, Longitud de montaje 300 mm, excl. juntas y anillos, Material de la brida Acero P250GH, Temperatura del producto -5...+90°C¦+23...+194°F. dependiendo de la presión. Alojamiento Chapa metálica, Revestimiento Polipropileno, Electrodos Hastelloy C22 electrodos fijos construcción con 2 electrodos, Clase de aislamiento de H, Clase de protección IP 66/67 (NEMA 4X/6) según EN 60529, Instrucciones de instalación multi-lenguaje, Calibración GK L, Acabado KROHNE estándar (KROHNE Grey), PED grupo 1 - gaseos SEP. Incluye convertidor de caudal KROHNE, Modelo IFC 050 C, modelo compacto con indicación local detección tubería vacía, conductividad, Incl. software PACTWARE, Precisión ver TDS, Pantalla local y unidad de control, Alimentación eléctrica 100-230 V AC, 50/60 Hz (85-250 V) - [15 VA], Conexión de cable 2 x M20 x 1,5. Contenido de gas, función de los electrodos temperatura, Alojamiento del convert Estándar, aluminio, Comunicación IO básica 1. Salida de corriente HART, activa / pasiva, 2. Salida impulsos activa / pasiva o 2. Salida estados activa / pasiva | MIL CIENTO TREINTA Y OCHO EUROS CON CINCUENTA CÉNTIMOS DE EURO | 1138.5 | 1138.5
Instrumentación | Medidor de caudal | DINMQ0009 | ud | Suministro Caudalímetro magnético-inductivo KROHNE, Modelo OPTIFLUX 2050 Co similar, Cabeza primaria OPTIFLUX 2000, Tamaño del medidor DN 200 ¦ 8", Conexión DN 200 PN 10, Longitud de montaje 350 mm, excl. juntas y anillos, Material de la brida Acero P250GH, Temperatura del producto -5...+90°C¦+23...+194°F. dependiendo de la presión. Alojamiento Chapa metálica, Revestimiento Polipropileno, Electrodos Hastelloy C22 electrodos fijos construcción con 2 electrodos, Clase de aislamiento de H, Clase de protección IP 66/67 (NEMA 4X/6) según EN 60529, Instrucciones de instalación multi-lenguaje, Calibración GK L, Acabado KROHNE estándar (KROHNE Grey), PED grupo 1 - gaseos SEP. Incluye convertidor de caudal KROHNE, Modelo IFC 050 C, modelo compacto con indicación local detección tubería vacía, conductividad, Incl. software PACTWARE, Precisión ver TDS, Pantalla local y unidad de control, Alimentación eléctrica 100-230 V AC, 50/60 Hz (85-250 V) - [15 VA], Conexión de cable 2 x M20 x 1,5. Contenido de gas, función de los electrodos temperatura, Alojamiento del convert Estándar, aluminio, Comunicación IO básica 1. Salida de corriente HART, activa / pasiva, 2. Salida impulsos activa / pasiva o 2. Salida estados activa / pasiva | MIL TRESCIENTOS VEINTINUEVE EUROS | 1329 | 1329
Instrumentación | Medidor de caudal | DINMQ0010 | ud | Suministro Caudalímetro magnético-inductivo KROHNE, Modelo OPTIFLUX 2050 C o similar, Cabeza primaria OPTIFLUX 2000, Tamaño del medidor DN 200 ¦ 8", Conexión DN 200 PN 16, Longitud de montaje 350 mm, excl. juntas y anillos, Material de la brida Acero P250GH, Temperatura del producto -5...+90°C¦+23...+194°F. dependiendo de la presión. Alojamiento Chapa metálica, Revestimiento Polipropileno, Electrodos Hastelloy C22 electrodos fijos construcción con 2 electrodos, Clase de aislamiento de H, Clase de protección IP 66/67 (NEMA 4X/6) según EN 60529, Instrucciones de instalación multi-lenguaje, Calibración GK L, Acabado KROHNE estándar (KROHNE Grey), PED grupo 1 - gaseos SEP. Incluye convertidor de caudal KROHNE, Modelo IFC 050 C, modelo compacto con indicación local detección tubería vacía, conductividad, Incl. software PACTWARE, Precisión ver TDS, Pantalla local y unidad de control, Alimentación eléctrica 100-230 V AC, 50/60 Hz (85-250 V) - [15 VA], Conexión de cable 2 x M20 x 1,5. Contenido de gas, función de los electrodos temperatura, Alojamiento del convert Estándar, aluminio, Comunicación IO básica 1. Salida de corriente HART, activa / pasiva, 2. Salida impulsos activa / pasiva o 2. Salida estados activa / pasiva | MIL TRESCIENTOS SETENTA Y DOS EUROS | 1372 | 1372
Instrumentación | Medidor de caudal | DINMQ0011 | ud | Suministro Caudalímetro magnético-inductivo KROHNE, Modelo OPTIFLUX 2050 C o similar, Cabeza primaria OPTIFLUX 2000, Tamaño del medidor DN 25 ¦ 1", Conexión DN 25 PN 40, Longitud de montaje 150 mm, excl. juntas y anillos, Material de la brida Acero 1.0460 (C 22.8) , Temperatura del producto -5...+90°C¦+23...+194°F. dependiendo de la presión. Alojamiento Chapa metálica, Revestimiento Polipropileno, Electrodos Hastelloy C22 electrodos fijos construcción con 2 electrodos, Clase de aislamiento de H, Clase de protección IP 66/67 (NEMA 4X/6) según EN 60529, Instrucciones de instalación multi-lenguaje, Calibración GK L, Acabado KROHNE estándar (KROHNE Grey), PED grupo 1 - gaseos SEP. Incluye convertidor de caudal KROHNE, Modelo IFC 050 C, modelo compacto con indicación local detección tubería vacía, conductividad, Incl. software PACTWARE, Precisión ver TDS, Pantalla local y unidad de control, Alimentación eléctrica 100-230 V AC, 50/60 Hz (85-250 V) - [15 VA], Conexión de cable 2 x M20 x 1,5. Contenido de gas, función de los electrodos temperatura, Alojamiento del convert Estándar, aluminio, Comunicación IO básica 1. Salida de corriente HART, activa / pasiva, 2. Salida impulsos activa / pasiva o 2. Salida estados activa / pasiva | NOVECIENTOS SESENTA Y NUEVE EUROS | 969 | 969
Instrumentación | Medidor de caudal | DINMQ0012 | ud | Suministro Caudalímetro magnético-inductivo KROHNE, Modelo OPTIFLUX 2050 C o similar, Cabeza primaria OPTIFLUX 2000, Tamaño del medidor DN 250 ¦ 10", Conexión DN 250 PN 10, Longitud de montaje 400 mm, excl. juntas y anillos, Material de la brida Acero P250GH, Temperatura del producto -5...+90°C¦+23...+194°F. dependiendo de la presión. Alojamiento Chapa metálica, Revestimiento Polipropileno, Electrodos Hastelloy C22 electrodos fijos construcción con 2 electrodos, Clase de aislamiento de H, Clase de protección IP 66/67 (NEMA 4X/6) según EN 60529, Instrucciones de instalación multi-lenguaje, Calibración GK L, Acabado KROHNE estándar (KROHNE Grey), PED grupo 1 - gaseos SEP. Incluye convertidor de caudal KROHNE, Modelo IFC 050 C, modelo compacto con indicación local detección tubería vacía, conductividad, Incl. software PACTWARE, Precisión ver TDS, Pantalla local y unidad de control, Alimentación eléctrica 100-230 V AC, 50/60 Hz (85-250 V) - [15 VA], Conexión de cable 2 x M20 x 1,5. Contenido de gas, función de los electrodos temperatura, Alojamiento del convert Estándar, aluminio, Comunicación IO básica 1. Salida de corriente HART, activa / pasiva, 2. Salida impulsos activa / pasiva o 2. Salida estados activa / pasiva | MIL QUINIENTOS SESENTA Y UN EUROS | 1561 | 1561
Instrumentación | Medidor de caudal | DINMQ0013 | ud | Suministro Caudalímetro magnético-inductivo KROHNE, Modelo OPTIFLUX 2050 C o similar, Cabeza primaria OPTIFLUX 2000, Tamaño del medidor DN 250 ¦ 10", Conexión DN 250 PN 16, Longitud de montaje 400 mm, excl. juntas y anillos, Material de la brida Acero P250GH, Temperatura del producto -5...+90°C¦+23...+194°F. dependiendo de la presión. Alojamiento Chapa metálica, Revestimiento Polipropileno, Electrodos Hastelloy C22 electrodos fijos construcción con 2 electrodos, Clase de aislamiento de H, Clase de protección IP 66/67 (NEMA 4X/6) según EN 60529, Instrucciones de instalación multi-lenguaje, Calibración GK L, Acabado KROHNE estándar (KROHNE Grey), PED grupo 1 - gaseos SEP. Incluye convertidor de caudal KROHNE, Modelo IFC 050 C, modelo compacto con indicación local detección tubería vacía, conductividad, Incl. software PACTWARE, Precisión ver TDS, Pantalla local y unidad de control, Alimentación eléctrica 100-230 V AC, 50/60 Hz (85-250 V) - [15 VA], Conexión de cable 2 x M20 x 1,5. Contenido de gas, función de los electrodos temperatura, Alojamiento del convert Estándar, aluminio, Comunicación IO básica 1. Salida de corriente HART, activa / pasiva, 2. Salida impulsos activa / pasiva o 2. Salida estados activa / pasiva | MIL SEISCIENTOS VEINTICUATRO EUROS CON CINCUENTA CÉNTIMOS DE EURO | 1624.5 | 1624.5
Instrumentación | Medidor de caudal | DINMQ0014 | ud | Suministro Caudalímetro magnético-inductivo KROHNE, Modelo OPTIFLUX 2050 C o similar, Cabeza primaria OPTIFLUX 2000, Tamaño del medidor DN 300 ¦ 12", Conexión DN 300 PN 10, Longitud de montaje 500 mm, excl. juntas y anillos, Material de la brida Acero P250GH, Temperatura del producto -5...+90°C¦+23...+194°F. dependiendo de la presión. Alojamiento Chapa metálica, Revestimiento goma dura, Electrodos Hastelloy C22 electrodos fijos construcción con 2 electrodos, Clase de aislamiento de H, Clase de protección IP 66/67 (NEMA 4X/6) según EN 60529, Instrucciones de instalación multi-lenguaje, Calibración GK L, Acabado KROHNE estándar (KROHNE Grey), PED grupo 1 - gaseos SEP. Incluye convertidor de caudal KROHNE, Modelo IFC 050 C, modelo compacto con indicación local detección tubería vacía, conductividad, Incl. software PACTWARE, Precisión ver TDS, Pantalla local y unidad de control, Alimentación eléctrica 100-230 V AC, 50/60 Hz (85-250 V) - [15 VA], Conexión de cable 2 x M20 x 1,5. Contenido de gas, función de los electrodos temperatura, Alojamiento del convert Estándar, aluminio, Comunicación IO básica 1. Salida de corriente HART, activa / pasiva, 2. Salida impulsos activa / pasiva o 2. Salida estados activa / pasiva | MIL NOVECIENTOS TREINTA Y UN EUROS CON CINCUENTA CÉNTIMOS DE EURO | 1931.5 | 1931.5
Instrumentación | Medidor de caudal | DINMQ0015 | ud | Suministro Caudalímetro magnético-inductivo KROHNE, Modelo OPTIFLUX 2050 C o similar, Cabeza primaria OPTIFLUX 2000, Tamaño del medidor DN 300 ¦ 12", Conexión DN 300 PN 16, Longitud de montaje 500 mm, excl. juntas y anillos, Material de la brida Acero P250GH, Temperatura del producto -5...+90°C¦+23...+194°F. dependiendo de la presión. Alojamiento Chapa metálica, Revestimiento goma dura, Electrodos Hastelloy C22 electrodos fijos construcción con 2 electrodos, Clase de aislamiento de H, Clase de protección IP 66/67 (NEMA 4X/6) según EN 60529, Instrucciones de instalación multi-lenguaje, Calibración GK L, Acabado KROHNE estándar (KROHNE Grey), PED grupo 1 - gaseos SEP. Incluye convertidor de caudal KROHNE, Modelo IFC 050 C, modelo compacto con indicación local detección tubería vacía, conductividad, Incl. software PACTWARE, Precisión ver TDS, Pantalla local y unidad de control, Alimentación eléctrica 100-230 V AC, 50/60 Hz (85-250 V) - [15 VA], Conexión de cable 2 x M20 x 1,5. Contenido de gas, función de los electrodos temperatura, Alojamiento del convert Estándar, aluminio, Comunicación IO básica 1. Salida de corriente HART, activa / pasiva, 2. Salida impulsos activa / pasiva o 2. Salida estados activa / pasiva | MIL NOVECIENTOS NOVENTA Y SIETE EUROS CON CINCUENTA CÉNTIMOS DE EURO | 1997.5 | 1997.5
Instrumentación | Medidor de caudal | DINMQ0016 | ud | Suministro Caudalímetro magnético-inductivo KROHNE, Modelo OPTIFLUX 2050 C o similar, Cabeza primaria OPTIFLUX 2000, Tamaño del medidor DN 32 ¦ 1-1/4", Conexión DN 32 PN 40, Longitud de montaje 150 mm, excl. juntas y anillos, Material de la brida Acero 1.0460 (C 22.8) , Temperatura del producto -5...+90°C¦+23...+194°F. dependiendo de la presión. Alojamiento Chapa metálica, Revestimiento Polipropileno, Electrodos Hastelloy C22 electrodos fijos construcción con 2 electrodos, Clase de aislamiento de H, Clase de protección IP 66/67 (NEMA 4X/6) según EN 60529, Instrucciones de instalación multi-lenguaje, Calibración GK L, Acabado KROHNE estándar (KROHNE Grey), PED grupo 1 - gaseos SEP. Incluye convertidor de caudal KROHNE, Modelo IFC 050 C, modelo compacto con indicación local detección tubería vacía, conductividad, Incl. software PACTWARE, Precisión ver TDS, Pantalla local y unidad de control, Alimentación eléctrica 100-230 V AC, 50/60 Hz (85-250 V) - [15 VA], Conexión de cable 2 x M20 x 1,5. Contenido de gas, función de los electrodos temperatura, Alojamiento del convert Estándar, aluminio, Comunicación IO básica 1. Salida de corriente HART, activa / pasiva, 2. Salida impulsos activa / pasiva o 2. Salida estados activa / pasiva | NOVECIENTOS SESENTA Y NUEVE EUROS | 969 | 969
Instrumentación | Medidor de caudal | DINMQ0017 | ud | Suministro Caudalímetro magnético-inductivo KROHNE, Modelo OPTIFLUX 2050 C o similar, Cabeza primaria OPTIFLUX 2000, Tamaño del medidor DN 350 ¦ 14", Conexión DN 350 PN 10, Longitud de montaje 500 mm, excl. juntas y anillos, Material de la brida Acero P250GH, Temperatura del producto -5...+90°C¦+23...+194°F. dependiendo de la presión. Alojamiento Chapa metálica, Revestimiento goma dura, Electrodos Hastelloy C22 electrodos fijos construcción con 2 electrodos, Clase de aislamiento de H, Clase de protección IP 66/67 (NEMA 4X/6) según EN 60529, Instrucciones de instalación multi-lenguaje, Calibración GK L, Acabado KROHNE estándar (KROHNE Grey), PED grupo 1 - gaseos SEP. Incluye convertidor de caudal KROHNE, Modelo IFC 050 C, modelo compacto con indicación local detección tubería vacía, conductividad, Incl. software PACTWARE, Precisión ver TDS, Pantalla local y unidad de control, Alimentación eléctrica 100-230 V AC, 50/60 Hz (85-250 V) - [15 VA], Conexión de cable 2 x M20 x 1,5. Contenido de gas, función de los electrodos temperatura, Alojamiento del convert Estándar, aluminio, Comunicación IO básica 1. Salida de corriente HART, activa / pasiva, 2. Salida impulsos activa / pasiva o 2. Salida estados activa / pasiva | DOS MIL CUATROCIENTOS CINCO EUROS CON CINCUENTA CÉNTIMOS DE EURO | 2405.5 | 2405.5
Instrumentación | Medidor de caudal | DINMQ0018 | ud | Suministro Caudalímetro magnético-inductivo KROHNE, Modelo OPTIFLUX 2050 C o similar, Cabeza primaria OPTIFLUX 2000, Tamaño del medidor DN 350 ¦ 14", Conexión DN 350 PN 16, Longitud de montaje 500 mm, excl. juntas y anillos, Material de la brida Acero P250GH, Temperatura del producto -5...+90°C¦+23...+194°F. dependiendo de la presión. Alojamiento Chapa metálica, Revestimiento goma dura, Electrodos Hastelloy C22 electrodos fijos construcción con 2 electrodos, Clase de aislamiento de H, Clase de protección IP 66/67 (NEMA 4X/6) según EN 60529, Instrucciones de instalación multi-lenguaje, Calibración GK L, Acabado KROHNE estándar (KROHNE Grey), PED grupo 1 - gaseos SEP. Incluye convertidor de caudal KROHNE, Modelo IFC 050 C, modelo compacto con indicación local detección tubería vacía, conductividad, Incl. software PACTWARE, Precisión ver TDS, Pantalla local y unidad de control, Alimentación eléctrica 100-230 V AC, 50/60 Hz (85-250 V) - [15 VA], Conexión de cable 2 x M20 x 1,5. Contenido de gas, función de los electrodos temperatura, Alojamiento del convert Estándar, aluminio, Comunicación IO básica 1. Salida de corriente HART, activa / pasiva, 2. Salida impulsos activa / pasiva o 2. Salida estados activa / pasiva | DOS MIL SEISCIENTOS OCHENTA Y SIETE EUROS CON CINCUENTA CÉNTIMOS DE EURO | 2687.5 | 2687.5
Instrumentación | Medidor de caudal | DINMQ0019 | ud | Suministro Caudalímetro magnético-inductivo KROHNE, Modelo OPTIFLUX 2050 C o similar, Cabeza primaria OPTIFLUX 2000, Tamaño del medidor DN 40 ¦ 1-1/2", Conexión DN 40 PN 40, Longitud de montaje 150 mm, excl. juntas y anillos, Material de la brida Acero 1.0460 (C 22.8) , Temperatura del producto -5...+90°C¦+23...+194°F. dependiendo de la presión. Alojamiento Chapa metálica, Revestimiento Polipropileno, Electrodos Hastelloy C22 electrodos fijos construcción con 2 electrodos, Clase de aislamiento de H, Clase de protección IP 66/67 (NEMA 4X/6) según EN 60529, Instrucciones de instalación multi-lenguaje, Calibración GK L, Acabado KROHNE estándar (KROHNE Grey), PED grupo 1 - gaseos SEP. Incluye convertidor de caudal KROHNE, Modelo IFC 050 C, modelo compacto con indicación local detección tubería vacía, conductividad, Incl. software PACTWARE, Precisión ver TDS, Pantalla local y unidad de control, Alimentación eléctrica 100-230 V AC, 50/60 Hz (85-250 V) - [15 VA], Conexión de cable 2 x M20 x 1,5. Contenido de gas, función de los electrodos temperatura, Alojamiento del convert Estándar, aluminio, Comunicación IO básica 1. Salida de corriente HART, activa / pasiva, 2. Salida impulsos activa / pasiva o 2. Salida estados activa / pasiva | NOVECIENTOS SESENTA Y NUEVE EUROS | 969 | 969
Instrumentación | Medidor de caudal | DINMQ0020 | ud | Suministro Caudalímetro magnético-inductivo KROHNE, Modelo OPTIFLUX 2050 C o similar, Cabeza primaria OPTIFLUX 2000, Tamaño del medidor DN 400 ¦ 16", Conexión DN 400 PN 10, Longitud de montaje 600 mm, excl. juntas y anillos, Material de la brida Acero P250GH, Temperatura del producto -5...+90°C¦+23...+194°F. dependiendo de la presión. Alojamiento Chapa metálica, Revestimiento goma dura, Electrodos Hastelloy C22 electrodos fijos construcción con 2 electrodos, Clase de aislamiento de H, Clase de protección IP 66/67 (NEMA 4X/6) según EN 60529, Instrucciones de instalación multi-lenguaje, Calibración GK L, Acabado KROHNE estándar (KROHNE Grey), PED grupo 1 - gaseos SEP. Incluye convertidor de caudal KROHNE, Modelo IFC 050 C, modelo compacto con indicación local detección tubería vacía, conductividad, Incl. software PACTWARE, Precisión ver TDS, Pantalla local y unidad de control, Alimentación eléctrica 100-230 V AC, 50/60 Hz (85-250 V) - [15 VA], Conexión de cable 2 x M20 x 1,5. Contenido de gas, función de los electrodos temperatura, Alojamiento del convert Estándar, aluminio, Comunicación IO básica 1. Salida de corriente HART, activa / pasiva, 2. Salida impulsos activa / pasiva o 2. Salida estados activa / pasiva | DOS MIL SEISCIENTOS CINCUENTA Y OCHO EUROS CON CINCUENTA CÉNTIMOS DE EURO | 2658.5 | 2658.5
Instrumentación | Medidor de caudal | DINMQ0021 | ud | Suministro Caudalímetro magnético-inductivo KROHNE, Modelo OPTIFLUX 2050 C o similar, Cabeza primaria OPTIFLUX 2000, Tamaño del medidor DN 400 ¦ 16", Conexión DN 400 PN 16, Longitud de montaje 600 mm, excl. juntas y anillos, Material de la brida Acero P250GH, Temperatura del producto -5...+90°C¦+23...+194°F. dependiendo de la presión. Alojamiento Chapa metálica, Revestimiento goma dura, Electrodos Hastelloy C22 electrodos fijos construcción con 2 electrodos, Clase de aislamiento de H, Clase de protección IP 66/67 (NEMA 4X/6) según EN 60529, Instrucciones de instalación multi-lenguaje, Calibración GK L, Acabado KROHNE estándar (KROHNE Grey), PED grupo 1 - gaseos SEP. Incluye convertidor de caudal KROHNE, Modelo IFC 050 C, modelo compacto con indicación local detección tubería vacía, conductividad, Incl. software PACTWARE, Precisión ver TDS, Pantalla local y unidad de control, Alimentación eléctrica 100-230 V AC, 50/60 Hz (85-250 V) - [15 VA], Conexión de cable 2 x M20 x 1,5. Contenido de gas, función de los electrodos temperatura, Alojamiento del convert Estándar, aluminio, Comunicación IO básica 1. Salida de corriente HART, activa / pasiva, 2. Salida impulsos activa / pasiva o 2. Salida estados activa / pasiva | DOS MIL NOVECIENTOS CUARENTA EUROS CON CINCUENTA CÉNTIMOS DE EURO | 2940.5 | 2940.5
Instrumentación | Medidor de caudal | DINMQ0022 | ud | Suministro Caudalímetro magnético-inductivo KROHNE, Modelo OPTIFLUX 2050 C o similar, Cabeza primaria OPTIFLUX 2000, Tamaño del medidor DN 450 ¦ 18", Conexión DN 450 PN 10, Longitud de montaje 600 mm, excl. juntas y anillos, Material de la brida Acero P250GH, Temperatura del producto -5...+90°C¦+23...+194°F. dependiendo de la presión. Alojamiento Chapa metálica, Revestimiento goma dura, Electrodos Hastelloy C22 electrodos fijos construcción con 2 electrodos, Clase de aislamiento de H, Clase de protección IP 66/67 (NEMA 4X/6) según EN 60529, Instrucciones de instalación multi-lenguaje, Calibración GK L, Acabado KROHNE estándar (KROHNE Grey), PED grupo 1 - gaseos SEP. Incluye convertidor de caudal KROHNE, Modelo IFC 050 C, modelo compacto con indicación local detección tubería vacía, conductividad, Incl. software PACTWARE, Precisión ver TDS, Pantalla local y unidad de control, Alimentación eléctrica 100-230 V AC, 50/60 Hz (85-250 V) - [15 VA], Conexión de cable 2 x M20 x 1,5. Contenido de gas, función de los electrodos temperatura, Alojamiento del convert Estándar, aluminio, Comunicación IO básica 1. Salida de corriente HART, activa / pasiva, 2. Salida impulsos activa / pasiva o 2. Salida estados activa / pasiva | DOS MIL NOVECIENTOS SEIS EUROS CON CINCUENTA CÉNTIMOS DE EURO | 2906.5 | 2906.5
Instrumentación | Medidor de caudal | DINMQ0023 | ud | Suministro Caudalímetro magnético-inductivo KROHNE, Modelo OPTIFLUX 2050 C o similar, Cabeza primaria OPTIFLUX 2000, Tamaño del medidor DN 450 ¦ 18", Conexión DN 450 PN 16, Longitud de montaje 600 mm, excl. juntas y anillos, Material de la brida Acero P250GH, Temperatura del producto -5...+90°C¦+23...+194°F. dependiendo de la presión. Alojamiento Chapa metálica, Revestimiento goma dura, Electrodos Hastelloy C22 electrodos fijos construcción con 2 electrodos, Clase de aislamiento de H, Clase de protección IP 66/67 (NEMA 4X/6) según EN 60529, Instrucciones de instalación multi-lenguaje, Calibración GK L, Acabado KROHNE estándar (KROHNE Grey), PED grupo 1 - gaseos SEP. Incluye convertidor de caudal KROHNE, Modelo IFC 050 C, modelo compacto con indicación local detección tubería vacía, conductividad, Incl. software PACTWARE, Precisión ver TDS, Pantalla local y unidad de control, Alimentación eléctrica 100-230 V AC, 50/60 Hz (85-250 V) - [15 VA], Conexión de cable 2 x M20 x 1,5. Contenido de gas, función de los electrodos temperatura, Alojamiento del convert Estándar, aluminio, Comunicación IO básica 1. Salida de corriente HART, activa / pasiva, 2. Salida impulsos activa / pasiva o 2. Salida estados activa / pasiva | TRES MIL CUATROCIENTOS TRES EUROS | 3403 | 3403
Instrumentación | Medidor de caudal | DINMQ0024 | ud | Suministro Caudalímetro magnético-inductivo KROHNE, Modelo OPTIFLUX 2050 C o similar, Cabeza primaria OPTIFLUX 2000, Tamaño del medidor DN 50 ¦ 2", Conexión DN 50 PN 40, Longitud de montaje 200 mm, excl. juntas y anillos, Material de la brida Acero 1.0460 (C 22.8) , Temperatura del producto -5...+90°C¦+23...+194°F. dependiendo de la presión. Alojamiento Chapa metálica, Revestimiento Polipropileno, Electrodos Hastelloy C22 electrodos fijos construcción con 2 electrodos, Clase de aislamiento de H, Clase de protección IP 66/67 (NEMA 4X/6) según EN 60529, Instrucciones de instalación multi-lenguaje, Calibración GK L, Acabado KROHNE estándar (KROHNE Grey), PED grupo 1 - gaseos SEP. Incluye convertidor de caudal KROHNE, Modelo IFC 050 C, modelo compacto con indicación local detección tubería vacía, conductividad, Incl. software PACTWARE, Precisión ver TDS, Pantalla local y unidad de control, Alimentación eléctrica 100-230 V AC, 50/60 Hz (85-250 V) - [15 VA], Conexión de cable 2 x M20 x 1,5. Contenido de gas, función de los electrodos temperatura, Alojamiento del convert Estándar, aluminio, Comunicación IO básica 1. Salida de corriente HART, activa / pasiva, 2. Salida impulsos activa / pasiva o 2. Salida estados activa / pasiva | NOVECIENTOS CUARENTA Y CUATRO EUROS CON CINCUENTA CÉNTIMOS DE EURO | 944.5 | 944.5
Instrumentación | Medidor de caudal | DINMQ0025 | ud | Suministro Caudalímetro magnético-inductivo KROHNE, Modelo OPTIFLUX 2050 C o similar, Cabeza primaria OPTIFLUX 2000, Tamaño del medidor DN 500 ¦ 20", Conexión DN 500 PN 10, Longitud de montaje 600 mm, excl. juntas y anillos, Material de la brida Acero P250GH, Temperatura del producto -5...+90°C¦+23...+194°F. dependiendo de la presión. Alojamiento Chapa metálica, Revestimiento goma dura, Electrodos Hastelloy C22 electrodos fijos construcción con 2 electrodos, Clase de aislamiento de H, Clase de protección IP 66/67 (NEMA 4X/6) según EN 60529, Instrucciones de instalación multi-lenguaje, Calibración GK L, Acabado KROHNE estándar (KROHNE Grey), PED grupo 1 - gaseos SEP. Incluye convertidor de caudal KROHNE, Modelo IFC 050 C, modelo compacto con indicación local detección tubería vacía, conductividad, Incl. software PACTWARE, Precisión ver TDS, Pantalla local y unidad de control, Alimentación eléctrica 100-230 V AC, 50/60 Hz (85-250 V) - [15 VA], Conexión de cable 2 x M20 x 1,5. Contenido de gas, función de los electrodos temperatura, Alojamiento del convert Estándar, aluminio, Comunicación IO básica 1. Salida de corriente HART, activa / pasiva, 2. Salida impulsos activa / pasiva o 2. Salida estados activa / pasiva | TRES MIL VEINTINUEVE EUROS CON CINCUENTA CÉNTIMOS DE EURO | 3029.5 | 3029.5
Instrumentación | Medidor de caudal | DINMQ0026 | ud | Suministro Caudalímetro magnético-inductivo KROHNE, Modelo OPTIFLUX 2050 C o similar, Cabeza primaria OPTIFLUX 2000, Tamaño del medidor DN 500 ¦ 20", Conexión DN 500 PN 16, Longitud de montaje 600 mm, excl. juntas y anillos, Material de la brida Acero P250GH, Temperatura del producto -5...+90°C¦+23...+194°F. dependiendo de la presión. Alojamiento Chapa metálica, Revestimiento goma dura, Electrodos Hastelloy C22 electrodos fijos construcción con 2 electrodos, Clase de aislamiento de H, Clase de protección IP 66/67 (NEMA 4X/6) según EN 60529, Instrucciones de instalación multi-lenguaje, Calibración GK L, Acabado KROHNE estándar (KROHNE Grey), PED grupo 1 - gaseos SEP. Incluye convertidor de caudal KROHNE, Modelo IFC 050 C, modelo compacto con indicación local detección tubería vacía, conductividad, Incl. software PACTWARE, Precisión ver TDS, Pantalla local y unidad de control, Alimentación eléctrica 100-230 V AC, 50/60 Hz (85-250 V) - [15 VA], Conexión de cable 2 x M20 x 1,5. Contenido de gas, función de los electrodos temperatura, Alojamiento del convert Estándar, aluminio, Comunicación IO básica 1. Salida de corriente HART, activa / pasiva, 2. Salida impulsos activa / pasiva o 2. Salida estados activa / pasiva | TRES MIL SEISCIENTOS SETENTA Y CUATRO EUROS CON CINCUENTA CÉNTIMOS DE EURO | 3674.5 | 3674.5
Instrumentación | Medidor de caudal | DINMQ0027 | ud | Suministro Caudalímetro magnético-inductivo KROHNE, Modelo OPTIFLUX 2050 C o similar, Cabeza primaria OPTIFLUX 2000, Tamaño del medidor DN 600 ¦ 24", Conexión DN 600 PN 10, Longitud de montaje 600 mm, excl. juntas y anillos, Material de la brida Acero P250GH, Temperatura del producto -5...+90°C¦+23...+194°F. dependiendo de la presión. Alojamiento Chapa metálica, Revestimiento goma dura, Electrodos Hastelloy C22 electrodos fijos construcción con 2 electrodos, Clase de aislamiento de H, Clase de protección IP 66/67 (NEMA 4X/6) según EN 60529, Instrucciones de instalación multi-lenguaje, Calibración GK L, Acabado KROHNE estándar (KROHNE Grey), PED grupo 1 - gaseos SEP. Incluye convertidor de caudal KROHNE, Modelo IFC 050 C, modelo compacto con indicación local detección tubería vacía, conductividad, Incl. software PACTWARE, Precisión ver TDS, Pantalla local y unidad de control, Alimentación eléctrica 100-230 V AC, 50/60 Hz (85-250 V) - [15 VA], Conexión de cable 2 x M20 x 1,5. Contenido de gas, función de los electrodos temperatura, Alojamiento del convert Estándar, aluminio, Comunicación IO básica 1. Salida de corriente HART, activa / pasiva, 2. Salida impulsos activa / pasiva o 2. Salida estados activa / pasiva | TRES MIL DOSCIENTOS SEIS EUROS | 3206 | 3206
Instrumentación | Medidor de caudal | DINMQ0028 | ud | Suministro Caudalímetro magnético-inductivo KROHNE, Modelo OPTIFLUX 2050 C o similar, Cabeza primaria OPTIFLUX 2000, Tamaño del medidor DN 600 ¦ 24", Conexión DN 600 PN 16, Longitud de montaje 600 mm, excl. juntas y anillos, Material de la brida Acero P250GH, Temperatura del producto -5...+90°C¦+23...+194°F. dependiendo de la presión. Alojamiento Chapa metálica, Revestimiento goma dura, Electrodos Hastelloy C22 electrodos fijos construcción con 2 electrodos, Clase de aislamiento de H, Clase de protección IP 66/67 (NEMA 4X/6) según EN 60529, Instrucciones de instalación multi-lenguaje, Calibración GK L, Acabado KROHNE estándar (KROHNE Grey), PED grupo 1 - gaseos SEP. Incluye convertidor de caudal KROHNE, Modelo IFC 050 C, modelo compacto con indicación local detección tubería vacía, conductividad, Incl. software PACTWARE, Precisión ver TDS, Pantalla local y unidad de control, Alimentación eléctrica 100-230 V AC, 50/60 Hz (85-250 V) - [15 VA], Conexión de cable 2 x M20 x 1,5. Contenido de gas, función de los electrodos temperatura, Alojamiento del convert Estándar, aluminio, Comunicación IO básica 1. Salida de corriente HART, activa / pasiva, 2. Salida impulsos activa / pasiva o 2. Salida estados activa / pasiva | TRES MIL NOVECIENTOS CINCUENTA EUROS CON CINCUENTA CÉNTIMOS DE EURO | 3950.5 | 3950.5
Instrumentación | Medidor de caudal | DINMQ0029 | ud | Suministro Caudalímetro magnético-inductivo KROHNE, Modelo OPTIFLUX 2050 C o similar, Cabeza primaria OPTIFLUX 2000, Tamaño del medidor DN 65 ¦ 2-1/2", Conexión DN 65 PN 16, number for bolts 8, Longitud de montaje 200 mm, excl. juntas y anillos, Material de la brida Acero P250GH, Temperatura del producto -5...+90°C¦+23...+194°F. dependiendo de la presión. Alojamiento Chapa metálica, Revestimiento Polipropileno, Electrodos Hastelloy C22 electrodos fijos construcción con 2 electrodos, Clase de aislamiento de H, Clase de protección IP 66/67 (NEMA 4X/6) según EN 60529, Instrucciones de instalación multi-lenguaje, Calibración GK L, Acabado KROHNE estándar (KROHNE Grey), PED grupo 1 - gaseos SEP. Incluye convertidor de caudal KROHNE, Modelo IFC 050 C, modelo compacto con indicación local detección tubería vacía, conductividad, Incl. software PACTWARE, Precisión ver TDS, Pantalla local y unidad de control, Alimentación eléctrica 100-230 V AC, 50/60 Hz (85-250 V) - [15 VA], Conexión de cable 2 x M20 x 1,5. Contenido de gas, función de los electrodos temperatura, Alojamiento del convert Estándar, aluminio, Comunicación IO básica 1. Salida de corriente HART, activa / pasiva, 2. Salida impulsos activa / pasiva o 2. Salida estados activa / pasiva | NOVECIENTOS CINCUENTA Y UN EUROS | 951 | 951
Instrumentación | Medidor de caudal | DINMQ0030 | ud | Suministro Caudalímetro magnético-inductivo KROHNE, Modelo OPTIFLUX 2050 C o similar, Cabeza primaria OPTIFLUX 2000, Tamaño del medidor DN 700 ¦ 28", Conexión DN 700 PN 10, Longitud de montaje 700 mm, excl. juntas y anillos, Material de la brida Acero P250GH, Temperatura del producto -5...+90°C¦+23...+194°F. dependiendo de la presión. Alojamiento Chapa metálica, Revestimiento goma dura, Electrodos Hastelloy C22 electrodos fijos construcción con 2 electrodos, Clase de aislamiento de H, Clase de protección IP 66/67 (NEMA 4X/6) según EN 60529, Instrucciones de instalación multi-lenguaje, Calibración GK L, Acabado KROHNE estándar (KROHNE Grey), PED grupo 1 - gaseos SEP. Incluye convertidor de caudal KROHNE, Modelo IFC 050 C, modelo compacto con indicación local detección tubería vacía, conductividad, Incl. software PACTWARE, Precisión ver TDS, Pantalla local y unidad de control, Alimentación eléctrica 100-230 V AC, 50/60 Hz (85-250 V) - [15 VA], Conexión de cable 2 x M20 x 1,5. Contenido de gas, función de los electrodos temperatura, Alojamiento del convert Estándar, aluminio, Comunicación IO básica 1. Salida de corriente HART, activa / pasiva, 2. Salida impulsos activa / pasiva o 2. Salida estados activa / pasiva | CUATRO MIL TRESCIENTOS VEINTISEIS EUROS CON CINCUENTA CÉNTIMOS DE EURO | 4326.5 | 4326.5
Instrumentación | Medidor de caudal | DINMQ0031 | ud | Suministro Caudalímetro magnético-inductivo KROHNE, Modelo OPTIFLUX 2050 C o similar, Cabeza primaria OPTIFLUX 2000, Tamaño del medidor DN 700 ¦ 28", Conexión DN 700 PN 16, Longitud de montaje 700 mm, excl. juntas y anillos, Material de la brida Acero P250GH, Temperatura del producto -5...+90°C¦+23...+194°F. dependiendo de la presión. Alojamiento Chapa metálica, Revestimiento goma dura, Electrodos Hastelloy C22 electrodos fijos construcción con 2 electrodos, Clase de aislamiento de H, Clase de protección IP 66/67 (NEMA 4X/6) según EN 60529, Instrucciones de instalación multi-lenguaje, Calibración GK L, Acabado KROHNE estándar (KROHNE Grey), PED grupo 1 - gaseos SEP. Incluye convertidor de caudal KROHNE, Modelo IFC 050 C, modelo compacto con indicación local detección tubería vacía, conductividad, Incl. software PACTWARE, Precisión ver TDS, Pantalla local y unidad de control, Alimentación eléctrica 100-230 V AC, 50/60 Hz (85-250 V) - [15 VA], Conexión de cable 2 x M20 x 1,5. Contenido de gas, función de los electrodos temperatura, Alojamiento del convert Estándar, aluminio, Comunicación IO básica 1. Salida de corriente HART, activa / pasiva, 2. Salida impulsos activa / pasiva o 2. Salida estados activa / pasiva | CINCO MIL NOVECIENTOS OCHENTA Y CINCO EUROS | 5985 | 5985
Instrumentación | Medidor de caudal | DINMQ0032 | ud | Suministro Caudalímetro magnético-inductivo KROHNE, Modelo OPTIFLUX 2050 C o similar, Cabeza primaria OPTIFLUX 2000, Tamaño del medidor DN 80 ¦ 3", Conexión DN 80 PN 40, Longitud de montaje 200 mm, excl. juntas y anillos, Material de la brida Acero 1.0460 (C 22.8) , Temperatura del producto -5...+90°C¦+23...+194°F. dependiendo de la presión. Alojamiento Chapa metálica, Revestimiento Polipropileno, Electrodos Hastelloy C22 electrodos fijos construcción con 2 electrodos, Clase de aislamiento de H, Clase de protección IP 66/67 (NEMA 4X/6) según EN 60529, Instrucciones de instalación multi-lenguaje, Calibración GK L, Acabado KROHNE estándar (KROHNE Grey), PED grupo 1 - gaseos SEP. Incluye convertidor de caudal KROHNE, Modelo IFC 050 C, modelo compacto con indicación local detección tubería vacía, conductividad, Incl. software PACTWARE, Precisión ver TDS, Pantalla local y unidad de control, Alimentación eléctrica 100-230 V AC, 50/60 Hz (85-250 V) - [15 VA], Conexión de cable 2 x M20 x 1,5. Contenido de gas, función de los electrodos temperatura, Alojamiento del convert Estándar, aluminio, Comunicación IO básica 1. Salida de corriente HART, activa / pasiva, 2. Salida impulsos activa / pasiva o 2. Salida estados activa / pasiva | NOVECIENTOS CINCUENTA Y OCHO EUROS CON CINCUENTA CÉNTIMOS DE EURO | 958.5 | 958.5
Instrumentación | Medidor de caudal | DINMQ0033 | ud | Suministro Caudalímetro magnético-inductivo KROHNE, Modelo OPTIFLUX 2050 C o similar, Cabeza primaria OPTIFLUX 2000, Tamaño del medidor DN 800 ¦ 32", Conexión DN 800 PN 10, Longitud de montaje 800 mm, excl. juntas y anillos, Material de la brida Acero P250GH, Temperatura del producto -5...+90°C¦+23...+194°F. dependiendo de la presión. Alojamiento Chapa metálica, Revestimiento goma dura, Electrodos Hastelloy C22 electrodos fijos construcción con 2 electrodos, Clase de aislamiento de H, Clase de protección IP 66/67 (NEMA 4X/6) según EN 60529, Instrucciones de instalación multi-lenguaje, Calibración GK L, Acabado KROHNE estándar (KROHNE Grey), PED grupo 1 - gaseos SEP. Incluye convertidor de caudal KROHNE, Modelo IFC 050 C, modelo compacto con indicación local detección tubería vacía, conductividad, Incl. software PACTWARE, Precisión ver TDS, Pantalla local y unidad de control, Alimentación eléctrica 100-230 V AC, 50/60 Hz (85-250 V) - [15 VA], Conexión de cable 2 x M20 x 1,5. Contenido de gas, función de los electrodos temperatura, Alojamiento del convert Estándar, aluminio, Comunicación IO básica 1. Salida de corriente HART, activa / pasiva, 2. Salida impulsos activa / pasiva o 2. Salida estados activa / pasiva | CINCO MIL CUARENTA Y OCHO EUROS CON CINCUENTA CÉNTIMOS DE EURO | 5048.5 | 5048.5
Instrumentación | Medidor de caudal | DINMQ0034 | ud | Suministro Caudalímetro magnético-inductivo KROHNE, Modelo OPTIFLUX 2050 C o similar, Cabeza primaria OPTIFLUX 2000, Tamaño del medidor DN 800 ¦ 32", Conexión DN 800 PN 16, Longitud de montaje 800 mm, excl. juntas y anillos, Material de la brida Acero P250GH, Temperatura del producto -5...+90°C¦+23...+194°F. dependiendo de la presión. Alojamiento Chapa metálica, Revestimiento goma dura, Electrodos Hastelloy C22 electrodos fijos construcción con 2 electrodos, Clase de aislamiento de H, Clase de protección IP 66/67 (NEMA 4X/6) según EN 60529, Instrucciones de instalación multi-lenguaje, Calibración GK L, Acabado KROHNE estándar (KROHNE Grey), PED grupo 1 - gaseos SEP. Incluye convertidor de caudal KROHNE, Modelo IFC 050 C, modelo compacto con indicación local detección tubería vacía, conductividad, Incl. software PACTWARE, Precisión ver TDS, Pantalla local y unidad de control, Alimentación eléctrica 100-230 V AC, 50/60 Hz (85-250 V) - [15 VA], Conexión de cable 2 x M20 x 1,5. Contenido de gas, función de los electrodos temperatura, Alojamiento del convert Estándar, aluminio, Comunicación IO básica 1. Salida de corriente HART, activa / pasiva, 2. Salida impulsos activa / pasiva o 2. Salida estados activa / pasiva | SIETE MIL CUATROCIENTOS NUEVE EUROS CON CINCUENTA CÉNTIMOS DE EURO | 7409.5 | 7409.5
Instrumentación | Medidor de caudal | DINMQ0035 | ud | Suministro Caudalímetro magnético-inductivo KROHNE, Modelo OPTIFLUX 4100 C o similar, Cabeza primaria OPTIFLUX 4000, Tamaño del medidor DN 10 ¦ 3/8", Conexión DN 15 PN 40, Longitud de montaje 130 mm, incl. juntas y anillos, Material de la brida Acero 1.4301 ¦ 304, Temperatura del producto -10...+120°C dependiendo de la presión. Alojamiento acero inoxidable 1.4408, lining PFA, Electrodos Hastelloy C22 electrodos fijos construcción con 2 electrodos, Clase de aislamiento de H, Clase de protección IP 66/67 W (NEMA 4X/6) según EN 60529, Instrucciones de instalación multi-lenguaje, Calibración GKL preparado para la instalación de anillos de protección, anillo/juego E-P con anillo de protección nº2 acero inoxidable 1.4404 ¦ 316 L, junta EPDM, Incluye convertidor de caudal Krohne IFC 100 C modelo compacto, detección de tubería vacía, conductividad, incl software PACTWARE, Precisión ver TDS, Pantalla local y unidad de control, Alimentación eléctrica 100-230 V AC, 50/60 Hz (85-250 V) - [15 VA], Conexión de cable 2 x M20 x 1,5. Contenido de gas, función de los electrodos temperatura, Alojamiento del convert Estándar, aluminio, Comunicación IO básica 1. Salida de corriente HART, activa / pasiva, 2. Salida impulsos pasiva, 3. Salida estados pasiva | MIL TRESCIENTOS CUARENTA Y NUEVE EUROS | 1349 | 1349
Instrumentación | Medidor de caudal | DINMQ0036 | ud | Suministro Caudalímetro magnético-inductivo KROHNE, Modelo OPTIFLUX 4100 C o similar, Cabeza primaria OPTIFLUX 4000, Tamaño del medidor DN 15 ¦ 1/2", Conexión DN 15 PN 40, Longitud de montaje 130 mm, incl. juntas y anillos, Material de la brida Acero 1.4301 ¦ 304, Temperatura del producto -10...+120°C dependiendo de la presión. Alojamiento acero inoxidable 1.4408, lining PFA, Electrodos Hastelloy C22 electrodos fijos construcción con 2 electrodos, Clase de aislamiento de H, Clase de protección IP 66/67 W (NEMA 4X/6) según EN 60529, Instrucciones de instalación multi-lenguaje, Calibración GKL preparado para la instalación de anillos de protección, anillo/juego E-P con anillo de protección nº2 acero inoxidable 1.4404 ¦ 316 L, junta EPDM, Incluye convertidor de caudal Krohne IFC 100 C modelo compacto, detección de tubería vacía, conductividad, incl software PACTWARE, Precisión ver TDS, Pantalla local y unidad de control, Alimentación eléctrica 100-230 V AC, 50/60 Hz (85-250 V) - [15 VA], Conexión de cable 2 x M20 x 1,5. Contenido de gas, función de los electrodos temperatura, Alojamiento del convert Estándar, aluminio, Comunicación IO básica 1. Salida de corriente HART, activa / pasiva, 2. Salida impulsos pasiva, 3. Salida estados pasiva | MIL TRESCIENTOS CUARENTA Y NUEVE EUROS CON CINCUENTA CÉNTIMOS DE EURO | 1349.5 | 1349.5
Instrumentación | Medidor de caudal | DINMQ0037 | ud | Suministro Caudalímetro magnético-inductivo KROHNE, Modelo OPTIFLUX 4100 C o similar, Cabeza primaria OPTIFLUX 4000, Tamaño del medidor DN 2,5 ¦ 1/10", Conexión DN 15 PN 40, Longitud de montaje 130 mm, incl. juntas y anillos, Material de la brida Acero 1.4301 ¦ 304, Temperatura del producto -10...+120°C dependiendo de la presión. Alojamiento acero inoxidable 1.4408, lining PFA, Electrodos Hastelloy C22 electrodos fijos construcción con 2 electrodos, Clase de aislamiento de H, Clase de protección IP 66/67 W (NEMA 4X/6) según EN 60529, Instrucciones de instalación multi-lenguaje, Calibración GKL preparado para la instalación de anillos de protección, anillo/juego E-P con anillo de protección nº2 acero inoxidable 1.4404 ¦ 316 L, junta EPDM, Incluye convertidor de caudal Krohne IFC 100 C modelo compacto, detección de tubería vacía, conductividad, incl software PACTWARE, Precisión ver TDS, Pantalla local y unidad de control, Alimentación eléctrica 100-230 V AC, 50/60 Hz (85-250 V) - [15 VA], Conexión de cable 2 x M20 x 1,5. Contenido de gas, función de los electrodos temperatura, Alojamiento del convert Estándar, aluminio, Comunicación IO básica 1. Salida de corriente HART, activa / pasiva, 2. Salida impulsos pasiva, 3. Salida estados pasiva | MIL CUATROCIENTOS CINCUENTA Y SIETE EUROS | 1457 | 1457
Instrumentación | Medidor de caudal | DINMQ0038 | ud | Suministro Caudalímetro magnético-inductivo KROHNE, Modelo OPTIFLUX 4100 C o similar, Cabeza primaria OPTIFLUX 4000, Tamaño del medidor DN 4 ¦ 1/8", Conexión DN 15 PN 40, Longitud de montaje 130 mm, incl. juntas y anillos, Material de la brida Acero 1.4301 ¦ 304, Temperatura del producto -10...+120°C dependiendo de la presión. Alojamiento acero inoxidable 1.4408, lining PFA, Electrodos Hastelloy C22 electrodos fijos construcción con 2 electrodos, Clase de aislamiento de H, Clase de protección IP 66/67 W (NEMA 4X/6) según EN 60529, Instrucciones de instalación multi-lenguaje, Calibración GKL preparado para la instalación de anillos de protección, anillo/juego E-P con anillo de protección nº2 acero inoxidable 1.4404 ¦ 316 L, junta EPDM, Incluye convertidor de caudal Krohne IFC 100 C modelo compacto, detección de tubería vacía, conductividad, incl software PACTWARE, Precisión ver TDS, Pantalla local y unidad de control, Alimentación eléctrica 100-230 V AC, 50/60 Hz (85-250 V) - [15 VA], Conexión de cable 2 x M20 x 1,5. Contenido de gas, función de los electrodos temperatura, Alojamiento del convert Estándar, aluminio, Comunicación IO básica 1. Salida de corriente HART, activa / pasiva, 2. Salida impulsos pasiva, 3. Salida estados pasiva | MIL CUATROCIENTOS CINCUENTA Y SIETE EUROS | 1457 | 1457
Instrumentación | Medidor de caudal | DINMQ0039 | ud | Suministro Caudalímetro magnético-inductivo KROHNE, Modelo OPTIFLUX 4100 C o similar, Cabeza primaria OPTIFLUX 4000, Tamaño del medidor DN 6 ¦ 1/4", Conexión DN 15 PN 40, Longitud de montaje 130 mm, incl. juntas y anillos, Material de la brida Acero 1.4301 ¦ 304, Temperatura del producto -10...+120°C dependiendo de la presión. Alojamiento acero inoxidable 1.4408, lining PFA, Electrodos Hastelloy C22 electrodos fijos construcción con 2 electrodos, Clase de aislamiento de H, Clase de protección IP 66/67 W (NEMA 4X/6) según EN 60529, Instrucciones de instalación multi-lenguaje, Calibración GKL preparado para la instalación de anillos de protección, anillo/juego E-P con anillo de protección nº2 acero inoxidable 1.4404 ¦ 316 L, junta EPDM, Incluye convertidor de caudal Krohne IFC 100 C modelo compacto, detección de tubería vacía, conductividad, incl software PACTWARE, Precisión ver TDS, Pantalla local y unidad de control, Alimentación eléctrica 100-230 V AC, 50/60 Hz (85-250 V) - [15 VA], Conexión de cable 2 x M20 x 1,5. Contenido de gas, función de los electrodos temperatura, Alojamiento del convert Estándar, aluminio, Comunicación IO básica 1. Salida de corriente HART, activa / pasiva, 2. Salida impulsos pasiva, 3. Salida estados pasiva | MIL CUATROCIENTOS CINCUENTA Y SIETE EUROS | 1457 | 1457
Instrumentación | Medidor de caudal | DINMQ0040 | ud | Suministro caudalímetro ultrasónico FLUXUS F601 ESTÁNDAR. TP6-F601GP-NNN2PGEU-2P2NN-NNNN-ES/AK1 o similar. Caudalímetro portátil (600007-2B2). Principio de funcionamiento tiempo de tránsito. Para dos canales (estándar). Preparado para medir el grosor de las tuberías. Las características del fluido y de los materiales están memorizadas en el transmisor. Todas las salidas y entradas de proceso están aisladas galvánicamente. Rango: 0,01 m/s a 25 m/s. Exactitud: velocidad de caudal: */-0,5 % del valor medido. Caudal volumétrico: +/- 1,6 % del valor medido +/- 0,01 m/s opcional +/- 1,2 % del valor medido +/- 0,01 m/s +/- 0,5% bajo condiciones de calibración Resolución: 0,0025 m/s Repetibilidad: 0,15% del valor +/- 0,01 m/s Material de la caja: poliamida Display: matriz de 2 x 16 dot matrix, iluminada Datalogger: capacidad para 100.000 valores Salidas: 2 x 4-20 mA pasivas 2 x binarias (optorelay) Otras opcionales Cuatro entradas seleccionables (opcionales) Funciones de medición: caudal volumétricos, másico, velocidad, energía (opcional) Lenguaje del menú y manual: español, inglés, alemán, italiano, etc. Protección: IP65 Alimentación: Batería recargable Li-Ion o alimentación externa Autonomía con baterías 14 horas aprox. Dimensiones: 226x 213 x 59 mm Temperatura ambiente: -10 a 60 ºC Incluye maleta de transporte, software, y RS232. | SEIS MIL DOSCIENTOS CUARENTA EUROS | 6240 | 6240
Instrumentación | Medidor de caudal | DINMQ0041 | ud | Suministro caudalímetro Nivuflow 550 NF5-5R1E1A001 o similar. Caudalímetro sin contacto tipo radar para canales abiertos o tuberías semillenas. Programación mediante teclado o PC Gran display retroiluminado Salidas: - dos relés - dos 4-20 mA Entrada: - dos 4-20 mA dos entradas digitales Comunicación TCP/IP vía Intranet o conexión directa vía Modbus TCP/RTU y comunicación HART Datalogger integrado: 1.0 GB de memoria Alimentación: 100-240 VAC (Opcional 9-36 VDC) Montaje en rail DIN, preparado para ser instalado en una caja de montaje en campo Nivus Temperatura de operación: -20ºC a + 70ºC | TRES MIL NOVECIENTOS TREINTA Y UN EUROS CON VEINTE CÉNTIMOS DE EURO | 3931.2 | 3931.2
Instrumentación | Medidor de caudal | DINMQ0042 | ud | Suministro, instalación y asistencia técnica de caudalímetro fijo no invasivo para radar por conducciones en lámina libre. Incluye: IFQ Monitor USB tarjeta SD: - Entrada MODBUS para la señal del sensor de velocidad y caudal. - Entrada para la señal del sensor de nivel ultrasónico. - Salidas analógicas de caudal, velocidad y nivel - Salida digital para totalización de volúmenes. - Registro de datos mediante tarjeta SD integrada - Puerto USB para parametrización mediante PC. Sensor de velocidad radar: - Fabricado en poliuretano con protección IP68. - Rango de medida: 0,15 - 9 m/s bidireccional. - Resolución: 0,001 m/s - Precisión: 0,5% - Temperatura de trabajo: de -20º a 50º C - 1 x salida 4-20 mA configurable - Puerto RS485 con protocolo Modbus ASCII - Entrada de información de nivel y consiguiente cálculo de caudal. - Sensores de temperatura, humedad y presión internos para auto-diagnóstico. - Alimentación 4-26 VDC - Dimensiones/peso: 422 x 140 x 183 mm / 3,85 kg. Cable 10 m para sensor velocidad. Sensor nivel radar: - Sensor de radar para la medición continua de nivel de agua y agua residual. - Alojamiento fabricado en polipropileno, poliéster y 316L y con protección IP68. - Antena de 26 GHz (Banda K) fabricada en polipropileno. - Rango de medida: 0,10 - 15 m. - Resolución: 1 mm. - Precisión: +/- 2 mm. - 10 m de longitud de cable estándar. Opcionalmente hasta 300 m de longitud. - Sistema de fijación mediante estribo fabricado en 316L. Chasis de montaje: Chasis de montaje de los sensores de velocidad y nivel con mango giratorio para facilitar las operaciones de montaje/desmontaje. | TRECE MIL TRESCIENTOS CINCUENTA Y SEIS EUROS | 13356 | 13356
Instrumentación | Medidor de caudal | DINMQ0043 | ud | Suministro y montaje de caudalímetro fijo no invasivo por radar/ultrasonidos para conducciones en lámina libre, compuesto por: - Unidad central IFQ como monitor - transmisor - Sensor de velocidad radar RAVEN-EYE® o similar - Sensor de nivel ultrasónico incluyendo: - Chasis de montaje para los sensores - Nivelación de los sensores - Parametrización del sensor de velocidad - Parametrización del sensor de nivel - Configuración de la unidad central IFQ - Informe de la actuación llevada a cabo, incluyendo los valores parametrizados | DOCE MIL DOSCIENTOS CINCUENTA EUROS | 12250 | 12250
Instrumentación | Medidor de caudal | DINMQ0044 | ud | Suministro y montaje de caudalímetro fijo no invasivo por radar/ultrasonidos para conducciones en lámina libre modelo AVFM 5.0 de GREYLINE INSTRUMENTS INC. o similar, compuesto por: - Unidad de transmisor para lectura de velocidad y nivel y conversión a caudal AVFM 5.0 o similar - Sensor de velocidad QZ02L-DP o similar - Sensor de nivel ultrasónico PZ12-LP o similar - Cubierta de protección SCR o similar - Resistencia de protección TH - Chasis de montaje para los sensores - Nivelación de los sensores - Parametrización del sensor de velocidad - Parametrización del sensor de nivel - Configuración del transmisor | SEIS MIL OCHOCIENTOS CUARENTA Y UN EUROS CON SESENTA Y OCHO CÉNTIMOS DE EURO | 6841.68 | 6841.68
Instrumentación | Medidor de caudal | DINMQ0045 | ud | Suministro, transporte e instalación de caudalímetro para canal abierto o tuberías semillenas por correlación ultrasónica. Compuesto por unidad central, sensor de velocidad y tarjeta de memoria. Unidad central de policarbonato dotada de dos salidas y dos entradas 4-20 mA, con Web Server integrado y acceso vía internet mediante protocolo HTML. Comunicación TCP/IP vía intranet o conexión directa vía Modbus TCP y comunicación a internet vía intranet. Tensión de alimentación de 9-36 VCC. Protección IP 65. Temperatura de operación de -20 a 500C. Sensor de velocidad ultrasónico con rango de medida de -1 a 4 m/s para montaje en la parte inferior de la tubería/canal, frecuencia de transmisión de 1 MHz, temperatura de operación de -100 a 600C, presión de operación hasta 4 bar y longitud de cable de 10 m. Sensor de temperatura incorporado. Protección IP 68. Capaz de escanear hasta 16 capas. Tarjeta de memoria Compact Flash Card de 128 mb para almacenar los datos medidos. Intervalos de almacenamiento de 1 a 60 min. | NUEVE MIL SEISCIENTOS EUROS | 9600 | 9600
Instrumentación | Medidor de cloro | DINCL0001 | ud | Suministro Clorímetro POCKET II o similar, cloro libre y total. Rango de medición: 0,02 a 2,00 mg/l y 0,1 a 8,0 mg/l. Con reactivos para 50 test de Cloro Libre y 50 test de Cloro Total, maletín de transporte y manual de instrucciones. | QUINIENTOS CUARENTA EUROS CON CUARENTA Y NUEVE CÉNTIMOS DE EURO | 540.492 | 540.492
Instrumentación | Medidor de fósforo | DINMF0001 | ud | Suministro de bomba de reactivo para PHOSPHAX SC, Hach Lange o similar | MIL NOVENTA Y DOS EUROS | 1092 | 1092
Instrumentación | Medidor de fósforo | DINMF0002 | ud | Suministro de compresor y asiento inferior de cubeta para PHOSPHAX SC, Hach Lange o similar | MIL DOSCIENTOS SESENTA EUROS | 1260 | 1260
Instrumentación | Medidor de fósforo | DINMF0003 | ud | Suministro PHOSPHAX SC o similar, analizador de fosfato, rango 0,05-15 mg/l PO4-P 2 canales muestra continua. | TRECE MIL SETECIENTOS CINCUENTA Y OCHO EUROS CON CINCUENTA Y DOS CÉNTIMOS DE EURO | 13758.525 | 13758.525
Instrumentación | Medidor de nitrógeno | DINMN0001 | ud | Suministro bomba de dosificación de reactivo/limpieza para AMTAXsc, marca Hach Lange o similar | SETECIENTOS OCHENTA EUROS CON CINCUENTA Y CUATRO CÉNTIMOS DE EURO | 780.5392 | 780.5392
Instrumentación | Medidor de nitrógeno | DINMN0002 | ud | Suministro NITRATAX PLUS SC o similar, analizador de Nitratos, rango 0,2-50 mg/l. Nox-N. Fotómetro de absorbancia UV mediante sonda de inmersión. Camino óptico 2 mm. Con autolimpieza mecánica. | CATORCE MIL CUATROCIENTOS CUARENTA Y SEIS EUROS CON OCHO CÉNTIMOS DE EURO | 14446.08 | 14446.08
Instrumentación | Medidor de nitrógeno | DINMN0003 | ud | Suministro AMTAX sc o similar, Analizador de amonio, rango 0,05-20 mg/l NH4-N, 1 canal muestra contínua. | CATORCE MIL TRESCIENTOS OCHENTA Y OCHO EUROS CON SETENTA Y NUEVE CÉNTIMOS DE EURO | 14388.786 | 14388.786
Instrumentación | Medidor de nitrógeno | DINMN0004 | ud | Suministro de medidor de amonio y nitratos tipo ion selectivo. Endress+Hauser, ISEmax sensor CAS40D o similar. Versión: Inmersión, pH electrodo CPS11, sensor temperatura CTS1. Cable fijo, manguitos. Longitud cable:7 m. ISE-slot 1: Ammonium. ISE-slot 2: Nitrato. ISE-slot: Potasio. | CUATRO MIL SETECIENTOS OCHENTA Y NUEVE EUROS CON CUARENTA Y DOS CÉNTIMOS DE EURO | 4789.416 | 4789.416
Instrumentación | Medidor de oxígeno | DINMO0001 | ud | Sensor de oxígeno disuelto por luminiscencia, LDO, con 20 m cable. Rango de medida 0-20 mg/l O2 / 0-50ºC. | MIL CUATROCIENTOS SESENTA Y OCHO EUROS CON SESENTA CÉNTIMOS DE EURO | 1468.6 | 1468.6
Instrumentación | Medidor de pH | DINPH0001 | ud | Suministro Sensor diferencial de pH pHD o similar, digital, 10 metros de cable con sensor de temperatura NTC | MIL TRESCIENTOS CUARENTA Y NUEVE EUROS CON SESENTA CÉNTIMOS DE EURO | 1349.6 | 1349.6
Instrumentación | Medidor de pH | DINPH0002 | ud | Instalación de sonda combinada de pH y temperatura en punto de mantenimiento accesible mediante la instalación de sistema de tubería y válvula que no precise el paro parcial de la instalación. | TRES MIL QUINIENTOS EUROS | 3500 | 3500
Instrumentación | Medidor de presión | DINMP0001 | ud | Suministro de presostato para colocar en la tubería de impulsión. Con separador de membrana y contacto de alta) | QUINIENTOS VEINTIDOS EUROS | 522 | 522
Instrumentación | Medidor de presión | DINMP0002 | ud | Manómetro digital inteligente Keller con salida analógica 4-20mA y comunicación R485 | CIENTO OCHO EUROS | 108 | 108
Instrumentación | Medidor de presión | DINMP0003 | ud | Transmisor de presión ABB 261 GS o similar, para tubería de aire a presión. Medida de presión relativa calibrada de 0 a 1500 hPa. Membrana cerámica y salida HART. Incluyendo alimentación eléctrica, comunicación a PLC e instalación en tubería. Según ET-TP0001 | QUINIENTOS NOVENTA Y CINCO EUROS | 595 | 595
Instrumentación | Medidor de temperatura | DINTE0001 | ud | Suministro de termómetro de 0º a 120 ºC marca TG visual o similar. | CINCUENTA Y DOS EUROS CON OCHENTA Y TRES CÉNTIMOS DE EURO | 52.834 | 52.834
Instrumentación | Medidor de temperatura | DINTE0002 | ud | Suministro de termómetro de 0º a 90 ºc marca TG visual o similar. | CINCUENTA Y UN EUROS CON TREINTA Y SEIS CÉNTIMOS DE EURO | 51.3633 | 51.3633
Instrumentación | Medidor de turbidez | DINMT0001 | ud | Suministro turbidímetro SOLITAX sc t-line o similar, montaje en inmersión, cuerpo de plástico. Con autolimpieza mecánica. Rango 0 - 4000 NTU. | CUATRO MIL EUROS CON TREINTA Y SEIS CÉNTIMOS DE EURO | 4000.36 | 4000.36
Instrumentación | Multiparamétrico | DINMU0001 | ud | Suministro medidor HQ30d Flexi o similar, sonda pH de gel, sonda de conductividad, ambas Std, 1m. | MIL CIENTO OCHENTA Y TRES EUROS CON DIEZ CÉNTIMOS DE EURO | 1183.104 | 1183.104
Instrumentación | Nivel | DINNI0001 | ud | Suministro de control de nivel por laser. Compuesto por sensor laser alimentación a 24 VCC. | CUATROCIENTOS DIECISIETE EUROS | 417 | 417
Instrumentación | Nivel | DINNI0002 | ud | Suministro sonda conductiva de varillas (1 contacto) para detección de nivel Liquipoint T FTW31 o similar, Homologación: Zonas no clasificadas, conexión a Proceso: Rosca ISO228 G 1-1/2", PPS ,Número de Varillas: 2 Varillas, 316L, Longitud de la sonda L: 1000mm L, 316L, Entrada de Cable: Prensaestopas M20, Electrónica; Señal de Salida: Instrumentación separada | CIENTO DIECINUEVE EUROS | 119 | 119
Instrumentación | Nivel | DINNI0003 | ud | Suministro sonda conductiva de varillas (2 contactos) para Detección de Nivel Liquipoint T FTW31 o similar. Sonda Conductiva de varillas para detección de nivel. Aplicación: Líquidos conductivos. Aislamiento de varillas: Polipropileno. Protección: IP66, NEMA4X. Homologación: Zonas no clasificadas. Conexión a Proceso: Rosca ISO228 G 1-1/2", PPS. Número de Varillas: 3 Varillas, 316L. Longitud de la sonda L: 1000mm L, 316L. Entrada de Cable: Prensaestopas M20. Electrónica; Señal de Salida: Instrumentación separada | CIENTO CUARENTA Y SIETE EUROS | 147 | 147
Instrumentación | Nivel | DINNI0004 | ud | Suministro electrónica Nivotester FTW325 o similar. Instrumento asociado a detector de Nivel. Entrada: 2 canales. Retardo de salida ajustable. Control de bomba. Homologación: Zona no clasificada. Módulo: Montaje Rail, Ancho 22,5 mm, 2 canales. Alimentación: 85-253V AC. Contactos de Salida: 1 Relé SPDT Nivel + 1 Relé SPST Alarma | CIENTO CINCUENTA Y CINCO EUROS CON CUARENTA CÉNTIMOS DE EURO | 155.4 | 155.4
Instrumentación | Nivel | DINNI0005 | ud | Suministro, montaje e integración en sistemas de supervisión de medidor de nivel hidrostático marca ENDRESS + HAUSER modelo WATERPILOT FMX21 o similar | MIL SETECIENTOS CUARENTA Y NUEVE EUROS CON TREINTA Y TRES CÉNTIMOS DE EURO | 1749.33 | 1749.33
Instrumentación | Nivel | DINNI0006 | ud | Suministro Medidor de Nivel tipo Radar sin contacto Micropilot M FMR50 o similar, Versión: Básica, Aplicación: Líquidos, Memoria de datos integrada, Gran versatilidad, Medida fiable para: Fluidos cambiantes, variaciones de presión y temperatura, fases gaseosas, Homologación: Zona no clasificada, Alimentación; Señal de Salida: 2 hilos; 4-20mA HART, Display, Operación: SD02 4 líneas, pulsadores + Función Data Backup, Cabezal: GT19 Doble Compartimento, plástico PBT, Entrada de Cable: Prensaestopas M20, IP66/68 NEMA4X/6P, Tipo de Antena: Trompeta 40mm/1-1/2", encapsulado PVDF, -40#130oC/-40...266oF, Conexión a Proceso: Rosca ISO228 G 1-1/2", PVDF | MIL SEISCIENTOS CUARENTA Y OCHO EUROS CON ONCE CÉNTIMOS DE EURO | 1648.108 | 1648.108
Instrumentación | Nivel | DINNI0007 | ud | Suministro Medidor Ultrasónico de caudal en canal abierto Prosonic S FDU91 o similar. Nivel, Ultrasónico, sin contacto con proceso. Sensor para conectar a FMU90/FMU95 o similar. Aplicación: Líquidos, Sólidos. Sensor: PVDF. Rango de Medida:10m/32ft (Líquidos), 5m/16ft (Sólidos). Máx.-40...80oC/176oF. Máx. 4bar/60psi abs. Distancia de Bloqueo: 30cm/1ft. Membrana con efecto de autolimpieza | CUATROCIENTOS CUARENTA Y NUEVE EUROS CON CUARENTA Y SEIS CÉNTIMOS DE EURO | 449.456 | 449.456
Instrumentación | Nivel | DINNI0008 | ud | Suministro sensor radar NIVUS, modelo OFR-G00001010 o similar. Sensor radar tipo OFR Rango de velocidad: 0,15 m/s - 10 m/s Distancia: 0,3 m - 10 m Protección: IP68 Frecuencia: 24 GHz Rango temperatura: -30ºC a 70ºC Interface: RS485 Longitud del cable: 10 m | CUATRO MIL DOSCIENTOS CATORCE EUROS CON CUARENTA CÉNTIMOS DE EURO | 4214.4 | 4214.4
Instrumentación | Nivel | DINNI0009 | ud | Suministro nivel ultrasónico NIVUS, modelo NMI-0310000H o similar. Sensor ultrasónico de nivel Para medición de nivel o caudal (Q/H) Rango de medida: 0,125 m a 3 m Protección IP68 Salidas: HART - (2 hilos) / 4-20 mA Temperatura de operación: -40 a +80ºC Conexión a proceso: Rosca 1" NPT Longitud cable: 10 m Aprobado: ATEX II 2 GD Ex m IIC T4 | MIL DOSCIENTOS EUROS | 1200 | 1200
Instrumentación | Nivel | DINNI0010 | ud | Suministro de sensor radar para medición continua de nivel VEGAPULS WL 61 o similar. Con antena de plástico ø80mm / PP / -40...80°C. Con soporte de montaje, L= 300 mm/316L. Dos hilos 4-20 Ma/HART. Carcasa de plástico. Protección IP68 (2 bar)/ con salida de cable. 6 m cable de suspensión (recortable)/ PUR. Rango de medición máx. 15 m. | MIL NOVECIENTOS OCHENTA Y SIETE EUROS CON VEINTE CÉNTIMOS DE EURO | 1987.2 | 1987.2
Instrumentación | Nivel | DINNI0011 | ud | Suministro de medidor de nivel radar KROHNE OPTIWAVE 5200 C/F o similar. Alojamiento: Aluminio - IP66/67. Presión: -1..16 (barg). Temperatura: -20 ºc …+100ºC. Junta PP. Material de la antena pp. Tipo de la antena Wave Horn Ø 43 mm (1.69"). Conex. Al proceso: G 1 1/2 A ISO228. Alimentación: dos-hilos. Salida: 4...20 mA - pasiva (HART). Entrada de cable M20x1.5. Montaje vertical. Pantalla superior montado. HMI con interface usuario. Cable de la señal 10 m. | MIL SEISCIENTOS SETENTA Y TRES EUROS CON DIEZ CÉNTIMOS DE EURO | 1673.1 | 1673.1
Instrumentación | Nivel | DINNI0012 | ud | Suministro e instalación de medidor de nivel radar tipo SITRANS PROBE LR o similar, incluyendo instalación eléctrica desde PLC hasta equipo así como la integración en los sistemas de supervisión y scada, introduciendo la correspondiente fórmula de gasto (proporcionada por terceros). No se incluye la ampliación del autómata en caso de ser necesaria. | TRES MIL QUINIENTOS CINCUENTA Y DOS EUROS CON CUARENTA CÉNTIMOS DE EURO | 3552.4 | 3552.4
Instrumentación | Nivel | DINNI0013 | ud | Detector de inundación debida al agua, instalado. | CINCUENTA Y OCHO EUROS CON CINCO CÉNTIMOS DE EURO | 58.05 | 58.05
Instrumentación | Sensor redox | DINSR0001 | ud | Suministro Sensor diferencial de redox ORP o similar, digital, 10 metros de cable con sensor de temperatura NTC | MIL SESENTA Y SIETE EUROS CON NOVENTA Y NUEVE CÉNTIMOS DE EURO | 1067.99 | 1067.99
Instrumentación | Tomamuestras | DINTM0001 | ud | Suministro de tomamuestras portátil Sigma SD900 o similar, base estándar, con 24 botellas de 1 l de polietileno y alimentación a red. Incluye 7,5 m de tubo de vinilo y filtro. | TRES MIL NOVENTA Y CINCO EUROS CON SETENTA Y UN CÉNTIMOS DE EURO | 3095.712 | 3095.712
Instrumentación | Tomamuestras | DINTM0002 | ud | Suministro tomamuestras automático ISCO Modelo 3700 FS o similar. Incluye: tomamuestras automático ISCO modelo 3700, configuración de 24 botellas de 1000 ml y línea de succión. | DOS MIL OCHOCIENTOS DIECISIETE EUROS CON CINCUENTA Y SIETE CÉNTIMOS DE EURO | 2817.5715 | 2817.5715
Instrumentación | Tomamuestras | DINTM0003 | ud | Suministro tomamuestras refrigerado Sigma SD 900 AWRS o similar, con botellón de 11 l de polietileno. Para instalación en intemperie. | CUATRO MIL CIENTO OCHO EUROS CON TREINTA Y DOS CÉNTIMOS DE EURO | 4108.32 | 4108.32
Instrumentación | Tomamuestras | DINTM0004 | ud | Suministro tomamuestras refrigerado BUHLER 3011 o similar con carcasa plástica de PE y aislamiento para instalación en intemperie. Revestimiento EPOXY. Con 1 botellón de PE de 25 L. Conector RS232, 1 relé de salida para señal de aviso de avería de sistema | CINCO MIL SETENTA Y SEIS EUROS | 5076 | 5076
Instrumentación | Tomamuestras | DINTM0005 | ud | Suministro de compresor de diafragma para vacío/presión en tomamuetras Bühler. Hach Lange o similar | TRESCIENTOS CINCUENTA Y TRES EUROS CON VEINTISEIS CÉNTIMOS DE EURO | 353.256 | 353.256
Mantenimiento | Electricidad | DMTEL0001 | ud | Realización de ensayos de descarga parciales con la línea en tensión durante un mínimo de 72 horas en las tres fases en línea subterránea de MT/AT. Además de la conexión y desconexión de los sensores, se incluye la realización de un informe técnico de la instalación, en el que se especifiquen las características de las mismas y de la aparamenta inspeccionada, con indicación de los valores obtenidos, las deficiencias detectadas y propuesta de subsanación de las mismas. Se deberá adjuntar el informe específico de descargas parciales. | SEISCIENTOS NOVENTA Y TRES EUROS | 693 | 693
Mantenimiento | Electricidad | DMTEL0002 | ud | Verificación de la equipotencialidad de la partes metálicas en zonas ATEX. Realizado por empresa especializada. | CIENTO SETENTA EUROS | 170 | 170
Mantenimiento | Equipo | DMTEQ0001 | ud | Equilibrado de centrifugadora | DOS MIL SEISCIENTOS EUROS | 2600 | 2600
Mantenimiento | Equipo | DMTEQ0002 | ud | Limpieza mecánica adicional de los difusores (no incluye el vaciado del reactor biológico) en reactores biológicos de menos de 5.000m3 de volumen | MIL EUROS | 1000 | 1000
Mantenimiento | Equipo | DMTEQ0003 | ud | Limpieza mecánica adicional de los difusores (no incluye el vaciado del reactor biológico) en reactores biológicos de entre 5.000 y 30.000 m3 de volumen | MIL OCHOCIENTOS EUROS | 1800 | 1800
Mantenimiento | Equipo | DMTEQ0004 | ud | Limpieza mecánica adicional de los difusores (no incluye el vaciado del reactor biológico) en reactores biológicos de más de 30.000m3 de volumen | DOS MIL QUINIENTOS EUROS | 2500 | 2500
Mantenimiento | Equipo | DMTEQ0005 | ud | Limpieza adicional de los difusores de membrana mediante ácido fórmico (no incluye el vaciado del reactor biológico) en reactores biológicos de menos de 5.000m3 de volumen | DOSCIENTOS EUROS | 200 | 200
Mantenimiento | Equipo | DMTEQ0006 | ud | Limpieza adicional de los difusores de membrana mediante ácido fórmico (no incluye el vaciado del reactor biológico) en reactores biológicos de entre 5.000 y 30.000 m3 de volumen | CUATROCIENTOS EUROS | 400 | 400
Mantenimiento | Equipo | DMTEQ0007 | ud | Limpieza adicional de los difusores de membrana mediante ácido fórmico (no incluye el vaciado del reactor biológico) en reactores biológicos de más de 30.000m3 de volumen | SEISCIENTOS EUROS | 600 | 600
Mantenimiento | Equipo | DMTEQ0008 | ud | Mantenimiento Preventivo Nivel II (cada 20.000 horas) de la soplante 15L AERZEN o similar | MIL SETECIENTOS SETENTA Y NUEVE EUROS CON CINCO CÉNTIMOS DE EURO | 1779.05 | 1779.05
Mantenimiento | Equipo | DMTEQ0009 | ud | Mantenimiento Preventivo Nivel II (cada 20.000 horas) de la soplante 25S AERZEN o similar | MIL NOVECIENTOS CINCO EUROS CON CINCUENTA Y CINCO CÉNTIMOS DE EURO | 1905.55 | 1905.55
Mantenimiento | Equipo | DMTEQ0010 | ud | Mantenimiento Preventivo Nivel II (cada 20.000 horas) de la soplante 30L AERZEN o similar | DOS MIL SESENTA Y SEIS EUROS CON CINCUENTA Y CINCO CÉNTIMOS DE EURO | 2066.55 | 2066.55
Mantenimiento | Equipo | DMTEQ0011 | ud | Mantenimiento Preventivo Nivel II (cada 20.000 horas) de la soplante 3S AERZEN o similar | MIL CIENTO CUARENTA EUROS CON OCHENTA CÉNTIMOS DE EURO | 1140.8 | 1140.8
Mantenimiento | Equipo | DMTEQ0012 | ud | Mantenimiento Preventivo Nivel II (cada 20.000 horas) de la soplante PG 31.20 o similar | MIL CUATROCIENTOS TREINTA Y SEIS EUROS CON TREINTA Y CINCO CÉNTIMOS DE EURO | 1436.35 | 1436.35
Mantenimiento | Equipo | DMTEQ0013 | ud | Mantenimiento Preventivo Nivel II (cada 20.000 horas) de la soplante PG 31.30 o similar | MIL CUATROCIENTOS NOVENTA Y UN EUROS CON CINCUENTA Y CINCO CÉNTIMOS DE EURO | 1491.55 | 1491.55
Mantenimiento | Equipo | DMTEQ0014 | ud | Mantenimiento Preventivo Nivel II (cada 20.000 horas) de la soplante PG 32.10 o similar | MIL SEISCIENTOS SEIS EUROS CON CINCUENTA Y CINCO CÉNTIMOS DE EURO | 1606.55 | 1606.55
Mantenimiento | Equipo | DMTEQ0015 | ud | Mantenimiento Preventivo Nivel II (cada 20.000 horas) de la soplante PG 32.20 o similar | MIL SETECIENTOS VEINTIUN EUROS CON CINCUENTA Y CINCO CÉNTIMOS DE EURO | 1721.55 | 1721.55
Mantenimiento | Equipo | DMTEQ0016 | ud | Mantenimiento Preventivo Nivel II (cada 20.000 horas) de la soplante PG 32.30 o similar | MIL OCHOCIENTOS TREINTA Y SEIS EUROS CON CINCUENTA Y CINCO CÉNTIMOS DE EURO | 1836.55 | 1836.55
Mantenimiento | Equipo | DMTEQ0017 | ud | Mantenimiento Preventivo Nivel II (cada 20.000 horas) de la soplante PG 33.20 o similar | DOS MIL CIENTO CUARENTA Y NUEVE EUROS CON TREINTA Y CINCO CÉNTIMOS DE EURO | 2149.35 | 2149.35
Mantenimiento | Equipo | DMTEQ0018 | ud | Mantenimiento Preventivo Nivel II (cada 20.000 horas) de la soplante PG 333.10 o similar | DOS MIL ONCE EUROS CON TREINTA Y CINCO CÉNTIMOS DE EURO | 2011.35 | 2011.35
Mantenimiento | Equipo | DMTEQ0019 | ud | Mantenimiento Preventivo Nivel II (cada 20.000 horas) de la soplante SEM 10 MPR o similar | MIL CUATROCIENTOS SETENTA EUROS CON OCHENTA Y CINCO CÉNTIMOS DE EURO | 1470.85 | 1470.85
Mantenimiento | Equipo | DMTEQ0020 | ud | Mantenimiento Preventivo Nivel II (cada 20.000 horas) de la soplante SEM 11 MPR o similar | MIL SEISCIENTOS SEIS EUROS CON CINCUENTA Y CINCO CÉNTIMOS DE EURO | 1606.55 | 1606.55
Mantenimiento | Equipo | DMTEQ0021 | ud | Mantenimiento Preventivo Nivel II (cada 20.000 horas) de la soplante SEM 11,5 MPR o similar | MIL SEISCIENTOS SESENTA Y SEIS EUROS CON TREINTA Y CINCO CÉNTIMOS DE EURO | 1666.35 | 1666.35
Mantenimiento | Equipo | DMTEQ0022 | ud | Mantenimiento Preventivo Nivel II (cada 20.000 horas) de la soplante SEM 11,6 MPR o similar | MIL OCHOCIENTOS TREINTA Y SEIS EUROS CON CINCUENTA Y CINCO CÉNTIMOS DE EURO | 1836.55 | 1836.55
Mantenimiento | Equipo | DMTEQ0023 | ud | Mantenimiento Preventivo Nivel II (cada 20.000 horas) de la soplante SEM 11,7 MPR o similar | MIL OCHOCIENTOS NOVENTA Y SIETE EUROS CON CINCUENTA CÉNTIMOS DE EURO | 1897.5 | 1897.5
Mantenimiento | Equipo | DMTEQ0024 | ud | Mantenimiento Preventivo Nivel II (cada 20.000 horas) de la soplante SEM 11,8 MPR o similar | MIL NOVECIENTOS CINCUENTA Y UN EUROS CON CINCUENTA Y CINCO CÉNTIMOS DE EURO | 1951.55 | 1951.55
Mantenimiento | Equipo | DMTEQ0025 | ud | Mantenimiento Preventivo Nivel II (cada 20.000 horas) de la soplante SEM 12 MPR o similar | DOS MIL DOSCIENTOS CUARENTA Y UN EUROS CON TREINTA Y CINCO CÉNTIMOS DE EURO | 2241.35 | 2241.35
Mantenimiento | Equipo | DMTEQ0026 | ud | Mantenimiento Preventivo Nivel II (cada 20.000 horas) de la soplante SEM 15 MPR o similar | DOS MIL DOSCIENTOS NOVENTA Y SEIS EUROS CON CINCUENTA Y CINCO CÉNTIMOS DE EURO | 2296.55 | 2296.55
Mantenimiento | Equipo | DMTEQ0027 | ud | Mantenimiento Preventivo Nivel II (cada 20.000 horas) de la soplante SEM 20 MPR o similar | DOS MIL SETECIENTOS OCHENTA Y UN EUROS CON OCHENTA Y CINCO CÉNTIMOS DE EURO | 2781.85 | 2781.85
Mantenimiento | Equipo | DMTEQ0028 | ud | Mantenimiento Preventivo Nivel II (cada 20.000 horas) del compresor R121G o similar | MIL SEISCIENTOS EUROS | 1600 | 1600
Mantenimiento | Equipo | DMTEQ0029 | ud | Mantenimiento Preventivo Nivel II (cada 20.000 horas) del compresor R180G o similar | DOS MIL CIEN EUROS | 2100 | 2100
Mantenimiento | Equipo | DMTEQ0030 | ud | Mantenimiento Preventivo Nivel II (cada 20.000 horas) del compresor R30G o similar | MIL CIEN EUROS | 1100 | 1100
Mantenimiento | Equipo | DMTEQ0031 | ud | Mantenimiento Preventivo Nivel II (cada 20.000 horas) del compresor R40G o similar | MIL DOSCIENTOS CINCUENTA EUROS | 1250 | 1250
Mantenimiento | Equipo | DMTEQ0032 | ud | Mantenimiento Nivel II de filtro de arena sustitución completa de la arena de los filtros por otra de características similares, en caso de ser necesario según los resultados obtenidos en el mantenimiento anual. | DOS MIL DOSCIENTOS EUROS | 2200 | 2200
Mantenimiento | Equipo | DMTEQ0033 | ud | Mantenimiento preventivo de generadores de flujo Nivel I según fabricante | SETECIENTOS OCHENTA Y CUATRO EUROS CON OCHENTA Y SIETE CÉNTIMOS DE EURO | 784.87 | 784.87
Mantenimiento | Equipo | DMTEQ0034 | ud | Recrecido de tornillo sinfín de centrifugadora Aldec 406 o similar y posterior equilibrado del equipo en banco de pruebas | CINCO MIL SEISCIENTOS EUROS | 5600 | 5600
Mantenimiento | Equipo | DMTEQ0035 | ud | Recrecido de tornillo sinfín de centrifugadora Aldec G270 o similar y posterior equilibrado del equipo en banco de pruebas | SEIS MIL QUINIENTOS DIEZ EUROS | 6510 | 6510
Mantenimiento | Equipo | DMTEQ0036 | ud | Recrecido de tornillo sinfín de centrifugadora Aldec G30 o similar y posterior equilibrado del equipo en banco de pruebas | CUATRO MIL NOVECIENTOS EUROS | 4900 | 4900
Mantenimiento | Equipo | DMTEQ0037 | ud | Recrecido de tornillo sinfín de centrifugadora D4L o similar y posterior equilibrado del equipo en banco de pruebas | OCHO MIL CUATROCIENTOS EUROS | 8400 | 8400
Mantenimiento | Equipo | DMTEQ0038 | ud | Recrecido de tornillo sinfín de centrifugadora Flottweg o similar y posterior equilibrado del equipo en banco de pruebas | CINCO MIL SEISCIENTOS EUROS | 5600 | 5600
Mantenimiento | Equipo | DMTEQ0039 | ud | Recrecido de tornillo sinfín de centrifugadora Humboldt S111 o similar y posterior equilibrado del equipo en banco de pruebas | CUATRO MIL SETECIENTOS TREINTA Y DOS EUROS | 4732 | 4732
Mantenimiento | Equipo | DMTEQ0040 | ud | Recrecido de tornillo sinfín de centrifugadora Humboldt S211 o similar y posterior equilibrado del equipo en banco de pruebas | CUATRO MIL QUINIENTOS CINCUENTA Y NUEVE EUROS CON NOVENTA Y CUATRO CÉNTIMOS DE EURO | 4559.94 | 4559.94
Mantenimiento | Equipo | DMTEQ0041 | ud | Recrecido de tornillo sinfín de centrifugadora SD1530 o similar y posterior equilibrado del equipo en banco de pruebas | NUEVE MIL OCHOCIENTOS EUROS | 9800 | 9800
Mantenimiento | Equipo | DMTEQ0042 | ud | Recrecido de tornillo sinfín de centrifugadora Westfalia UCD 305 o similar y posterior equilibrado del equipo en banco de pruebas | SIETE MIL CIENTO SESENTA Y UN EUROS | 7161 | 7161
Mantenimiento | Equipo | DMTEQ0043 | ud | Sustitución de tapón roscado reductor N908-0016 para centrifugadora Hiller DP450-422 | VEINTICUATRO EUROS CON QUINCE CÉNTIMOS DE EURO | 24.15 | 24.15
Mantenimiento | Equipo | DMTEQ0044 | ud | Sustitución de junta hidráulica tapón roscado N7603-0009 para centrifugadora Hiller DP450-422 | DOS EUROS CON SIETE CÉNTIMOS DE EURO | 2.07 | 2.07
Mantenimiento | Equipo | DMTEQ0045 | ud | Sustitución de soporte de rodamiento principal delantero (lado salida sólidos) para centrifugadora Hiller DP450-422 | MIL SEISCIENTOS SETENTA Y CINCO EUROS CON CINCUENTA Y CINCO CÉNTIMOS DE EURO | 1675.55 | 1675.55
Mantenimiento | Equipo | DMTEQ0046 | ud | Sustitución de rodamientos del motor para centrifugadora Hiller DP450-422 | QUINIENTOS TRES EUROS CON SETENTA CÉNTIMOS DE EURO | 503.7 | 503.7
Mantenimiento | Equipo | DMTEQ0047 | ud | Sustitución de escalón planetario iii completo. reductora (posición 8. plano despiece EZZ13-25-1) para centrifugadora Hiller DP450-422 | CINCO MIL SEISCIENTOS NOVENTA Y DOS EUROS CON CINCUENTA CÉNTIMOS DE EURO | 5692.5 | 5692.5
Mantenimiento | Equipo | DMTEQ0048 | ud | Sustitución de escalón planetario ii completo. reductora (posición 8. plano despiece EZZ13-25-1) para centrifugadora Hiller DP450-422 | TRES MIL CUATROCIENTOS VEINTIOCHO EUROS CON QUINCE CÉNTIMOS DE EURO | 3428.15 | 3428.15
Mantenimiento | Equipo | DMTEQ0049 | ud | Sustitución de conjunto de casquillos de salida de lodo deshidratado de centrifugadora FLOTTWEG | TRES MIL NOVENTA Y CINCO EUROS | 3095 | 3095
Mantenimiento | Equipo | DMTEQ0050 | ud | Sustitución de conjunto de casquillos de salida de lodo deshidratado de centrifugadora | DOS MIL QUINIENTOS EUROS | 2500 | 2500
Mantenimiento | Equipo | DMTEQ0051 | ud | Sustitución de casquillo de salida de lodo deshidratado de centrifugadora modelo familia Andritz D3L o similar | DOSCIENTOS CINCUENTA Y NUEVE EUROS CON CINCUENTA CÉNTIMOS DE EURO | 259.5 | 259.5
Mantenimiento | Equipo | DMTEQ0052 | ud | Sustitución de casquillo de salida de lodo deshidratado de centrifugadora modelo familia Andritz D4L o similar | DOSCIENTOS OCHENTA Y CINCO EUROS CON CUARENTA Y CINCO CÉNTIMOS DE EURO | 285.45 | 285.45
Mantenimiento | Equipo | DMTEQ0053 | ud | Sustitución de casquillo de salida de lodo deshidratado de centrifugadora modelo familia Andritz D5L o similar | TRESCIENTOS ONCE EUROS CON CUARENTA CÉNTIMOS DE EURO | 311.4 | 311.4
Mantenimiento | Equipo | DMTEQ0054 | ud | Sustitución de casquillo de descarga de sólidos de centrifugadora modelos Alfa Laval ALDEC 20/30 o similar | DOSCIENTOS OCHENTA Y CINCO EUROS CON CUARENTA Y CINCO CÉNTIMOS DE EURO | 285.45 | 285.45
Mantenimiento | Equipo | DMTEQ0055 | ud | Sustitución de casquillo de descarga de sólidos de centrifugadora modelo Alfa Laval ALDEC 45 o similar | DOSCIENTOS OCHENTA Y CINCO EUROS CON CUARENTA Y CINCO CÉNTIMOS DE EURO | 285.45 | 285.45
Mantenimiento | Equipo | DMTEQ0056 | ud | Sustitución de casquillo de descarga de sólidos de centrifugadora modelos AVNX 419-4045/4055 AT y ALDEC 402/404 o similar | DOSCIENTOS OCHENTA Y CINCO EUROS CON CUARENTA Y CINCO CÉNTIMOS DE EURO | 285.45 | 285.45
Mantenimiento | Equipo | DMTEQ0057 | ud | Sustitución de casquillo de descarga de sólidos de centrifugadora modelos AVNX 4545/4555 y ALDEC 506-G2-61 o similar | DOSCIENTOS OCHENTA Y CINCO EUROS CON CUARENTA Y CINCO CÉNTIMOS DE EURO | 285.45 | 285.45
Mantenimiento | Equipo | DMTEQ0058 | ud | Sustitución de conjunto de rascadores de salida de lodo deshidratado de centrifugadora | DOS MIL EUROS | 2000 | 2000
Mantenimiento | Equipo | DMTEQ0059 | ud | Sustitución de rascador de centrifugadora modelo familia Andritz D3L o similar | CUATROCIENTOS QUINCE EUROS CON VEINTE CÉNTIMOS DE EURO | 415.2 | 415.2
Mantenimiento | Equipo | DMTEQ0060 | ud | Sustitución de rascador de centrifugadora modelo familia Andritz D4L o similar | CUATROCIENTOS SESENTA Y SIETE EUROS CON DIEZ CÉNTIMOS DE EURO | 467.1 | 467.1
Mantenimiento | Equipo | DMTEQ0061 | ud | Sustitución de rascador de centrifugadora modelo familia Andritz D5L o similar | QUINIENTOS DIECINUEVE EUROS | 519 | 519
Mantenimiento | Equipo | DMTEQ0062 | ud | Sustitución de eje tractor para reductor SP3.10 FLOTTWEG | TRES MIL TRESCIENTOS CUATRO EUROS | 3304 | 3304
Mantenimiento | Equipo | DMTEQ0063 | ud | Sustitución de reductor FLOTTWEG SP3.10 | VEINTE MIL QUINIENTOS CUARENTA Y CINCO EUROS | 20545 | 20545
Mantenimiento | Equipo | DMTEQ0064 | ud | Sustitución de reductora ALFA LAVAL Aldec G2-70 (DD8kNm) | TREINTA Y CINCO MIL TRESCIENTOS TREINTA Y SEIS EUROS CON NOVENTA Y UN CÉNTIMOS DE EURO | 35336.91 | 35336.91
Mantenimiento | Equipo | DMTEQ0065 | ud | Sustitución de reductora ALFA LAVAL Aldec G30 (1,5 kNm) | DIECISIETE MIL SETECIENTOS CUARENTA Y SIETE EUROS CON OCHO CÉNTIMOS DE EURO | 17747.08 | 17747.08
Mantenimiento | Equipo | DMTEQ0066 | ud | Sustitución de reductora ALFA LAVAL NX 4055 (2,5 kNm) | VEINTE MIL SEISCIENTOS CUARENTA Y CUATRO EUROS CON UN CÉNTIMOS DE EURO | 20644.01 | 20644.01
Mantenimiento | Equipo | DMTEQ0067 | ud | Sustitución de reductora ANDRITZ D4LC30CHP | NUEVE MIL QUINIENTOS OCHENTA Y DOS EUROS CON CINCO CÉNTIMOS DE EURO | 9582.05 | 9582.05
Mantenimiento | Equipo | DMTEQ0068 | ud | Sustitución de reductora ANDRITZ D4LC30C | CATORCE MIL SETECIENTOS VEINTIDOS EUROS CON SETENTA Y UN CÉNTIMOS DE EURO | 14722.71 | 14722.71
Mantenimiento | Equipo | DMTEQ0069 | ud | Sustitución de reductora WESTFALIA SD1530 | DIECIOCHO MIL TRESCIENTOS EUROS | 18300 | 18300
Mantenimiento | Equipo | DMTEQ0070 | ud | Sustitución de reductora pequeña WESTFALIA UCD 305-00-32 | OCHO MIL SEISCIENTOS SESENTA Y DOS EUROS CON NOVENTA Y UN CÉNTIMOS DE EURO | 8662.91 | 8662.91
Mantenimiento | Equipo | DMTEQ0071 | ud | Sustitución de reductora grande WESTFALIA UCD 305-00-33 | QUINCE MIL SETECIENTOS VEINTIOCHO EUROS CON DIECIOCHO CÉNTIMOS DE EURO | 15728.18 | 15728.18
Mantenimiento | Equipo | DMTEQ0072 | ud | Desmontaje, reparación en taller oficial Sulzer y montaje de agitador SCABA en digestor anaerobio; incluso desmontaje y montaje del equipo de la cúpula, desmontaje y montaje de ejes y aspas y sustitución de rodamientos de reductora, rodamineto cónico y casquillo del eje principal, rodamientos, casquillos cónicos y retenes del motor; incluso medios de elevación necesarios y transporte | VEINTITRES MIL VEINTIOCHO EUROS CON SETENTA Y CINCO CÉNTIMOS DE EURO | 23028.75 | 23028.75
Mantenimiento | Equipo | DMTEQ0073 | ud | Mantenimiento preventivo de motogenerador nivel E1+E2+E3+R1+R2+R3 de marca GUASCOR y modelo SFGLD240. | SESENTA MIL SEISCIENTOS SETENTA Y CINCO EUROS CON TREINTA Y SIETE CÉNTIMOS DE EURO | 60675.37 | 60675.37
Mantenimiento | Grupo electrógeno | DMTGE0001 | ud | Suministro de filtro de aceite de grupo electrógeno SDMO modelo V440C2 o similar | CINCUENTA Y CUATRO EUROS CON CINCO CÉNTIMOS DE EURO | 54.05 | 54.05
Mantenimiento | Grupo electrógeno | DMTGE0002 | ud | Suministro de filtro de combustible de grupo electrógeno SDMO modelo V440C2 o similar | SESENTA Y TRES EUROS CON SESENTA Y CUATRO CÉNTIMOS DE EURO | 63.64 | 63.64
Mantenimiento | Grupo electrógeno | DMTGE0003 | ud | Suministro de filtro de aire de grupo electrógeno SDMO modelo V440C2 o similar | DOSCIENTOS TREINTA Y UN EUROS CON CINCO CÉNTIMOS DE EURO | 231.05 | 231.05
Mantenimiento | Grupo electrógeno | DMTGE0004 | l | Suministro de aceite para grupo electrógeno SDMO modelo V440C2 o similar | CUATRO EUROS CON QUINCE CÉNTIMOS DE EURO | 4.15 | 4.15
Mantenimiento | Grupo electrógeno | DMTGE0005 | l | Suministro de líquido refrigerante para grupo electrógeno SDMO modelo V440C2 o similar | CUATRO EUROS CON OCHENTA Y DOS CÉNTIMOS DE EURO | 4.823 | 4.823
Mantenimiento | Grupo electrógeno | DMTGE0006 | ud | Suministro e instalación de silenciador en grupo electrógeno | QUINIENTOS TREINTA Y CINCO EUROS CON VEINTICINCO CÉNTIMOS DE EURO | 535.25 | 535.25
Mantenimiento | Inspección | DMTIP0001 | ud | Investigación red de saneamiento con CCTV o sistema adecuado. | DOS MIL DOSCIENTOS CINCUENTA Y DOS EUROS CON CINCUENTA Y TRES CÉNTIMOS DE EURO | 2252.53 | 2252.53
Mantenimiento | Inspección | DMTIP0002 | h | Inspección de tuberías con video-cámara o similar. Incluye grabación de CD y emisión de informe con todos los trabajos realizados | DOSCIENTOS NUEVE EUROS CON TREINTA Y OCHO CÉNTIMOS DE EURO | 209.38 | 209.38
Mantenimiento | Inspección | DMTIP0003 | m | Inspección de galería con video-cámara o similar. Incluye grabación de CD y emisión de informe con todos los trabajos realizados | DOSCIENTOS TRES EUROS CON DIEZ CÉNTIMOS DE EURO | 203.1 | 203.1
Mantenimiento | Inspección | DMTIP0004 | ud | Inspección periódica nivel A de equipo a presión por Organismo de Control Autorizado. Se incluye: Emisión de certificado de inspección del equipo a presión y tramitación ante el órgano competente cuando proceda, cumplimentación de la placa de instalación e inspecciones periódicas, asesoramiento en la subsanación de deficiencias y gestiones necesarias para la consecución de los certificados, segundas visitas y posteriores. | SETENTA Y DOS EUROS | 72 | 72
Mantenimiento | Inspección | DMTIP0005 | ud | Inspección periódica nivel B de equipo a presión por Organismo de Control Autorizado. Se incluye: Presencia en las pruebas en el lugar de emplazamiento, emisión de certificado de pruebas, emisión de certificado de inspección del equipo a presión y tramitación ante el órgano competente cuando proceda, cumplimentación de la placa de instalación e inspecciones periódicas, asesoramiento en la subsanación de deficiencias y gestiones necesarias para la consecución de los certificados, segundas visitas y posteriores. | TRESCIENTOS SESENTA Y SEIS EUROS | 366 | 366
Mantenimiento | Inspección | DMTIP0006 | ud | Inspección inicial o periódica nivel C de equipo a presión por Organismo de Control Autorizado. Se incluye: Presencia en las pruebas en el lugar de emplazamiento, emisión de certificado de pruebas, emisión de certificado de inspección del equipo a presión y tramitación ante el órgano competente cuando proceda, cumplimentación de la placa de instalación e inspecciones periódicas, asesoramiento en la subsanación de deficiencias y gestiones necesarias para la consecución de los certificados, segundas visitas y posteriores. | CUATROCIENTOS NOVENTA Y CINCO EUROS | 495 | 495
Mantenimiento | Inspección | DMTIP0007 | ud | Inspección inicial o periódica baja tensión por Organismo de Control Autorizado en EDAR con potencia instalada < 130 kW. Se incluye: Boletín de reconocimiento de la instalación de baja tensión y tramitación de este ante la Dirección General de Industria, Energía y Minas de la Comunidad de Madrid, el certificado de inspección deberá especificar el alcance de la misma; informe técnico para cada instalación y tipo de reconocimiento en el que se especifiquen las características de las mismas y la aparamenta inspeccionada, con indicación de los valores obtenidos, las deficiencias detectadas y propuesta de subsanación de las mismas; asesoramiento en la subsanación de deficiencias, así como las gestiones necesarias para la consecución de los certificados y segundas visitas y posteriores. | QUINIENTOS CINCUENTA EUROS | 550 | 550
Mantenimiento | Inspección | DMTIP0008 | ud | Inspección inicial o periódica baja tensión por Organismo de Control Autorizado en EDAR con potencia instalada mayor o igual a 130 kW y menor a 630 kW. Se incluye: Boletín de reconocimiento de la instalación de baja tensión y tramitación de este ante la Dirección General de Industria, Energía y Minas de la Comunidad de Madrid, el certificado de inspección deberá especificar el alcance de la misma; informe técnico para cada instalación y tipo de reconocimiento en el que se especifiquen las características de las mismas y la aparamenta inspeccionada, con indicación de los valores obtenidos, las deficiencias detectadas y propuesta de subsanación de las mismas; asesoramiento en la subsanación de deficiencias, así como las gestiones necesarias para la consecución de los certificados y segundas visitas y posteriores. | MIL CIEN EUROS | 1100 | 1100
Mantenimiento | Inspección | DMTIP0009 | ud | Inspección inicial o periódica baja tensión por Organismo de Control Autorizado en EDAR con potencia instalada mayor o igual a 630 kW y menor a 1600 kW. Se incluye: Boletín de reconocimiento de la instalación de baja tensión y tramitación de este ante la Dirección General de Industria, Energía y Minas de la Comunidad de Madrid, el certificado de inspección deberá especificar el alcance de la misma; informe técnico para cada instalación y tipo de reconocimiento en el que se especifiquen las características de las mismas y la aparamenta inspeccionada, con indicación de los valores obtenidos, las deficiencias detectadas y propuesta de subsanación de las mismas; asesoramiento en la subsanación de deficiencias, así como las gestiones necesarias para la consecución de los certificados y segundas visitas y posteriores. | MIL SETECIENTOS VEINTE EUROS | 1720 | 1720
Mantenimiento | Inspección | DMTIP0010 | ud | Inspección inicial o periódica baja tensión por Organismo de Control Autorizado en EDAR con potencia instalada mayor o igual a 1600 kW. Se incluye: Boletín de reconocimiento de la instalación de baja tensión y tramitación de este ante la Dirección General de Industria, Energía y Minas de la Comunidad de Madrid, el certificado de inspección deberá especificar el alcance de la misma; informe técnico para cada instalación y tipo de reconocimiento en el que se especifiquen las características de las mismas y la aparamenta inspeccionada, con indicación de los valores obtenidos, las deficiencias detectadas y propuesta de subsanación de las mismas; asesoramiento en la subsanación de deficiencias, así como las gestiones necesarias para la consecución de los certificados y segundas visitas y posteriores. | DOS MIL OCHOCIENTOS EUROS | 2800 | 2800
Mantenimiento | Inspección | DMTIP0011 | ud | Inspección reglamentaria inicial o periódica por Organismo de Control Autorizado de centro de transformación con 1 transformador y centro de seccionamiento (si aplica), redacción y tramitación del certificado de resultados de la inspección en la Dirección General de Industria, Energía y Minas de la Comunidad de Madrid. Incluso segunda inspección después de subsanar las deficiencias si la primera resulta CONDICIONADA, redacción de certificado FAVORABLE, si procede a juicio del inspector, y tramitación en el Organismo de industria correspondiente. Incluso abono de las Tasas correspondientes. | CUATROCIENTOS EUROS CON VEINTIOCHO CÉNTIMOS DE EURO | 400.28 | 400.28
Mantenimiento | Inspección | DMTIP0012 | ud | Inspección reglamentaria inicial o periódica por Organismo de Control Autorizado de centro de transformación con 2 transformadores y centro de seccionamiento (si aplica), redacción y tramitación del certificado de resultados de la inspección en la Dirección General de Industria, Energía y Minas de la Comunidad de Madrid. Incluso segunda inspección después de subsanar las deficiencias si la primera resulta CONDICIONADA, redacción de certificado FAVORABLE, si procede a juicio del inspector, y tramitación en el Organismo de industria correspondiente. Incluso abono de las Tasas correspondientes. | OCHOCIENTOS EUROS CON CINCUENTA Y SEIS CÉNTIMOS DE EURO | 800.56 | 800.56
Mantenimiento | Inspección | DMTIP0013 | ud | Inspección reglamentaria inicial o periódica por Organismo de Control Autorizado de centro de transformación con 3 transformadores y centro de seccionamiento (si aplica), redacción y tramitación del certificado de resultados de la inspección en la Dirección General de Industria, Energía y Minas de la Comunidad de Madrid. Incluso segunda inspección después de subsanar las deficiencias si la primera resulta CONDICIONADA, redacción de certificado FAVORABLE, si procede a juicio del inspector, y tramitación en el Organismo de industria correspondiente. Incluso abono de las Tasas correspondientes. | MIL DOSCIENTOS EUROS CON OCHENTA Y CUATRO CÉNTIMOS DE EURO | 1200.84 | 1200.84
Mantenimiento | Inspección | DMTIP0014 | ud | Inspección reglamentaria inicial o periódica por Organismo de Control Autorizado de centro de transformación con 4 transformadores y centro de seccionamiento (si aplica), redacción y tramitación del certificado de resultados de la inspección en la Dirección General de Industria, Energía y Minas de la Comunidad de Madrid. Incluso segunda inspección después de subsanar las deficiencias si la primera resulta CONDICIONADA, redacción de certificado FAVORABLE, si procede a juicio del inspector, y tramitación en el Organismo de industria correspondiente. Incluso abono de las Tasas correspondientes. | MIL SEISCIENTOS UN EUROS CON DOCE CÉNTIMOS DE EURO | 1601.12 | 1601.12
Mantenimiento | Inspección | DMTIP0015 | ud | Inspección reglamentaria inicial o periódica por Organismo de Control Autorizado de LAAT o LAMT, redacción de Certificado y tramitación en el Organismo de Industria correspondiente. Incluso segunda inspección después de subsanar las deficiencias si la primera resulta CONDICIONADA, redacción de certificado FAVORABLE, si procede a juicio del inspector, y tramitación en el Organismo de Industria. Incluso abono de las Tasas correspondientes. | CIENTO CINCO EUROS CON OCHENTA CÉNTIMOS DE EURO | 105.8 | 105.8
Mantenimiento | Inspección | DMTIP0016 | ud | Inspección reglamentaria inicial o periódica por Organismo de Control Autorizado de LSMT o LSAT por el método de descargas parciales, redacción de Certificado y tramitación en el Organismo de Industria correspondiente. Incluso segunda inspección después de subsanar las deficiencias si la primera resulta CONDICIONADA, redacción de certificado FAVORABLE, si procede a juicio del inspector, y tramitación en el Organismo de Industria. Incluso abono de las Tasas correspondientes. Los ensayos de descargas parciales con la línea en tensión se realizarán durante un mínimo de 72 horas en las tres fases. Además de la conexión y desconexión de los sensores, se incluye la realización de un informe técnico de la instalación, en el que se especifiquen las características de las mismas y de la aparamenta inspeccionada, con indicación de los valores obtenidos, las deficiencias detectadas y propuesta de subsanación de las mismas. Se deberá adjuntar el informe específico de descargas parciales. | OCHOCIENTOS NOVENTA Y TRES EUROS CON CINCUENTA Y OCHO CÉNTIMOS DE EURO | 893.58 | 893.58
Mantenimiento | Inspección | DMTIP0017 | ud | Inspección reglamentaria inicial o periódica por Organismo de Control Autorizado en instalación con un depósito de almacenamiento de productos químicos. | QUINIENTOS CINCUENTA EUROS | 550 | 550
Mantenimiento | Inspección | DMTIP0018 | ud | Inspección reglamentaria inicial o periódica por Organismo de Control Autorizado por depósito suplementario de almacenamiento de productos químicos en una instalación. | CIENTO TREINTA EUROS | 130 | 130
Mantenimiento | Inspección | DMTIP0019 | ud | Inspección reglamentaria inicial o periódica por Organismo de Control Autorizado de instalación completa conforme al RD 2267/2004 | OCHOCIENTOS TREINTA Y SEIS EUROS | 836 | 836
Mantenimiento | Inspección | DMTIP0020 | ud | Inspección reglamentaria inicial o periódica por Organismo de Control Autorizado de instalación completa conforme al RD 513/2017 | QUINIENTOS SESENTA Y NUEVE EUROS | 569 | 569
Mantenimiento | Inspección | DMTIP0021 | ud | Mantenimiento reglamentario de medición de tierras de baja tensión, herrajes y pararrayos por empresa especializada en instalaciones con potencia instalada menor o igual a 630 kW. | DOSCIENTOS SETENTA Y OCHO EUROS CON VEINTIOCHO CÉNTIMOS DE EURO | 278.28 | 278.28
Mantenimiento | Inspección | DMTIP0022 | ud | Mantenimiento reglamentario de medición de tierras de baja tensión, herrajes y pararrayos por empresa especializada en instalaciones con potencia instalada mayor a 630 kW. | QUINIENTOS VEINTINUEVE EUROS CON TRENITA Y DOS CÉNTIMOS DE EURO | 529.32 | 529.32
Mantenimiento | Inspección | DMTIP0023 | ud | Mantenimiento reglamentario anual de eficiencia energética del alumbrado exterior por empresa especializada conforme al RD 1890/2008 y sus instrucciones técnicas EA-01 a EA-07 o en cumplimiento de la normativa vigente en el momento de su realización. Paras instalaciones de alumbrado exterior de hasta 9 (incluidos) puntos de medida de la retícula de medida considerada (según definición de los artículos 3,1 y 4,1 de la ITC-EA-07). Incluye emisión de informe con los resultados de las medidas realizadas. |  | #REF! | #REF!
Mantenimiento | Inspección | DMTIP0024 | ud | Mantenimiento reglamentario anual de eficiencia energética del alumbrado exterior por empresa especializada conforme al RD 1890/2008 y sus instrucciones técnicas EA-01 a EA-07 o en cumplimiento de la normativa vigente en el momento de su realización. Paras instalaciones de alumbrado exterior de entre 10 y hasta 27 puntos de medida de la retícula de medida considerada (según definición de los artículos 3,1 y 4,1 de la ITC-EA-07). Incluye emisión de informe con los resultados de las medidas realizadas. |  | #REF! | #REF!
Mantenimiento | Inspección | DMTIP0025 | ud | Mantenimiento reglamentario anual de eficiencia energética del alumbrado exterior por empresa especializada conforme al RD 1890/2008 y sus instrucciones técnicas EA-01 a EA-07 o en cumplimiento de la normativa vigente en el momento de su realización. Paras instalaciones de alumbrado exterior de a partir de 28 puntos de medida de la retícula de medida considerada (según definición de los artículos 3,1 y 4,1 de la ITC-EA-07). Incluye emisión de informe con los resultados de las medidas realizadas. |  | #REF! | #REF!
Mantenimiento | Instrumentación | DMTIN0001 | ud | Revisión por empresa especializada de sondas de amonio y/o nitratos | CIENTO NOVENTA Y CINCO EUROS | 195 | 195
Mantenimiento | Limpieza | DMTLI0001 | h | Camión de limpieza a presión con equipo succionador. | DOSCIENTOS NUEVE EUROS CON TREINTA Y OCHO CÉNTIMOS DE EURO | 209.38 | 209.38
Mantenimiento | Limpieza | DMTLI0002 | h | Furgón de limpieza a presión. | CIENTO CUARENTA Y NUEVE EUROS CON TREINTA CÉNTIMOS DE EURO | 149.3 | 149.3
Mantenimiento | Limpieza | DMTLI0003 | h | Limpieza de almacenes con sistema adecuado a las necesidades existentes. | TREINTA Y TRES EUROS CON CINCO CÉNTIMOS DE EURO | 33.05 | 33.05
Mantenimiento | Limpieza | DMTLI0004 | ud | Vaciado, limpieza de digestor anaerobio de hasta 5500m3 y tratamiento superficial y repintado de los elementos metálicos no galvanizados. Informe técnico de su estado operativo | TREINTA Y CUATRO MIL TRESCIENTOS CINCUENTA Y OCHO EUROS | 34358 | 34358
Mantenimiento | Limpieza | DMTLI0005 | h | Trabajos de limpieza de tubería con sistema fresador tipo KA-Te o similar. Incluye grabación de CD y emisión de informe con todos los trabajos realizados | CIEN EUROS | 100 | 100
Mantenimiento | Reactivos | DMTRE0001 | kg | Antiespumante exento de siliconas | UN EURO CON CINCUENTA CÉNTIMOS DE EURO | 1.5 | 1.5
Mantenimiento | Termografía | DMTMR0001 | ud | Realización de termografía a equipo mecánico, eléctrico o instalación con cámara de infrarrojos con autocalibración por medio de termómetro digital con su correspondiente certificado de calibración. Incluye entrega de informe con imágenes termográficas realizadas así como un análisis del estado del equipo e identificación de posibles anomalías en el mismo. | CIENTO OCHENTA Y CUATRO EUROS | 184 | 184
Obra civil | Actuaciones previas | DOCAP0001 | m³ | Excavación para saneo de firme, relleno y compactado en tongadas con material propio de la excavación y material de préstamo. Incluido material de aporte. | TREINTA Y TRES EUROS CON CINCUENTA Y TRES CÉNTIMOS DE EURO | 33.53 | 33.53
Obra civil | Actuaciones previas | DOCAP0002 | m³ | Demolición con máquina mini de pavimento de hormigón existente e<=20cm | CUARENTA Y NUEVE EUROS CON OCHENTA Y NUEVE CÉNTIMOS DE EURO | 49.89 | 49.89
Obra civil | Actuaciones previas | DOCAP0003 | m³ | Excavación de zanja a caballero con medios mecánicos h<2m | DIECISEIS EUROS CON SETENTA Y CUATRO CÉNTIMOS DE EURO | 16.74 | 16.74
Obra civil | Actuaciones previas | DOCAP0004 | m³ | Excavación de zanja, mediante medios manuales | SESENTA EUROS CON NOVENTA Y SIETE CÉNTIMOS DE EURO | 60.97 | 60.97
Obra civil | Actuaciones previas | DOCAP0005 | m³ | Excavación pozos, en t/flojo, m/mecánicos sin carga ni transporte | QUINCE EUROS CON OCHENTA Y TRES CÉNTIMOS DE EURO | 15.83 | 15.83
Obra civil | Actuaciones previas | DOCAP0006 | m² | Apeo de estructura con elementos de madera/metal <3m. | CUARENTA EUROS CON SETENTA Y SIETE CÉNTIMOS DE EURO | 40.77 | 40.77
Obra civil | Actuaciones previas | DOCAP0007 | m² | Apeo de estructura con elementos de metal/metal >6m. | TREINTA Y OCHO EUROS CON QUINCE CÉNTIMOS DE EURO | 38.15 | 38.15
Obra civil | Actuaciones previas | DOCAP0008 | m² | Apeo medianerías con elementos de madera/metal <3m. | VEINTIDOS EUROS CON CINCUENTA Y UN CÉNTIMOS DE EURO | 22.51 | 22.51
Obra civil | Actuaciones previas | DOCAP0009 | m² | Apeo medianerías con elementos de madera/metal >6m. | VEINTINUEVE EUROS CON VEINTE CÉNTIMOS DE EURO | 29.2 | 29.2
Obra civil | Actuaciones previas | DOCAP0010 | m² | Acodalamiento zanjas <2 m de profundidad. | NUEVE EUROS CON CINCUENTA Y OCHO CÉNTIMOS DE EURO | 9.58 | 9.58
Obra civil | Actuaciones previas | DOCAP0011 | m² | Acodalamiento pozos <2 m de profundidad. | ONCE EUROS CON SESENTA Y DOS CÉNTIMOS DE EURO | 11.62 | 11.62
Obra civil | Actuaciones previas | DOCAP0012 | m | Levantado canalón con recuperación. | DOS EUROS CON OCHENTA Y SEIS CÉNTIMOS DE EURO | 2.86 | 2.86
Obra civil | Actuaciones previas | DOCAP0013 | m | Levantado bajante con recuperación. | TRES EUROS CON QUINCE CÉNTIMOS DE EURO | 3.15 | 3.15
Obra civil | Actuaciones previas | DOCAP0014 | ud | Levantado sumidero con recuperación. | CUATRO EUROS CON SETENTA Y OCHO CÉNTIMOS DE EURO | 4.78 | 4.78
Obra civil | Actuaciones previas | DOCAP0015 | ud | Levantado cazoleta con recuperación. | CINCO EUROS CON VEINTISEIS CÉNTIMOS DE EURO | 5.26 | 5.26
Obra civil | Actuaciones previas | DOCAP0016 | ud | Localización arqueta. | NOVECIENTOS UN EUROS CON VEINTE CÉNTIMOS DE EURO | 901.2 | 901.2
Obra civil | Actuaciones previas | DOCAP0017 | ud | Levantado radiador con recuperación. | DIECIOCHO EUROS CON NOVENTA CÉNTIMOS DE EURO | 18.9 | 18.9
Obra civil | Actuaciones previas | DOCAP0018 | m² | Imprimación con yeso o mortero de cemento para revoco o parcheado. | DOS EUROS CON TREINTA Y OCHO CÉNTIMOS DE EURO | 2.38 | 2.38
Obra civil | Actuaciones previas | DOCAP0019 | m² | Montaje y desmontaje andamio tubular según indicaciones de fabricante. | VEINTICINCO EUROS CON SETENTA Y CINCO CÉNTIMOS DE EURO | 25.75 | 25.75
Obra civil | Actuaciones previas | DOCAP0020 | ud | Levantado de letrero mural. | DIECIOCHO EUROS CON SIETE CÉNTIMOS DE EURO | 18.07 | 18.07
Obra civil | Actuaciones previas | DOCAP0021 | ud | Levantado de letrero colgante. | ONCE EUROS CON CUARENTA CÉNTIMOS DE EURO | 11.4 | 11.4
Obra civil | Actuaciones previas | DOCAP0022 | ud | Levantado de brazo de farol mural. | DIECISEIS EUROS CON NOVENTA Y CINCO CÉNTIMOS DE EURO | 16.95 | 16.95
Obra civil | Actuaciones previas | DOCAP0023 | ud | Levantado de farol. | QUINCE EUROS CON SIETE CÉNTIMOS DE EURO | 15.07 | 15.07
Obra civil | Actuaciones previas | DOCAP0024 | ud | Cala de comprobación del estado del saneamiento incluyendo tapado y arqueta de registro. | CUATROCIENTOS SESENTA Y OCHO EUROS CON CATORCE CÉNTIMOS DE EURO | 468.14 | 468.14
Obra civil | Actuaciones previas | DOCAP0025 | ud | Limpieza de sumidero. | TRES EUROS CON NOVENTA Y NUEVE CÉNTIMOS DE EURO | 3.99 | 3.99
Obra civil | Actuaciones previas | DOCAP0026 | ud | Limpieza de rejillas. | TREINTA Y CUATRO EUROS CON DOCE CÉNTIMOS DE EURO | 34.12 | 34.12
Obra civil | Actuaciones previas | DOCAP0027 | m | Limpieza de arqueta lineal de rejilla. | CUATRO EUROS CON SETENTA Y OCHO CÉNTIMOS DE EURO | 4.78 | 4.78
Obra civil | Actuaciones previas | DOCAP0028 | ud | Limpieza de arquetas con sistema adecuado a las necesidades existentes. | TREINTA Y CUATRO EUROS CON DOCE CÉNTIMOS DE EURO | 34.12 | 34.12
Obra civil | Actuaciones previas | DOCAP0029 | ud | Limpieza de arquetas en zonas comunes con sistema adecuado a las necesidades existentes. | CIENTO OCHENTA Y DOS EUROS CON CINCO CÉNTIMOS DE EURO | 182.05 | 182.05
Obra civil | Actuaciones previas | DOCAP0030 | m² | Limpieza de cubiertas planas con sistema adecuado a las necesidades existentes. | DIECISEIS EUROS CON CINCUENTA Y TRES CÉNTIMOS DE EURO | 16.53 | 16.53
Obra civil | Actuaciones previas | DOCAP0031 | m² | Limpieza de cubierta inclinadas pizarra con sistema adecuado a las necesidades existentes. | VEINTITRES EUROS CON CATORCE CÉNTIMOS DE EURO | 23.14 | 23.14
Obra civil | Actuaciones previas | DOCAP0032 | m² | Limpieza de cubierta inclinadas teja curva con sistema adecuado a las necesidades existentes. | TREINTA Y SEIS EUROS CON TREINTA Y SEIS CÉNTIMOS DE EURO | 36.36 | 36.36
Obra civil | Actuaciones previas | DOCAP0033 | m | Limpieza de canalones h<8m con sistema adecuado a las necesidades existentes. | CINCUENTA Y DOS EUROS CON SESENTA Y SEIS CÉNTIMOS DE EURO | 52.66 | 52.66
Obra civil | Actuaciones previas | DOCAP0034 | m | Limpieza de canalones 8 m<h<12 m con sistema adecuado a las necesidades existentes. | OCHENTA Y DOS EUROS CON SESENTA Y SEIS CÉNTIMOS DE EURO | 82.66 | 82.66
Obra civil | Actuaciones previas | DOCAP0035 | m | Limpieza de canalones 12 m<h<15 m con sistema adecuado a las necesidades existentes. | CIENTO OCHO EUROS CON VEINTIUN CÉNTIMOS DE EURO | 108.21 | 108.21
Obra civil | Actuaciones previas | DOCAP0036 | m | Limpieza de canalones 15 m<h<20 m con sistema adecuado a las necesidades existentes. | CIENTO CINCUENTA Y UN EUROS CON OCHENTA Y TRES CÉNTIMOS DE EURO | 151.83 | 151.83
Obra civil | Actuaciones previas | DOCAP0037 | m | Limpieza de canalones 20 m<h<25 m con sistema adecuado a las necesidades existentes. | CIENTO NOVENTA Y OCHO EUROS CON SETENTA Y CINCO CÉNTIMOS DE EURO | 198.75 | 198.75
Obra civil | Actuaciones previas | DOCAP0038 | m | Limpieza de canalones h>25 m con sistema adecuado a las necesidades existentes. | SETECIENTOS SETENTA Y CINCO EUROS CON OCHENTA Y UN CÉNTIMOS DE EURO | 775.81 | 775.81
Obra civil | Actuaciones previas | DOCAP0039 | m² | Limpieza exhaustiva de edificios y locales con sistema adecuado a las necesidades existentes. | TREINTA Y DOS EUROS CON NOVENTA Y TRES CÉNTIMOS DE EURO | 32.93 | 32.93
Obra civil | Actuaciones previas | DOCAP0040 | m² | Limpieza de obra con sistema adecuado a las necesidades existentes. | TRES EUROS CON DIECISEIS CÉNTIMOS DE EURO | 3.16 | 3.16
Obra civil | Actuaciones previas | DOCAP0041 | ud | Mantenimiento de fuente. Comprobación del estado de las coducciones, valvulería y elementos complementarios de tubería. Reparación y sustitución si procede. Totalmente en funcionamiento. | TRESCIENTOS VEINTE EUROS | 320 | 320
Obra civil | Actuaciones previas | DOCAP0042 | ud | Limpieza de bote sifónico con sistema adecuado a las necesidades existentes. | DIECIOCHO EUROS CON DOS CÉNTIMOS DE EURO | 18.02 | 18.02
Obra civil | Actuaciones previas | DOCAP0043 | m² | Protección mobiliario y suelos. | DOS EUROS CON UN CÉNTIMOS DE EURO | 2.01 | 2.01
Obra civil | Actuaciones previas | DOCAP0044 | m² | Limpieza falso techo metálico. | CUATRO EUROS CON TREINTA Y CINCO CÉNTIMOS DE EURO | 4.35 | 4.35
Obra civil | Actuaciones previas | DOCAP0045 | m² | Higienización de persianas mediante ultrasonidos. | NUEVE EUROS CON CUARENTA Y CINCO CÉNTIMOS DE EURO | 9.45 | 9.45
Obra civil | Actuaciones previas | DOCAP0046 | m² | Desmontado cubrición con recuperación. | DIECINUEVE EUROS CON CUARENTA Y CUATRO CÉNTIMOS DE EURO | 19.44 | 19.44
Obra civil | Actuaciones previas | DOCAP0047 | m² | Demolición de entablado de madera. | TRECE EUROS CON CUARENTA Y NUEVE CÉNTIMOS DE EURO | 13.49 | 13.49
Obra civil | Actuaciones previas | DOCAP0048 | m² | Levantado y recolocación tablero de aglomerado hidrófugo. | DIECISEIS EUROS CON TREINTA Y SEIS CÉNTIMOS DE EURO | 16.36 | 16.36
Obra civil | Actuaciones previas | DOCAP0049 | m² | Demolición de entramado de madera de cubierta. | DOCE EUROS CON DIECIOCHO CÉNTIMOS DE EURO | 12.18 | 12.18
Obra civil | Actuaciones previas | DOCAP0050 | m² | Demolición de entramado metal de cubierta. | DIECIOCHO EUROS CON SETENTA Y SIETE CÉNTIMOS DE EURO | 18.77 | 18.77
Obra civil | Actuaciones previas | DOCAP0051 | m² | Evacuación de capa de gravilla de azotea. | TRES EUROS CON DIECISEIS CÉNTIMOS DE EURO | 3.16 | 3.16
Obra civil | Actuaciones previas | DOCAP0052 | m² | Desmontado de impermeabilización adherida. | TRES EUROS CON NOVENTA Y CINCO CÉNTIMOS DE EURO | 3.95 | 3.95
Obra civil | Actuaciones previas | DOCAP0053 | m² | Retejado en zona de gotera teja árabe. | SETENTA Y DOS EUROS CON TREINTA Y CUATRO CÉNTIMOS DE EURO | 72.34 | 72.34
Obra civil | Actuaciones previas | DOCAP0054 | m² | Retejado en zona de gotera teja plana. | SETENTA Y SEIS EUROS CON TRES CÉNTIMOS DE EURO | 76.03 | 76.03
Obra civil | Actuaciones previas | DOCAP0055 | m² | Retejado en zona de gotera pizarra. | CUARENTA EUROS CON OCHENTA Y OCHO CÉNTIMOS DE EURO | 40.88 | 40.88
Obra civil | Actuaciones previas | DOCAP0056 | m² | Rascado y picado revestimiento en techos planos. | NUEVE EUROS CON CUARENTA Y NUEVE CÉNTIMOS DE EURO | 9.49 | 9.49
Obra civil | Actuaciones previas | DOCAP0057 | m² | Picado y rascado de revestimientos paremetos exteriores. | DIECIOCHO EUROS CON NOVENTA Y SIETE CÉNTIMOS DE EURO | 18.97 | 18.97
Obra civil | Actuaciones previas | DOCAP0058 | m² | Picado y rascado de revestimientos paramentos interiores. | VEINTIUN EUROS CON CINCUENTA Y SIETE CÉNTIMOS DE EURO | 21.57 | 21.57
Obra civil | Actuaciones previas | DOCAP0059 | m² | Demolición de alicatados a mano. | VEINTICUATRO EUROS | 24 | 24
Obra civil | Actuaciones previas | DOCAP0060 | m² | Demolición de falsos techos. | VEINTIDOS EUROS CON VEINTISEIS CÉNTIMOS DE EURO | 22.26 | 22.26
Obra civil | Actuaciones previas | DOCAP0061 | m² | Lijado de paramentos. | UN EURO CON SETENTA Y CUATRO CÉNTIMOS DE EURO | 1.74 | 1.74
Obra civil | Actuaciones previas | DOCAP0062 | m² | Emplastecido de paramentos. | NOVENTA Y NUEVE CÉNTIMOS DE EURO | 0.99 | 0.99
Obra civil | Actuaciones previas | DOCAP0063 | m² | Preparación superficies de hormigón. | CINCO EUROS CON NUEVE CÉNTIMOS DE EURO | 5.09 | 5.09
Obra civil | Actuaciones previas | DOCAP0064 | m² | Pintura antihumedad. | CINCO EUROS CON TREINTA Y CUATRO CÉNTIMOS DE EURO | 5.34 | 5.34
Obra civil | Actuaciones previas | DOCAP0065 | m² | Pintura antimoho fungicida. | TRES EUROS CON SETENTA Y DOS CÉNTIMOS DE EURO | 3.72 | 3.72
Obra civil | Actuaciones previas | DOCAP0066 | m² | Pintura decapante sobre superficies rugosas. | TREINTA EUROS CON CINCUENTA Y UN CÉNTIMOS DE EURO | 30.51 | 30.51
Obra civil | Actuaciones previas | DOCAP0067 | m² | Demolición tabicón ladrillo hueco doble. | VEINTISEIS EUROS CON VEINTICUATRO CÉNTIMOS DE EURO | 26.24 | 26.24
Obra civil | Actuaciones previas | DOCAP0068 | m² | Demolición tabique ladrillo hueco sencillo. | DIECIOCHO EUROS CON OCHENTA Y DOS CÉNTIMOS DE EURO | 18.82 | 18.82
Obra civil | Actuaciones previas | DOCAP0069 | m³ | Demolición fábrica ladrillo macizo con martillo neumático y compresor. | CIENTO QUINCE EUROS CON DOCE CÉNTIMOS DE EURO | 115.12 | 115.12
Obra civil | Actuaciones previas | DOCAP0070 | m³ | Demolición muro ladrillo macizo a mano. | CIENTO CUARENTA Y UN EUROS CON VEINTISIETE CÉNTIMOS DE EURO | 141.27 | 141.27
Obra civil | Actuaciones previas | DOCAP0071 | m² | Demolición fábrica de ladrillo macizo 1 pie con martillo neumático y compresor. | CUARENTA Y DOS EUROS CON VEINTIUN CÉNTIMOS DE EURO | 42.21 | 42.21
Obra civil | Actuaciones previas | DOCAP0072 | m² | Demolición fábrica de ladrillo macizo 1/2 pie a mano. | VEINTINUEVE EUROS | 29 | 29
Obra civil | Actuaciones previas | DOCAP0073 | m³ | Demolición muro mampostería a mano. | CIENTO SESENTA Y CUATRO EUROS CON SESENTA Y SEIS CÉNTIMOS DE EURO | 164.66 | 164.66
Obra civil | Actuaciones previas | DOCAP0074 | m³ | Demolición muro mampostería con martillo neumático y compresor. | CIENTO SESENTA Y SEIS EUROS CON NOVENTA Y SEIS CÉNTIMOS DE EURO | 166.96 | 166.96
Obra civil | Actuaciones previas | DOCAP0075 | m | Demolición conducto ventilación/humos a mano. | TRECE EUROS CON DOCE CÉNTIMOS DE EURO | 13.12 | 13.12
Obra civil | Actuaciones previas | DOCAP0076 | m² | Demolición tabique pladur. | CINCO EUROS CON VEINTE CÉNTIMOS DE EURO | 5.2 | 5.2
Obra civil | Actuaciones previas | DOCAP0077 | ud | Clausura de acometidas eléctricas. | TRESCIENTOS VEINTE EUROS CON CUARENTA Y NUEVE CÉNTIMOS DE EURO | 320.49 | 320.49
Obra civil | Actuaciones previas | DOCAP0078 | ud | Clausura de acometidas de agua. | DOSCIENTOS DIECISIETE EUROS CON CINCO CÉNTIMOS DE EURO | 217.05 | 217.05
Obra civil | Actuaciones previas | DOCAP0079 | ud | Clausura de acometidas de teléfono y telecomunicación. | CIENTO OCHENTA Y CINCO EUROS CON TREINTA CÉNTIMOS DE EURO | 185.3 | 185.3
Obra civil | Actuaciones previas | DOCAP0080 | ud | Desmontaje de sistema de climatización. | TRESCIENTOS OCHENTA Y TRES EUROS CON TREINTA Y TRES CÉNTIMOS DE EURO | 383.33 | 383.33
Obra civil | Actuaciones previas | DOCAP0081 | ud | Desmontaje y retirada instalaciones electricas <80 m². | SEISCIENTOS SETENTA Y CINCO EUROS CON CUARENTA Y UN CÉNTIMOS DE EURO | 675.41 | 675.41
Obra civil | Actuaciones previas | DOCAP0082 | ud | Desmontaje y retirada instalaciones electricas <160 m². | MIL DOSCIENTOS EUROS CON SETENTA Y TRES CÉNTIMOS DE EURO | 1200.73 | 1200.73
Obra civil | Actuaciones previas | DOCAP0083 | ud | Levantado de instalaciones de fontanería y desagües. | TRESCIENTOS CUARENTA Y OCHO EUROS CON NOVENTA Y SIETE CÉNTIMOS DE EURO | 348.97 | 348.97
Obra civil | Actuaciones previas | DOCAP0084 | ud | Levantado de aparatos sanitarios. | TREINTA Y SEIS EUROS CON UN CÉNTIMOS DE EURO | 36.01 | 36.01
Obra civil | Actuaciones previas | DOCAP0085 | ud | Levantado de luminarias. | SETENTA Y SIETE CÉNTIMOS DE EURO | 0.77 | 0.77
Obra civil | Actuaciones previas | DOCAP0086 | ud | Desmontaje y posterior montaje aparatos sanitarios. | SETENTA Y DOS EUROS | 72 | 72
Obra civil | Actuaciones previas | DOCAP0087 | ud | Recibido de los cercos de arquetas o pozos de registro. Efectuado con mortero de cemento. Se incluye levantado del mortero en mal estado existente, asi como tratamiento del residuo y canon de vertido. Limpieza y colocación del nuevo recibido. Se incluyen medios auxiliares. En lugar a determinar por técnicos de Canal de Isabel II. | TREINTA Y CINCO EUROS CON VEINTICINCO CÉNTIMOS DE EURO | 35.25 | 35.25
Obra civil | Actuaciones previas | DOCAP0088 | ud | Reparación de pozo en calzada o acera, con fábrica de ladrillo, incluso parte propocional de excavación, demolición y reposición de firme y pavimento o acera, materiales, enfoscado, relleno, recibido de cerco, carga y transporte de sobrantes a vertedero, totalmente terminado. | TRESCIENTOS VEINTICINCO EUROS CON NOVENTA Y SEIS CÉNTIMOS DE EURO | 325.96 | 325.96
Obra civil | Actuaciones previas | DOCAP0089 | m | Demolición de colector enterrado d<30 cm. | DOCE EUROS CON OCHENTA Y TRES CÉNTIMOS DE EURO | 12.83 | 12.83
Obra civil | Actuaciones previas | DOCAP0090 | m | Demolición de colector enterrado d<50 cm. | DIECINUEVE EUROS CON SETENTA Y SIETE CÉNTIMOS DE EURO | 19.77 | 19.77
Obra civil | Actuaciones previas | DOCAP0091 | ud | Demolición de arqueta ladrillo. | CUARENTA Y SIETE EUROS CON CUATRO CÉNTIMOS DE EURO | 47.04 | 47.04
Obra civil | Actuaciones previas | DOCAP0092 | m² | Levantado de carpintería en muros a mano. | VEINTITRES EUROS CON OCHENTA Y OCHO CÉNTIMOS DE EURO | 23.88 | 23.88
Obra civil | Actuaciones previas | DOCAP0093 | m² | Levantado de carpintería y cerrajería en muros a mano. | VEINTISIETE EUROS CON CINCUENTA CÉNTIMOS DE EURO | 27.5 | 27.5
Obra civil | Actuaciones previas | DOCAP0094 | m | Levantado de barandillas a mano. | OCHO EUROS CON OCHENTA CÉNTIMOS DE EURO | 8.8 | 8.8
Obra civil | Actuaciones previas | DOCAP0095 | m | Levantado y posterior reposición de alambrada de cerramiento, con parte proporcional de cancela mecánica de 5 m de anchura. Incluyendo desmontaje de cerradura y sustitución si fuera necesario. | CUARENTA Y SEIS EUROS CON TREINTA Y DOS CÉNTIMOS DE EURO | 46.32 | 46.32
Obra civil | Actuaciones previas | DOCAP0096 | ud | Reparación de arqueta a mano. | OCHENTA Y DOS EUROS CON CUARENTA Y NUEVE CÉNTIMOS DE EURO | 82.49 | 82.49
Obra civil | Actuaciones previas | DOCAP0097 | m² | Desmontaje de vidrios existentes. | VEINTISEIS EUROS CON CINCUENTA Y SEIS CÉNTIMOS DE EURO | 26.56 | 26.56
Obra civil | Actuaciones previas | DOCAP0098 | ud | Desmontaje y montaje de persianas. | TRES EUROS CON CINCUENTA Y UN CÉNTIMOS DE EURO | 3.51 | 3.51
Obra civil | Actuaciones previas | DOCAP0099 | ud | Desmontado de toldo. | DIECISEIS EUROS CON SETENTA Y UN CÉNTIMOS DE EURO | 16.71 | 16.71
Obra civil | Actuaciones previas | DOCAP0100 | m² | Demolición de solados. | DIECINUEVE EUROS CON TREINTA Y DOS CÉNTIMOS DE EURO | 19.32 | 19.32
Obra civil | Actuaciones previas | DOCAP0101 | m² | Levantado y recolocacion suelo técnico. | CINCUENTA Y SEIS EUROS CON CINCUENTA Y OCHO CÉNTIMOS DE EURO | 56.58 | 56.58
Obra civil | Actuaciones previas | DOCAP0102 | m² | Demolición muro bloque hormigón hueco a mano. | TREINTA EUROS CON DIECISEIS CÉNTIMOS DE EURO | 30.16 | 30.16
Obra civil | Actuaciones previas | DOCAP0103 | m² | Demolición muro bloque hormigón masa con martillo neumático y compresor, incluyendo retirada de escombros, medido sobre perfil. | TREINTA Y TRES EUROS | 33 | 33
Obra civil | Actuaciones previas | DOCAP0104 | m² | Demolición adoquín con martillo neumático y compresor, carga y vertedero. | CUARENTA Y DOS EUROS CON CINCUENTA CÉNTIMOS DE EURO | 42.5 | 42.5
Obra civil | Actuaciones previas | DOCAP0105 | m² | Demolición adoquinados mediante medios mecánicos. | VEINTITRES EUROS CON UN CÉNTIMOS DE EURO | 23.01 | 23.01
Obra civil | Actuaciones previas | DOCAP0106 | m² | Levantado y recolocacion de adoquines. | CINCUENTA EUROS CON NOVENTA Y CINCO CÉNTIMOS DE EURO | 50.95 | 50.95
Obra civil | Actuaciones previas | DOCAP0107 | m | Desmontado bordillo de piedra. | SEIS EUROS CON NOVENTA Y TRES CÉNTIMOS DE EURO | 6.93 | 6.93
Obra civil | Actuaciones previas | DOCAP0108 | m² | Levantado tela asfáltica vieja. | TRES EUROS CON OCHENTA Y TRES CÉNTIMOS DE EURO | 3.83 | 3.83
Obra civil | Actuaciones previas | DOCAP0109 | m² | Demolición forjado de viguetas con bovedilla cerámica con martillo neumático y compresor. | CUARENTA Y UN EUROS CON NOVENTA Y NUEVE CÉNTIMOS DE EURO | 41.99 | 41.99
Obra civil | Actuaciones previas | DOCAP0110 | m³ | Demolición de cimentación de mampostería por medios mecánicos, incluyendo retirada de escombros, medido sobre perfil. | TREINTA EUROS CON NOVENTA Y DOS CÉNTIMOS DE EURO | 30.92 | 30.92
Obra civil | Actuaciones previas | DOCAP0111 | m³ | Demolición de cimentación de fábrica de ladrillo medios mecánicos, incluyendo retirada de escombros, medido sobre perfil. | CUARENTA Y UN EUROS CON CINCUENTA Y UN CÉNTIMOS DE EURO | 41.51 | 41.51
Obra civil | Actuaciones previas | DOCAP0112 | m³ | Demolición elemento de hormigón en masa con martillo neumático y compresor, incluyendo retirada de escombros, medido sobre perfil. | OCHENTA Y SIETE EUROS CON TREINTA Y SIETE CÉNTIMOS DE EURO | 87.37 | 87.37
Obra civil | Actuaciones previas | DOCAP0113 | m³ | Demolición estructura de hormigón armado con martillo neumático y compresor, incluyendo retirada de escombros, medido sobre perfil. | CIENTO VEINTINUEVE EUROS CON DIECISEIS CÉNTIMOS DE EURO | 129.16 | 129.16
Obra civil | Actuaciones previas | DOCAP0114 | m³ | Demolición de cimentación de hormigón armado por medios mecánicos, incluyendo retirada de escombros, medido sobre perfil. | OCHENTA EUROS CON VEINTIDOS CÉNTIMOS DE EURO | 80.22 | 80.22
Obra civil | Actuaciones previas | DOCAP0115 | kg | Demolición de vigas-pilares metal a mano. | CUARENTA Y OCHO CÉNTIMOS DE EURO | 0.48 | 0.48
Obra civil | Actuaciones previas | DOCAP0116 | m² | Demolición de forjado reticular con martillo neumático y compresor, incluyendo retirada de escombros, medido sobre perfil. | OCHENTA Y CINCO EUROS CON VEINTISIETE CÉNTIMOS DE EURO | 85.27 | 85.27
Obra civil | Actuaciones previas | DOCAP0117 | m² | Demolición de soleras de hormigón armado <15 cm con martillo neumático y compresor, incluyendo retirada de escombros, medido sobre perfil. | CUARENTA Y CINCO EUROS | 45 | 45
Obra civil | Actuaciones previas | DOCAP0118 | m² | Demolición de soleras de hormigón masa <25 cm con martillo neumático y compresor, incluyendo retirada de escombros, medido sobre perfil. | CUARENTA Y SEIS EUROS CON NOVENTA Y NUEVE CÉNTIMOS DE EURO | 46.99 | 46.99
Obra civil | Actuaciones previas | DOCAP0119 | m² | Demolición de losas y soleras de hormigón armado >25 cm con martillo neumático y compresor, incluyendo retirada de escombros, medido sobre perfil. | SETENTA Y DOS EUROS CON CINCUENTA Y SIETE CÉNTIMOS DE EURO | 72.57 | 72.57
Obra civil | Actuaciones previas | DOCAP0120 | m³ | Demolición de labio en vertedero, de cuaquier tipo, con compresor, incluso retirada de sobrantes, medido sobre perfil. | CIENTO TREINTA Y SEIS EUROS CON CINCUENTA Y CINCO CÉNTIMOS DE EURO | 136.55 | 136.55
Obra civil | Actuaciones previas | DOCAP0121 | m | Corte húmedo de paramento de hormigón armado, con sierra con disco diamantado. Incluso parte propocional de limpieza, acopio, retirada y carga manual de escombros sobre camión o contenedor. Medido como sección de corte, esto es, longitud por espesor de corte. | DOSCIENTOS SESENTA Y DOS EUROS CON VEINTINUEVE CÉNTIMOS DE EURO | 262.29 | 262.29
Obra civil | Actuaciones previas | DOCAP0122 | m | Corte húmedo de paramento de hormigón armado, con hilo diamantado. Incluso parte propocional de limpieza, acopio, retirada y carga manual de escombros sobre camión o contenedor. Medido como sección de corte, esto es, longitud por espesor de corte. | TRESCIENTOS VEINTISIETE EUROS CON SETENTA Y SEIS CÉNTIMOS DE EURO | 327.76 | 327.76
Obra civil | Actuaciones previas | DOCAP0123 | m | Perforación de losa maciza de hormigón armado, con corona diamantada de hasta 110 mm de diámetro, y carga manual de escombros sobre camión o contenedor. | NOVENTA Y OCHO EUROS CON VEINTISIETE CÉNTIMOS DE EURO | 98.27 | 98.27
Obra civil | Actuaciones previas | DOCAP0124 | m | Perforación de losa maciza de hormigón armado, con corona diamantada desde 110 y hasta 220 mm de diámetro, y carga manual de escombros sobre camión o contenedor. | CIENTO OCHENTA Y SEIS EUROS CON CINCUENTA Y UN CÉNTIMOS DE EURO | 186.51 | 186.51
Obra civil | Actuaciones previas | DOCAP0125 | m | Perforación de losa maciza de hormigón armado, con corona diamantada desde 225 y hasta 300 mm de diámetro, y carga manual de escombros sobre camión o contenedor. | DOSCIENTOS NOVENTA Y SEIS EUROS CON OCHENTA Y DOS CÉNTIMOS DE EURO | 296.82 | 296.82
Obra civil | Actuaciones previas | DOCAP0126 | m | Perforación de losa maciza de hormigón armado, con corona diamantada de 300 mm de diámetro, y carga manual de escombros sobre camión o contenedor. | CUATROCIENTOS SIETE EUROS CON CATORCE CÉNTIMOS DE EURO | 407.14 | 407.14
Obra civil | Actuaciones previas | DOCAP0127 | m | Perforación de losa maciza de hormigón armado, con corona diamantada de 400 mm de diámetro, y carga manual de escombros sobre camión o contenedor. | SETECIENTOS TREINTA Y OCHO EUROS CON OCHO CÉNTIMOS DE EURO | 738.08 | 738.08
Obra civil | Actuaciones previas | DOCAP0128 | m | Perforación de losa maciza de hormigón armado, con corona diamantada de 500 mm de diámetro, y carga manual de escombros sobre camión o contenedor. | MIL CIENTO VEINTICUATRO EUROS CON DIECISIETE CÉNTIMOS DE EURO | 1124.17 | 1124.17
Obra civil | Actuaciones previas | DOCAP0129 | m | Perforación de muro de hormigón armado, con corona diamantada de hasta 110 mm de diámetro, y carga manual de escombros sobre camión o contenedor. | CIENTO NUEVE EUROS CON VEINTINUEVE CÉNTIMOS DE EURO | 109.29 | 109.29
Obra civil | Actuaciones previas | DOCAP0130 | m | Perforación de muro de hormigón armado, con corona diamantada desde 110 y hasta 225 mm de diámetro, y carga manual de escombros sobre camión o contenedor. | DOSCIENTOS SIETE EUROS CON TRES CÉNTIMOS DE EURO | 207.0261 | 207.0261
Obra civil | Actuaciones previas | DOCAP0131 | m | Perforación de muro de hormigón armado, con corona diamantada desde 225 y hasta 300 mm de diámetro, y carga manual de escombros sobre camión o contenedor. | TRESCIENTOS VEINTINUEVE EUROS CON CUARENTA Y SIETE CÉNTIMOS DE EURO | 329.4702 | 329.4702
Obra civil | Actuaciones previas | DOCAP0132 | m | Perforación de muro de hormigón armado, con corona diamantada de 300 mm de diámetro, y carga manual de escombros sobre camión o contenedor. | CUATROCIENTOS CINCUENTA Y UN EUROS CON NOVENTA Y TRES CÉNTIMOS DE EURO | 451.9254 | 451.9254
Obra civil | Actuaciones previas | DOCAP0133 | m | Perforación de muro de hormigón armado, con corona diamantada de 400 mm de diámetro, y carga manual de escombros sobre camión o contenedor. | OCHOCIENTOS DIECINUEVE EUROS CON VEINTISIETE CÉNTIMOS DE EURO | 819.2688 | 819.2688
Obra civil | Actuaciones previas | DOCAP0134 | m | Perforación de muro de hormigón armado, con corona diamantada de 500 mm de diámetro, y carga manual de escombros sobre camión o contenedor. | MIL DOSCIENTOS CUARENTA Y SIETE EUROS CON OCHENTA Y TRES CÉNTIMOS DE EURO | 1247.8287 | 1247.8287
Obra civil | Actuaciones previas | DOCAP0135 | m³ | Carga y transporte a vertedero incluso canon de vertido en distancia <10km con maquinaria necesaria. | SIETE EUROS CON NUEVE CÉNTIMOS DE EURO | 7.09 | 7.09
Obra civil | Actuaciones previas | DOCAP0136 | m³ | Carga y transporte a vertedero incluso canon de vertido en distancia <20km con maquinaria necesaria. | ONCE EUROS CON CATORCE CÉNTIMOS DE EURO | 11.14 | 11.14
Obra civil | Actuaciones previas | DOCAP0137 | ud | Alquiler semanal de contenedor 6 m³ | CIENTO VEINTITRES EUROS CON SESENTA CÉNTIMOS DE EURO | 123.6 | 123.6
Obra civil | Actuaciones previas | DOCAP0138 | m² | Despeje y desbroce del terreno afectado, medido sobre perfil, incluso tala de arbolado, incluyendo permisos. | CUARENTA Y SEIS CÉNTIMOS DE EURO | 0.46 | 0.46
Obra civil | Actuaciones previas | DOCAP0139 | m³ | Retirada de tierra vegetal superficial del terreno desarbolado, medido sobre perfil, así como su acopio y posterior extendido. | TRES EUROS CON TREINTA Y NUEVE CÉNTIMOS DE EURO | 3.39 | 3.39
Obra civil | Actuaciones previas | DOCAP0140 | ud | Tala de arbolado de 10 cm de perímetro, troceado y pailado del mismo, incluso descotonado. | TRES EUROS CON DIECIOCHO CÉNTIMOS DE EURO | 3.18 | 3.18
Obra civil | Actuaciones previas | DOCAP0141 | ud | Tala de arbolado de entre 10 y 20 cm de perímetro, troceado y pailado del mismo, incluso descotonado. | SEIS EUROS CON TREINTA Y SEIS CÉNTIMOS DE EURO | 6.36 | 6.36
Obra civil | Actuaciones previas | DOCAP0142 | ud | Tala de arbolado mayor 20 cm de perímetro, troceado y pailado del mismo, incluso descotonado. | DIECINUEVE EUROS CON CINCUENTA Y TRES CÉNTIMOS DE EURO | 19.53 | 19.53
Obra civil | Actuaciones previas | DOCAP0143 | m² | Levantado de solado de acera y base de hormigón por cualquier procedimiento incluso levantado de base, medido sobre perfil . | CUATRO EUROS CON NOVENTA Y CUATRO CÉNTIMOS DE EURO | 4.94 | 4.94
Obra civil | Actuaciones previas | DOCAP0144 | m² | Levantado por medios mecánicos (retroexcavadora con martillo hidráulico o similar) de firme con base de hormigón hidráulico o adoquín, incluso retirada, medido sobre perfil . | CATORCE EUROS CON NOVENTA CÉNTIMOS DE EURO | 14.9 | 14.9
Obra civil | Actuaciones previas | DOCAP0145 | m² | Levantado y posterior reposición de firme existente en camino, por cualquier procedimiento, levantado de base, medido sobre perfil. | CINCO EUROS CON VEINTISIETE CÉNTIMOS DE EURO | 5.27 | 5.27
Obra civil | Actuaciones previas | DOCAP0146 | m | Reparación de fisuras en medianerías, tabiquerías, mediante lijado de los mismos, preparación de juntas, colocación de vendas flexibles a dilataciones y contracciones, adhesivo de juntas, emplastecido de paramentos, lijado y posterior pintado con acabado similar al existente.. | VEINTIDOS EUROS CON CUARENTA Y TRES CÉNTIMOS DE EURO | 22.43 | 22.43
Obra civil | Actuaciones previas | DOCAP0147 | ud | Reparación general en conducción de diámetro inferior a Ø300 mm, incluyendo excavación, retirada de productos a vertedero, sustitución de un tramo de hasta 6 m, hasta una profundidad de 1,5 m, uniones, y posterior relleno con compactación, totalmente terminado, incluyendo demolición y pavimentación. | NOVECIENTOS SESENTA Y NUEVE EUROS CON CINCUENTA CÉNTIMOS DE EURO | 969.5 | 969.5
Obra civil | Actuaciones previas | DOCAP0148 | ud | Reparación general en conducción de diámetro inferior a Ø300 mm, incluyendo excavación, entibación, retirada de productos a vertedero, sustitución de un tramo de hasta 6 m, hasta una profundidad de 1,5≤H≤3 m, uniones, y posterior relleno con compactación, totalmente terminado, incluyendo demolición y pavimentación. | MIL CIENTO CUARENTA Y DOS EUROS CON CUARENTA Y UN CÉNTIMOS DE EURO | 1142.41 | 1142.41
Obra civil | Actuaciones previas | DOCAP0149 | ud | Reparación general en conducción de diámetro entre Ø300 y Ø400 mm, incluyendo excavación, retirada de productos a vertedero, sustitución de un tramo de hasta 6 m, hasta una profundidad de 1,5 m, uniones, y posterior relleno con compactación, totalmente terminado, incluyendo demolición y pavimentación. | MIL DOSCIENTOS VEINTICINCO EUROS CON CUARENTA Y SIETE CÉNTIMOS DE EURO | 1225.47 | 1225.47
Obra civil | Actuaciones previas | DOCAP0150 | ud | Reparación general en conducción de diámetro entre Ø300 y Ø400, incluyendo excavación, entibación, retirada de productos a vertedero, sustitución de un tramo de hasta 6 m, hasta una profundidad de 1,5≤H≤3 m, uniones, y posterior relleno con compactación, totalmente terminado, incluyendo demolición y pavimentación. | MIL TRESCIENTOS CUARENTA Y SEIS EUROS CON CUARENTA Y OCHO CÉNTIMOS DE EURO | 1346.48 | 1346.48
Obra civil | Actuaciones previas | DOCAP0151 | ud | Reparación general en conducción de diámetro entre Ø400 y Ø500 mm, incluyendo excavación, retirada de productos a vertedero, sustitución de un tramo de hasta 6 m, hasta una profundidad de 1,5 m, uniones, y posterior relleno con compactación, totalmente terminado, incluyendo demolición y pavimentación. | MIL TRESCIENTOS SETENTA Y OCHO EUROS CON SETENTA Y NUEVE CÉNTIMOS DE EURO | 1378.79 | 1378.79
Obra civil | Actuaciones previas | DOCAP0152 | ud | Reparación general en conducción de diámetro entre Ø400 y Ø500, incluyendo excavación, entibación, retirada de productos a vertedero, sustitución de un tramo de hasta 6 m, hasta una profundidad de 1,5≤H≤3 m, uniones, y posterior relleno con compactación, totalmente terminado, incluyendo demolición y pavimentación. | MIL CUATROCIENTOS SETENTA Y UN EUROS CON TREINTA Y UN CÉNTIMOS DE EURO | 1471.31 | 1471.31
Obra civil | Actuaciones previas | DOCAP0153 | ud | Reparación general en conducción de diámetro entre Ø500 y Ø600 mm, incluyendo excavación, retirada de productos a vertedero, sustitución de un tramo de hasta 6 m, hasta una profundidad de 1,5 m, uniones, y posterior relleno con compactación, totalmente terminado, incluyendo demolición y pavimentación. | MIL QUINIENTOS TRECE EUROS CON VEINTE CÉNTIMOS DE EURO | 1513.2 | 1513.2
Obra civil | Actuaciones previas | DOCAP0154 | ud | Reparación general en conducción de diámetro entre Ø500 y Ø600, incluyendo excavación, entibación, retirada de productos a vertedero, sustitución de un tramo de hasta 6 m, hasta una profundidad de 1,5≤H≤3 m, uniones, y posterior relleno con compactación, totalmente terminado, incluyendo demolición y pavimentación. | MIL SEISCIENTOS CUARENTA Y CUATRO EUROS CON OCHENTA Y CUATRO CÉNTIMOS DE EURO | 1644.84 | 1644.84
Obra civil | Actuaciones previas | DOCAP0155 | ud | Reparación general en conducción de diámetro entre Ø700 y Ø1.000 mm, incluyendo excavación, retirada de productos a vertedero, sustitución de un tramo de hasta 6 m, hasta una profundidad de 1,5 m, uniones, y posterior relleno con compactación, totalmente terminado, incluyendo demolición y pavimentación. | DOS MIL OCHOCIENTOS OCHENTA Y OCHO EUROS CON NOVENTA CÉNTIMOS DE EURO | 2888.9 | 2888.9
Obra civil | Actuaciones previas | DOCAP0156 | ud | Reparación general en conducción de diámetro entre Ø700 y Ø1.000, incluyendo excavación, entibación, retirada de productos a vertedero, sustitución de un tramo de hasta 6 m, hasta una profundidad de 1,5≤H≤3 m, uniones, y posterior relleno con compactación, totalmente terminado, incluyendo demolición y pavimentación. | TRES MIL CIENTO SETENTA Y TRES EUROS CON TRECE CÉNTIMOS DE EURO | 3173.13 | 3173.13
Obra civil | Actuaciones previas | DOCAP0157 | ud | Reparación general en conducción de Ø1200 mm, incluyendo excavación, retirada de productos a vertedero, sustitución de un tramo de hasta 6 m, y cualquier profundidad, uniones, y posterior relleno con compactación, totalmente terminado, incluso demolición y pavimentación. | TRES MIL OCHOCIENTOS SETENTA Y UN EUROS CON NOVENTA Y OCHO CÉNTIMOS DE EURO | 3871.98 | 3871.98
Obra civil | Actuaciones previas | DOCAP0158 | ud | Reparación general en conducción de Ø1400 mm, incluyendo excavación, retirada de productos a vertedero, sustitución de un tramo de hasta 6 m, y cualquier profundidad, uniones, y posterior relleno con compactación, totalmente terminado, incluso demolición y pavimentación. | CUATRO MIL TRESCIENTOS TREINTA Y SEIS EUROS CON SESENTA Y DOS CÉNTIMOS DE EURO | 4336.62 | 4336.62
Obra civil | Actuaciones previas | DOCAP0159 | ud | Reparación general en conducción de Ø1500 mm, incluyendo excavación, retirada de productos a vertedero, sustitución de un tramo de hasta 6 m, y cualquier profundidad, uniones, y posterior relleno con compactación, totalmente terminado, incluso demolición y pavimentación. | CINCO MIL CIENTO SESENTA EUROS CON CINCUENTA Y SIETE CÉNTIMOS DE EURO | 5160.57 | 5160.57
Obra civil | Actuaciones previas | DOCAP0160 | ud | Obturación en pozo o aliviadero, en conducciones de hasta Ø550 mm, mediante obturador neumático o sacos terreros, incluido personal de operación, materiales, maquinaria auxiliar, y posterior reposición del servicio. | CIENTO CINCUENTA EUROS CON CUARENTA Y SIETE CÉNTIMOS DE EURO | 150.47 | 150.47
Obra civil | Actuaciones previas | DOCAP0161 | ud | Obturación en pozo o aliviadero, en conducciones superiores a Ø550 mm, mediante obturador neumático o sacos terreros, incluido personal de operación, materiales, maquinaria auxiliar, y posterior reposición del servicio. | DOSCIENTOS VEINTICUATRO EUROS CON NOVENTA Y UN CÉNTIMOS DE EURO | 224.91 | 224.91
Obra civil | Actuaciones previas | DOCAP0162 | ud | Reparación de fisura trasversal o junta de diámetro 300 mediante sistema Robot fresador incluyendo saneo previo y extendido de resina de sellado, totalmente terminado. | DOSCIENTOS NOVENTA Y SIETE EUROS CON TRECE CÉNTIMOS DE EURO | 297.13 | 297.13
Obra civil | Actuaciones previas | DOCAP0163 | ud | Reparación de fisura trasversal o junta de diámetro 400 mediante sistema Robot fresador incluyendo saneo previo y extendido de resina de sellado, totalmente terminado. | TRESCIENTOS NOVENTA Y CUATRO EUROS CON QUINCE CÉNTIMOS DE EURO | 394.15 | 394.15
Obra civil | Actuaciones previas | DOCAP0164 | ud | Reparación de fisura trasversal o junta de diámetro 500 mediante sistema Robot fresador incluyendo saneo previo y extendido de resina de sellado, totalmente terminado. | CUATROCIENTOS NOVENTA Y CUATRO EUROS CON OCHENTA CÉNTIMOS DE EURO | 494.8 | 494.8
Obra civil | Actuaciones previas | DOCAP0165 | ud | Reparación de fisura trasversal o junta de diámetro 600 mediante sistema Robot fresador incluyendo saneo previo y extendido de resina de sellado, totalmente terminado. | SEISCIENTOS OCHENTA Y NUEVE EUROS CON OCHENTA CÉNTIMOS DE EURO | 689.8 | 689.8
Obra civil | Actuaciones previas | DOCAP0166 | ud | Reparación de fisura longitudinal en tuberías de diámetros variables (300-800) mediante sistema Robot fresador incluyendo saneo previo y extendido de resina de sellado, totalmente terminado. | TRESCIENTOS CUARENTA Y SEIS EUROS CON OCHENTA Y CINCO CÉNTIMOS DE EURO | 346.85 | 346.85
Obra civil | Actuaciones previas | DOCAP0167 | ud | Ajuste de tapa de registro mediante sellado bituminoso, junta de caucho o similar, incluido materiales y garantía de seis meses, completamente terminado. | DIECISIETE EUROS CON OCHENTA Y CINCO CÉNTIMOS DE EURO | 17.85 | 17.85
Obra civil | Actuaciones previas | DOCAP0168 | m² | Retirada de cubierta de chapa grecada en digestores,depósitos tampón o similar, con toda la gestión de residuos que conlleve | DIECISIETE EUROS CON SETENTA CÉNTIMOS DE EURO | 17.7 | 17.7
Obra civil | Actuaciones previas | DOCAP0169 | m² | Retirada de rastreles metálicos y 8 cm de aislamiento sobre forjado de hormigón en digestores,depósitos tampón o similar, con toda la gestión de residuos que conlleve. | TRECE EUROS CON DIECISEIS CÉNTIMOS DE EURO | 13.16 | 13.16
Obra civil | Actuaciones previas | DOCAP0170 | m² | Retirada de rastreles metálicos sobre forjado de hormigón en digestores,depósitos tampón o similar, con toda la gestión de residuos que conlleve. | DIEZ EUROS CON TREINTA Y OCHO CÉNTIMOS DE EURO | 10.38 | 10.38
Obra civil | Actuaciones previas | DOCAP0171 | m³ | Retirada de escombros a vertedero autorizado, i/canon, obtenidos en la demolición de pavimento de hormigón | VEINTIOCHO EUROS CON CINCUENTA Y SIETE CÉNTIMOS DE EURO | 28.57 | 28.57
Obra civil | Actuaciones previas | DOCAP0172 | m² | Retirada de gravilla e impermeabilizaciones existentes en cubierta, con carga de gravilla en sacas para posterior reutilización y transporte a vertedero de residuos | DIEZ EUROS CON OCHENTA Y DOS CÉNTIMOS DE EURO | 10.82 | 10.82
Obra civil | Cerramientos | DOCCR0001 | ud | Fabricación, suministro y montaje de reja de 500x500 en cerramientos, compuesta de ángulo de 50 y doble varilla maciza lisa, en acero al carbono, imprimado y acabado en forja | CIENTO TREINTA Y CINCO EUROS | 135 | 135
Obra civil | Cerramientos | DOCCR0002 | ud | Rollo de malla de 20 m de cuadradillo de 19x19 mm en alambre galvanizado de 1 mm de espesor, así como material auxiliar a emplear como junquillos metálicos y silicona para cada uno de los rollos metálicos | DOSCIENTOS CINCUENTA Y SEIS EUROS CON TREINTA Y SIETE CÉNTIMOS DE EURO | 256.368 | 256.368
Obra civil | Cerramientos | DOCCR0003 | m² | Malla mosquitera. | DOS EUROS CON CINCUENTA Y CUATRO CÉNTIMOS DE EURO | 2.54 | 2.54
Obra civil | Cerramientos | DOCCR0004 | ud | Puerta sencilla styleline variant ciega o similar. | DOSCIENTOS SETENTA Y SIETE EUROS CON NOVENTA Y TRES CÉNTIMOS DE EURO | 277.93 | 277.93
Obra civil | Cerramientos | DOCCR0005 | m² | Puerta vidrio templado. | QUINIENTOS SETENTA Y CUATRO EUROS CON VEINTINUEVE CÉNTIMOS DE EURO | 574.29 | 574.29
Obra civil | Cerramientos | DOCCR0006 | ud | Instalación ventana cubierta. | CIENTO TRECE EUROS CON SETENTA Y UN CÉNTIMOS DE EURO | 113.71 | 113.71
Obra civil | Cerramientos | DOCCR0007 | ud | Puerta de entrada blindada ei2-60 roble o similar. | SETECIENTOS OCHENTA Y DOS EUROS CON SESENTA Y TRES CÉNTIMOS DE EURO | 782.63 | 782.63
Obra civil | Cerramientos | DOCCR0008 | ud | Puerta de Paso lisa hueca, melamina con cerradura y cerco. | CIENTO CINCUENTA Y SIETE EUROS CON SEIS CÉNTIMOS DE EURO | 157.06 | 157.06
Obra civil | Cerramientos | DOCCR0009 | ud | Puerta de Paso lisa maciza roble barnizada con cerradura y cerco. | DOSCIENTOS DIECIOCHO EUROS CON SETENTA Y CINCO CÉNTIMOS DE EURO | 218.75 | 218.75
Obra civil | Cerramientos | DOCCR0010 | ud | Puerta de Paso lisa maciza roble con dos hojas, con cerradura y cerco. | TRESCIENTOS VEINTICUATRO EUROS CON VEINTITRES CÉNTIMOS DE EURO | 324.23 | 324.23
Obra civil | Cerramientos | DOCCR0011 | ud | Puerta de Paso lisa con vidriera roble con cerradura y cerco. | DOSCIENTOS SESENTA Y NUEVE EUROS CON TREINTA Y TRES CÉNTIMOS DE EURO | 269.33 | 269.33
Obra civil | Cerramientos | DOCCR0012 | ud | Puerta de Paso lisa arce con cerradura y cerco. | DOSCIENTOS CUARENTA Y DOS EUROS CON CUARENTA CÉNTIMOS DE EURO | 242.4 | 242.4
Obra civil | Cerramientos | DOCCR0013 | ud | Tope metálico protección puertas. | CINCO EUROS CON OCHO CÉNTIMOS DE EURO | 5.08 | 5.08
Obra civil | Cerramientos | DOCCR0014 | m² | Carpintería metálica de aluminio anodizado para puertas, ventanas correderas y/o abatibles y/o fijas y/o practicables e incluso con rotura de puente térmico a definir por técnicos de Canal de Isabel II o similar a la existente y mamparas cristaleras tipo escaparate, junto con retirada de la existente y gestión del residuo generado o nueva instalación en lugar a definir de con instalación en zonas de hasta 3 metros de altura, incluso pequeño material de albañilería para instalación y remates. Incluyendo vidrios y elementos auxiliares de terminación y medios auxiliares. Color a definir por usuario o similar a la existente. Sellado e impermeabilizado según instrucciones o instalación existente. Totalmente terminado. | DOSCIENTOS EUROS | 200 | 200
Obra civil | Cerramientos | DOCCR0015 | m² | Carpintería metálica de aluminio anodizado para puertas, ventanas correderas y/o abatibles y/o fijas y/o practicables e incluso con rotura de puente térmico a definir por técnicos de Canal de Isabel II o similar a la existente y mamparas cristaleras tipo escaparate, junto con retirada de la existente y gestión del residuo generado o nueva instalación en lugar a definir de con instalación en zonas de más de 3 metros de altura, incluso pequeño material de albañilería para instalación y remates. Incluyendo vidrios y elementos auxiliares de terminación y medios auxiliares. Color a definir por usuario o similar a la existente. Sellado e impermeabilizado según instrucciones o instalación existente. Totalmente terminado. | DOSCIENTOS VEINTE EUROS | 220 | 220
Obra civil | Cerramientos | DOCCR0016 | m² | Carpintería metálica de acero al carbono pintada, según ET-02, para puertas, ventanas correderas y/o abatibles y/o fijas y/o practicables e incluso con rotura de puente térmico a definir por técnicos de Canal de Isabel II o similar a la existente y mamparas cristaleras tipo escaparate, junto con retirada de la existente y gestión del residuo generado o nueva instalación en lugar a definir de con instalación en zonas de hasta 3 metros de altura, incluso pequeño material de albañilería para instalación y remates. Incluyendo vidrios y elementos auxiliares de terminación y medios auxiliares. Color a definir por usuario o similar a la existente. Sellado e impermeabilizado según instrucciones o instalación existente. Totalmente terminado. | CIENTO VEINTE EUROS | 120 | 120
Obra civil | Cerramientos | DOCCR0017 | m² | Carpintería metálica de acero al carbono pintada, según ET-02, para puertas, ventanas correderas y/o abatibles y/o fijas y/o practicables e incluso con rotura de puente térmico a definir por técnicos de Canal de Isabel II o similar a la existente y mamparas cristaleras tipo escaparate, junto con retirada de la existente y gestión del residuo generado o nueva instalación en lugar a definir de con instalación en zonas de más de 3 metros de altura, incluso pequeño material de albañilería para instalación y remates. Incluyendo vidrios y elementos auxiliares de terminación y medios auxiliares. Color a definir por usuario o similar a la existente. Sellado e impermeabilizado según instrucciones o instalación existente. Totalmente terminado. | CIENTO CUARENTA EUROS | 140 | 140
Obra civil | Cerramientos | DOCCR0018 | m² | Carpintería metálica de acero galvanizado para puertas, ventanas correderas y/o abatibles y/o fijas y/o practicables e incluso con rotura de puente térmico a definir por técnicos de Canal de Isabel II o similar a la existente y mamparas cristaleras tipo escaparate, junto con retirada de la existente y gestión del residuo generado o nueva instalación en lugar a definir de con instalación en zonas de hasta 3 metros de altura, incluso pequeño material de albañilería para instalación y remates. Incluyendo vidrios y elementos auxiliares de terminación y medios auxiliares. Color a definir por usuario o similar a la existente. Sellado e impermeabilizado según instrucciones o instalación existente. Totalmente terminado. | CIENTO TREINTA EUROS | 130 | 130
Obra civil | Cerramientos | DOCCR0019 | m² | Carpintería metálica de acero galvanizado para puertas, ventanas correderas y/o abatibles y/o fijas y/o practicables e incluso con rotura de puente térmico a definir por técnicos de Canal de Isabel II o similar a la existente y mamparas cristaleras tipo escaparate, junto con retirada de la existente y gestión del residuo generado o nueva instalación en lugar a definir de con instalación en zonas de más de 3 metros de altura, incluso pequeño material de albañilería para instalación y remates. Incluyendo vidrios y elementos auxiliares de terminación y medios auxiliares. Color a definir por usuario o similar a la existente. Sellado e impermeabilizado según instrucciones o instalación existente. Totalmente terminado. | CIENTO CINCUENTA EUROS | 150 | 150
Obra civil | Cerramientos | DOCCR0020 | m² | Carpintería de PVC para puertas, ventanas correderas y/o abatibles y/o fijas y/o practicables e incluso con rotura de puente térmico a definir por técnicos de Canal de Isabel II o similar a la existente y mamparas cristaleras tipo escaparate, junto con retirada de la existente y gestión del residuo generado o nueva instalación en lugar a definir de con instalación en zonas de hasta 3 metros de altura, incluso pequeño material de albañilería para instalación y remates. Incluyendo vidrios y elementos auxiliares de terminación y medios auxiliares. Color a definir por usuario o similar a la existente. Sellado e impermeabilizado según instrucciones o instalación existente. Totalmente terminado. | DOSCIENTOS DIEZ EUROS | 210 | 210
Obra civil | Cerramientos | DOCCR0021 | m² | Carpintería de PVC para puertas, ventanas correderas y/o abatibles y/o fijas y/o practicables e incluso con rotura de puente térmico a definir por técnicos de Canal de Isabel II o similar a la existente y mamparas cristaleras tipo escaparate, junto con retirada de la existente y gestión del residuo generado o nueva instalación en lugar a definir de con instalación en zonas de más de 3 metros de altura, incluso pequeño material de albañilería para instalación y remates. Incluyendo vidrios y elementos auxiliares de terminación y medios auxiliares. Color a definir por usuario o similar a la existente. Sellado e impermeabilizado según instrucciones o instalación existente. Totalmente terminado. | DOSCIENTOS TREINTA EUROS | 230 | 230
Obra civil | Cerramientos | DOCCR0022 | m² | Ventana aluminio fijo incluyendo mampara tipo escaparate <4 m². | CIENTO CUARENTA EUROS CON CUATRO CÉNTIMOS DE EURO | 140.04 | 140.04
Obra civil | Cerramientos | DOCCR0023 | m² | Ventana aluminio fijo incluyendo mampara tipo escaparate >4 m². | CIENTO SESENTA Y UN EUROS CON SESENTA Y DOS CÉNTIMOS DE EURO | 161.62 | 161.62
Obra civil | Cerramientos | DOCCR0024 | m² | Ventana aluminio lacado corredera tipo monobloc <2 m². | CIENTO QUINCE EUROS CON TRES CÉNTIMOS DE EURO | 115.03 | 115.03
Obra civil | Cerramientos | DOCCR0025 | m² | Ventana aluminio lacado corredera tipo monobloc >2 m². | CIENTO VEINTISEIS EUROS CON CUARENTA CÉNTIMOS DE EURO | 126.4 | 126.4
Obra civil | Cerramientos | DOCCR0026 | m² | Ventana aluminio lacado con rotura de puente térmico machimbrada 2 hojas. | TRESCIENTOS DIECISEIS EUROS CON SETENTA Y DOS CÉNTIMOS DE EURO | 316.72 | 316.72
Obra civil | Cerramientos | DOCCR0027 | m² | Ventana aluminio lacado con rotura de puente térmico machimbrada 3 hojas. | DOSCIENTOS SETENTA Y CINCO EUROS CON CUARENTA Y OCHO CÉNTIMOS DE EURO | 275.48 | 275.48
Obra civil | Cerramientos | DOCCR0028 | m² | Ventana aluminio practicable con rotura de puente térmico. K=1,5 >1 m²<2 m². | TRESCIENTOS CINCO EUROS | 305 | 305
Obra civil | Cerramientos | DOCCR0029 | m² | Ventana aluminio oscilante con rotura de puente térmico. K=1,5 >1 m²<2 m². | TRESCIENTOS TREINTA Y OCHO EUROS CON NOVENTA Y SEIS CÉNTIMOS DE EURO | 338.96 | 338.96
Obra civil | Cerramientos | DOCCR0030 | ud | Puerta de paso aluminio lacado practicable 1 hoja incluyendo cerradura. | DOSCIENTOS SESENTA Y OCHO EUROS CON DIEZ CÉNTIMOS DE EURO | 268.1 | 268.1
Obra civil | Cerramientos | DOCCR0031 | ud | Puerta de paso aluminio lacado practicable 2 hojas incluyendo cerradura. | TRESCIENTOS TREINTA Y TRES EUROS CON VEINTISIETE CÉNTIMOS DE EURO | 333.27 | 333.27
Obra civil | Cerramientos | DOCCR0032 | m² | Ventana pvc fijo incluyendo mampara tipo escaparate <4 m². | CIENTO CINCUENTA EUROS CON CINCUENTA Y SEIS CÉNTIMOS DE EURO | 150.56 | 150.56
Obra civil | Cerramientos | DOCCR0033 | m² | Ventana pvc fijo incluyendo mampara tipo escaparate >4 m². | CIENTO CINCUENTA Y CINCO EUROS CON QUINCE CÉNTIMOS DE EURO | 155.15 | 155.15
Obra civil | Cerramientos | DOCCR0034 | m² | Ventana pvc corredera tipo monobloc <2 m². | CIENTO VEINTICINCO EUROS CON TREINTA Y CINCO CÉNTIMOS DE EURO | 125.35 | 125.35
Obra civil | Cerramientos | DOCCR0035 | m² | Ventana pvc corredera tipo monobloc >2 m². | CIENTO CUARENTA Y SEIS EUROS CON OCHENTA Y NUEVE CÉNTIMOS DE EURO | 146.89 | 146.89
Obra civil | Cerramientos | DOCCR0036 | m² | Ventana pvc con rotura de puente térmico machimbrada 2 hojas. | TRESCIENTOS VEINTIUN EUROS CON SESENTA Y TRES CÉNTIMOS DE EURO | 321.63 | 321.63
Obra civil | Cerramientos | DOCCR0037 | m² | Ventana pvc con rotura de puente térmico machimbrada 3 hojas. | DOSCIENTOS OCHENTA Y OCHO EUROS CON TRES CÉNTIMOS DE EURO | 288.03 | 288.03
Obra civil | Cerramientos | DOCCR0038 | m² | Ventana pvc con rotura de puente térmico. K=1,5 >1 m²<2 m². | CUATROCIENTOS VEINTICINCO EUROS | 425 | 425
Obra civil | Cerramientos | DOCCR0039 | ud | Puerta de paso pvc practicable 1 hoja incluyendo cerradura. | DOSCIENTOS SETENTA Y OCHO EUROS CON VEINTIOCHO CÉNTIMOS DE EURO | 278.28 | 278.28
Obra civil | Cerramientos | DOCCR0040 | ud | Puerta de paso pvc practicable 2 hoja incluyendo cerradura. | TRESCIENTOS CUARENTA Y UN EUROS CON SESENTA Y SEIS CÉNTIMOS DE EURO | 341.66 | 341.66
Obra civil | Cerramientos | DOCCR0041 | m² | Puerta practicable de acero inoxidable 50 mm. | DOSCIENTOS TREINTA EUROS CON OCHENTA Y CUATRO CÉNTIMOS DE EURO | 230.84 | 230.84
Obra civil | Cerramientos | DOCCR0042 | m² | Puerta de acero galvanizado de 1 hoja. | CIENTO DIECINUEVE EUROS CON VEINTISEIS CÉNTIMOS DE EURO | 119.26 | 119.26
Obra civil | Cerramientos | DOCCR0043 | m² | Puerta de acero esmaltado de 1 hoja. | CIENTO CINCUENTA Y UN EUROS CON DIECINUEVE CÉNTIMOS DE EURO | 151.19 | 151.19
Obra civil | Cerramientos | DOCCR0044 | m² | Puerta de acero laminado de 1 hoja. | CIENTO TREINTA Y NUEVE EUROS CON NUEVE CÉNTIMOS DE EURO | 139.09 | 139.09
Obra civil | Cerramientos | DOCCR0045 | m² | Puerta de acero laminado de 2 hoja. | CIENTO OCHENTA Y SIETE EUROS CON NOVENTA Y SIETE CÉNTIMOS DE EURO | 187.97 | 187.97
Obra civil | Cerramientos | DOCCR0046 | ud | Puerta sencilla de chapa lisa galvanizada. | OCHENTA Y UN EUROS | 81 | 81
Obra civil | Cerramientos | DOCCR0047 | ud | Puerta sencilla de chapa galvanizada con rejilla. | OCHENTA Y CINCO EUROS | 85 | 85
Obra civil | Cerramientos | DOCCR0048 | ud | Puerta cortafuegos ei2-60-c5 0,80x2,10. | DOSCIENTOS CINCUENTA Y CINCO EUROS CON VEINTE CÉNTIMOS DE EURO | 255.2 | 255.2
Obra civil | Cerramientos | DOCCR0049 | ud | Puerta cortafuegos ei2-60-c5 0,90x2,10. | DOSCIENTOS SESENTA Y UN EUROS CON SESENTA Y NUEVE CÉNTIMOS DE EURO | 261.69 | 261.69
Obra civil | Cerramientos | DOCCR0050 | ud | Puerta cortafuegos ei2-60-c5 1,00x2,10. | DOSCIENTOS SETENTA Y SIETE EUROS CON OCHENTA Y SEIS CÉNTIMOS DE EURO | 277.86 | 277.86
Obra civil | Cerramientos | DOCCR0051 | ud | Puerta cortafuegos ei2-120-c5 0,80x2,10. | DOSCIENTOS CINCUENTA Y CINCO EUROS CON VEINTE CÉNTIMOS DE EURO | 255.2 | 255.2
Obra civil | Cerramientos | DOCCR0052 | ud | Puerta cortafuegos ei2-120-c5 0,90x2,10. | DOSCIENTOS SESENTA Y SEIS EUROS CON DOS CÉNTIMOS DE EURO | 266.02 | 266.02
Obra civil | Cerramientos | DOCCR0053 | ud | Puerta cortafuegos ei2-120-c5 1,00x2,10. | TRESCIENTOS OCHENTA Y CUATRO EUROS CON NOVENTA Y OCHO CÉNTIMOS DE EURO | 384.98 | 384.98
Obra civil | Cerramientos | DOCCR0054 | ud | Cierre antipánico puerta 1 hoja. Un punto. | CIENTO SESENTA Y CUATRO EUROS CON TREINTA Y SEIS CÉNTIMOS DE EURO | 164.36 | 164.36
Obra civil | Cerramientos | DOCCR0055 | ud | Cierre antipánico puerta 1 hoja. Dos puntos. | CIENTO SETENTA Y UN EUROS CON OCHENTA Y OCHO CÉNTIMOS DE EURO | 171.88 | 171.88
Obra civil | Cerramientos | DOCCR0056 | ud | Cierre antipánico puerta 2 hojas. | TRESCIENTOS TREINTA Y DOS EUROS CON VEINTE CÉNTIMOS DE EURO | 332.2 | 332.2
Obra civil | Cerramientos | DOCCR0057 | m² | Ventana sencilla abatible 1 hoja esmaltada. | CIENTO SESENTA Y DOS EUROS CON CINCUENTA Y CINCO CÉNTIMOS DE EURO | 162.55 | 162.55
Obra civil | Cerramientos | DOCCR0058 | m² | Ventana sencilla abatible 2 hojas esmaltada. | CIENTO SETENTA Y DOS EUROS CON SESENTA Y SIETE CÉNTIMOS DE EURO | 172.67 | 172.67
Obra civil | Cerramientos | DOCCR0059 | m² | Ventana sencilla fija acero laminado. | OCHENTA EUROS CON CINCO CÉNTIMOS DE EURO | 80.05 | 80.05
Obra civil | Cerramientos | DOCCR0060 | m² | Ventana sencilla abatible 1 hoja acero laminado. | CIENTO DIECISIETE EUROS CON SIETE CÉNTIMOS DE EURO | 117.07 | 117.07
Obra civil | Cerramientos | DOCCR0061 | m² | Ventana sencilla abatible 2 hojas acero laminado. | CIENTO VEINTIDOS EUROS CON NOVENTA Y CINCO CÉNTIMOS DE EURO | 122.95 | 122.95
Obra civil | Cerramientos | DOCCR0062 | m² | Puerta sencilla abatible de chapa 2 hojas. | CIENTO CINCUENTA Y DOS EUROS CON OCHENTA Y TRES CÉNTIMOS DE EURO | 152.83 | 152.83
Obra civil | Cerramientos | DOCCR0063 | m² | Puerta basculante con muelles. | CIENTO DOCE EUROS CON OCHENTA Y OCHO CÉNTIMOS DE EURO | 112.88 | 112.88
Obra civil | Cerramientos | DOCCR0064 | ud | Barrera control entrada < 6,00 m. | TRES MIL DOSCIENTOS TREINTA Y OCHO EUROS CON SESENTA Y TRES CÉNTIMOS DE EURO | 3238.63 | 3238.63
Obra civil | Cerramientos | DOCCR0065 | ud | Equipo motorización de puerta abatible 2 hojas. | MIL CUARENTA Y NUEVE EUROS CON VEINTIDOS CÉNTIMOS DE EURO | 1049.22 | 1049.22
Obra civil | Cerramientos | DOCCR0066 | ud | Equipo motorización de puerta basculante 1 hoja. | QUINIENTOS VEINTINUEVE EUROS CON TREINTA Y OCHO CÉNTIMOS DE EURO | 529.38 | 529.38
Obra civil | Cerramientos | DOCCR0067 | ud | Equipo motorización de puerta corredera rodante. | MIL DOSCIENTOS SESENTA Y TRES EUROS CON ONCE CÉNTIMOS DE EURO | 1263.11 | 1263.11
Obra civil | Cerramientos | DOCCR0068 | ud | Equipo motorización de puerta seccional industrial. | MIL CIENTO TRES EUROS CON CINCO CÉNTIMOS DE EURO | 1103.05 | 1103.05
Obra civil | Cerramientos | DOCCR0069 | ud | Muelle cierra puertas para puertas manuales | CIENTO OCHENTA EUROS | 180 | 180
Obra civil | Cerramientos | DOCCR0070 | m² | Cierre de puertas de ballesta en "u" 20x10 lacado. | NOVENTA Y CUATRO EUROS CON CINCUENTA Y OCHO CÉNTIMOS DE EURO | 94.58 | 94.58
Obra civil | Cerramientos | DOCCR0071 | m² | Reja tubo acero carbono pintado, instalada. | SESENTA Y DOS EUROS CON CINCUENTA Y TRES CÉNTIMOS DE EURO | 62.53 | 62.53
Obra civil | Cerramientos | DOCCR0072 | m² | Reja acero carbono pintado incluyendo marco con 4 pletinas inclinadas y malla mosquitera, instalada. | CUARENTA Y SEIS EUROS CON CUATRO CÉNTIMOS DE EURO | 46.04 | 46.04
Obra civil | Cerramientos | DOCCR0073 | m² | Vidrio float 4 mm. Instalado, incluso retirada del existente si existiera. Sellado. Totalmente terminado. | CIEN EUROS CON TREINTA Y NUEVE CÉNTIMOS DE EURO | 100.39 | 100.39
Obra civil | Cerramientos | DOCCR0074 | m² | Vidrio float 6 mm. Instalado, incluso retirada del existente si existiera. Sellado. Totalmente terminado. | NOVENTA Y CINCO EUROS CON SETENTA Y TRES CÉNTIMOS DE EURO | 95.73 | 95.73
Obra civil | Cerramientos | DOCCR0075 | m² | Vidrio securit incoloro <10 mm. Instalado, incluso retirada del existente si existiera. Sellado. Totalmente terminado. | CIENTO TREINTA Y SEIS EUROS CON OCHENTA Y UN CÉNTIMOS DE EURO | 136.81 | 136.81
Obra civil | Cerramientos | DOCCR0076 | m² | Vidrio securit color <10 mm. Instalado, incluso retirada del existente si existiera. Sellado. Totalmente terminado. | CIENTO SESENTA Y SIETE EUROS CON TRECE CÉNTIMOS DE EURO | 167.13 | 167.13
Obra civil | Cerramientos | DOCCR0077 | m² | Vidrio reflectasol securit o similar p/b/g/v 6 mm o similar. Instalado, incluso retirada del existente si existiera. Sellado. Totalmente terminado. | OCHENTA Y SIETE EUROS CON CINCO CÉNTIMOS DE EURO | 87.05 | 87.05
Obra civil | Cerramientos | DOCCR0078 | m² | Luna vitrificada color <10 mm o similar. Instalado, incluso retirada del existente si existiera. Sellado. Totalmente terminado. | CIENTO SESENTA Y SEIS EUROS CON SETENTA Y CUATRO CÉNTIMOS DE EURO | 166.74 | 166.74
Obra civil | Cerramientos | DOCCR0079 | m² | Vidrio climalit 4/ 10,12,16/ 4, 6,8 mm o similar. Instalado, incluso retirada del existente si existiera. Sellado. Totalmente terminado. | CIENTO SIETE EUROS CON TRES CÉNTIMOS DE EURO | 107.03 | 107.03
Obra civil | Cerramientos | DOCCR0080 | m² | Vidrio climalit traslucido/incoloro 4/12/4 o similar. Instalado, incluso retirada del existente si existiera. Sellado. Totalmente terminado. | CIENTO ONCE EUROS CON SESENTA Y CINCO CÉNTIMOS DE EURO | 111.65 | 111.65
Obra civil | Cerramientos | DOCCR0081 | m² | Vidrio climalit 4/6,8/ stadip 55.1 incoloro o similar. Instalado, incluso retirada del existente si existiera. Sellado. Totalmente terminado. | CIENTO VEINTIUN EUROS CON CUARENTA Y UN CÉNTIMOS DE EURO | 121.41 | 121.41
Obra civil | Cerramientos | DOCCR0082 | m² | Vidrio climalit plus planistar 4, 6/6, 8, 10,12,16/4, 6 o similar. Instalado, incluso retirada del existente si existiera. Sellado. Totalmente terminado. | CIENTO TREINTA EUROS CON CUARENTA Y CUATRO CÉNTIMOS DE EURO | 130.44 | 130.44
Obra civil | Cerramientos | DOCCR0083 | m² | Vidrio climalit silence 44.1/12/12 44db o similar. Instalado, incluso retirada del existente si existiera. Sellado. Totalmente terminado. | CIENTO SETENTA Y NUEVE EUROS CON VEINTICINCO CÉNTIMOS DE EURO | 179.25 | 179.25
Obra civil | Cerramientos | DOCCR0084 | m² | Vidrio climalit plus silence+plstar 6/16/33.1 40db o similar. Instalado, incluso retirada del existente si existiera. Sellado. Totalmente terminado. | CIENTO SESENTA Y UN EUROS CON VEINTE CÉNTIMOS DE EURO | 161.2 | 161.2
Obra civil | Cerramientos | DOCCR0085 | m² | Vidrio seguridad stadip 33.1 incoloro.(nivel 2b2) o similar. Instalado, incluso retirada del existente si existiera. Sellado. Totalmente terminado. | OCHENTA Y DOS EUROS CON CINCUENTA Y SEIS CÉNTIMOS DE EURO | 82.56 | 82.56
Obra civil | Cerramientos | DOCCR0086 | m² | Vidrio lamina de seguridad 3+3 butiral o similar. Instalado, incluso retirada del existente si existiera. Sellado. Totalmente terminado. | CIENTO TRES EUROS CON SIETE CÉNTIMOS DE EURO | 103.07 | 103.07
Obra civil | Cerramientos | DOCCR0087 | m² | Vidrio seguridad stadip 88.1 incoloro. (nivel 2b2) o similar. Instalado, incluso retirada del existente si existiera. Sellado. Totalmente terminado. | CIENTO VEINTE EUROS CON TREINTA Y SIETE CÉNTIMOS DE EURO | 120.37 | 120.37
Obra civil | Cerramientos | DOCCR0088 | m² | Vidrio laminado seguridad 4+4 veneciana madre perla. Instalado, incluso retirada del existente si existiera. Sellado. Totalmente terminado. | CIENTO CUATRO EUROS CON TREINTA Y SIETE CÉNTIMOS DE EURO | 104.37 | 104.37
Obra civil | Cerramientos | DOCCR0089 | m² | Vidrio seguridad stadip 88.1 color (nivel 2b2) o similar. Instalado, incluso retirada del existente si existiera. Sellado. Totalmente terminado. | CIENTO CINCUENTA EUROS CON CUARENTA Y NUEVE CÉNTIMOS DE EURO | 150.49 | 150.49
Obra civil | Cerramientos | DOCCR0090 | m² | Vidrio laminar seguridad 6+6+6 butiral incoloro. Instalado, incluso retirada del existente si existiera. Sellado. Totalmente terminado. | CIENTO NOVENTA Y DOS EUROS CON DOS CÉNTIMOS DE EURO | 192.02 | 192.02
Obra civil | Cerramientos | DOCCR0091 | m² | Vidrio espejo incluyendo sujecciones y fijaciones. Instalado, incluso retirada del existente si existiera. Sellado. Totalmente terminado. | NOVENTA Y OCHO EUROS CON CINCUENTA Y CINCO CÉNTIMOS DE EURO | 98.55 | 98.55
Obra civil | Cerramientos | DOCCR0092 | ud | Vidrio espejo reclinable minusválido 570x625 mm. Instalado, incluso retirada del existente si existiera. Sellado. Totalmente terminado. | TRESCIENTOS TREINTA Y NUEVE EUROS CON SIETE CÉNTIMOS DE EURO | 339.07 | 339.07
Obra civil | Cerramientos | DOCCR0093 | m | Cerramiento de parcela formado por cimiento de 60x40 cm de hormigón HM-20, muro de fábrica de bloques prefabricados blancos de 90 cm de altura con albardilla de coronación en color blanco y cerramiento metálico de 2 m de altura y malla de simple torsión de 40x40 mm de alambre galvanizado de 2,2 mm de diámetro, incluso postes de esquinas e intermedios, alambre de tensar y pintura antioxidante y de acabado. Totalmente terminado. | SESENTA Y TRES EUROS CON OCHENTA CÉNTIMOS DE EURO | 63.8 | 63.8
Obra civil | Cerramientos | DOCCR0094 | m | Cerramiento de parcela formado por cimiento de 60x40 cm de hormigón HM-20, en postes de altura de 2 m y cerramiento metálico de 2 m de altura y malla de simple torsión de 40x40 mm de alambre galvanizado de 2,2 mm de diámetro, incluso postes de esquinas e intermedios, alambre de tensar. Totalmente terminado. | DIECIOCHO EUROS CON TREINTA Y UN CÉNTIMOS DE EURO | 18.31 | 18.31
Obra civil | Cerramientos | DOCCR0095 | m | Cerramiento de parcela formado por cimiento de 60x40 cm de hormigón HM-20, muro de mampostería careada de 90 cm de altura con albardilla de piedra granítica en color blanco y cerramiento metálico de 2 m de altura y malla de 40x40 mm de alambre galvanizado de 2,2 mm de diámetro, incluso postes de esquinas e intermedios, alambre de tensar y pintura antioxidante y de acabado. Totalmente terminado. | OCHENTA Y CUATRO EUROS CON CUARENTA Y TRES CÉNTIMOS DE EURO | 84.43 | 84.43
Obra civil | Cerramientos | DOCCR0096 | m | Cerramiento de parcela formado por muro mediante cimiento de zapata corrida de ancho 60x25 o similar más 25x100 cm de altura o similar de hormigón HA-25 (incluyendo juntas, terminaciones mediante berenjenos en cantos vivos) y parte proporcional de aramadura B-500 S cumpliendo EHE-08 en cuantías para este tipo de estructuras. Incluso posibles uniones a zonas existentes, empotrando en el espesor postes de sujección de cerramiento metálico de 2 m de altura y malla de 40x40 mm de alambre galvanizado de 2,2 mm de diámetro de siemple torsión, incluso postes de esquinas e intermedios, alambre de tensar y acabado. Totalmente terminado. | CIENTO DOCE EUROS CON SESENTA Y OCHO CÉNTIMOS DE EURO | 112.68 | 112.68
Obra civil | Cerramientos | DOCCR0097 | ud | Puerta metálica de cerramiento de parcela de dos hojas de 5 m de anchura total y 2,5 m de altura, formada por cerco tubular y hojas con perfiles tubulares y barrotes verticales de hierro redondo, armonizando con la valla de cerramiento, incluso herrajes de colgar y seguridad, pintura antioxidante y de acabado. Totalmente terminada. | NOVECIENTOS OCHENTA EUROS CON SESENTA CÉNTIMOS DE EURO | 980.6 | 980.6
Obra civil | Cerramientos | DOCCR0098 | ud | Puerta metálica de cerramiento corredera, incluso carriles de guiado de motor de accionamiento a distancia, herrajes de colgar y seguridad, pintura antioxidante y de acabado. Totalmente terminada. | DOS MIL SETECIENTOS CUATRO EUROS CON VEINTINUEVE CÉNTIMOS DE EURO | 2704.29 | 2704.29
Obra civil | Cerramientos | DOCCR0099 | m | Suministro e instalación de cerramiento de altura 1,5 m, de acero pintado con bastidor de 2,5x1,5 m de perfil de 40x40x4 mm y malla electrosoldada de 200x50 mm y D 6 mm y postes de tubo de 50x30x2 mm colocados cada 2,65 m. Totalmente terminado. | TREINTA Y SIETE EUROS CON DIECISIETE CÉNTIMOS DE EURO | 37.17 | 37.17
Obra civil | Cerramientos | DOCCR0100 | m | Suministro e instalación de cerramiento de altura 2 m, de acero galvanizado con bastidor de 2,65x2 m de tubo de 50x30x2 mm y malla electrosoldada de 200x50 mm y D 6 mm y postes de tubo de 50x30x2 mm colocados cada 2,8 m. Totalmente terminado. | CINCUENTA Y SIETE EUROS CON CUARENTA Y SEIS CÉNTIMOS DE EURO | 57.46 | 57.46
Obra civil | Cerramientos | DOCCR0101 | ud | Cancela metálica de 5 m de anchura dispuesta en el cerramiento, incluyendo cimentación de postes de hormigón en masa HM-20, totalmente terminada. | TRESCIENTOS OCHENTA EUROS CON DIECISIETE CÉNTIMOS DE EURO | 380.17 | 380.17
Obra civil | Cerramientos | DOCCR0102 | ud | Suministro e instalación de sistema de apertura de puerta individual, mediante lector de tarjeta. | QUINIENTOS CINCUENTA Y TRES EUROS CON SETENTA CÉNTIMOS DE EURO | 553.7 | 553.7
Obra civil | Cerramientos | DOCCR0103 | ud | Suministro e instalación de sistema de apertura de puerta individual, mediante placa numérica. | CUATROCIENTOS SESENTA Y UN EUROS | 461 | 461
Obra civil | Cerramientos | DOCCR0104 | ud | Suministro, instalación y puesta en marcha de puerta seccional aislante motorizada de hasta 10 m2, constituida por paneles sandwich microperfilados de altura de sección entre 50 y 65 cm, con aislamiento de poliuretano y dos caras en chapa de acero galvanizado lacado por ambas caras, con enmarcado lateral de seguridad y perfiles de acerogalvanizado, incluyendo juntas labiales de goma en contorno, juntas de estanqueidad entre lamas, guías laterales de acero galvanizado, bisagras porta poleas y ejes de acero galvanizado, bastidormetálico para anclaje sólido y duradero de bisagras, sitema de fijación, cerrado y elementos de seguridad, guiado de puerta sobre railes laterales por medio de ruedas tipo nylon con rodamientos a bolas. Incluso motorización de ataque directo al eje, tensión monofásica de 220V, con mandos de embrague y sembrague para posibilidad de accionamiento manual con dos mandos de impulso de subida y paro y con seguridad en bajada mediante sistema "hombrepresente", incluso sistema de seguridad anti rotura SBD, accionamiento por pulsación. Incluido premarco seccional de 80X40X1,5 cm. Puerta conforme al reglamento UE nº 305/2011 y normas UNE-EN 12604, UNE-EN 12453 y UNE-EN 13241 Incluso instalación eléctrica y desmontaje de la existente si fuera necesario. | TRES MIL CUATROCIENTOS SETENTA Y UN EUROS CON VEINTIUN CÉNTIMOS DE EURO | 3471.2073 | 3471.2073
Obra civil | Cerramientos | DOCCR0105 | ud | Suministro, instalación y puesta en marcha de puerta seccional aislante manual de hasta 10 m2, constituida por panel sandwich microperfilado de altura de sección entre 50 y 65 cm, con aislamiento de poliuretano y dos caras en chapa de acero galvanizado lacado por ambas caras, con enmarcado lateral de seguridad y perfiles de acero galvanizado, bastidor metálico para anclaje sólido y duradero de bisagras, sistema de fijación, cerrado y galvanizado, elementos de seguridad, guiado de puertas sobre railes laterales por medio de ruedas tipo nylon con rodamiento a bolas . Elevador manual a cadena modelo reforzadoIncluido premarco seccional de 80X40X1,5 cm. Puerta conforme al reglamento UE nº 305/2011 y normas UNE-EN 12604, UNE-EN 12453 y UNE-EN 13241 Incluso instalación eléctrica y desmontaje de la existente si fuera necesario. | DOS MIL DOSCIENTOS OCHENTA Y CINCO EUROS CON CINCUENTA Y CUATRO CÉNTIMOS DE EURO | 2285.5435 | 2285.5435
Obra civil | Cerramientos | DOCCR0106 | ud | Suministro e instalación de puerta peatonal incorporada en puerta seccional automática. Motor eje sin banda. Inscrita en la puerta seccional. Enmarcada en perfilería de aluminio anodizado de color natural. Incluye interruptor de seguridad para detener la puerta seccional si abre la peatonal. Apertura al exterior. | SEISCIENTOS VEINTISIETE EUROS CON SETENTA Y TRES CÉNTIMOS DE EURO | 627.73 | 627.73
Obra civil | Cerramientos | DOCCR0107 | ud | Suministro e instalación de puerta peatonal incorporada en puerta seccional manual. Inscrita en la puerta seccional. Enmarcada en perfilería de aluminio anodizado de color natural. Incluye interruptor de seguridad para detener la puerta seccional si abre la peatonal. Apertura al exterior. | CUATROCIENTOS CUARENTA Y SIETE EUROS CON DIEZ CÉNTIMOS DE EURO | 447.1 | 447.1
Obra civil | Cerramientos | DOCCR0108 | ud | Suministro e instalación y puesta en marcha de puerta batiente industrial de 2 hojas hasta 10 m2. Incluso desmontaje de la existente si fuera necesario. Puerta conforme al reglamento UE nº 305/2011 y normas UNE-EN 12604, UNE-EN 12453 y UNE-EN 13241 Incluso instalación eléctrica y desmontaje de la existente si fuera necesario. | DOS MIL OCHOCIENTOS SESENTA Y TRES EUROS CON SETENTA Y OCHO CÉNTIMOS DE EURO | 2863.775 | 2863.775
Obra civil | Cerramientos | DOCCR0109 | ud | Suministro e instalación de receptor 2 canales para interior o exterior | OCHENTA Y OCHO EUROS CON CUARENTA CÉNTIMOS DE EURO | 88.4 | 88.4
Obra civil | Cerramientos | DOCCR0110 | ud | Emisor 4 canales | TREINTA Y UN EUROS CON CINCO CÉNTIMOS DE EURO | 31.05 | 31.05
Obra civil | Cerramientos | DOCCR0111 | ud | Suministro e instalación de cortina de seguridad por fotocélulas seccional IP 67 | CUATROCIENTOS OCHO EUROS CON VEINTE CÉNTIMOS DE EURO | 408.2 | 408.2
Obra civil | Cerramientos | DOCCR0112 | ud | Suministro e instalación de 2 paracaidas para perfiles en U laminados en frío o caliente en puertas basculantes hasta 1000 kg de peso máximo en contrapeso | CIENTO VEINTIOCHO EUROS CON SETENTA CÉNTIMOS DE EURO | 128.7 | 128.7
Obra civil | Cerramientos | DOCCR0113 | ud | Suministro e instalación de kit banda seguridad electromecánica antiaplastamiento BSO 5 m KS50. Altura de goma 38 mm | CIENTO TREINTA Y TRES EUROS CON NOVENTA CÉNTIMOS DE EURO | 133.9 | 133.9
Obra civil | Cerramientos | DOCCR0114 | ud | Suministro e instalación de kit banda seguridad electromecánica antiaplastamiento BSO 3 m BSC 3. Altura de goma 70 mm | CIENTO CUARENTA Y OCHO EUROS CON VEINTE CÉNTIMOS DE EURO | 148.2 | 148.2
Obra civil | Cerramientos | DOCCR0115 | ud | Suministro e instalación de kit banda de seguridad resistiva 8k2 BSB 4 m. Altura de goma 38 mm | TRESCIENTOS DIEZ EUROS CON CINCUENTA CÉNTIMOS DE EURO | 310.5 | 310.5
Obra civil | Cerramientos | DOCCR0116 | ud | Suministro e instalación de kit banda de seguridad resistiva 8k2 4 m. Altura de goma 70 mm | TRESCIENTOS CUARENTA Y UN EUROS CON CINCUENTA Y CINCO CÉNTIMOS DE EURO | 341.55 | 341.55
Obra civil | Cerramientos | DOCCR0117 | ud | Suministro e instalación de dispositivo vía radio para bandas de seguridad. Sistema formado por un emisor TX a 868 MHz de frecuencia y un receptor universal RCB 2U a la misma frecuencia IP 65 | DOSCIENTOS CUATRO EUROS CON DIEZ CÉNTIMOS DE EURO | 204.1 | 204.1
Obra civil | Cerramientos | DOCCR0118 | ud | Suministro e instalación de conjunto de fotocélula supervisada de espejo con alcance de hasta 15 m con autochequeo. Incluido espejo, viseras de protección para espejo y fotocélula y peanas soportes para espejo y fotocélula | TRESCIENTOS NOVENTA Y TRES EUROS CON TREINTA Y OCHO CÉNTIMOS DE EURO | 393.38 | 393.38
Obra civil | Cerramientos | DOCCR0119 | ud | Suministro e instalación de detector de masa metálica con alimentación a 230 Vac o 24 Vac. 4 niveles de sensibilidad independiente. Relé de presencia NA/NC, relé impulsivo, autocalibración, señalización en caso de interrupción o cortocircuito de la espira | DOSCIENTOS CINCUENTA Y SIETE EUROS CON CUARENTA CÉNTIMOS DE EURO | 257.4 | 257.4
Obra civil | Cerramientos | DOCCR0120 | ud | Suministro e instalación de cuadro de control universal CLAS 5 o similar para puertas correderas, basculantes, enrollables o abatibles de 1 y 2 hojas. Alimentación 230/380 V. Potencia máxima 750 W | TRESCIENTOS NOVENTA Y SIETE EUROS CON QUINCE CÉNTIMOS DE EURO | 397.15 | 397.15
Obra civil | Cerramientos | DOCCR0121 | ud | Suministro e instalación de cuadro de control trifasico CLAS 105 o similar para puertas correderas o seccionables. Alimentación 230V 3ph- 400 V 3 ph. Carga máxima de motor 1300 W. Lógica de funcionamiento manual/automático/presencia operador. Tiempo máximo de apertura y cierre 255 segundos. Tiempo de pausa programable. Cuadro exterior. | SEISCIENTOS NOVENTA Y SEIS EUROS CON TREINTA Y UN CÉNTIMOS DE EURO | 696.3125 | 696.3125
Obra civil | Cerramientos | DOCCR0122 | ud | Suministro e instalación de detector magnético petaca 220 V-11 PUAS en instalación en puerta rápida enrrollable | CUATROCIENTOS CINCUENTA EUROS CON SESENTA Y SIETE CÉNTIMOS DE EURO | 450.671 | 450.671
Obra civil | Cerramientos | DOCCR0123 | ud | Suministro e instalación de accionamiento electromecánico con vástago para puertas de hojas abatibles de hasta 4 m con bloqueo y final de carrera eléctrico | QUINIENTOS CUARENTA Y TRES EUROS CON CINCUENTA Y TRES CÉNTIMOS DE EURO | 543.53 | 543.53
Obra civil | Cerramientos | DOCCR0124 | ud | Suministro e instalación de accionamiento electromecánico (230 Vac o 400 Vac) para puertas correderas. Permite la inversión en caso de detección de un obstaculo. Cuadro de control incluido. Hasta 2000 kg | MIL CIENTO DIECISEIS EUROS CON SETENTA CÉNTIMOS DE EURO | 1116.7 | 1116.7
Obra civil | Cerramientos | DOCCR0125 | ud | Suministro e instalacción de accionamiento para puerta seccional, basculante de muelles y contrapesos. Alimentación 230 Vac. Hasta 1000 N. | CUATROCIENTOS TREINTA Y SEIS EUROS CON DOS CÉNTIMOS DE EURO | 436.02 | 436.02
Obra civil | Cerramientos | DOCCR0126 | ud | Suministro de bisagra paño inferior con tensón cable | CIENTO CATORCE EUROS | 114 | 114
Obra civil | Cerramientos | DOCCR0127 | ud | Suministro de bisagra paño intermedio | CUARENTA Y TRES EUROS | 43 | 43
Obra civil | Cerramientos | DOCCR0128 | ud | Suministro de bisagra rueda extremo puerta | SESENTA Y CUATRO EUROS | 64 | 64
Obra civil | Cerramientos | DOCCR0129 | ud | Suministro de cable acero puerta, espesor 4 mm., longitud 10 metros | SETENTA Y UN EUROS | 71 | 71
Obra civil | Cerramientos | DOCCR0130 | ud | Suministro de cable acero puerta, espesor 7 mm., longitud 10 metros | OCHENTA Y SEIS EUROS | 86 | 86
Obra civil | Cerramientos | DOCCR0131 | ud | Suministro de cadena de media de paso, por metro | DIECISIETE EUROS | 17 | 17
Obra civil | Cerramientos | DOCCR0132 | ud | Suministro de carril horizontal de guía puerta hasta 4,5 metros altura | CUATROCIENTOS VEINTIOCHO EUROS | 428 | 428
Obra civil | Cerramientos | DOCCR0133 | ud | Suministro de carril horizontal de guía puerta hasta 6 metros altura | QUINIENTOS SETENTA EUROS | 570 | 570
Obra civil | Cerramientos | DOCCR0134 | ud | Suministro de carril vert. de guía puerta hasta 4,5 metros longitud | CUATROCIENTOS OCHENTA Y CINCO EUROS | 485 | 485
Obra civil | Cerramientos | DOCCR0135 | ud | Suministro de carril vert. de guía puerta hasta 6 metros longitud | SEISCIENTOS CUARENTA Y DOS EUROS | 642 | 642
Obra civil | Cerramientos | DOCCR0136 | ud | Suministro de correa multiplicador motor | TREINTA Y SEIS EUROS | 36 | 36
Obra civil | Cerramientos | DOCCR0137 | ud | Suministro de desbloqueo manual motor | TRESCIENTOS CATORCE EUROS | 314 | 314
Obra civil | Cerramientos | DOCCR0138 | ud | Suministro de final de carrera motor | SETECIENTOS TRECE EUROS | 713 | 713
Obra civil | Cerramientos | DOCCR0139 | ud | Suministro de muelle de torsión barra horiz. con rodamiento, long. 1m. diámetro 110 mm. | OCHOCIENTOS CINCUENTA Y CINCO EUROS | 855 | 855
Obra civil | Cerramientos | DOCCR0140 | ud | Suministro de muelle de torsión barra horiz. con rodamiento, long. 1m. diámetro 90 mm. | SETECIENTOS CUARENTA Y UN EUROS | 741 | 741
Obra civil | Cerramientos | DOCCR0141 | ud | Suministro de paño inf. y sup. entre 3,5 y 5,5 metros sin ventana, pintado, | MIL SETECIENTOS ONCE EUROS | 1711 | 1711
Obra civil | Cerramientos | DOCCR0142 | ud | Suministro de paño interm. entre 3,5 y 5,5 metros sin ventana, pintado, | MIL CUATROCIENTOS OCHENTA Y TRES EUROS | 1483 | 1483
Obra civil | Cerramientos | DOCCR0143 | ud | Suministro de piñón ataque motor | CATORCE EUROS | 14 | 14
Obra civil | Cerramientos | DOCCR0144 | ud | Suministro de piñón motor 15 dientes y paso de media | VEINTIUN EUROS | 21 | 21
Obra civil | Cerramientos | DOCCR0145 | ud | Suministro de polea torsión 160 mm. barra horiz. con 2 carriles cables | DOSCIENTOS OCHENTA Y CINCO EUROS | 285 | 285
Obra civil | Cerramientos | DOCCR0146 | ud | Suministro de polea torsión 200 mm. barra horiz. con 2 carriles cables | TRESCIENTOS CUARENTA Y DOS EUROS | 342 | 342
Obra civil | Cerramientos | DOCCR0147 | ud | Suministro de polea torsión 210 mm. barra horiz. con 2 carriles cables | TRESCIENTOS CINCUENTA Y SEIS EUROS | 356 | 356
Obra civil | Cerramientos | DOCCR0148 | ud | Suministro de rueda nylon con rodamiento | TREINTA Y SEIS EUROS | 36 | 36
Obra civil | Cerramientos | DOCCR0149 | ud | Suministro de soporte motor | CINCUENTA EUROS | 50 | 50
Obra civil | Cerramientos | DOCCR0150 | ud | Suministro de ventana rect. borde goma, marco, 600x350x6 mm., metacrilato, | TRESCIENTOS SETENTA Y OCHO EUROS | 378 | 378
Obra civil | Climatización | DOCCL0001 | ud | Suministro y montaje de equipo de aire acondicionado Mitsubishi SRK-35ZM-3000 Frgi. split pared 1x1 inverter bomba de calor o similar, con una distancia máxima, entre unidad interior y exterior, de 3m y un máximo de altura de 3m. | MIL EUROS | 1000 | 1000
Obra civil | Climatización | DOCCL0002 | ud | Suministro y montaje de equipo de aire acondicionado Mitsubishi SRK-50ZM-4300 Frgi. split pared 1x1 inverter bomba de calor o similar, con una distancia máxima, entre unidad interior y exterior, de 3m y un máximo de altura de 3m. | MIL TRESCIENTOS NOVENTA Y NUEVE EUROS | 1399 | 1399
Obra civil | Climatización | DOCCL0003 | ud | Suministro y montaje de equipo de aire acondicionado Mitsubishi SRK-60ZMX-5160 Frgi. split pared 1x1 hiperinverter bomba de calor o similar, con una distancia máxima, entre unidad interior y exterior, de 3m y un máximo de altura de 3m. | MIL OCHOCIENTOS SESENTA Y OCHO EUROS | 1868 | 1868
Obra civil | Climatización | DOCCL0004 | ud | Suministro y montaje de máquina aire acondicionado exterior multi split de 1x1 , bomba de calor, tecnología INVERTER, refrigerante ecológico R410A de la marca MITSUBISHI ELECTRIC. MOD MFZKJ35VE o similar con una potencia frigorífica de 3,5 kW y una potencia calorífica 4,28 kW. con un consumo nominal en frio de 0,94 kW y en calor 1,10 kW, potencia sonora 60 dB/A) con unas medidas de alto x ancho x fondo 550x800X285 mm, tensión.230/1- 9,4 incluyendo montajede soportes metálicos con amortiguadores de caucho para evitar vibraciones, incluso p.p de canalizaciones, conexiones eléctricas y obra civil. Incluye unidad interior multi split de SUELO mod. MFZ-KJ-35-VE de la marca MITSUBISHI ELECTRIC, con una potencia frigorífica de 3,5 kW. y potencia calorífica de 4,28 kW. nivel. Sonora frio-calor 50 dB(A) con unas medidas de 600x750x215 mm | TRES MIL SEISCIENTOS TREINTA Y CINCO EUROS CON CINCUENTA CÉNTIMOS DE EURO | 3635.5 | 3635.5
Obra civil | Climatización | DOCCL0005 | ud | Desmantelamiento, descontaminación y retirada por gestor autorizado de equipo AA con gas R22 | SEISCIENTOS VEINTIOCHO EUROS | 628 | 628
Obra civil | Climatización | DOCCL0006 | ud | Sustitución de equipo de AA con R22 de 3,4 frigorías por otro de similares características. Equipo a instalar tipo standard inverter con bomba de calor compuesto por unidad interior de techo mural y unidad exterior, incluso p.p de tuberías, accesorios, cableados y conexión eléctrica, soportes y canaletas, desagües, etc. | TRES MIL QUINIENTOS UN EUROS CON SETENTA Y DOS CÉNTIMOS DE EURO | 3501.72 | 3501.72
Obra civil | Climatización | DOCCL0007 | ud | Instalación de aire acondicionado tipo multisplit suelo-techo, bomba de calor, de una unidad exterior, instalado. | TRES MIL TRESCIENTOS SESENTA Y OCHO EUROS CON CUARENTA Y UN CÉNTIMOS DE EURO | 3368.41 | 3368.41
Obra civil | Climatización | DOCCL0008 | ud | Instalación de aire acondicionado tipo split, climatizadora de conductos baja silueta, para instalación 1.500 - 2.500 frigorias, instalado. | DOS MIL CUATROCIENTOS VEINTIDOS EUROS CON CINCUENTA Y UN CÉNTIMOS DE EURO | 2422.51 | 2422.51
Obra civil | Edificación | DOCED0001 | m² | Suministro y colocación de elementos verticales de aislamiento formado por poliestireno expandido de alta densidad de 30 mm de espesor incluido pequeño material para su montaje. | DOCE EUROS CON CUATRO CÉNTIMOS DE EURO | 12.04 | 12.04
Obra civil | Edificación | DOCED0002 | m² | Falso techo desmontable de placas de escayola aligeradas con panel fisurado de 60x60 cm suspendido de perfilería vista lacada en blanco, comprendiendo perfiles primarios, secundarios y angulares de borde fijados al techo. | CUARENTA Y SIETE EUROS CON VEINTICINCO CÉNTIMOS DE EURO | 47.25 | 47.25
Obra civil | Edificación | DOCED0003 | m³ | Cimentación de zanja con hormigón hecho en obra armado con doble mallazo 20x20x8mm | DOSCIENTOS TREINTA Y SEIS EUROS CON CINCUENTA CÉNTIMOS DE EURO | 236.5 | 236.5
Obra civil | Edificación | DOCED0004 | m² | Enfoscado maestreado y bruñido de interior de cubeto, incluyendo la formación de escocías en esquinas y remate superior con pasta | CUARENTA Y CINCO EUROS CON CUARENTA Y UN CÉNTIMOS DE EURO | 45.41 | 45.41
Obra civil | Edificación | DOCED0005 | ud | Fábrica de arqueta de ladrillo 40x40x40 con tapa | DOSCIENTOS OCHENTA Y OCHO EUROS CON TREINTA Y CINCO CÉNTIMOS DE EURO | 288.35 | 288.35
Obra civil | Edificación | DOCED0006 | m² | Fábrica de cubeto con bloque de hormigón 40x20x20 de color gris, de 80cm de altura, con mortero hecho en obra | SESENTA Y SEIS EUROS CON NOVENTA Y DOS CÉNTIMOS DE EURO | 66.92 | 66.92
Obra civil | Edificación | DOCED0007 | m³ | Formación de cama de arena en el fondo de la zanja, i/arena | CUARENTA Y UN EUROS CON DIECINUEVE CÉNTIMOS DE EURO | 41.19 | 41.19
Obra civil | Edificación | DOCED0008 | m² | Formación de tabique de pladur | TREINTA Y SEIS EUROS CON OCHENTA CÉNTIMOS DE EURO | 36.8 | 36.8
Obra civil | Edificación | DOCED0009 | ud | Pozo de registro ladrillo D=1m, h<2,50m | NOVECIENTOS CUATRO EUROS CON CUARENTA Y OCHO CÉNTIMOS DE EURO | 904.48 | 904.48
Obra civil | Edificación | DOCED0010 | m³ | Relleno y compactación zanjas c/productos excavación | CATORCE EUROS CON VEINTIDOS CÉNTIMOS DE EURO | 14.22 | 14.22
Obra civil | Edificación | DOCED0011 | m³ | Reposición de hormigón i/armado con mallazo 20x20x6 | CIENTO SESENTA Y CUATRO EUROS CON SETENTA Y SIETE CÉNTIMOS DE EURO | 164.77 | 164.77
Obra civil | Edificación | DOCED0012 | ud | Suministro de depósito monolítico prefabricado de hormigón armado tipo HA-40/P20/Iia de 2,25x2,25x,2,35m con cubierta prefabricada compuesta por sectores para una sobrecarga útil de 400 kg/m2 y con boca de acceso hombre de 80x80cm. | TRES MIL SEISCIENTOS TREINTA Y CUATRO EUROS CON TREINTA Y OCHO CÉNTIMOS DE EURO | 3634.38 | 3634.38
Obra civil | Edificación | DOCED0013 | ud | Suministro de depósito monolítico prefabricado de hormigón armado tipo HA-40/P20/Iia de 4,25x2,25x,2,35m con cubierta prefabricada compuesta por sectores para una sobrecarga útil de 400 kg/m2 y con boca de acceso hombre de 80x80cm. | CINCO MIL CIENTO SESENTA EUROS CON CINCUENTA Y SEIS CÉNTIMOS DE EURO | 5160.56 | 5160.56
Obra civil | Edificación | DOCED0014 | ud | Suministro de depósito monolítico prefabricado de hormigón armado tipo HA-40/P20/Iia de 4,75x2,25x,2,35m con cubierta prefabricada compuesta por sectores para una sobrecarga útil de 400 kg/m2 y con boca de acceso hombre de 80x80cm. | SEIS MIL DOSCIENTOS OCHENTA Y SIETE EUROS CON NOVENTA Y SIETE CÉNTIMOS DE EURO | 6287.97 | 6287.97
Obra civil | Edificación | DOCED0015 | ud | Suministro de depósito monolítico prefabricado de hormigón armado tipo HA-40/P20/Iia de 6,25x2,25x,2,35m con cubierta prefabricada compuesta por sectores para una sobrecarga útil de 400 kg/m2 y con boca de acceso hombre de 80x80cm. | SIETE MIL SEISCIENTOS VEINTIOCHO EUROS CON CINCUENTA Y TRES CÉNTIMOS DE EURO | 7628.53 | 7628.53
Obra civil | Edificación | DOCED0016 | ud | Suministro de depósito monolítico prefabricado de hormigón armado tipo HA-40/P20/Iia de 8,25x2,25x,2,35m con cubierta prefabricada compuesta por sectores para una sobrecarga útil de 400 kg/m2 y con boca de acceso hombre de 80x80cm. | DIEZ MIL CIENTO QUINCE EUROS CON DOS CÉNTIMOS DE EURO | 10115.02 | 10115.02
Obra civil | Edificación | DOCED0017 | ud | Suministro de depósito monolítico prefabricado de hormigón armado tipo HA-40/P20/Iia de 9,75x2,25x,2,35m con cubierta prefabricada compuesta por sectores para una sobrecarga útil de 400 kg/m2 y con boca de acceso hombre de 80x80cm. | ONCE MIL NOVECIENTOS NOVENTA Y SEIS EUROS CON NOVENTA Y CINCO CÉNTIMOS DE EURO | 11996.95 | 11996.95
Obra civil | Edificación | DOCED0018 | m² | Suministro y colocación de lámina de geotextil | DOS EUROS CON OCHENTA Y CINCO CÉNTIMOS DE EURO | 2.85 | 2.85
Obra civil | Edificación | DOCED0019 | m³ | Suministro y transporte de arena silícia 0/5 en bañera | TREINTA Y DOS EUROS CON VEINTIUN CÉNTIMOS DE EURO | 32.21 | 32.21
Obra civil | Edificación | DOCED0020 | ud | Taladro d=450mm en muro hormigón armado e=400mm | SEISCIENTOS SETENTA Y NUEVE EUROS CON VEINTISIETE CÉNTIMOS DE EURO | 679.27 | 679.27
Obra civil | Edificación | DOCED0021 | ud | Taladro en muro de hormigón de d=250mm | TRESCIENTOS OCHENTA Y SIETE EUROS CON OCHENTA Y CINCO CÉNTIMOS DE EURO | 387.85 | 387.85
Obra civil | Edificación | DOCED0022 | m² | Vertido y extendido de grava en cubierta | CINCO EUROS CON NOVENTA Y TRES CÉNTIMOS DE EURO | 5.93 | 5.93
Obra civil | Edificación | DOCED0023 | ud | Punto de instalación de fontanería, incluso p.p. conexión a saneamiento, incluso colocación de aparatos sanitarios, para lavabo, inodoro o plato de ducha. | CUATROCIENTOS UN EUROS CON TREINTA Y CUATRO CÉNTIMOS DE EURO | 401.34 | 401.34
Obra civil | Edificación | DOCED0024 | m² | Suministro e instalación de láminas de protección solar, rechazo térmico y ahorro energético “solarcheck” Sentinel plus stainless steel 40 oswr, aplicadas por el exterior de los vidrios de cualquier edificio | SESENTA Y CINCO EUROS CON CINCUENTA Y DOS CÉNTIMOS DE EURO | 65.52 | 65.52
Obra civil | Edificación | DOCED0025 | ud | Montaje de baldosas de falso suelo de 600 x 600 x 30 y nivelación del mismo, para superficie hasta 30m2 | CUATROCIENTOS EUROS | 400 | 400
Obra civil | Edificación | DOCED0026 | ud | Suministro de baldosa de falso suelo de 600 x 600 x 30 con lámina de aluminio en la cara inferior y estratificado en la superior | DIECIOCHO EUROS CON SESENTA CÉNTIMOS DE EURO | 18.6 | 18.6
Obra civil | Edificación | DOCED0027 | día | Inyecciones con espuma aquareactiva de poliuretano. Día de equipo de inyección. | SETECIENTOS CINCUENTA EUROS | 750 | 750
Obra civil | Edificación | DOCED0028 | día | Inyecciones de consolidación con resina epoxidica. Día de equipo de inyección. | SETECIENTOS CINCUENTA EUROS | 750 | 750
Obra civil | Edificación | DOCED0029 | m² | Construcción de tabique con ladrillo hueco doble y revestido de yeso y/o azulejo sin incluir ambos, tapado de huecos enjarjes con tabiques existentes. | SETENTA Y CINCO EUROS | 75 | 75
Obra civil | Edificación | DOCED0030 | ud | Pilares de hormigón armado de 40x40 cm. a 6 m. y lineales de viga de forjado en L-40x50 de hormigón armado (PREFABRICADO) | SIETE MIL SETECIENTOS VEINTIUN EUROS CON CUARENTA Y CINCO CÉNTIMOS DE EURO | 7721.45 | 7721.45
Obra civil | Edificación | DOCED0031 | m² | Panel de forjado p.p. 20 cm + 5 cm, y colocación de los mismos, para una sobrecarga de uso de 300 Kg/m². Para forjado de cubierta. No incluye la capa de compresión, mallazo y negativos necesarios para el forjado. No se han descontado huecos. | OCHENTA Y CINCO EUROS | 85 | 85
Obra civil | Edificación | DOCED0032 | m² | Panel de hormigón de cerramiento con acabado en gris pulido de 12 cm. de espesor y 6,00 m. de alto, macizo, montado por el exterior de los pilares en horizontal. Sin sellado de juntas. Va montado en todo el perímetro de la caseta. Arranca desde pie de pilar y sube en recto 50 cm. por encima de la capa de compresión del forjado. No se han descontado huecos. Sellado de juntas de paneles de hormigón de cerramiento, por el exterior, con masilla elástica de poliuretano. Va sellado todo el panel descrito en la partida anterior. | CINCUENTA Y OCHO EUROS | 58 | 58
Obra civil | Edificación | DOCED0033 | m² | Impermeabilización de cubierta plana, incluido la formación de pendientes con mortero de cemento y arena, y cazoletas y bajantes. Dos capas de lámina asfaltica de 5kg/m² y una capa de geotextil para proteger dichas láminas, se incluye los remates con los petos y 20cm de grava 20/40 como protección de todo lo anterior. | OCHENTA Y NUEVE EUROS | 89 | 89
Obra civil | Edificación | DOCED0034 | m² | Chapado de piedra granítica irregular de 8/10 cm de espesor recibido con mortero de cemento y arena de río 1/4 rejuntado y limpieza, según normativa vigente. | OCHENTA Y OCHO EUROS CON CINCUENTA CÉNTIMOS DE EURO | 88.5 | 88.5
Obra civil | Edificación | DOCED0035 | m² | Chapado de piedra granítica irregular de 3/5 cm de espesor, recibido con mortero de cemento y arena de río 1/4, incluso rejuntado y limpieza, según normativa vigente. | SETENTA EUROS CON CUARENTA Y UN CÉNTIMOS DE EURO | 70.41 | 70.41
Obra civil | Edificación | DOCED0036 | m³ | Mampostería ordinaria de piedra caliza a una cara vista, recibida con mortero de cemento y arena de río 1/6 en muros hasta 50 cm de espesor, incluso replanteo, nivelación, preparación de piedras, aplomado, mermas y limpieza, según normativa vigente. | DOSCIENTOS CUARENTA Y SIETE EUROS CON CUARENTA Y SEIS CÉNTIMOS DE EURO | 247.46 | 247.46
Obra civil | Edificación | DOCED0037 | m³ | Mampostería ordinaria de piedra granítica a una cara vista recibida con mortero de cemento y arena de río 1/6 en muros hasta 50 cm de espesor, incluso replanteo, nivelación, preparación de piedras, aplomado, mermas y limpieza, según normativa vigente. | DOSCIENTOS TREINTA Y CINCO EUROS CON CUARENTA Y SEIS CÉNTIMOS DE EURO | 235.46 | 235.46
Obra civil | Edificación | DOCED0038 | m | Albardilla de piedra artificial, de color blanco, de 0,50 m, de ancho recibida con mortero M-250 de cemento CEM-I/32,5 ó BL 22,5. | DIECISIETE EUROS CON CUARENTA Y SEIS CÉNTIMOS DE EURO | 17.46 | 17.46
Obra civil | Edificación | DOCED0039 | m | Albardilla de piedra artificial, de color blanco, de 0,60 m, de ancho recibida con mortero M-250 de cemento CEM-I/32,5 ó BL 22,5. | DIECINUEVE EUROS CON VEINTE CÉNTIMOS DE EURO | 19.2 | 19.2
Obra civil | Edificación | DOCED0040 | m | Albardilla de piedra artificial, de color blanco, de 0,80 m, de ancho recibida con mortero M-250 de cemento CEM-I/32,5 ó BL 22,5. | VEINTITRES EUROS CON TRES CÉNTIMOS DE EURO | 23.03 | 23.03
Obra civil | Edificación | DOCED0041 | m | Albardilla de aluminio anodizado de 13 micras, de 1,5 mm de espesor y de 40 cm de ancho, recibido con mortero de cemento y arena de río 1/6, incluso sellado de juntas y limpieza. | QUINCE EUROS CON ONCE CÉNTIMOS DE EURO | 15.11 | 15.11
Obra civil | Edificación | DOCED0042 | m² | Forjado doble mediante vigueta autoportante 25+5, b-70. | SESENTA Y SIETE EUROS CON TRES CÉNTIMOS DE EURO | 67.03 | 67.03
Obra civil | Edificación | DOCED0043 | m² | Forjado mediante vigueta autoportante 20+5, b-60 con relleno de arcilla expansiva. | CUARENTA Y SIETE EUROS CON OCHO CÉNTIMOS DE EURO | 47.08 | 47.08
Obra civil | Edificación | DOCED0044 | m² | Forjado mediante vigueta autoportante 22+5, b-60 con relleno de arcilla expansiva. | CUARENTA Y SIETE EUROS CON TREINTA Y CUATRO CÉNTIMOS DE EURO | 47.34 | 47.34
Obra civil | Edificación | DOCED0045 | m² | Forjado semirresistente formado por vigueta 25+5, b-60. | CINCUENTA Y SEIS EUROS CON VEINTE CÉNTIMOS DE EURO | 56.2 | 56.2
Obra civil | Edificación | DOCED0046 | m² | Forjado semirresistente formado por vigueta 30+5, b-60. | SESENTA Y TRES EUROS CON TREINTA Y DOS CÉNTIMOS DE EURO | 63.32 | 63.32
Obra civil | Edificación | DOCED0047 | m² | Forjado doble semivigueta 22+5,b-70. | CINCUENTA Y DOS EUROS CON CUARENTA Y CINCO CÉNTIMOS DE EURO | 52.45 | 52.45
Obra civil | Edificación | DOCED0048 | m² | Forjado semivigueta 22+5, b-60 con relleno de poliéster. | SESENTA Y UN EUROS CON TRES CÉNTIMOS DE EURO | 61.03 | 61.03
Obra civil | Edificación | DOCED0049 | m² | Forjado semivigueta 25+5, b-60 con relleno de arcilla expansiva. | CINCUENTA Y SIETE EUROS CON CUARENTA Y NUEVE CÉNTIMOS DE EURO | 57.49 | 57.49
Obra civil | Edificación | DOCED0050 | m³ | Jácena de hormigón armado HA-25/p/20/ para ambiente sulforresistente. | CUATROCIENTOS TREINTA Y SIETE EUROS CON TREINTA Y TRES CÉNTIMOS DE EURO | 437.33 | 437.33
Obra civil | Edificación | DOCED0051 | m³ | Zuncho de hormigón armado HA-25/p/20/ para ambiente sulforresistente. | CUATROCIENTOS NUEVE EUROS CON OCHENTA Y TRES CÉNTIMOS DE EURO | 409.83 | 409.83
Obra civil | Edificación | DOCED0052 | m | Recrecido de pilar 35x35 con HA-30/p/20 para ambiente sulforresistente. | CUARENTA EUROS CON SIETE CÉNTIMOS DE EURO | 40.07 | 40.07
Obra civil | Edificación | DOCED0053 | m² | Tabique translúcido con moldeados de vidrio de 34 mm de espesor, con mortero de cemento CEM-I/32,5 y redondos de acero corrugado B-500 S, según normativa vigente, completamente terminado, incluso replanteo, nivelación y aplomado, preparación, corte y colocación de armaduras, parte propocional. mermas, solapes, roturas, rellenos elásticos, cartón alquitranado, sellado y juntado. | CIENTO DIECIOCHO EUROS CON DOS CÉNTIMOS DE EURO | 118.02 | 118.02
Obra civil | Edificación | DOCED0054 | m² | Tabique translúcido con moldeados de vidrio de 80 mm de espesor, con mortero de cemento CEM-I/32,5 y redondos de acero corrugado B-500 S, según normativa vigente, completamente terminado, incluso replanteo, nivelación y aplomado, preparación, corte y colocación de armaduras, parte propocional. mermas, solapes, roturas, rellenos elásticos, cartón alquitranado, sellado y juntado. | CIENTO SESENTA EUROS CON OCHENTA Y UN CÉNTIMOS DE EURO | 160.81 | 160.81
Obra civil | Edificación | DOCED0055 | ud | Cercha de madera pino l<5 m. | QUINIENTOS NOVENTA Y DOS EUROS CON SESENTA Y SEIS CÉNTIMOS DE EURO | 592.66 | 592.66
Obra civil | Edificación | DOCED0056 | ud | Cercha de madera pino l<10 m. | SEISCIENTOS TREINTA Y UN EUROS CON ONCE CÉNTIMOS DE EURO | 631.11 | 631.11
Obra civil | Edificación | DOCED0057 | m² | Tablero de madera de ripia s/c. | TREINTA EUROS CON SESENTA Y OCHO CÉNTIMOS DE EURO | 30.68 | 30.68
Obra civil | Edificación | DOCED0058 | m² | Forjado de madera y entrevigado <4 m. | NOVENTA Y DOS EUROS CON CINCO CÉNTIMOS DE EURO | 92.05 | 92.05
Obra civil | Edificación | DOCED0059 | m² | Forjado de vigueta de madera machimbrado 50x20x4 cm. | OCHENTA Y CUATRO EUROS CON CINCUENTA Y DOS CÉNTIMOS DE EURO | 84.52 | 84.52
Obra civil | Edificación | DOCED0060 | m | Vigueta pino país 17x20 cm. | VEINTICUATRO EUROS CON CINCUENTA Y CINCO CÉNTIMOS DE EURO | 24.55 | 24.55
Obra civil | Edificación | DOCED0061 | m | Soporte de madera 15x15, 5000 kg. | OCHENTA Y CUATRO EUROS CON OCHENTA Y OCHO CÉNTIMOS DE EURO | 84.88 | 84.88
Obra civil | Edificación | DOCED0062 | m | Soporte de madera 20x20, 8000 kg. | NOVENTA Y CINCO EUROS CON NOVENTA Y UN CÉNTIMOS DE EURO | 95.91 | 95.91
Obra civil | Edificación | DOCED0063 | ud | Basa de granito 25x25x30. | CUARENTA Y UN EUROS CON NOVENTA Y OCHO CÉNTIMOS DE EURO | 41.98 | 41.98
Obra civil | Edificación | DOCED0064 | ud | Basa de granito 30x30x35. | SESENTA Y DOS EUROS CON SETENTA Y NUEVE CÉNTIMOS DE EURO | 62.79 | 62.79
Obra civil | Edificación | DOCED0065 | m | Viga de madera 16x20, l<4m q<1 t. | CIENTO TREINTA Y DOS EUROS CON VEINTINUEVE CÉNTIMOS DE EURO | 132.29 | 132.29
Obra civil | Edificación | DOCED0066 | m | Viga de madera 20x24, l<4m q<1,5 t. | CIENTO CUARENTA Y TRES EUROS CON SETENTA Y CUATRO CÉNTIMOS DE EURO | 143.74 | 143.74
Obra civil | Edificación | DOCED0067 | m² | Fábrica de bloque de hormigón 40x20x20 cm en muro esbelto recibidos con mortero de cemento, construido segun nte-efb-8, con encadenados de hormigon armado cada 5 hiladas horizontales y relleno de senos con hormigon armado con 2 ø12 cada 5 bloques. incluso replanteo, aplomado y nivelado, corte, preparacion y colocacion de las armaduras, vertido y compactado del hormigon y parte propocional. de mermas, roturas y limpieza. Medida la superficie ejecutada. | CUARENTA EUROS CON CUARENTA Y CINCO CÉNTIMOS DE EURO | 40.45 | 40.45
Obra civil | Edificación | DOCED0068 | m² | Fábrica de ladrillo de 1/2 pie hueco doble 7cm con llagueado de mortero de tipo M-7,5. | CUARENTA EUROS CON CUARENTA Y NUEVE CÉNTIMOS DE EURO | 40.49 | 40.49
Obra civil | Edificación | DOCED0069 | m² | Fábrica de ladrillo perforado de 7 cm de 1/2 pie en fachada con llagueado de mortero de tipo M-5. | TREINTA Y NUEVE EUROS CON CINCUENTA Y UN CÉNTIMOS DE EURO | 39.51 | 39.51
Obra civil | Edificación | DOCED0070 | m² | Fábrica de ladrillo perforado 7 cm de 1 pie en interior con llagueado de mortero M-5. | CINCUENTA Y NUEVE EUROS CON CUARENTA Y OCHO CÉNTIMOS DE EURO | 59.48 | 59.48
Obra civil | Edificación | DOCED0071 | m² | Fábrica de ladrillo de 1/2 pie cara vista perforado de 7 cm con llagueado de mortero M-5. | SESENTA Y SEIS EUROS CON NOVENTA Y NUEVE CÉNTIMOS DE EURO | 66.99 | 66.99
Obra civil | Edificación | DOCED0072 | m² | Fábrica de ladrillo de 1 pie cara vista perforado de 7 cm con llagueado de mortero M-5. | CIENTO DIEZ EUROS CON NOVENTA Y NUEVE CÉNTIMOS DE EURO | 110.99 | 110.99
Obra civil | Edificación | DOCED0073 | m | Retacado de ladrillo y mortero. | ONCE EUROS CON SESENTA Y OCHO CÉNTIMOS DE EURO | 11.68 | 11.68
Obra civil | Edificación | DOCED0074 | m² | Fachada ventilada de mármol crema marfil o similar con sistema de anclaje incluido. | CIENTO CUARENTA Y NUEVE EUROS CON TRECE CÉNTIMOS DE EURO | 149.13 | 149.13
Obra civil | Edificación | DOCED0075 | m² | Fachada ventilada de granito rosa porriño o similar con sistema de anclaje incluido. | CIENTO TREINTA Y OCHO EUROS CON SESENTA Y SIETE CÉNTIMOS DE EURO | 138.67 | 138.67
Obra civil | Edificación | DOCED0076 | m² | Fachada ventilada arenisca apomazada o similar con sistema de anclaje incluido. | CIENTO SETENTA Y SIETE EUROS CON CUARENTA Y UN CÉNTIMOS DE EURO | 177.41 | 177.41
Obra civil | Edificación | DOCED0077 | m² | Trasdosado directo protección termica 10+30 mm. | TREINTA Y TRES EUROS CON TREINTA Y UN CÉNTIMOS DE EURO | 33.31 | 33.31
Obra civil | Edificación | DOCED0078 | m² | Tabique sencillo (15+70+15) espesor 98mm o similar. | CUARENTA Y CUATRO EUROS CON CINCUENTA Y DOS CÉNTIMOS DE EURO | 44.52 | 44.52
Obra civil | Edificación | DOCED0079 | m² | Tabicón bloque hormigón celular 62,5x25x7cm. | VEINTIUN EUROS CON SESENTA Y NUEVE CÉNTIMOS DE EURO | 21.69 | 21.69
Obra civil | Edificación | DOCED0080 | m² | Tabicón bloque hormigón celular 62,5x25x10cm. | VEINTISEIS EUROS CON QUINCE CÉNTIMOS DE EURO | 26.15 | 26.15
Obra civil | Edificación | DOCED0081 | m² | Tabique hueco sencillo 4 cm interior con llagueado de mortero M-5. | TREINTA EUROS CON NOVENTA Y NUEVE CÉNTIMOS DE EURO | 30.99 | 30.99
Obra civil | Edificación | DOCED0082 | m² | Tabicon hueco doble 24x11,5x8 cm interior con llagueado de mortero M-7,5. | TREINTA Y CINCO EUROS | 35 | 35
Obra civil | Edificación | DOCED0083 | m² | Tabique hueco sencillo 4 cm interior con llagueado de yeso. | TREINTA EUROS CON SESENTA Y SEIS CÉNTIMOS DE EURO | 30.66 | 30.66
Obra civil | Edificación | DOCED0084 | m² | Tabique rasillón 40x20x4 cm interior con llagueado de mortero M-5. | TREINTA Y SIETE EUROS | 37 | 37
Obra civil | Edificación | DOCED0085 | m² | Tabicón rasillón 40x20x7cm interior con llagueado de yeso. | TREINTA Y OCHO EUROS CON VEINTIUN CÉNTIMOS DE EURO | 38.21 | 38.21
Obra civil | Edificación | DOCED0086 | m² | Tabique palomero hueco doble 24x11,5x7 cm con llagueado de mortero M-7,5. | VEINTIUN EUROS | 21 | 21
Obra civil | Edificación | DOCED0087 | m² | Muro de medianería doble fábrica de ladrillo hueco doble de 8 cm con aislamiento acústico. | CIENTO SEIS EUROS CON SETENTA Y TRES CÉNTIMOS DE EURO | 106.73 | 106.73
Obra civil | Edificación | DOCED0088 | m² | Mampara glassline vidrio o similar acristalada 100%. | CIENTO TREINTA Y NUEVE EUROS CON SETENTA Y UN CÉNTIMOS DE EURO | 139.71 | 139.71
Obra civil | Edificación | DOCED0089 | m² | Tabique styleline variant ciego o similar. | NOVENTA Y DOS EUROS CON TRES CÉNTIMOS DE EURO | 92.03 | 92.03
Obra civil | Edificación | DOCED0090 | m² | Tabique styleline variant mixto o similar. | CIENTO DIECIOCHO EUROS CON CINCUENTA Y TRES CÉNTIMOS DE EURO | 118.53 | 118.53
Obra civil | Edificación | DOCED0091 | m² | Recibido cercos de puertas y ventanas. | CINCUENTA Y CUATRO EUROS CON TREINTA Y NUEVE CÉNTIMOS DE EURO | 54.39 | 54.39
Obra civil | Edificación | DOCED0092 | m | Recibido barandilla mediante mortero de tipo M-7,5. | CUARENTA Y SEIS EUROS CON SESENTA Y DOS CÉNTIMOS DE EURO | 46.62 | 46.62
Obra civil | Edificación | DOCED0093 | m² | Recibido reja en fabrica ladrillo y mortero de tipo M-7,5. | CINCUENTA Y OCHO EUROS CON CUARENTA Y NUEVE CÉNTIMOS DE EURO | 58.49 | 58.49
Obra civil | Edificación | DOCED0094 | m | Recibido de pasamanos con yeso. | DIECISIETE EUROS CON NOVENTA Y CINCO CÉNTIMOS DE EURO | 17.95 | 17.95
Obra civil | Edificación | DOCED0095 | m² | Recibido cancela exterior mortero de tipo M-7,5. | TREINTA Y NUEVE EUROS CON TREINTA Y NUEVE CÉNTIMOS DE EURO | 39.39 | 39.39
Obra civil | Edificación | DOCED0096 | ud | Recibido cancela 1 hoja<4 m² mortero de tipo M-7,5. | NOVENTA Y TRES EUROS CON CUARENTA Y SEIS CÉNTIMOS DE EURO | 93.46 | 93.46
Obra civil | Edificación | DOCED0097 | ud | Recibido bañera fábrica de ladrillo de 4 cm con llagueado de mortero M-5. | NOVENTA Y CUATRO EUROS CON CUARENTA Y CUATRO CÉNTIMOS DE EURO | 94.44 | 94.44
Obra civil | Edificación | DOCED0098 | ud | Recibido ducha fábrica de ladrillo de 4 cm con llagueado de mortero M-5. | TREINTA Y NUEVE EUROS CON TREINTA Y DOS CÉNTIMOS DE EURO | 39.32 | 39.32
Obra civil | Edificación | DOCED0099 | m | Faldón bañera fábrica de ladrillo de 4 cm con lalgueado de mortero M-5. | VEINTIOCHO EUROS CON CINCUENTA Y SEIS CÉNTIMOS DE EURO | 28.56 | 28.56
Obra civil | Edificación | DOCED0100 | m | Recibido de rastrel 35x20mm en paredes con yeso. | TRECE EUROS CON CUARENTA Y CINCO CÉNTIMOS DE EURO | 13.45 | 13.45
Obra civil | Edificación | DOCED0101 | m | Recibido de rastrel 30x40mm con mortero M-5. | DIECISIETE EUROS CON ONCE CÉNTIMOS DE EURO | 17.11 | 17.11
Obra civil | Edificación | DOCED0102 | m² | Recibido claraboya sobre tabique de ladrillo de hueco doble. | CIENTO TREINTA Y SEIS EUROS CON CINCUENTA Y TRES CÉNTIMOS DE EURO | 136.53 | 136.53
Obra civil | Edificación | DOCED0103 | ud | Aspirador estático giratorio en acero inoxidable >d=30 cm. | NOVENTA Y CINCO EUROS CON SEIS CÉNTIMOS DE EURO | 95.06 | 95.06
Obra civil | Edificación | DOCED0104 | m | Conducto chimenea/ventilación cerámico. | TREINTA Y SIETE EUROS CON CINCUENTA Y DOS CÉNTIMOS DE EURO | 37.52 | 37.52
Obra civil | Edificación | DOCED0105 | m | Conducto ventilación pvc d=110. | DIECISEIS EUROS CON CINCUENTA Y TRES CÉNTIMOS DE EURO | 16.53 | 16.53
Obra civil | Edificación | DOCED0106 | m | Conducto de ventilación mediante chapa galvanizada >d=30 cm. | CUARENTA Y SEIS EUROS CON SETENTA Y DOS CÉNTIMOS DE EURO | 46.72 | 46.72
Obra civil | Edificación | DOCED0107 | m | Forrado conducto de ventilación mediante fábrica de ladrillo hueco simple de 4 cm con llagueado de mortero M-5. | CIENTO DIECIOCHO EUROS CON SEIS CÉNTIMOS DE EURO | 118.06 | 118.06
Obra civil | Edificación | DOCED0108 | m | Formación de peldaño de 9 cm mediante fábrica de ladrillo hueco simple de 4 cm con llagueado de mortero M-5. | TREINTA Y SEIS EUROS CON OCHENTA Y OCHO CÉNTIMOS DE EURO | 36.88 | 36.88
Obra civil | Edificación | DOCED0109 | m² | Recrecido 50 cm con perfil de 7 cm más rasillón. | CUARENTA Y CUATRO EUROS CON TREINTA Y CINCO CÉNTIMOS DE EURO | 44.35 | 44.35
Obra civil | Edificación | DOCED0110 | m | Descuelgue cargadero chapa 250x4 galvanizada. | VEINTITRES EUROS CON VEINTIDOS CÉNTIMOS DE EURO | 23.22 | 23.22
Obra civil | Edificación | DOCED0111 | m | Cargadero hormigón d/t 19 cm. | VEINTISIETE EUROS CON OCHENTA Y CUATRO CÉNTIMOS DE EURO | 27.84 | 27.84
Obra civil | Edificación | DOCED0112 | m | Sardinel 1 pie de ladrillo tejar 3,8 cm con mortero. | VEINTISEIS EUROS CON SESENTA Y OCHO CÉNTIMOS DE EURO | 26.68 | 26.68
Obra civil | Edificación | DOCED0113 | m | Saneado 2-3 hilada coronación mediante ladrillo tejar. | VEINTIUN EUROS CON NOVENTA Y OCHO CÉNTIMOS DE EURO | 21.98 | 21.98
Obra civil | Edificación | DOCED0114 | m² | Limpieza ladrillo tejar mediante ácido acético. | NUEVE EUROS CON CUARENTA Y CINCO CÉNTIMOS DE EURO | 9.45 | 9.45
Obra civil | Edificación | DOCED0115 | m² | Consolidación fabrica de ladrillo existente. | CUARENTA Y SEIS EUROS CON CINCUENTA Y OCHO CÉNTIMOS DE EURO | 46.58 | 46.58
Obra civil | Edificación | DOCED0116 | m² | Patinado materia orgánica sobre ladrillo. | DIECINUEVE EUROS CON SETENTA Y OCHO CÉNTIMOS DE EURO | 19.78 | 19.78
Obra civil | Edificación | DOCED0117 | m² | Tendido de yeso en paramentos horizontales con pasta de yeso Y-20, incluso limpieza, humedecido y medios auxiliares para su aplicación. | OCHO EUROS CON SEIS CÉNTIMOS DE EURO | 8.06 | 8.06
Obra civil | Edificación | DOCED0118 | m² | Tendido de yeso en paramentos verticales con pasta de yeso Y-20, incluso limpieza, humedecido y medios auxiliares para su aplicación. | SIETE EUROS CON VEINTE CÉNTIMOS DE EURO | 7.2 | 7.2
Obra civil | Edificación | DOCED0119 | m² | Enlucido de yeso en paramentos horizontales con pasta de yeso Y-25 F, incluso limpieza, humedecido y medios auxiliares para su aplicación. | TRES EUROS CON VEINTE CÉNTIMOS DE EURO | 3.2 | 3.2
Obra civil | Edificación | DOCED0120 | m² | Enlucido de yeso en paramentos verticales con pasta de yeso Y-25 F, incluso limpieza, humedecido y medios auxiliares para su aplicación. | DOS EUROS CON OCHENTA CÉNTIMOS DE EURO | 2.8 | 2.8
Obra civil | Edificación | DOCED0121 | m² | Guarnecido maestreado c/ 1 m y enlucido. | VEINTICINCO EUROS CON DIECISIETE CÉNTIMOS DE EURO | 25.17 | 25.17
Obra civil | Edificación | DOCED0122 | m² | Guarnecido maestreado c/ 2 m y enlucido. | VEINTIUN EUROS CON CINCUENTA Y UN CÉNTIMOS DE EURO | 21.51 | 21.51
Obra civil | Edificación | DOCED0123 | m² | Enfoscado de cámaras con mortero M-5. | TREINTA Y CUATRO EUROS CON VEINTIUN CÉNTIMOS DE EURO | 34.21 | 34.21
Obra civil | Edificación | DOCED0124 | m² | Enfoscado fratasado con mortero M-10 en paramentos verticales. | VEINTIDOS EUROS CON CUARENTA Y CINCO CÉNTIMOS DE EURO | 22.45 | 22.45
Obra civil | Edificación | DOCED0125 | m² | Enfoscado fratasado con mortero M-10 en paramentos horizontales. | VEINTISIETE EUROS CON SIETE CÉNTIMOS DE EURO | 27.07 | 27.07
Obra civil | Edificación | DOCED0126 | m² | Enfoscado fratasado con mortero hidrófobo M-10 en paramentos. | VEINTINUEVE EUROS CON NOVENTA Y CINCO CÉNTIMOS DE EURO | 29.95 | 29.95
Obra civil | Edificación | DOCED0127 | m² | Bruñido de cemento. | CATORCE EUROS CON VEINTE CÉNTIMOS DE EURO | 14.2 | 14.2
Obra civil | Edificación | DOCED0128 | m² | Revoco a la tirolesa. | DIECINUEVE EUROS CON OCHENTA Y SEIS CÉNTIMOS DE EURO | 19.86 | 19.86
Obra civil | Edificación | DOCED0129 | m² | Mortero de revestimiento exterior proyectado fino. | TREINTA Y TRES EUROS CON SESENTA Y SIETE CÉNTIMOS DE EURO | 33.67 | 33.67
Obra civil | Edificación | DOCED0130 | m² | Revestimiento hidrófobo 3d tipo cotegran o similar. | TREINTA Y OCHO EUROS CON UN CÉNTIMOS DE EURO | 38.01 | 38.01
Obra civil | Edificación | DOCED0131 | m² | Falso techo Iberplaco mod.Apolo o similar con perfil linetec t-15 o similar. | TREINTA EUROS CON NOVENTA Y OCHO CÉNTIMOS DE EURO | 30.98 | 30.98
Obra civil | Edificación | DOCED0132 | m² | Falso techo y placa contínua cartón-yeso. | VEINTISIETE EUROS | 27 | 27
Obra civil | Edificación | DOCED0133 | m² | Falso techo y placa contínua cartón-yeso onda. | TREINTA Y DOS EUROS | 32 | 32
Obra civil | Edificación | DOCED0134 | m² | Falso techo Iberplaco pyl mod. Ppm ba o similar exterior con perfil f-530. | VEINTISIETE EUROS CON NOVENTA Y SIETE CÉNTIMOS DE EURO | 27.97 | 27.97
Obra civil | Edificación | DOCED0135 | m² | Falso techo Iberplaco pyl mod. Std o similar con perfil f-530. | VEINTISIETE EUROS CON NOVENTA Y SIETE CÉNTIMOS DE EURO | 27.97 | 27.97
Obra civil | Edificación | DOCED0136 | m² | Falso techo escayola lisa. | TREINTA EUROS CON CUARENTA Y SIETE CÉNTIMOS DE EURO | 30.47 | 30.47
Obra civil | Edificación | DOCED0137 | m² | Falso techo escayola lisa c/fosa. | CUARENTA Y UN EUROS CON OCHENTA Y NUEVE CÉNTIMOS DE EURO | 41.89 | 41.89
Obra civil | Edificación | DOCED0138 | m² | Falso techo escayola desmontable. | TREINTA Y SIETE EUROS CON UN CÉNTIMOS DE EURO | 37.01 | 37.01
Obra civil | Edificación | DOCED0139 | m² | Techo acústico absorbente proyectado en yeso. | SESENTA Y DOS EUROS CON CUATRO CÉNTIMOS DE EURO | 62.04 | 62.04
Obra civil | Edificación | DOCED0140 | m | Tabica placa contínua cartón-yeso. | DIECISIETE EUROS CON OCHENTA Y CUATRO CÉNTIMOS DE EURO | 17.84 | 17.84
Obra civil | Edificación | DOCED0141 | m | Fosa-moldura escayola 4x4 cm. | DIECISEIS EUROS CON CUARENTA Y NUEVE CÉNTIMOS DE EURO | 16.49 | 16.49
Obra civil | Edificación | DOCED0142 | m | Cortinero escayola de 15x15 cm. | VEINTITRES EUROS CON NOVENTA CÉNTIMOS DE EURO | 23.9 | 23.9
Obra civil | Edificación | DOCED0143 | m² | Pintura al temple liso en paramentos horizontales y verticales, dos manos de color, incluso preparación de base y medios auxiliares para su aplicación. Según ET-01 y ET-02. | TRES EUROS CON SETENTA Y NUEVE CÉNTIMOS DE EURO | 3.79 | 3.79
Obra civil | Edificación | DOCED0144 | m² | Pintura al temple picado en paramentos horizontales y verticales, dos manos de color, incluso preparación de base y medios auxiliares para su aplicación. Según ET-01 y ET-02. | CINCO EUROS CON NOVENTA Y NUEVE CÉNTIMOS DE EURO | 5.99 | 5.99
Obra civil | Edificación | DOCED0145 | m² | Pintura al temple gotelé en paramentos horizontales y verticales, dos manos de color, incluso preparación de base y medios auxiliares para su aplicación. Según ET-01 y ET-02. | CUATRO EUROS CON TRES CÉNTIMOS DE EURO | 4.03 | 4.03
Obra civil | Edificación | DOCED0146 | m² | Pintura pasta rayada en paramentos horizontales y verticales, dos manos de color, incluso preparación de base y medios auxiliares para su aplicación. Según ET-01 y ET-02. | DIEZ EUROS CON SETENTA Y OCHO CÉNTIMOS DE EURO | 10.78 | 10.78
Obra civil | Edificación | DOCED0147 | m² | Pintura plástica en paramentos horizontales y verticales, dos manos de color, incluso preparación de base y medios auxiliares para su aplicación. Según ET-01 y ET-02. | TRES EUROS CON SESENTA Y CUATRO CÉNTIMOS DE EURO | 3.64 | 3.64
Obra civil | Edificación | DOCED0148 | m² | Pintura con lechada de cemento e impermeabilizante hidrófugo en base de cemento, resinas epoxi y medios auxiliares para su aplicación. Según ET-01 y ET-02. | SEIS EUROS CON SETENTA Y NUEVE CÉNTIMOS DE EURO | 6.79 | 6.79
Obra civil | Edificación | DOCED0149 | m² | Pintura a la cal, dos manos, en paramentos horizontales y verticales, incluso preparación de base y medios auxiliares para su aplicación. Según ET-01 y ET-02. | DOS EUROS CON OCHENTA CÉNTIMOS DE EURO | 2.8 | 2.8
Obra civil | Edificación | DOCED0150 | m² | Pintura al silicato, dos manos, en paramentos horizontal y vertical, hasta una altura de 6 m. Incluye picado, saneado y remates varios en zonas puntuales. La actuación incluirá mano de obra, maquinaria, medios de elevación y/o transporte, elementos auxiliares, así como todo lo necesario para garantizar la completa ejecución. Según ET-01 y ET-02 | OCHO EUROS CON CINCUENTA Y TRES CÉNTIMOS DE EURO | 8.53 | 8.53
Obra civil | Edificación | DOCED0151 | m² | Pintura al esmalte sintético sobre hierro y acero, dos manos, incluso imprimación antioxidante y medios auxiliares para su aplicación. Según ET-01 y ET-02. | TRECE EUROS CON SETENTA Y NUEVE CÉNTIMOS DE EURO | 13.79 | 13.79
Obra civil | Edificación | DOCED0152 | m² | Pintura al esmalte sintético sobre galvanizados y metales no férreos, dos manos, incluso imprimación y medios auxiliares para su aplicación. Según ET-01 y ET-02. | CATORCE EUROS CON CINCUENTA Y NUEVE CÉNTIMOS DE EURO | 14.59 | 14.59
Obra civil | Edificación | DOCED0153 | m² | Pintura al minio sobre carpintería metálica y medios auxiliares para su aplicación. Según ET-01 y ET-02. | CINCO EUROS CON VEINTE CÉNTIMOS DE EURO | 5.2 | 5.2
Obra civil | Edificación | DOCED0154 | m² | Barnizado sobre carpintería de madera, una mano de imprimación tapaporos, dos de barniz y medios auxiliares para su aplicación. Según ET-01 y ET-02. | CATORCE EUROS CON SETENTA Y NUEVE CÉNTIMOS DE EURO | 14.79 | 14.79
Obra civil | Edificación | DOCED0155 | m | Faja/tabica perimetral escayola. | DIECISIETE EUROS CON OCHENTA Y CUATRO CÉNTIMOS DE EURO | 17.84 | 17.84
Obra civil | Edificación | DOCED0156 | m | Cortinero de yeso laminado 15x15 cm. | TREINTA EUROS | 30 | 30
Obra civil | Edificación | DOCED0157 | m | Faja/tabica perimetral yeso laminado. | DIECIOCHO EUROS CON NOVENTA Y CINCO CÉNTIMOS DE EURO | 18.95 | 18.95
Obra civil | Edificación | DOCED0158 | ud | Trampilla registro 30x30 cm. | CIENTO SESENTA Y SIETE EUROS CON CUARENTA Y CINCO CÉNTIMOS DE EURO | 167.45 | 167.45
Obra civil | Edificación | DOCED0159 | m² | Falso techo lamas aluminio verticales 100 mm. | CINCUENTA Y TRES EUROS CON DIECIOCHO CÉNTIMOS DE EURO | 53.18 | 53.18
Obra civil | Edificación | DOCED0160 | m² | Falso techo acero en lamas de aluminio de calle 84/6. | CUARENTA Y OCHO EUROS CON VEINTINUEVE CÉNTIMOS DE EURO | 48.29 | 48.29
Obra civil | Edificación | DOCED0161 | m² | Falso techo de lamas aluminio con perfil de calle 84/16. | CINCUENTA Y TRES EUROS CON VEINTISIETE CÉNTIMOS DE EURO | 53.27 | 53.27
Obra civil | Edificación | DOCED0162 | m² | Falso techo metálico microperforado. | CINCUENTA Y DOS EUROS CON VEINTE CÉNTIMOS DE EURO | 52.2 | 52.2
Obra civil | Edificación | DOCED0163 | m² | Falso techo en bandeja alumio PV 600x600. | CUARENTA Y DOS EUROS CON OCHENTA Y NUEVE CÉNTIMOS DE EURO | 42.89 | 42.89
Obra civil | Edificación | DOCED0164 | m² | Falso techo de yeso laminado y vinilo blanco o similar PV 60x60. | VEINTIDOS EUROS CON CUARENTA Y DOS CÉNTIMOS DE EURO | 22.42 | 22.42
Obra civil | Edificación | DOCED0165 | m² | Techo registrable 120x60 en vinilo blanco o similar. | VEINTE EUROS CON QUINCE CÉNTIMOS DE EURO | 20.15 | 20.15
Obra civil | Edificación | DOCED0166 | m² | Falso techo madera machimbrado sobre rastrel. | SESENTA Y CINCO EUROS CON CINCUENTA Y NUEVE CÉNTIMOS DE EURO | 65.59 | 65.59
Obra civil | Edificación | DOCED0167 | m² | Estructura metálica ligera de cubierta no habitable. | VEINTISEIS EUROS CON SESENTA Y OCHO CÉNTIMOS DE EURO | 26.68 | 26.68
Obra civil | Edificación | DOCED0168 | m² | Estructura metálica ligera de cubierta habitable. | TREINTA Y CUATRO EUROS CON CINCUENTA Y CINCO CÉNTIMOS DE EURO | 34.55 | 34.55
Obra civil | Edificación | DOCED0169 | m² | Faldón con perfilería metálica. | ONCE EUROS CON VEINTISIETE CÉNTIMOS DE EURO | 11.27 | 11.27
Obra civil | Edificación | DOCED0170 | m² | Faldón cubierta machimbrada de 3 cm incluyendo mortero y armado. | CIENTO TRES EUROS CON NOVENTA Y SIETE CÉNTIMOS DE EURO | 103.97 | 103.97
Obra civil | Edificación | DOCED0171 | m² | Faldón hd ondulada mediante placas asfálticas con listón. | CUARENTA Y SIETE EUROS CON SIETE CÉNTIMOS DE EURO | 47.07 | 47.07
Obra civil | Edificación | DOCED0172 | m² | Entramado cerchas madera. | CIENTO VEINTISEIS EUROS CON VEINTICUATRO CÉNTIMOS DE EURO | 126.24 | 126.24
Obra civil | Edificación | DOCED0173 | m² | Tablero cerámico machimbrado 3 cm incluyendo mortero y armado. | SESENTA Y NUEVE EUROS CON DIECISIETE CÉNTIMOS DE EURO | 69.17 | 69.17
Obra civil | Edificación | DOCED0174 | m² | Tablero ondulado placas asfálticas mediante placas asfálticas con listón. | DIECISEIS EUROS | 16 | 16
Obra civil | Edificación | DOCED0175 | m² | Tablero hormigón aligerado mediante Arlita o similar aislado. | SETENTA Y UN EUROS CON SETENTA Y NUEVE CÉNTIMOS DE EURO | 71.79 | 71.79
Obra civil | Edificación | DOCED0176 | m² | Entablado madera con aglomerado hidrófugo de 22 mm. | TREINTA EUROS CON NOVENTA Y OCHO CÉNTIMOS DE EURO | 30.98 | 30.98
Obra civil | Edificación | DOCED0177 | m² | Panel ondutherm h19+a50+fr pino ranurado o similar. | SETENTA EUROS CON DOS CÉNTIMOS DE EURO | 70.02 | 70.02
Obra civil | Edificación | DOCED0178 | m² | Panel ondutherm h19+a80+fr pino ranurado o similar. | SETENTA Y SIETE EUROS CON TREINTA Y CUATRO CÉNTIMOS DE EURO | 77.34 | 77.34
Obra civil | Edificación | DOCED0179 | m | Rastrel 40x60 recibido con mortero. | DIECIOCHO EUROS CON CUARENTA Y CINCO CÉNTIMOS DE EURO | 18.45 | 18.45
Obra civil | Edificación | DOCED0180 | m | Rastrel 30x40 clavado. | NUEVE EUROS CON TREINTA Y SIETE CÉNTIMOS DE EURO | 9.37 | 9.37
Obra civil | Edificación | DOCED0181 | m² | Impermeablizante Bt Onduline o similar bajo teja. | CINCUENTA Y DOS EUROS CON VEINTITRES CÉNTIMOS DE EURO | 52.23 | 52.23
Obra civil | Edificación | DOCED0182 | m² | Teja cerámica curva roja 40x19. | NOVENTA EUROS CON SETENTA Y SEIS CÉNTIMOS DE EURO | 90.76 | 90.76
Obra civil | Edificación | DOCED0183 | m² | Teja curva roja vieja 40x15. | CIENTO TRES EUROS CON OCHENTA Y TRES CÉNTIMOS DE EURO | 103.83 | 103.83
Obra civil | Edificación | DOCED0184 | m² | Retejado/gotera teja plana. | SETENTA Y SEIS EUROS CON TRES CÉNTIMOS DE EURO | 76.03 | 76.03
Obra civil | Edificación | DOCED0185 | m² | Teja cerámica roja vieja 43x26. | SETENTA Y TRES EUROS CON CINCUENTA Y UN CÉNTIMOS DE EURO | 73.51 | 73.51
Obra civil | Edificación | DOCED0186 | m² | Teja cerámica plana sobre rastrel. | CUARENTA Y CUATRO EUROS CON NOVENTA Y DOS CÉNTIMOS DE EURO | 44.92 | 44.92
Obra civil | Edificación | DOCED0187 | m² | Teja cerámica plana vieja sobre rastrel. | SETENTA Y CUATRO EUROS CON NOVENTA Y NUEVE CÉNTIMOS DE EURO | 74.99 | 74.99
Obra civil | Edificación | DOCED0188 | m² | Teja cerámica mixta roja hdr. | SETENTA Y DOS EUROS CON OCHENTA Y SEIS CÉNTIMOS DE EURO | 72.86 | 72.86
Obra civil | Edificación | DOCED0189 | m² | Teja cerámica mixta roja envejecida. | SESENTA Y OCHO EUROS CON NOVENTA Y NUEVE CÉNTIMOS DE EURO | 68.99 | 68.99
Obra civil | Edificación | DOCED0190 | m² | Teja hormigón de tipo árabe rojo viejo. | CINCUENTA Y OCHO EUROS CON SETENTA Y CUATRO CÉNTIMOS DE EURO | 58.74 | 58.74
Obra civil | Edificación | DOCED0191 | m | Cumbrera teja hormigón. | TREINTA Y SIETE EUROS CON NOVENTA Y NUEVE CÉNTIMOS DE EURO | 37.99 | 37.99
Obra civil | Edificación | DOCED0192 | m | Remate lateral teja hormigón. | TREINTA Y TRES EUROS CON TREINTA Y DOS CÉNTIMOS DE EURO | 33.32 | 33.32
Obra civil | Edificación | DOCED0193 | m² | Teja hormigón perfil ondulado incluido limas. | SESENTA Y TRES EUROS CON CINCUENTA Y SIETE CÉNTIMOS DE EURO | 63.57 | 63.57
Obra civil | Edificación | DOCED0194 | m² | Teja hormigón gris clavada. | SESENTA Y UN EUROS CON UN CÉNTIMOS DE EURO | 61.01 | 61.01
Obra civil | Edificación | DOCED0195 | m² | Teja hormigón mixta sobre rastrel. | SESENTA Y CUATRO EUROS CON CINCUENTA Y UN CÉNTIMOS DE EURO | 64.51 | 64.51
Obra civil | Edificación | DOCED0196 | m² | Teja hormigón perfil plano inicluido limas. | SESENTA Y SIETE EUROS CON CINCUENTA Y TRES CÉNTIMOS DE EURO | 67.53 | 67.53
Obra civil | Edificación | DOCED0197 | m² | Teja hormigón plana clavada. | VEINTIDOS EUROS CON NOVENTA Y OCHO CÉNTIMOS DE EURO | 22.98 | 22.98
Obra civil | Edificación | DOCED0198 | m² | Cubierta traslúcida granonda. | VEINTIOCHO EUROS CON SETENTA Y CINCO CÉNTIMOS DE EURO | 28.75 | 28.75
Obra civil | Edificación | DOCED0199 | m² | Cubrición mediante pizarra 27x18 incluyendo remates. | TREINTA Y SIETE EUROS CON SESENTA Y NUEVE CÉNTIMOS DE EURO | 37.69 | 37.69
Obra civil | Edificación | DOCED0200 | m² | Cubrición mediante pizarra 32x22 incluyendo remates. | CUARENTA Y UN EUROS CON CUARENTA Y TRES CÉNTIMOS DE EURO | 41.43 | 41.43
Obra civil | Edificación | DOCED0201 | m² | Cubrición mediante pizarra 40x20 incluyendo remates. | CUARENTA Y CINCO EUROS CON CINCUENTA Y CINCO CÉNTIMOS DE EURO | 45.55 | 45.55
Obra civil | Edificación | DOCED0202 | ud | Instalación de gancho de seguridad en cubierta, homolgado. | TRESCIENTOS QUINCE EUROS CON SEIS CÉNTIMOS DE EURO | 315.06 | 315.06
Obra civil | Edificación | DOCED0203 | m | Canalón zinc cuadrado o similar de acabado a determinar. | SESENTA Y TRES EUROS CON VEINTICINCO CÉNTIMOS DE EURO | 63.25 | 63.25
Obra civil | Edificación | DOCED0204 | m | Canalón aluminio cuadrado o similar de acabado a determinar. | SETENTA Y DOS EUROS CON CINCUENTA Y SEIS CÉNTIMOS DE EURO | 72.56 | 72.56
Obra civil | Edificación | DOCED0205 | m | Canalón PVC cuadrado o similar de acabado a determinar. | SESENTA Y UN EUROS CON CINCUENTA Y DOS CÉNTIMOS DE EURO | 61.52 | 61.52
Obra civil | Edificación | DOCED0206 | m | Canalón acero galvanizado cuadrado o similar. | SESENTA Y CINCO EUROS CON CINCUENTA Y UN CÉNTIMOS DE EURO | 65.51 | 65.51
Obra civil | Edificación | DOCED0207 | m | Canalón acero prelacado cuadrado o similar. | SESENTA Y CUATRO EUROS CON DOCE CÉNTIMOS DE EURO | 64.12 | 64.12
Obra civil | Edificación | DOCED0208 | m | Canalón cobre cuadrado o similar. | SETENTA Y CINCO EUROS CON OCHENTA Y NUEVE CÉNTIMOS DE EURO | 75.89 | 75.89
Obra civil | Edificación | DOCED0209 | m | Cumbrera/lima de plomo 25 cm. | CUARENTA Y SEIS EUROS CON CINCUENTA Y NUEVE CÉNTIMOS DE EURO | 46.59 | 46.59
Obra civil | Edificación | DOCED0210 | m | Cumbrera/lima pizarra. | DIECISIETE EUROS CON OCHENTA Y SEIS CÉNTIMOS DE EURO | 17.86 | 17.86
Obra civil | Edificación | DOCED0211 | m | Cumbrera/lima pizarra zinc 40 cm. | DOCE EUROS CON VEINTIOCHO CÉNTIMOS DE EURO | 12.28 | 12.28
Obra civil | Edificación | DOCED0212 | m | Cumbrera/lima teja curva. | SESENTA Y TRES EUROS CON DIECINUEVE CÉNTIMOS DE EURO | 63.19 | 63.19
Obra civil | Edificación | DOCED0213 | m | Cumbrera/lima teja mixta. | QUINCE EUROS CON TREINTA Y TRES CÉNTIMOS DE EURO | 15.33 | 15.33
Obra civil | Edificación | DOCED0214 | m | Cumbrera/lima teja plana. | TREINTA Y SIETE EUROS CON CUARENTA Y TRES CÉNTIMOS DE EURO | 37.43 | 37.43
Obra civil | Edificación | DOCED0215 | m | Cumbrera/lima teja hormigón. | CUARENTA Y UN EUROS CON CUARENTA Y SIETE CÉNTIMOS DE EURO | 41.47 | 41.47
Obra civil | Edificación | DOCED0216 | m | Remate chapa galvanizada 0,6 d=500. | DIECISEIS EUROS CON SETENTA Y NUEVE CÉNTIMOS DE EURO | 16.79 | 16.79
Obra civil | Edificación | DOCED0217 | m | Remate chapa prelacada 0,6 d=500. | VEINTIDOS EUROS | 22 | 22
Obra civil | Edificación | DOCED0218 | m | Limahoya zinc des=33 cm. Nº12. | CUARENTA Y DOS EUROS CON CINCO CÉNTIMOS DE EURO | 42.05 | 42.05
Obra civil | Edificación | DOCED0219 | m | Limahoya plomo des=33 cm. 2 mm. | CINCUENTA Y CUATRO EUROS CON SETENTA Y SEIS CÉNTIMOS DE EURO | 54.76 | 54.76
Obra civil | Edificación | DOCED0220 | m | Limahoya chapa galvanizada. | VEINTITRES EUROS CON NOVENTA Y NUEVE CÉNTIMOS DE EURO | 23.99 | 23.99
Obra civil | Edificación | DOCED0221 | m | Limahoya poliéster+fv.(2x300 gr). | CUARENTA Y SIETE EUROS CON VEINTICUATRO CÉNTIMOS DE EURO | 47.24 | 47.24
Obra civil | Edificación | DOCED0222 | m | Remate lateral teja. | QUINCE EUROS CON NOVENTA Y TRES CÉNTIMOS DE EURO | 15.93 | 15.93
Obra civil | Edificación | DOCED0223 | m | Babero zinc 40 cm. | VEINTISIETE EUROS CON NOVENTA Y CUATRO CÉNTIMOS DE EURO | 27.94 | 27.94
Obra civil | Edificación | DOCED0224 | m | Babero zinc pizarra 60 cm. | CUARENTA EUROS CON CATORCE CÉNTIMOS DE EURO | 40.14 | 40.14
Obra civil | Edificación | DOCED0225 | m² | Cubierta no transitable formada por grava y aislamiento. Pn-7. | OCHENTA Y NUEVE EUROS CON VEINTIUN CÉNTIMOS DE EURO | 89.21 | 89.21
Obra civil | Edificación | DOCED0226 | m² | Cubierta no transitbale formada por capa de grava sin aislamiento. Pa-6. | SESENTA Y CINCO EUROS CON NOVENTA Y OCHO CÉNTIMOS DE EURO | 65.98 | 65.98
Obra civil | Edificación | DOCED0227 | m² | Cubierta no transitable formada por grava sin aislamiento. Pn-7. | SETENTA Y CINCO EUROS CON UN CÉNTIMOS DE EURO | 75.01 | 75.01
Obra civil | Edificación | DOCED0228 | m² | Cubierta autoprotegida con aislamiento. Ga-1. | SETENTA Y CUATRO EUROS CON SETENTA Y SIETE CÉNTIMOS DE EURO | 74.77 | 74.77
Obra civil | Edificación | DOCED0229 | m² | Cubierta autoprotegida con aislamiento. Ga-6. | OCHENTA Y CUATRO EUROS CON OCHENTA Y SEIS CÉNTIMOS DE EURO | 84.86 | 84.86
Obra civil | Edificación | DOCED0230 | m² | Cubierta jardín con lámina drenante Danodren o similar. Ga-6. | OCHENTA Y TRES EUROS CON OCHENTA CÉNTIMOS DE EURO | 83.8 | 83.8
Obra civil | Edificación | DOCED0231 | m² | Cubierta invertida jardín. Ga-1. | NOVENTA EUROS CON CINCUENTA Y CUATRO CÉNTIMOS DE EURO | 90.54 | 90.54
Obra civil | Edificación | DOCED0232 | m² | Cubierta invertida jardín. Pa-8. | CIENTO DOS EUROS CON SETENTA Y OCHO CÉNTIMOS DE EURO | 102.78 | 102.78
Obra civil | Edificación | DOCED0233 | m² | Cubierta composan o similar ajardinada intensiva. | SETENTA Y CUATRO EUROS CON SESENTA CÉNTIMOS DE EURO | 74.6 | 74.6
Obra civil | Edificación | DOCED0234 | m² | Cubierta plana mediante lamina de pvc drenante. | CINCUENTA Y OCHO EUROS CON TRECE CÉNTIMOS DE EURO | 58.13 | 58.13
Obra civil | Edificación | DOCED0235 | m² | Cubierta plana lamina poliolefinas losa drenante. | CINCUENTA Y DOS EUROS CON OCHENTA Y UN CÉNTIMOS DE EURO | 52.81 | 52.81
Obra civil | Edificación | DOCED0236 | ud | Desagüe sifónico d=110. | CUARENTA Y CUATRO EUROS CON TREINTA Y TRES CÉNTIMOS DE EURO | 44.33 | 44.33
Obra civil | Edificación | DOCED0237 | m | Angular de 40 mm. Goterón. | SETENTA Y SEIS EUROS CON OCHENTA Y NUEVE CÉNTIMOS DE EURO | 76.89 | 76.89
Obra civil | Edificación | DOCED0238 | m | Barrera fónica h=1000mm. | OCHENTA Y OCHO EUROS CON CINCUENTA CÉNTIMOS DE EURO | 88.5 | 88.5
Obra civil | Edificación | DOCED0239 | m² | Barrera fónica aislamiento de 37,4dba con sistema de arena plenum o similar. | VEINTISIETE EUROS CON VEINTICINCO CÉNTIMOS DE EURO | 27.25 | 27.25
Obra civil | Edificación | DOCED0240 | m² | Aislamiento acústico danofon-28 o similar. | VEINTITRES EUROS CON SESENTA Y UN CÉNTIMOS DE EURO | 23.61 | 23.61
Obra civil | Edificación | DOCED0241 | m² | Tabique acústico de cartón-yeso. | SESENTA Y DOS EUROS CON CUARENTA Y CINCO CÉNTIMOS DE EURO | 62.45 | 62.45
Obra civil | Edificación | DOCED0242 | m² | Medianera compoacustic bel-roc o similar. | CUARENTA Y UN EUROS CON SESENTA CÉNTIMOS DE EURO | 41.6 | 41.6
Obra civil | Edificación | DOCED0243 | m | Aislamiento acústico con bajantes fonodan bj o similar. | DIECISIETE EUROS CON SESENTA Y OCHO CÉNTIMOS DE EURO | 17.68 | 17.68
Obra civil | Edificación | DOCED0244 | m² | Proyección de poliuretano sobre cubierta de teja 50/50 más imprimación. | VEINTITRES EUROS CON CUATRO CÉNTIMOS DE EURO | 23.04 | 23.04
Obra civil | Edificación | DOCED0245 | m² | Proyección de poliuretano 35/30. | DIECISIETE EUROS CON UN CÉNTIMOS DE EURO | 17.01 | 17.01
Obra civil | Edificación | DOCED0246 | m² | Aislamiento térmico cubierta Roofmate lg-x-50+10 o similar. | TREINTA Y OCHO EUROS CON DIEZ CÉNTIMOS DE EURO | 38.1 | 38.1
Obra civil | Edificación | DOCED0247 | m² | Aislamiento térmico cubierta interior Roofmate sl-a-60 o similar. | VEINTE EUROS CON SETENTA Y SEIS CÉNTIMOS DE EURO | 20.76 | 20.76
Obra civil | Edificación | DOCED0248 | m² | Aislamiento de poliéster exterior Danopren-60 o similar. | VEINTE EUROS CON NOVENTA Y TRES CÉNTIMOS DE EURO | 20.93 | 20.93
Obra civil | Edificación | DOCED0249 | m² | Aislamiento térmico cubierta Styrodur-3035-cs-50 o similar. | DIECISEIS EUROS CON CUARENTA Y CINCO CÉNTIMOS DE EURO | 16.45 | 16.45
Obra civil | Edificación | DOCED0250 | m | Coquera elastica D<42; espesor=9 mm autoadhesiva. | DOCE EUROS CON NOVENTA Y NUEVE CÉNTIMOS DE EURO | 12.99 | 12.99
Obra civil | Edificación | DOCED0251 | m | Coquera elastica D<4"; espesor=9 mm autoadhesiva. | VEINTIUN EUROS CON UN CÉNTIMOS DE EURO | 21.01 | 21.01
Obra civil | Edificación | DOCED0252 | m | Coquera lana de vidrio D<114; 4" espesor=30mm autoadhesiva. | CATORCE EUROS CON OCHENTA Y DOS CÉNTIMOS DE EURO | 14.82 | 14.82
Obra civil | Edificación | DOCED0253 | m | Coquera landa de roca D<114; 4" espesor=30mm autoadhesiva. | VEINTIDOS EUROS CON OCHENTA Y DOS CÉNTIMOS DE EURO | 22.82 | 22.82
Obra civil | Edificación | DOCED0254 | m | Coquera de polietileno D<2" espesor=9 mm autoadhesiva. | SIETE EUROS CON CINCUENTA CÉNTIMOS DE EURO | 7.5 | 7.5
Obra civil | Edificación | DOCED0255 | m² | Impermeabilización bicapa autoprotección Ga-6. | TREINTA EUROS CON CUARENTA Y NUEVE CÉNTIMOS DE EURO | 30.49 | 30.49
Obra civil | Edificación | DOCED0256 | m² | Impermeabilización bicapa autoprotección Gf-4. | TREINTA Y DOS EUROS CON NOVENTA Y NUEVE CÉNTIMOS DE EURO | 32.99 | 32.99
Obra civil | Edificación | DOCED0257 | m² | Impermeabilización bicapa Pn-7. | VEINTISEIS EUROS CON CINCUENTA CÉNTIMOS DE EURO | 26.5 | 26.5
Obra civil | Edificación | DOCED0258 | m² | Impermeabilización bicapa parking Ga-2. | TREINTA Y CUATRO EUROS CON NOVENTA Y NUEVE CÉNTIMOS DE EURO | 34.99 | 34.99
Obra civil | Edificación | DOCED0259 | m² | Impermeabilización bicapa jardín ga-2. | TREINTA Y UN EUROS CON SETENTA Y SEIS CÉNTIMOS DE EURO | 31.76 | 31.76
Obra civil | Edificación | DOCED0260 | m² | Impermeabilización bajo teja. | VEINTE EUROS CON UN CÉNTIMOS DE EURO | 20.01 | 20.01
Obra civil | Edificación | DOCED0261 | m² | Impermeabilización bajo teja clavada. | VEINTIDOS EUROS CON CUARENTA CÉNTIMOS DE EURO | 22.4 | 22.4
Obra civil | Edificación | DOCED0262 | m | Impermeabilización autoprotección juntas dilatación bicapa. | QUINCE EUROS CON SETENTA Y SIETE CÉNTIMOS DE EURO | 15.77 | 15.77
Obra civil | Edificación | DOCED0263 | ud | Impermeabilización de sumidero d=100. | TREINTA Y NUEVE EUROS CON NOVENTA Y OCHO CÉNTIMOS DE EURO | 39.98 | 39.98
Obra civil | Edificación | DOCED0264 | m² | Impermeabilizante incoloro fachadas según modo de empleo fabricante. | NUEVE EUROS CON VEINTE CÉNTIMOS DE EURO | 9.2 | 9.2
Obra civil | Edificación | DOCED0265 | m | Sellado de junta de dilatación con silicona neutra. | CUATRO EUROS CON OCHENTA Y OCHO CÉNTIMOS DE EURO | 4.88 | 4.88
Obra civil | Edificación | DOCED0266 | m | Sellado junta bentonita waterstop hidroexpansiva. | DIEZ EUROS CON SETENTA Y TRES CÉNTIMOS DE EURO | 10.73 | 10.73
Obra civil | Edificación | DOCED0267 | m | Impermebilización arranques fábrica ladrillo. | DIEZ EUROS CON UN CÉNTIMOS DE EURO | 10.01 | 10.01
Obra civil | Edificación | DOCED0268 | m² | Barrera vapor lamina oxiasfalto o similar. | CATORCE EUROS CON CUARENTA Y DOS CÉNTIMOS DE EURO | 14.42 | 14.42
Obra civil | Edificación | DOCED0269 | m² | Barrera vapor emulsión asfaltica. | NUEVE EUROS CON VEINTIUN CÉNTIMOS DE EURO | 9.21 | 9.21
Obra civil | Edificación | DOCED0270 | m² | Parquet Roble 25x5x1 cm en solera. | OCHENTA Y CINCO EUROS CON NOVENTA Y DOS CÉNTIMOS DE EURO | 85.92 | 85.92
Obra civil | Edificación | DOCED0271 | m² | Parquet Haya 25x5x1 cm en solera. | NOVENTA Y UN EUROS CON TREINTA Y OCHO CÉNTIMOS DE EURO | 91.38 | 91.38
Obra civil | Edificación | DOCED0272 | m² | Parquet Castaño 11x2,5x0,8 cm en solera. | SETENTA Y UN EUROS CON TREINTA Y DOS CÉNTIMOS DE EURO | 71.32 | 71.32
Obra civil | Edificación | DOCED0273 | m² | Pavimento de Tarima flotante roble 14 mm. | CIENTO DOCE EUROS CON CUARENTA Y NUEVE CÉNTIMOS DE EURO | 112.49 | 112.49
Obra civil | Edificación | DOCED0274 | m² | Tarima roble 1100x90x18 mm. | CIENTO VEINTISEIS EUROS CON TREINTA Y CINCO CÉNTIMOS DE EURO | 126.35 | 126.35
Obra civil | Edificación | DOCED0275 | m² | Tarima pino melix de 90x22 mm. | CIENTO SEIS EUROS CON CINCUENTA Y NUEVE CÉNTIMOS DE EURO | 106.59 | 106.59
Obra civil | Edificación | DOCED0276 | m² | Tarima roble americano 129x22 mm. | CIENTO VEINTIUN EUROS CON SESENTA Y SIETE CÉNTIMOS DE EURO | 121.67 | 121.67
Obra civil | Edificación | DOCED0277 | m² | Pavimento de Tarima flotante Roble. | SETENTA Y CUATRO EUROS CON NOVENTA Y CINCO CÉNTIMOS DE EURO | 74.95 | 74.95
Obra civil | Edificación | DOCED0278 | m² | Pavimento de Tarima flotante Haya. | CUARENTA Y TRES EUROS CON DIECISIETE CÉNTIMOS DE EURO | 43.17 | 43.17
Obra civil | Edificación | DOCED0279 | m² | Pavimento de Tarima flotante Wengé. | NOVENTA Y CINCO EUROS CON UN CÉNTIMOS DE EURO | 95.01 | 95.01
Obra civil | Edificación | DOCED0280 | m² | Solado baldosín catalán 13x1 cm. | CINCUENTA Y SIETE EUROS CON NOVENTA Y OCHO CÉNTIMOS DE EURO | 57.98 | 57.98
Obra civil | Edificación | DOCED0281 | m² | Solado baldosín catalán 14x28 cm. | SESENTA Y SEIS EUROS CON NOVENTA Y SIETE CÉNTIMOS DE EURO | 66.97 | 66.97
Obra civil | Edificación | DOCED0282 | m² | Solado baldosín catalán 20x20 cm. | SESENTA Y DOS EUROS CON QUINCE CÉNTIMOS DE EURO | 62.15 | 62.15
Obra civil | Edificación | DOCED0283 | m² | Solado baldosa barro 27x27 cm. | CIENTO CINCO EUROS CON TREINTA Y CUATRO CÉNTIMOS DE EURO | 105.34 | 105.34
Obra civil | Edificación | DOCED0284 | m² | Solado baldosa barro 30x30 cm. | TRESCIENTOS CUARENTA Y CINCO EUROS CON VEINTICINCO CÉNTIMOS DE EURO | 345.25 | 345.25
Obra civil | Edificación | DOCED0285 | m² | Solado gres 25x25 cm antiácido antideslizante. | CINCUENTA Y UN EUROS CON DIEZ CÉNTIMOS DE EURO | 51.1 | 51.1
Obra civil | Edificación | DOCED0286 | m² | Solado gres 33x33 cm. | CINCUENTA Y DOS EUROS CON SESENTA CÉNTIMOS DE EURO | 52.6 | 52.6
Obra civil | Edificación | DOCED0287 | m² | Solado gres 25x25 cm. | SESENTA EUROS CON SETENTA Y DOS CÉNTIMOS DE EURO | 60.72 | 60.72
Obra civil | Edificación | DOCED0288 | m² | Solado gres 31x31 cm antideslizante. | CUARENTA Y DOS EUROS CON CINCUENTA Y SEIS CÉNTIMOS DE EURO | 42.56 | 42.56
Obra civil | Edificación | DOCED0289 | m² | Solado gres rústico 31x31 cm. | CINCUENTA EUROS CON CUARENTA Y OCHO CÉNTIMOS DE EURO | 50.48 | 50.48
Obra civil | Edificación | DOCED0290 | m² | Solado gres 31x31 cm. | CINCUENTA Y DOS EUROS CON NOVENTA CÉNTIMOS DE EURO | 52.9 | 52.9
Obra civil | Edificación | DOCED0291 | m² | Solado gres antideslizante 31x31 cm. | CUARENTA Y SEIS EUROS CON CUARENTA Y UN CÉNTIMOS DE EURO | 46.41 | 46.41
Obra civil | Edificación | DOCED0292 | m² | Solado gres jara 30x30 cm antideslizante. | NOVENTA Y CUATRO EUROS CON VEINTIOCHO CÉNTIMOS DE EURO | 94.28 | 94.28
Obra civil | Edificación | DOCED0293 | m² | Solado gres <43x43cm. Esmaltado. | CUARENTA EUROS CON SETENTA Y NUEVE CÉNTIMOS DE EURO | 40.79 | 40.79
Obra civil | Edificación | DOCED0294 | m² | Solado gres travertino 31x31 cm. | CUARENTA EUROS CON VEINTE CÉNTIMOS DE EURO | 40.2 | 40.2
Obra civil | Edificación | DOCED0295 | m² | Solado gres porcelánico 40x40 cm. | OCHENTA Y CINCO EUROS CON SETENTA Y NUEVE CÉNTIMOS DE EURO | 85.79 | 85.79
Obra civil | Edificación | DOCED0296 | m² | Solado gres porcelánico 60x60 cm. | SESENTA Y CINCO EUROS CON SETENTA Y NUEVE CÉNTIMOS DE EURO | 65.79 | 65.79
Obra civil | Edificación | DOCED0297 | m² | Solado gres porcelánico antideslizante 30x30 cm. | NOVENTA Y SEIS EUROS CON SIETE CÉNTIMOS DE EURO | 96.07 | 96.07
Obra civil | Edificación | DOCED0298 | m² | Solado gres porcelánico esmaltado 46x46 cm. | CINCUENTA Y SEIS EUROS CON SESENTA CÉNTIMOS DE EURO | 56.6 | 56.6
Obra civil | Edificación | DOCED0299 | m² | Solado gres porcelánico pizarra 50x50 cm. | SETENTA Y DOS EUROS CON NUEVE CÉNTIMOS DE EURO | 72.09 | 72.09
Obra civil | Edificación | DOCED0300 | m² | Solado caliza colmenar 60x40x3 cm. | SETENTA Y CINCO EUROS CON NOVENTA Y NUEVE CÉNTIMOS DE EURO | 75.99 | 75.99
Obra civil | Edificación | DOCED0301 | m² | Solado caliza colmenar pulida 30x30x2 cm. | CINCUENTA Y SIETE EUROS CON OCHENTA Y NUEVE CÉNTIMOS DE EURO | 57.89 | 57.89
Obra civil | Edificación | DOCED0302 | m² | Solado caliza colmenar crema pulida 60x40x3 cm. | SESENTA Y CINCO EUROS CON DIECIOCHO CÉNTIMOS DE EURO | 65.18 | 65.18
Obra civil | Edificación | DOCED0303 | m² | Solado cuarcita 40x20x1,5 cm. | CUARENTA Y SEIS EUROS CON VEINTISIETE CÉNTIMOS DE EURO | 46.27 | 46.27
Obra civil | Edificación | DOCED0304 | m² | Solado cuarcita 60x40x1,5 cm. | CINCUENTA EUROS CON DOS CÉNTIMOS DE EURO | 50.02 | 50.02
Obra civil | Edificación | DOCED0305 | m² | Solado cuarcita rosa 30x30x2 cm. | CINCUENTA Y UN EUROS CON OCHENTA Y CUATRO CÉNTIMOS DE EURO | 51.84 | 51.84
Obra civil | Edificación | DOCED0306 | m² | Solado cuarcita verde 60x30x2 cm. | CUARENTA Y SEIS EUROS CON CINCUENTA Y CUATRO CÉNTIMOS DE EURO | 46.54 | 46.54
Obra civil | Edificación | DOCED0307 | m² | Solado pizarra 60x40x2 cm. Gris o similar. | OCHENTA Y DOS EUROS CON OCHENTA Y UN CÉNTIMOS DE EURO | 82.81 | 82.81
Obra civil | Edificación | DOCED0308 | m² | Solado pizarra 60x30x1,5 cm. Negra o similar. | SETENTA Y NUEVE EUROS CON CUARENTA Y DOS CÉNTIMOS DE EURO | 79.42 | 79.42
Obra civil | Edificación | DOCED0309 | m² | Pavimento elevado de acero incluyendo moqueta. | NOVENTA Y NUEVE EUROS CON SETENTA Y TRES CÉNTIMOS DE EURO | 99.73 | 99.73
Obra civil | Edificación | DOCED0310 | m² | Pavimento elevado de aluminio acabado linóleo. | CIENTO DOCE EUROS CON TREINTA Y DOS CÉNTIMOS DE EURO | 112.32 | 112.32
Obra civil | Edificación | DOCED0311 | m² | Pavimento elevado de aluminio acabado pvc. | CIENTO NUEVE EUROS CON SESENTA Y SIETE CÉNTIMOS DE EURO | 109.67 | 109.67
Obra civil | Edificación | DOCED0312 | m² | Suelo técnico. Elevado (nucleo madera). | CIENTO DOCE EUROS CON TRECE CÉNTIMOS DE EURO | 112.13 | 112.13
Obra civil | Edificación | DOCED0313 | m² | Suelo técnico. Elevado(nucleo sulfato). | CIENTO VEINTIOCHO EUROS CON NOVENTA Y OCHO CÉNTIMOS DE EURO | 128.98 | 128.98
Obra civil | Edificación | DOCED0314 | m² | Suelo técnico. Elevado exteriores c/gres porcelánico o similar. | CIENTO OCHO EUROS CON TRES CÉNTIMOS DE EURO | 108.03 | 108.03
Obra civil | Edificación | DOCED0315 | m² | Pavimento elevado de aluminio acabado pvc mod. Blxr 30 o similar. | CIENTO NUEVE EUROS CON SESENTA Y SIETE CÉNTIMOS DE EURO | 109.67 | 109.67
Obra civil | Edificación | DOCED0316 | m² | Pavimento saipolam/linóleo de gran tránsito 4 mm. | CUARENTA Y CINCO EUROS CON NOVENTA Y NUEVE CÉNTIMOS DE EURO | 45.99 | 45.99
Obra civil | Edificación | DOCED0317 | m² | Pavimento de moqueta de fibra sintética Bucle azul t/denso-c3 o similar. | CINCUENTA Y SEIS EUROS CON NOVENTA Y NUEVE CÉNTIMOS DE EURO | 56.99 | 56.99
Obra civil | Edificación | DOCED0318 | m² | Pavimento laminado roble 900x185x12 mm. | CINCUENTA EUROS CON OCHENTA Y CINCO CÉNTIMOS DE EURO | 50.85 | 50.85
Obra civil | Edificación | DOCED0319 | m² | Pavimento laminado castaño 900x185x12 mm. | SESENTA Y UN EUROS CON SESENTA Y UN CÉNTIMOS DE EURO | 61.61 | 61.61
Obra civil | Edificación | DOCED0320 | m² | Pavimento laminado alta resistencia 1.245x200 mm. | SETENTA Y SEIS EUROS CON NOVENTA Y SIETE CÉNTIMOS DE EURO | 76.97 | 76.97
Obra civil | Edificación | DOCED0321 | m² | Pavimento de pvc rollos unicolor 3 mm. | CUARENTA Y CUATRO EUROS | 44 | 44
Obra civil | Edificación | DOCED0322 | m² | Pavimento de pvc rollos colores 2 mm. | CUARENTA EUROS CON DIECINUEVE CÉNTIMOS DE EURO | 40.19 | 40.19
Obra civil | Edificación | DOCED0323 | m² | Pavimento de pvc losetas imitación 2,5 mm. | CINCUENTA Y OCHO EUROS CON SESENTA Y CINCO CÉNTIMOS DE EURO | 58.65 | 58.65
Obra civil | Edificación | DOCED0324 | m² | Pavimento de pvc insonorizado rollos 3,65 mm. | CUARENTA EUROS CON CUARENTA Y DOS CÉNTIMOS DE EURO | 40.42 | 40.42
Obra civil | Edificación | DOCED0325 | m² | Pavimento de pvc acústico 500x500x3,25 mm. | CUARENTA Y NUEVE EUROS CON SETENTA Y DOS CÉNTIMOS DE EURO | 49.72 | 49.72
Obra civil | Edificación | DOCED0326 | m² | Pavimento de pvc antideslizante rollos 2 mm. | TREINTA Y SIETE EUROS CON TREINTA Y NUEVE CÉNTIMOS DE EURO | 37.39 | 37.39
Obra civil | Edificación | DOCED0327 | m | Rodapié dm chapado en arce 10x1,6 cm. | SIETE EUROS CON CINCUENTA Y SIETE CÉNTIMOS DE EURO | 7.57 | 7.57
Obra civil | Edificación | DOCED0328 | m | Rodapié madera maciza 7x1 cm. | NUEVE EUROS | 9 | 9
Obra civil | Edificación | DOCED0329 | m | Rodapié gres porcelánico 8x60 cm. | DOCE EUROS CON CINCUENTA Y DOS CÉNTIMOS DE EURO | 12.52 | 12.52
Obra civil | Edificación | DOCED0330 | m | Rodapié gres <10x44,6 cm. | DOCE EUROS | 12 | 12
Obra civil | Edificación | DOCED0331 | m | Rodapié barro <9x30 cm. | VEINTIDOS EUROS CON TREINTA Y UN CÉNTIMOS DE EURO | 22.31 | 22.31
Obra civil | Edificación | DOCED0332 | m | Rodapié cerámico 8x33 cm. | OCHO EUROS CON TREINTA Y OCHO CÉNTIMOS DE EURO | 8.38 | 8.38
Obra civil | Edificación | DOCED0333 | m | Rodapié granito. | VEINTIUN EUROS CON OCHENTA Y SIETE CÉNTIMOS DE EURO | 21.87 | 21.87
Obra civil | Edificación | DOCED0334 | m | Rodapié mármol 7x2. | DIECINUEVE EUROS CON SETENTA Y CINCO CÉNTIMOS DE EURO | 19.75 | 19.75
Obra civil | Edificación | DOCED0335 | m | Rodapié piedra caliza 10x1 cm. | DIECISIETE EUROS CON CINCUENTA Y DOS CÉNTIMOS DE EURO | 17.52 | 17.52
Obra civil | Edificación | DOCED0336 | m | Rodapié pizarra 10x1 cm. | VEINTICUATRO EUROS CON VEINTITRES CÉNTIMOS DE EURO | 24.23 | 24.23
Obra civil | Edificación | DOCED0337 | m | Rodapié terrazo pulido y biselado 40x7. | DIECISEIS EUROS CON SESENTA Y OCHO CÉNTIMOS DE EURO | 16.68 | 16.68
Obra civil | Edificación | DOCED0338 | m | Rodapié terrazo curvo. | VEINTE EUROS CON SETENTA Y UN CÉNTIMOS DE EURO | 20.71 | 20.71
Obra civil | Edificación | DOCED0339 | m | Rodapié caucho termoplástico 10 cm. | TRECE EUROS CON DOCE CÉNTIMOS DE EURO | 13.12 | 13.12
Obra civil | Edificación | DOCED0340 | m | Rodapié pvc 10 cm. | NUEVE EUROS CON CUARENTA Y CINCO CÉNTIMOS DE EURO | 9.45 | 9.45
Obra civil | Edificación | DOCED0341 | ud | Zanquín gres porcel. N/esmaltado 10x43 cm. | NUEVE EUROS CON CINCUENTA Y SIETE CÉNTIMOS DE EURO | 9.57 | 9.57
Obra civil | Edificación | DOCED0342 | ud | Zanquín madera de roble. | DIECINUEVE EUROS CON SETENTA Y NUEVE CÉNTIMOS DE EURO | 19.79 | 19.79
Obra civil | Edificación | DOCED0343 | ud | Zanquín granito. | VEINTISIETE EUROS CON CINCUENTA Y OCHO CÉNTIMOS DE EURO | 27.58 | 27.58
Obra civil | Edificación | DOCED0344 | ud | Zanquín mármol. | DIECISIETE EUROS CON CUARENTA Y OCHO CÉNTIMOS DE EURO | 17.48 | 17.48
Obra civil | Edificación | DOCED0345 | ud | Zanquín piedra caliza 42x18 cm. | DIECISEIS EUROS CON NOVENTA Y CINCO CÉNTIMOS DE EURO | 16.95 | 16.95
Obra civil | Edificación | DOCED0346 | ud | Zanquín piedra artificial. | OCHO EUROS CON OCHENTA CÉNTIMOS DE EURO | 8.8 | 8.8
Obra civil | Edificación | DOCED0347 | m | Peldaño madera de roble. | NOVENTA Y CINCO EUROS CON CUARENTA Y NUEVE CÉNTIMOS DE EURO | 95.49 | 95.49
Obra civil | Edificación | DOCED0348 | m | Peldaño barro decorativo 30x30 cm. | SETENTA Y CINCO EUROS CON UN CÉNTIMOS DE EURO | 75.01 | 75.01
Obra civil | Edificación | DOCED0349 | m | Peldaño gres h/t.33x34 cm. | OCHENTA EUROS CON TREINTA Y NUEVE CÉNTIMOS DE EURO | 80.39 | 80.39
Obra civil | Edificación | DOCED0350 | m | Peldaño granito. | CIENTO OCHENTA Y CUATRO EUROS CON SESENTA Y DOS CÉNTIMOS DE EURO | 184.62 | 184.62
Obra civil | Edificación | DOCED0351 | m | Peldaño mármol. | CIENTO OCHENTA Y TRES EUROS CON CINCUENTA Y NUEVE CÉNTIMOS DE EURO | 183.59 | 183.59
Obra civil | Edificación | DOCED0352 | m | Peldaño pizarra huella y tabica. | CIENTO SETENTA Y SEIS EUROS CON CINCUENTA Y SIETE CÉNTIMOS DE EURO | 176.57 | 176.57
Obra civil | Edificación | DOCED0353 | m | Peldaño macizo piedra de colmenar abujardada. | DOSCIENTOS VEINTICUATRO EUROS CON TREINTA Y TRES CÉNTIMOS DE EURO | 224.33 | 224.33
Obra civil | Edificación | DOCED0354 | m | Peldaño terrazo entero. | CIENTO CINCUENTA Y DOS EUROS CON NOVENTA Y SIETE CÉNTIMOS DE EURO | 152.97 | 152.97
Obra civil | Edificación | DOCED0355 | m | Peldaño goma integral. | VEINTICUATRO EUROS CON SIETE CÉNTIMOS DE EURO | 24.07 | 24.07
Obra civil | Edificación | DOCED0356 | m | Peldaño integral caucho botones. | VEINTISEIS EUROS CON CINCUENTA Y CINCO CÉNTIMOS DE EURO | 26.55 | 26.55
Obra civil | Edificación | DOCED0357 | m | Peldaño revestido linóleo 3,2 mm. | VEINTINUEVE EUROS CON SETENTA Y SIETE CÉNTIMOS DE EURO | 29.77 | 29.77
Obra civil | Edificación | DOCED0358 | m | Peldaño pvc unicolor 3,10 mm. | TREINTA Y SIETE EUROS CON VEINTIOCHO CÉNTIMOS DE EURO | 37.28 | 37.28
Obra civil | Edificación | DOCED0359 | m | Mamperlán madera. | VEINTE EUROS CON CINCUENTA CÉNTIMOS DE EURO | 20.5 | 20.5
Obra civil | Edificación | DOCED0360 | m | Huella peldaño barro 14x28 cm. | CINCUENTA Y DOS EUROS CON TREINTA Y UN CÉNTIMOS DE EURO | 52.31 | 52.31
Obra civil | Edificación | DOCED0361 | m | Huella peldaño ferrogres antideslizante 30x30 cm. | CUARENTA Y DOS EUROS CON DIEZ CÉNTIMOS DE EURO | 42.1 | 42.1
Obra civil | Edificación | DOCED0362 | m | Remate suelos perfil aluminio 14x40 mm. | SIETE EUROS CON VEINTIDOS CÉNTIMOS DE EURO | 7.22 | 7.22
Obra civil | Edificación | DOCED0363 | m | Chapa de cambio de pavimento. | TRECE EUROS CON CINCUENTA CÉNTIMOS DE EURO | 13.5 | 13.5
Obra civil | Edificación | DOCED0364 | ud | Tapado de baches con mortero. | SESENTA Y SIETE EUROS CON OCHENTA Y OCHO CÉNTIMOS DE EURO | 67.88 | 67.88
Obra civil | Edificación | DOCED0365 | m² | Recrecido 5/10 cm con mortero m-5. | VEINTICINCO EUROS CON SEIS CÉNTIMOS DE EURO | 25.06 | 25.06
Obra civil | Edificación | DOCED0366 | m² | Recrecido 10/20 cm con mortero m-5. | CUARENTA Y DOS EUROS CON DIEZ CÉNTIMOS DE EURO | 42.1 | 42.1
Obra civil | Edificación | DOCED0367 | m² | Pulido y abrillantado mármol. | VEINTIDOS EUROS CON UN CÉNTIMOS DE EURO | 22.01 | 22.01
Obra civil | Edificación | DOCED0368 | m² | Acuchillado y barnizado. | VEINTICINCO EUROS CON TREINTA Y SEIS CÉNTIMOS DE EURO | 25.36 | 25.36
Obra civil | Edificación | DOCED0369 | m² | Abujardado de granito en suelos. | QUINCE EUROS CON CINCUENTA Y OCHO CÉNTIMOS DE EURO | 15.58 | 15.58
Obra civil | Edificación | DOCED0370 | m² | Apomazado granito en suelos. | SIETE EUROS CON ONCE CÉNTIMOS DE EURO | 7.11 | 7.11
Obra civil | Edificación | DOCED0371 | m² | Pulido y abrillantado granito. | QUINCE EUROS CON CINCUENTA Y NUEVE CÉNTIMOS DE EURO | 15.59 | 15.59
Obra civil | Edificación | DOCED0372 | m | Banda antideslizante 2-3 cm. | CUATRO EUROS CON OCHENTA Y UN CÉNTIMOS DE EURO | 4.81 | 4.81
Obra civil | Edificación | DOCED0373 | m | Bisel 2-3 mm diagonal. | TRES EUROS CON DIECISEIS CÉNTIMOS DE EURO | 3.16 | 3.16
Obra civil | Edificación | DOCED0374 | m | Cantos pulidos 3 cm. | TRES EUROS CON DIECISEIS CÉNTIMOS DE EURO | 3.16 | 3.16
Obra civil | Edificación | DOCED0375 | m² | Abujardado de piedra. | CATORCE EUROS | 14 | 14
Obra civil | Edificación | DOCED0376 | m² | Apomazado de piedra. | OCHO EUROS CON CINCUENTA Y DOS CÉNTIMOS DE EURO | 8.52 | 8.52
Obra civil | Edificación | DOCED0377 | m² | Flameado de piedra. | NUEVE EUROS CON NUEVE CÉNTIMOS DE EURO | 9.09 | 9.09
Obra civil | Edificación | DOCED0378 | m² | Pulimento de piedra. | OCHO EUROS CON CUARENTA Y SEIS CÉNTIMOS DE EURO | 8.46 | 8.46
Obra civil | Edificación | DOCED0379 | m² | Pulimento y masillado de piedra. | DOCE EUROS CON CINCO CÉNTIMOS DE EURO | 12.05 | 12.05
Obra civil | Edificación | DOCED0380 | m² | Pulimento con transparente. | TRECE EUROS CON SESENTA CÉNTIMOS DE EURO | 13.6 | 13.6
Obra civil | Edificación | DOCED0381 | m² | Pulido y abrillantado terrazo. | VEINTE EUROS | 20 | 20
Obra civil | Edificación | DOCED0382 | m | Vierteaguas de hormigón polímero con goterón de largo. | TREINTA Y UN EUROS CON VEINTIOCHO CÉNTIMOS DE EURO | 31.28 | 31.28
Obra civil | Edificación | DOCED0383 | m | Vierteaguas cerámico con goterón de largo. | VEINTISIETE EUROS CON CUARENTA Y SEIS CÉNTIMOS DE EURO | 27.46 | 27.46
Obra civil | Edificación | DOCED0384 | m | Vierteaguas de piedra artificial con goterón de largo. | VEINTIOCHO EUROS CON NOVENTA Y UN CÉNTIMOS DE EURO | 28.91 | 28.91
Obra civil | Edificación | DOCED0385 | m | Vierteaguas de chapa galvanizada e=1,0mm a=40cm. | TREINTA Y NUEVE EUROS CON CUATRO CÉNTIMOS DE EURO | 39.04 | 39.04
Obra civil | Edificación | DOCED0386 | m | Vierteaguas de aluminio lacado e=1,5mm a=40cm. | TREINTA Y SEIS EUROS CON SETENTA Y SIETE CÉNTIMOS DE EURO | 36.77 | 36.77
Obra civil | Edificación | DOCED0387 | m | Albardilla cerámica 40x20x4cm. | TREINTA Y UN EUROS CON CUARENTA Y DOS CÉNTIMOS DE EURO | 31.42 | 31.42
Obra civil | Edificación | DOCED0388 | m | Balaustres planos h=60 cm con pilastra. | DOSCIENTOS CUARENTA Y UN EUROS CON VEINTISIETE CÉNTIMOS DE EURO | 241.27 | 241.27
Obra civil | Edificación | DOCED0389 | m | Balaustres redondos h=77 cm con pilastra. | DOSCIENTOS SESENTA Y DOS EUROS CON CUARENTA Y UN CÉNTIMOS DE EURO | 262.41 | 262.41
Obra civil | Edificación | DOCED0390 | ud | Pilastra 21x21x77 cm o similar. | VEINTIOCHO EUROS CON NOVENTA Y CINCO CÉNTIMOS DE EURO | 28.95 | 28.95
Obra civil | Edificación | DOCED0391 | m | Balaustrada mármol h=75 cm. | CUATROCIENTOS OCHENTA Y TRES EUROS CON DIECISEIS CÉNTIMOS DE EURO | 483.16 | 483.16
Obra civil | Edificación | DOCED0392 | m | Balaustrada mármol h=75cm con pilastra. | CUATROCIENTOS NOVENTA Y DOS EUROS CON SETENTA Y UN CÉNTIMOS DE EURO | 492.71 | 492.71
Obra civil | Edificación | DOCED0393 | m | Encimera de mármol crema marfil e=3 cm o similar. | DOSCIENTOS VEINTINUEVE EUROS CON SEIS CÉNTIMOS DE EURO | 229.06 | 229.06
Obra civil | Edificación | DOCED0394 | m | Encimera de mármol crema marfil c/hueco e= 2 cm o similar. | DOSCIENTOS VEINTISEIS EUROS CON OCHENTA CÉNTIMOS DE EURO | 226.8 | 226.8
Obra civil | Edificación | DOCED0395 | m | Encimera granito nacional e=3 cm. | DOSCIENTOS TREINTA Y NUEVE EUROS CON NOVENTA Y TRES CÉNTIMOS DE EURO | 239.93 | 239.93
Obra civil | Edificación | DOCED0396 | m | Encimera granito nacional c/hueco e=2 cm. | DOSCIENTOS DIEZ EUROS CON TREINTA Y SIETE CÉNTIMOS DE EURO | 210.37 | 210.37
Obra civil | Edificación | DOCED0397 | m | Encimera granito importación e=3 cm. | DOSCIENTOS SETENTA Y TRES EUROS CON TREINTA Y CUATRO CÉNTIMOS DE EURO | 273.34 | 273.34
Obra civil | Edificación | DOCED0398 | m | Encimera granito importac. C/hueco e=2 cm. | DOSCIENTOS CINCUENTA Y DOS EUROS CON SESENTA Y CINCO CÉNTIMOS DE EURO | 252.65 | 252.65
Obra civil | Edificación | DOCED0399 | m | Jamba de hormigón polímero 300x20 mm. | CINCUENTA Y UN EUROS CON SESENTA Y TRES CÉNTIMOS DE EURO | 51.63 | 51.63
Obra civil | Edificación | DOCED0400 | m | Imposta de hormigón polímero 85 mm. | TREINTA Y DOS EUROS CON CUARENTA Y OCHO CÉNTIMOS DE EURO | 32.48 | 32.48
Obra civil | Edificación | DOCED0401 | m² | Alicatado de gres esmaltado blanco 20x20 cm o similar. | TREINTA Y CINCO EUROS CON TREINTA Y CUATRO CÉNTIMOS DE EURO | 35.34 | 35.34
Obra civil | Edificación | DOCED0402 | m² | Alicatado de gres esmaltado color 20x20 recibido con mortero y junta. | CUARENTA Y CINCO EUROS CON VEINTE CÉNTIMOS DE EURO | 45.2 | 45.2
Obra civil | Edificación | DOCED0403 | m² | Alicatado de gres natural recibida con mortero y junta. | TREINTA Y OCHO EUROS CON OCHENTA Y NUEVE CÉNTIMOS DE EURO | 38.89 | 38.89
Obra civil | Edificación | DOCED0404 | m | Moldura de gres esmaltado 7x15x25 cm. | TREINTA Y SEIS EUROS CON TRECE CÉNTIMOS DE EURO | 36.13 | 36.13
Obra civil | Edificación | DOCED0405 | m | Esquina recta de gres esmaltado 5x25 cm. | DIECINUEVE EUROS CON TREINTA Y SIETE CÉNTIMOS DE EURO | 19.37 | 19.37
Obra civil | Edificación | DOCED0406 | m | Cantonera de gres esmaltado 6x15 cm. | DIECISIETE EUROS CON NOVENTA Y OCHO CÉNTIMOS DE EURO | 17.98 | 17.98
Obra civil | Edificación | DOCED0407 | m | Cenefa relieve gres esmaltado 7x25 cm. | VEINTE EUROS CON SETENTA Y NUEVE CÉNTIMOS DE EURO | 20.79 | 20.79
Obra civil | Edificación | DOCED0408 | m | Cenefa mosaico gres esmal. 17x34cm. | VEINTINUEVE EUROS CON TREINTA Y DOS CÉNTIMOS DE EURO | 29.32 | 29.32
Obra civil | Edificación | DOCED0409 | ud | Plaqueta decorativa 20x20 cm. | DIECINUEVE EUROS CON SETENTA Y SEIS CÉNTIMOS DE EURO | 19.76 | 19.76
Obra civil | Edificación | DOCED0410 | m² | Alicatado de azulejo 20x20 cm. | TREINTA Y DOS EUROS CON NOVENTA Y CINCO CÉNTIMOS DE EURO | 32.95 | 32.95
Obra civil | Edificación | DOCED0411 | m² | Alicatado de azulejo 31x43 cm. | CUARENTA EUROS CON NOVENTA Y TRES CÉNTIMOS DE EURO | 40.93 | 40.93
Obra civil | Edificación | DOCED0412 | m² | Alicatado de azulejo colores 20x40cm. | CUARENTA Y UN EUROS CON DOS CÉNTIMOS DE EURO | 41.02 | 41.02
Obra civil | Edificación | DOCED0413 | m | Listelo cerámico. | DIECIOCHO EUROS CON SESENTA Y UN CÉNTIMOS DE EURO | 18.61 | 18.61
Obra civil | Edificación | DOCED0414 | m | Cenefa cerámica 20x20 cm. | DIEZ EUROS CON OCHENTA Y OCHO CÉNTIMOS DE EURO | 10.88 | 10.88
Obra civil | Edificación | DOCED0415 | m² | Alicatado porcelánico alcalagrés muro sicilia 30x30 cm. | CIENTO SESENTA Y CINCO EUROS CON CINCUENTA Y UN CÉNTIMOS DE EURO | 165.51 | 165.51
Obra civil | Edificación | DOCED0416 | m² | Revestimiento de paredes gresite isbalit 3x3 cm. | CINCUENTA Y CUATRO EUROS | 54 | 54
Obra civil | Edificación | DOCED0417 | m² | Alicatado porcelánico 40x40 cm. Natural. | CUARENTA Y TRES EUROS CON SETENTA CÉNTIMOS DE EURO | 43.7 | 43.7
Obra civil | Edificación | DOCED0418 | m² | Alicatado de gres porcelánico 15x15cm. Rústico. | CINCUENTA Y DOS EUROS CON TREINTA Y CUATRO CÉNTIMOS DE EURO | 52.34 | 52.34
Obra civil | Edificación | DOCED0419 | m² | Alicatado porcelánico 30x60cm. Blanco. | SESENTA EUROS CON DOCE CÉNTIMOS DE EURO | 60.12 | 60.12
Obra civil | Edificación | DOCED0420 | m² | Alicatado porcelánico esmaltado 33x43cm. Marmol. | SESENTA Y UN EUROS CON NOVENTA Y OCHO CÉNTIMOS DE EURO | 61.98 | 61.98
Obra civil | Edificación | DOCED0421 | m | Listelo gres porcelánico. | VEINTITRES EUROS CON CUARENTA Y UN CÉNTIMOS DE EURO | 23.41 | 23.41
Obra civil | Edificación | DOCED0422 | m | Cenefa gres porcel. Decorada. | VEINTIUN EUROS CON OCHO CÉNTIMOS DE EURO | 21.08 | 21.08
Obra civil | Edificación | DOCED0423 | m² | Chapado granito flameado 4 cm. | CIENTO TRES EUROS CON CUARENTA Y DOS CÉNTIMOS DE EURO | 103.42 | 103.42
Obra civil | Edificación | DOCED0424 | m² | Chapado granito blanco cristal 2 cm. | NOVENTA Y NUEVE EUROS CON SESENTA Y OCHO CÉNTIMOS DE EURO | 99.68 | 99.68
Obra civil | Edificación | DOCED0425 | m² | Chapado granito importación 2 cm. | CIENTO TREINTA Y TRES EUROS CON OCHENTA Y OCHO CÉNTIMOS DE EURO | 133.88 | 133.88
Obra civil | Edificación | DOCED0426 | m² | Chapado granito blanco cristal 1 cm. | CIENTO DOS EUROS CON NOVENTA Y CINCO CÉNTIMOS DE EURO | 102.95 | 102.95
Obra civil | Edificación | DOCED0427 | m² | Chapado mármol blanco macael esp. 61x30x1 cm. | NOVENTA Y DOS EUROS CON VEINTITRES CÉNTIMOS DE EURO | 92.23 | 92.23
Obra civil | Edificación | DOCED0428 | m² | Chapado mármol blanco macael 2 cm. | NOVENTA Y CINCO EUROS CON VEINTICUATRO CÉNTIMOS DE EURO | 95.24 | 95.24
Obra civil | Edificación | DOCED0429 | m² | Chapado mármol crema marfil 30,5x30x,5x1 cm. | SETENTA Y NUEVE EUROS CON OCHENTA Y CINCO CÉNTIMOS DE EURO | 79.85 | 79.85
Obra civil | Edificación | DOCED0430 | m² | Chapado mármol blanco carrara 2 cm. | OCHENTA Y UN EUROS CON CINCUENTA Y CUATRO CÉNTIMOS DE EURO | 81.54 | 81.54
Obra civil | Edificación | DOCED0431 | m² | Chapado piedra caliza 50x50x3 cm. | CIENTO TREINTA Y UN EUROS CON CUARENTA Y UN CÉNTIMOS DE EURO | 131.41 | 131.41
Obra civil | Edificación | DOCED0432 | m² | Chapado arenisca textura natural 2,5-3,5 cm. | SETENTA EUROS CON SETENTA Y UN CÉNTIMOS DE EURO | 70.71 | 70.71
Obra civil | Edificación | DOCED0433 | m² | Chapado arenisca apomazada 2/3 cm. | SESENTA Y NUEVE EUROS CON NOVENTA Y OCHO CÉNTIMOS DE EURO | 69.98 | 69.98
Obra civil | Edificación | DOCED0434 | m² | Chapado piedra caliza abujardada 2 cm. | SETENTA Y DOS EUROS CON VEINTINUEVE CÉNTIMOS DE EURO | 72.29 | 72.29
Obra civil | Edificación | DOCED0435 | m² | Chapado piedra caliza 61x30,5x1 cm. | OCHENTA EUROS CON OCHENTA Y UN CÉNTIMOS DE EURO | 80.81 | 80.81
Obra civil | Edificación | DOCED0436 | m² | Chapado pizarra negra 40x20x2 cm. | SESENTA Y TRES EUROS CON NOVENTA Y TRES CÉNTIMOS DE EURO | 63.93 | 63.93
Obra civil | Edificación | DOCED0437 | m² | Chapado pizarra negra 40x40x2 cm. | CINCUENTA Y SEIS EUROS CON NOVENTA Y SIETE CÉNTIMOS DE EURO | 56.97 | 56.97
Obra civil | Edificación | DOCED0438 | m² | Chapado aglomerado cuarzo 2 cm. | NOVENTA Y CINCO EUROS CON NOVENTA Y SEIS CÉNTIMOS DE EURO | 95.96 | 95.96
Obra civil | Edificación | DOCED0439 | m² | Fachada con gres porcelánico ston-ker 43,5x43,5 o similar. | SESENTA EUROS CON CUARENTA Y DOS CÉNTIMOS DE EURO | 60.42 | 60.42
Obra civil | Edificación | DOCED0440 | m² | Fachada con gres porcelánico ston-ker 37,3x65,9 o similar. | SESENTA Y DOS EUROS CON VEINTICUATRO CÉNTIMOS DE EURO | 62.24 | 62.24
Obra civil | Edificación | DOCED0441 | m² | Fachada con gres porcelánico ston-ker 43,5x65,9 o similar. | SESENTA Y UN EUROS CON VEINTIOCHO CÉNTIMOS DE EURO | 61.28 | 61.28
Obra civil | Edificación | DOCED0442 | ud | Precerco pino 70x35 mm. P/1 hoja. | VEINTIUN EUROS CON NOVENTA Y NUEVE CÉNTIMOS DE EURO | 21.99 | 21.99
Obra civil | Edificación | DOCED0443 | ud | Precerco pino 90x35 mm. P/1 hoja. | VEINTIOCHO EUROS CON CINCUENTA Y UN CÉNTIMOS DE EURO | 28.51 | 28.51
Obra civil | Edificación | DOCED0444 | ud | Precerco pino 110x35 mm. P/1 hoja. | CUARENTA Y UN EUROS CON CINCO CÉNTIMOS DE EURO | 41.05 | 41.05
Obra civil | Edificación | DOCED0445 | ud | Precerco pino 110x35 mm. P/2 hojas. | CUARENTA Y CINCO EUROS CON DIECINUEVE CÉNTIMOS DE EURO | 45.19 | 45.19
Obra civil | Edificación | DOCED0446 | ud | Torno manual accionamiento de persianas. | CUARENTA Y SIETE EUROS CON CINCUENTA CÉNTIMOS DE EURO | 47.5 | 47.5
Obra civil | Edificación | DOCED0447 | ud | Equipo eléctrico de accionamiento de persianas. | TRESCIENTOS SEIS EUROS CON NOVENTA Y NUEVE CÉNTIMOS DE EURO | 306.99 | 306.99
Obra civil | Edificación | DOCED0448 | m² | Carpintería exterior pino país parte proporcional de pintura. | CUATROCIENTOS SESENTA Y DOS EUROS CON VEINTISEIS CÉNTIMOS DE EURO | 462.26 | 462.26
Obra civil | Edificación | DOCED0449 | m² | Carpintería exterior pino melix parte proporcional de barniz. | CUATROCIENTOS NOVENTA EUROS CON DIECISEIS CÉNTIMOS DE EURO | 490.16 | 490.16
Obra civil | Edificación | DOCED0450 | m² | Ventanal fijo sobre partel terminación roble parte proporcional barniz. | CIENTO SESENTA Y CUATRO EUROS CON OCHENTA CÉNTIMOS DE EURO | 164.8 | 164.8
Obra civil | Edificación | DOCED0451 | m | Barandilla escalera torneada roble parte proprocional de barniz. | TRESCIENTOS DIEZ EUROS CON SETENTA Y UN CÉNTIMOS DE EURO | 310.71 | 310.71
Obra civil | Edificación | DOCED0452 | m | Baranda recta torneada roble parte proporcional de barniz. | TRESCIENTOS TREINTA Y OCHO EUROS CON SESENTA Y OCHO CÉNTIMOS DE EURO | 338.68 | 338.68
Obra civil | Edificación | DOCED0453 | m | Pasamanos roble 65x70 parte proporcional de barniz. | CUARENTA Y OCHO EUROS CON NOVENTA Y TRES CÉNTIMOS DE EURO | 48.93 | 48.93
Obra civil | Edificación | DOCED0454 | m | Encimera tablero plastificado 60x3 cm. | SESENTA Y SEIS EUROS CON OCHENTA Y NUEVE CÉNTIMOS DE EURO | 66.89 | 66.89
Obra civil | Edificación | DOCED0455 | m | Encimera roble macizo 60x5 cm parte proporcional de barniz. | CIENTO OCHENTA Y SEIS EUROS CON CUARENTA Y DOS CÉNTIMOS DE EURO | 186.42 | 186.42
Obra civil | Edificación | DOCED0456 | m | Encimera arce macizo 60x5 cm parte proporcional de barniz. | CIENTO CUARENTA Y OCHO EUROS CON SESENTA Y TRES CÉNTIMOS DE EURO | 148.63 | 148.63
Obra civil | Edificación | DOCED0457 | m² | Baldas y entrepaños de formica o similar. | CUARENTA Y CINCO EUROS CON DIEZ CÉNTIMOS DE EURO | 45.1 | 45.1
Obra civil | Edificación | DOCED0458 | m | Cajón compacto aluminio. | CINCUENTA Y CUATRO EUROS CON VEINTE CÉNTIMOS DE EURO | 54.2 | 54.2
Obra civil | Edificación | DOCED0459 | m² | Cajón compacto pvc. | TREINTA Y TRES EUROS CON TREINTA Y TRES CÉNTIMOS DE EURO | 33.33 | 33.33
Obra civil | Edificación | DOCED0460 | m² | Persiana de lamas de aluminio de seguridad. | DOSCIENTOS NOVENTA Y UN EUROS CON CINCUENTA CÉNTIMOS DE EURO | 291.5 | 291.5
Obra civil | Edificación | DOCED0461 | m² | Persiana de lamas de aluminio. | CIENTO OCHENTA EUROS CON OCHENTA Y SEIS CÉNTIMOS DE EURO | 180.86 | 180.86
Obra civil | Edificación | DOCED0462 | m² | Persiana de lamas de aluminio con motor. | TRESCIENTOS CINCUENTA Y SIETE EUROS CON UN CÉNTIMOS DE EURO | 357.01 | 357.01
Obra civil | Edificación | DOCED0463 | m² | Persiana de lamas de pvc de seguridad. | TRESCIENTOS DOS EUROS CON VEINTICINCO CÉNTIMOS DE EURO | 302.25 | 302.25
Obra civil | Edificación | DOCED0464 | m² | Persiana de lamas de pvc. | CIENTO NOVENTA Y UN EUROS CON VEINTIOCHO CÉNTIMOS DE EURO | 191.28 | 191.28
Obra civil | Edificación | DOCED0465 | m² | Persiana de lamas de pvc con motor. | TRESCIENTOS CINCUENTA Y CUATRO EUROS CON OCHENTA Y NUEVE CÉNTIMOS DE EURO | 354.89 | 354.89
Obra civil | Edificación | DOCED0466 | m² | Persiana veneciana graduable con lamas. | SESENTA Y NUEVE EUROS CON DIECINUEVE CÉNTIMOS DE EURO | 69.19 | 69.19
Obra civil | Edificación | DOCED0467 | m² | Forro chapa aluminio lacado e=2 mm. | CUARENTA Y UN EUROS CON VEINTIOCHO CÉNTIMOS DE EURO | 41.28 | 41.28
Obra civil | Edificación | DOCED0468 | m² | Remate chapa aluminio lacado e=2 mm. | CATORCE EUROS CON TREINTA Y NUEVE CÉNTIMOS DE EURO | 14.39 | 14.39
Obra civil | Edificación | DOCED0469 | m | Vierteaguas aluminio anodizado. | CINCUENTA Y SIETE EUROS CON SESENTA Y OCHO CÉNTIMOS DE EURO | 57.68 | 57.68
Obra civil | Edificación | DOCED0470 | ud | Caldereta sifónica extensible de pvc para recogida de aguas pluviales, instalada. | CIENTO CINCO EUROS CON OCHENTA Y OCHO CÉNTIMOS DE EURO | 105.88 | 105.88
Obra civil | Edificación | DOCED0471 | ud | Sumidero sifónico de fundición o pvc, instalado. | SETENTA Y CUATRO EUROS CON ONCE CÉNTIMOS DE EURO | 74.11 | 74.11
Obra civil | Edificación | DOCED0472 | ud | Sumidero sifónico de aluminio con rejilla de aluminio de 150x15 mm, instalado. | NOVENTA Y NUEVE EUROS CON OCHENTA CÉNTIMOS DE EURO | 99.8 | 99.8
Obra civil | Edificación | DOCED0473 | ud | Sumidero sifónico de pvc con rejilla de pvc de 200x200 mm, instalado. | SESENTA EUROS CON OCHENTA Y NUEVE CÉNTIMOS DE EURO | 60.89 | 60.89
Obra civil | Edificación | DOCED0474 | ud | Sumidero sifónico de aluminio con rejilla de aluminio de 200x20 mm, instalado. | CIENTO DIECISIETE EUROS CON CUARENTA Y SEIS CÉNTIMOS DE EURO | 117.46 | 117.46
Obra civil | Edificación | DOCED0475 | ud | Sumidero sifónico de aluminio con rejilla de aluminio de 250x25 mm, instalado. | DOSCIENTOS CINCUENTA EUROS CON OCHENTA Y SEIS CÉNTIMOS DE EURO | 250.86 | 250.86
Obra civil | Edificación | DOCED0476 | m | Canaleta de drenaje superficial para zonas de carga pesada, instalada. | CIENTO VEINTIOCHO EUROS CON SEIS CÉNTIMOS DE EURO | 128.06 | 128.06
Obra civil | Edificación | DOCED0477 | m | Canaleta de drenaje superficial para zonas de carga ligera, instalada. | SESENTA Y TRES EUROS CON TREINTA Y UN CÉNTIMOS DE EURO | 63.31 | 63.31
Obra civil | Edificación | DOCED0478 | ud | Imbornal sifónico para recogida de aguas pluviales, tipo ayuntamiento, instalado. | CIENTO VEINTIOCHO EUROS CON TREINTA Y CUATRO CÉNTIMOS DE EURO | 128.34 | 128.34
Obra civil | Edificación | DOCED0479 | ud | Instalación de tapa para pozo de registro. | VEINTITRES EUROS CON TREINTA Y TRES CÉNTIMOS DE EURO | 23.33 | 23.33
Obra civil | Edificación | DOCED0480 | ud | Acometida domiciliaria de saneamiento a la red general municipal. | SEISCIENTOS NOVENTA Y NUEVE EUROS CON NOVENTA Y TRES CÉNTIMOS DE EURO | 699.93 | 699.93
Obra civil | Edificación | DOCED0481 | ud | Arqueta sifónica registrable de 40x40x65 cm o similar, instalada. | CIENTO SIETE EUROS CON QUINCE CÉNTIMOS DE EURO | 107.15 | 107.15
Obra civil | Edificación | DOCED0482 | ud | Instalación de fontanería para inodoro. | TRESCIENTOS OCHO EUROS CON DIEZ CÉNTIMOS DE EURO | 308.1 | 308.1
Obra civil | Edificación | DOCED0483 | ud | Instalación de fontanería para una ducha y/o bañera. | TRESCIENTOS SETENTA Y TRES EUROS CON SETENTA Y SIETE CÉNTIMOS DE EURO | 373.77 | 373.77
Obra civil | Edificación | DOCED0484 | ud | Instalación de fontanería para un bidé. | SESENTA Y NUEVE EUROS CON NOVENTA Y SEIS CÉNTIMOS DE EURO | 69.96 | 69.96
Obra civil | Edificación | DOCED0485 | ud | Instalación de fontanería para un inodoro. | SETENTA Y SIETE EUROS CON SESENTA Y CINCO CÉNTIMOS DE EURO | 77.65 | 77.65
Obra civil | Edificación | DOCED0486 | ud | Instalación de fontanería para un vertedero. | TREINTA Y NUEVE EUROS CON OCHENTA Y OCHO CÉNTIMOS DE EURO | 39.88 | 39.88
Obra civil | Edificación | DOCED0487 | ud | Instalación de fontanería para un lavabo. | CINCUENTA Y OCHO EUROS CON SETENTA Y TRES CÉNTIMOS DE EURO | 58.73 | 58.73
Obra civil | Edificación | DOCED0488 | ud | Instalación de fontanería para un urinario realizada. | CUARENTA Y SIETE EUROS CON TRES CÉNTIMOS DE EURO | 47.03 | 47.03
Obra civil | Edificación | DOCED0489 | ud | Instalación de fontanería para una ducha realizada. | CIENTO DOS EUROS CON OCHENTA Y OCHO CÉNTIMOS DE EURO | 102.88 | 102.88
Obra civil | Edificación | DOCED0490 | m | Fabricación de cimentación para muro en base a hormigón armado HA- 40/p/20/iv,de 1 m a cada lado de muro y 25 cm de canto, incluso losa solidarizada a existente mediante varillas y tacos químicos, incluido taladros a losa existente cada 3 m de longitud, encofrado y desencofrado. Precio por ml de muro. | DOSCIENTOS CUARENTA Y SEIS EUROS CON SESENTA Y UN CÉNTIMOS DE EURO | 246.61 | 246.61
Obra civil | Edificación | DOCED0491 | m | Muro prefabricado de Hormigón Armado tipo HA–40/P/20/IV SR en módulos de 2 m de ancho y 3,66 m de altura y módulos de 1,42 m de ancho y 3,66 m de altura, incluso sellado de juntas, incorporación de 4 ventanas por muro de 1x0,5 m para paso de licor mezcla, transporte hasta acceso obra con trailer, montaje con grua de 100Tn max y calculos estructurales justificativos | MIL CIENTO CUARENTA Y DOS EUROS CON NOVENTA Y TRES CÉNTIMOS DE EURO | 1142.93 | 1142.93
Obra civil | Edificación | DOCED0492 | m² | Suministro, montaje y puesta en servicio de plataforma formada por rejilla tipo tramex galvanizada en caliente de 20 x 20 mm de cuadro, espesor de 10 mm montado sobre pletina de 2,5 cm incluso parte proporcional de recercados, despuntes, cortes, soldaduras. | CIENTO SETENTA Y SIETE EUROS | 177 | 177
Obra civil | Edificación | DOCED0493 | m | Suministro, montaje y puesta en servicio de escalera vertical en PRFV de longitud variable según UNE - EN 14122. Anchura 450 mm, separación entre peldaños 300 mm, separación de los aros de la jaula 900 mm.Altura jaula de seguridad 2250 mm de diámetro 700 mm conformado en pletinas de 50x5 mm PRFV. Montantes en UPN de 100x50x8,5 PRFV, peldaños en tubo estriado 32x22 PRFV. Soportes y anclajes a pared en inoxidable A-4 | CIENTO SESENTA Y SEIS EUROS | 166 | 166
Obra civil | Edificación | DOCED0494 | m | Suministro, montaje y puesta en servicio de escalera inclinada en PRFV de longitud y altura variable compuesta de elementos en PRFV. Conforme a norma UNE-EN ISO 14122. Anchura: hasta 1020mm. Ángulo escalera: De 30º a 45º Altura barandilla: 1100mm Descripción: Montantes escalera: UPN 200x60x10mm (PRFV) Peldaños: Trámex de 38x38x38 antideslizante (PRFV) Soporte peldaños: Ángulo de 60x60x6mm (PRFV) Montantes barandilla: Tubo cuadrado de 50x50mm (PRFV) Pasamano barandilla: OMEGA o similar (PRFV) Perfil intermedio barandilla: Tubo de Ø 25x18mm (PRFV) Tornillería y anclajes metálicos: Inoxidable A-4 | TRESCIENTOS TREINTA Y TRES EUROS | 333 | 333
Obra civil | Edificación | DOCED0495 | m | Suministro, montaje y puesta en servicio de escalera inclinada en acero al carbono galvanizado en caliente de longitud y altura variable compuesta de perfiles laminados y peldaños tipo tramex de peldaño. Conforme a norma UNE-EN ISO 14122. Anchura: hasta 1020mm. Ángulo escalera: De 30º a 45º Altura barandilla: 1100mm Descripción: Montantes escalera: UPN Peldaños: Trámex especial para escalones balaustres barandilla: Pletina 40x10 Pasamano barandilla: tubo 50x1,5 Perfil intermedio barandilla: Dos tubos 28x1,5 Tornillería y anclajes metálicos: Inoxidable A-4 | TRESCIENTOS TREINTA Y TRES EUROS | 333 | 333
Obra civil | Edificación | DOCED0496 | m² | Colocación de rastreles y regeneración de aislamiento con espuma de poliuretano, similar a la existente, en las zonas que falten, tanto en la cubierta como en la pared del digestor. | VEINTICUATRO EUROS CON TREINTA Y SEIS CÉNTIMOS DE EURO | 24.36 | 24.36
Obra civil | Edificación | DOCED0497 | m² | Suministro y colocación de chapa grecada especial para ambientes agresivos Granite HDX o similar. Tanto en la pared como en la cubierta del digestor. | TREINTA Y NUEVE EUROS CON SESENTA CÉNTIMOS DE EURO | 39.6 | 39.6
Obra civil | Edificación | DOCED0498 | ud | Cartucho de MAXFIX-ER o similar: Resina epoxi pura, envasada en cartuchos para su uso directo por inyección. Válido para hormigón, ladrillo macizo y piedra. Con Documento de Idoneidad Técnica Europeo (DITE) en base a la Guía Europea 001. La aplicación se realiza utilizando la pistola de inyección. | CUARENTA Y CINCO EUROS CON CINCUENTA CÉNTIMOS DE EURO | 45.5 | 45.5
Obra civil | Edificación | DOCED0499 | m | Corte de pavimento de hormigón armado | TREINTA Y NUEVE EUROS CON CINCUENTA Y CINCO CÉNTIMOS DE EURO | 39.55 | 39.55
Obra civil | Edificación | DOCED0500 | ud | Ejecución de pozo de registro, diámetro interior 80 cm. hasta 1.00 m de profundidad, formado por fábrica de ladrillo de 1 pie de espesor, recibido con M-250, enfoscado fratasado con M-450, enlucido y bruñido de solera y fábrica hasta 0,50 m de altura, sobre solera de hormigón HA-25/P/20/IIa de 0,40 m de espesor, incluso pates, marco y tapa de hormigón armado, con zuncho metálico perimetral de 625 mm de diámetro, totalmente terminado. | TRESCIENTOS SETENTA Y NUEVE EUROS CON CINCUENTA Y TRES CÉNTIMOS DE EURO | 379.53 | 379.53
Obra civil | Edificación | DOCED0501 | ud | Ejecución de pozo de registro, diámetro interior 80 cm de 1<H<2m de profundidad, formado por fábrica de ladrillo de 1 pie de espesor, recibido con M-250, enfoscado fratasado con M-450, enlucido y bruñido de solera y fábrica hasta 0,50 m de altura, sobre solera de hormigón HA-25/P/20/SR de 0,40 m de espesor, incluso pates, recibido de cerco, tapa de fundicion o de hormigón armado con zuncho metálico perimetral de 625 mm de diámetro, totalmente terminado. | QUINIENTOS SETENTA Y TRES EUROS CON SETENTA Y NUEVE CÉNTIMOS DE EURO | 573.79 | 573.79
Obra civil | Edificación | DOCED0502 | ud | Ejecución de pozo de registro, diámetro interior 1 m y 2,60 m de profundidad, formado por piezas prefabricadas de hormigón armado sobre base de fábrica de ladrillo de 1 pie de espesor recibido con M-250, de 1,00 m de altura fabricada in situ, enfoscado y fratasado de fábrica con M-450, enlucido y bruñido con M-850 de solera y hasta 0,50 m de altura, solera de hormigón HA-25/P/20/SR de 40 cm de espesor, recibido y sellado de juntas de piezas prefabricadas con M-350, incluso pates, marco y tapa de hormigón armada, con zuncho metálico perimetral de 625 mm de diámetro, totalmente terminado. | OCHOCIENTOS NOVENTA Y SEIS EUROS CON VEINTIOCHO CÉNTIMOS DE EURO | 896.28 | 896.28
Obra civil | Edificación | DOCED0503 | ud | Ejecución de pozo de registro, diámetro interior 1 m y 3,10 m de profundidad, formado por piezas prefabricadas de hormigón armado sobre base de fábrica de ladrillo de 1 pie de espesor recibido con M-250, de 1,00 m. de altura fabricada in situ, enfoscado y fratasado de fábrica con M-450, enlucido y bruñido con M-850 de solera y hasta 0,50 m de altura, solera de hormigón HA-25/P/20/SR de 40 cm de espesor, recibido y sellado de juntas de piezas prefabricadas con M-350, incluso pates, marco y tapa de hormigón armada, con zuncho metálico perimetral de 625 mm de diámetro, totalmente terminado. | MIL SETENTA Y NUEVE EUROS CON OCHENTA Y NUEVE CÉNTIMOS DE EURO | 1079.89 | 1079.89
Obra civil | Edificación | DOCED0504 | ud | Ejecución de pozo de registro, diámetro interior 0,8 m hasta 1,00 m de profundidad, formado por fábrica de ladrillo de 1 pie de espesor, recibido con M-250, enfoscado fratasado con M-450, enlucido y bruñido de solera y fábrica hasta 0,50 m de altura, sobre solera de hormigón HA-25/P/20/IIa de 0,40 m de espesor, incluso pates, marco y tapa de hormigón armado, con zuncho metálico perimetral de 625 mm de diámetro, totalmente terminado. | TRESCIENTOS SETENTA Y NUEVE EUROS CON CINCUENTA Y TRES CÉNTIMOS DE EURO | 379.53 | 379.53
Obra civil | Edificación | DOCED0505 | ud | Ejecución de pozo de registro, diámetro interior 80 cm de 1<H<2m de profundidad, formado por fábrica de ladrillo de 1 pie de espesor, recibido con M-250, enfoscado fratasado con M-450, enlucido y bruñido de solera y fábrica hasta 0,50 m de altura, sobre solera de hormigón HA-25/P/20/IIa de 0,40 m de espesor, incluso pates, recibido de cerco, tapa de fundicion o de hormigón armado con zuncho metálico perimetral de 625 mm de diámetro, totalmente terminado. | QUINIENTOS SETENTA Y TRES EUROS CON NOVENTA Y NUEVE CÉNTIMOS DE EURO | 573.99 | 573.99
Obra civil | Edificación | DOCED0506 | ud | Ejecución de pozo de registro, diámetro interior 80 cm de 1<H<2m de profundidad con trasdos, formado por fábrica de ladrillo de 1 pie de espesor, recibido con M-250, enfoscado fratasado con M-450, enlucido y bruñido de solera y fábrica hasta 0,50 m de altura, sobre solera de hormigón HA-25/P/20/IIa de 0,40 m. de espesor, incluso pates, recibido de cerco, tapa de fundicion o de hormigón armado con zuncho metálico perimetral de 625 mm de diámetro, totalmente terminado. | NOVECIENTOS DIECIOCHO EUROS CON NOVENTA Y SIETE CÉNTIMOS DE EURO | 918.97 | 918.97
Obra civil | Edificación | DOCED0507 | ud | Reparacion de imbornal, en camino, zona terriza, o similar, con fábrica de ladrillo, incluso parte propocional de excavación, demolición, materiales, elemento sifónico, enfoscado, relleno, recibido de cerco, carga y transporte de sobrantes a vertedero, totalmente terminado . | CUARENTA Y CUATRO EUROS CON TREINTA Y TRES CÉNTIMOS DE EURO | 44.33 | 44.33
Obra civil | Edificación | DOCED0508 | ud | Reparación de imbornal en calzada o acera, con fábrica de ladrillo, incluso parte propocional de excavación, demolición y reposición de firme y pavimento o acera, materiales, elemento sifónico, enfoscado, relleno, recibido de cerco, carga y transporte de sobrantes a vertedero, totalmente terminado. | SETENTA Y TRES EUROS CON SETENTA Y CUATRO CÉNTIMOS DE EURO | 73.74 | 73.74
Obra civil | Edificación | DOCED0509 | m² | Membrana drenante de polietileno de alta densidad nodulado, fija. | NUEVE EUROS CON CUARENTA Y CINCO CÉNTIMOS DE EURO | 9.45 | 9.45
Obra civil | Edificación | DOCED0510 | m² | Pantalla drenante para protección de muros construidos. | CINCUENTA Y NUEVE EUROS CON TRECE CÉNTIMOS DE EURO | 59.13 | 59.13
Obra civil | Edificación | DOCED0511 | m³ | Suministro y puesta en obra de hormigón en masa HM-20/p/20/SR para capa de limpieza de tubería, para ambiente sulforresistente y colocado a cualquier profundidad. Según EHE vigente. | SETENTA Y SIETE EUROS CON TRES CÉNTIMOS DE EURO | 77.03 | 77.03
Obra civil | Edificación | DOCED0512 | m³ | Suministro y puesta en obra de hormigón en masa HM-20/p/20/SR para asiento de tubería, para ambiente sulforresistente y colocado a cualquier profundidad. Según EHE vigente. | SETENTA Y OCHO EUROS CON DIECINUEVE CÉNTIMOS DE EURO | 78.19 | 78.19
Obra civil | Edificación | DOCED0513 | m³ | Suministro y puesta en obra de hormigón en masa HM-20/p/20/SR para relleno y para elementos no estructurales, para ambiente sulforresistente y colocado a cualquier profundidad. Según EHE vigente. | SETENTA Y NUEVE EUROS CON SETENTA Y SIETE CÉNTIMOS DE EURO | 79.77 | 79.77
Obra civil | Edificación | DOCED0514 | m³ | Suministro y puesta en obra de hormigón en masa HM-20/p/20/SR para elementos horizontales de estructura (cimentaciones, soleras, vigas, etc.) colocado a cualquier altura, incluso vibrado, curado y terminado, para ambiente sulforresistente y colocado a cualquier profundidad. Según EHE vigente. | NOVENTA Y SEIS EUROS CON SETENTA Y NUEVE CÉNTIMOS DE EURO | 96.79 | 96.79
Obra civil | Edificación | DOCED0515 | m³ | Suministro y puesta en obra de hormigón en masa HM-20/p/20/SR para elementos verticales de estructura (muros, pilares, vigas, etc.) colocado a cualquier altura, incluso vibrado, curado y terminado, para ambiente sulforresistente y colocado a cualquier profundidad. Según EHE vigente. | CIENTO UN EUROS CON SETENTA Y SEIS CÉNTIMOS DE EURO | 101.76 | 101.76
Obra civil | Edificación | DOCED0516 | m³ | Suministro y puesta en obra de hormigón para armar HA-30/p/20/SR para elementos horizontales de estructura (cimentaciones, soleras, vigas, etc.) colocado a cualquier altura, incluso vibrado, curado y terminado, para ambiente sulforresistente y colocado a cualquier profundidad. Según EHE vigente. | NOVENTA Y SIETE EUROS CON NOVENTA Y OCHO CÉNTIMOS DE EURO | 97.98 | 97.98
Obra civil | Edificación | DOCED0517 | m³ | Suministro y puesta en obra de hormigón para armar en masa HA-30/p/20/SR para elementos verticales de estructura (muros, pilares, vigas, etc.) colocado a cualquier altura, incluso vibrado, curado y terminado, para ambiente sulforresistente y colocado a cualquiera altura. Según EHE vigente. | CIENTO SIETE EUROS CON SETENTA Y SEIS CÉNTIMOS DE EURO | 107.76 | 107.76
Obra civil | Edificación | DOCED0518 | m³ | Suministro y puesta en obra de hormigón para armar HA-30/p/20/SR para elementos horizontales de estructura (cimentaciones, soleras, vigas, etc.) colocado a cualquier altura, incluso vibrado, curado y terminado, para ambiente sulforresistente y colocado a cualquier profundidad incluso bombeo. Según EHE vigente. | CIENTO DOS EUROS CON SESENTA Y UN CÉNTIMOS DE EURO | 102.61 | 102.61
Obra civil | Edificación | DOCED0519 | m³ | Suministro y puesta en obra de hormigón para armar en masa HA-30/p/20/SR para elementos verticales de estructura (muros, pilares, vigas, etc.) colocado a cualquier altura, incluso vibrado, curado y terminado, para ambiente sulforresistente y colocado a cualquier altura, incluso bombeo. Según EHE vigente. | CIENTO ONCE EUROS CON SETENTA Y OCHO CÉNTIMOS DE EURO | 111.78 | 111.78
Obra civil | Edificación | DOCED0520 | m | Junta elastomérica de estanquidad de 200 mm de ancho y 9 mm de espesor mínimo, con tubo central, incluso fijación y medios auxiliares. | CATORCE EUROS CON CATORCE CÉNTIMOS DE EURO | 14.14 | 14.14
Obra civil | Edificación | DOCED0521 | m | Junta elastomérica de estanquidad de 300 mm de ancho y 10 mm de espesor mínimo, con tubo central, incluso fijación y medios auxiliares. | CATORCE EUROS CON OCHENTA Y UN CÉNTIMOS DE EURO | 14.81 | 14.81
Obra civil | Edificación | DOCED0522 | m | Perfil hidroexpansivo macizo de sección mínima 20x5 mm para el sellado de juntas incluso fijación y medios axiliares. | OCHO EUROS CON TREINTA Y SIETE CÉNTIMOS DE EURO | 8.37 | 8.37
Obra civil | Edificación | DOCED0523 | dm³ | Neopreno armado y/o zunchado para apoyo de elementos estructurales. | TREINTA Y SIETE EUROS CON CUARENTA Y CINCO CÉNTIMOS DE EURO | 37.45 | 37.45
Obra civil | Edificación | DOCED0524 | m² | Suministro y colocación de relleno de poliestireno expandido de 2 cm. Totalmente ejecutado. | SEIS EUROS CON TREINTA Y UN CÉNTIMOS DE EURO | 6.31 | 6.31
Obra civil | Edificación | DOCED0525 | m | Inyección de lechada de cemento para tratamiento de consolidación de terreno considerado y dosificación media de cemento (CEM 32,5) de 200 kg/m de consumo medio. Incluyendo: - Preparación de accesos y superficies de trabajo. - Preparación, envío y retirada de equipos de perforación y de inyección mediante tubos-manguito (TAM). Incluye montaje, desmontaje, mantenimiento de instalaciones y gastos de maquinaria y personal. - Ejecución de inyección mediante tubo manguito de PVC, incluyendo perforación, suministro y colocación de tubería de PVC de 2”, con válvulas de inyección cada 0,50 metros, con suministro de materiales, incluyendo el número de obturaciones suficientes en válvulas antirretorno para inyección de lechada de cemento. Suministro y puesta en obra de lechada de cemento inyectada a través de tubos-manguito para primera inyección de sellado y posteriormente para todas las fases de trabajo, incluyendo suministro de materiales. -Incluyendo elementos accesorios y medios auxiliares. Totalmente terminado. | CIENTO CINCUENTA Y DOS EUROS CON VEINTICINCO CÉNTIMOS DE EURO | 152.25 | 152.25
Obra civil | Edificación | DOCED0526 | m² | Hinca y extracción individual de tablestacas recuperables de hasta 12 metros de profundidad en terreno considerado desde plano de superficie hasta profundidad, de acero S275JR machihembrada, modelo ISCHEBECK HP 2920S-8, o similar de 8 mm de espesor, 710 mm de ancho de perfil y 300 mm de alto de pared, con un peso/m² de 111,5 kg/m² y peso/m de 79,2 kg/m, módulo resistente de 1230 cm³/m² de pared, un área de la sección de 97,8 cm², espesor de 8 mm; incluso alquiler, transporte con medios especiales, manipulación, colocación mediante equipo por vibración, recuperación y parte proporcional de pérdidas por imposibilidad de extracción e incluso paradas imprevistas de la maquinaria. Incluida maquinaria auxiliar e incluso elementos refuerzo y arriostramiento en recinto tablestacado a ejecutar compuestos por perfilería metálica de acero laminado incluso parte proporcional de fijaciones entre cambios de alineación del recinto. | CIENTO NUEVE EUROS CON CINCUENTA Y DOS CÉNTIMOS DE EURO | 109.52 | 109.52
Obra civil | Edificación | DOCED0527 | m | Suministro y colocación de junta expansiva para sellado de juntas de hormigonado a base de cordón de etileno propileno dieno (EPDM) de 60 cm de ancho que incluye: - Imprimación con resina de poliuretano bicomponente a razón de 0,2-0,3 kg/m. - Colocación de una banda de EPDM agujereada en los extremos. - Enmasillado de los bordes de la junta con masilla rígida de poliuretano bicomponente. - Revestimiento elástico de la junta con resina de poliuretano bicomponente con un consumo de 0,2-0,3 kg/m aplicado en una sola capa. | DOCE EUROS CON SETENTA Y SIETE CÉNTIMOS DE EURO | 12.77 | 12.77
Obra civil | Edificación | DOCED0528 | m | Ejecución de juntas de dilatación en muros, comprendiendo: preparación de superficies por medios mecánicos y ejecución de cajero, colocación de fondo de junta (molde inerte), adhesivo Epoxi, elastómero tixotrópico, laminado para agua potable y recubrimiento de Acabado apto para Agua potable, cumpliendo toda la legislación sanitaria. | CUARENTA Y NUEVE EUROS CON CINCUENTA Y SIETE CÉNTIMOS DE EURO | 49.57 | 49.57
Obra civil | Edificación | DOCED0529 | m | Ejecución de juntas de dilatación en solera, comprendiendo: preparación de superficies por medios mecánicos y ejecución de cajero, colocación de fondo de junta (molde inerte), adhesivo Epoxi, elastómero tixotrópico, laminado para agua potable y recubrimiento de acabado apto para agua potable, cumpliendo toda la legislación sanitaria. | CUARENTA Y UN EUROS CON DIECINUEVE CÉNTIMOS DE EURO | 41.19 | 41.19
Obra civil | Edificación | DOCED0530 | m | Ejecución de juntas de dilatación en muros, comprendiendo: preparación de superficies por medios mecánicos y ejecución de cajero, colocación de fondo de junta (molde inerte), adhesivo Epoxi, elastómero tixotrópico, laminado y recubrimiento de acabado. | CUARENTA Y SIETE EUROS CON NOVENTA Y OCHO CÉNTIMOS DE EURO | 47.98 | 47.98
Obra civil | Edificación | DOCED0531 | m | Ejecución de juntas de dilatación en solera, comprendiendo: preparación de superficies por medios mecánicos y ejecución de cajero, colocación de fondo de junta (molde inerte), adhesivo Epoxi, elastómero tixotrópico, laminado y recubrimiento de acabado. | TREINTA Y NUEVE EUROS CON SESENTA CÉNTIMOS DE EURO | 39.6 | 39.6
Obra civil | Edificación | DOCED0532 | m | Suministro, montaje y puesta en servicio de escalera inclinada en acero inoxidable de longitud y altura variable compuesta de perfiles laminados y peldaños tipo tramex de peldaño. Conforme a norma UNE-EN ISO 14122. Anchura: hasta 1020mm. Ángulo escalera: De 30º a 45º Altura barandilla: 1100mm Descripción: Montantes escalera: UPN Peldaños: Trámex especial para escalones balaustres barandilla: Pletina 40x10 Pasamano barandilla: tubo 50x1,5 Perfil intermedio barandilla: Dos tubos 28x1,5 Tornillería y anclajes metálicos: Inoxidable A-4 | CUATROCIENTOS EUROS | 400 | 400
Obra civil | Equipamiento | DOCEQ0001 | ud | Suministro inodoro ROCA modelo Victoria, tanque bajo con pulsador doble Dual Plus o similar | DOSCIENTOS CINCUENTA Y NUEVE EUROS CON VEINTIOCHO CÉNTIMOS DE EURO | 259.28 | 259.28
Obra civil | Equipamiento | DOCEQ0002 | ud | Suministro lavabo ROCA modelo Victoria o similar con pedestal de 56 cm. Incluye sifón y tapón. | CIENTO TREINTA Y OCHO EUROS CON DIECIOCHO CÉNTIMOS DE EURO | 138.18 | 138.18
Obra civil | Equipamiento | DOCEQ0003 | ud | Suministro plato de ducha Atlas 60x60 blanco de Gala o similar, incluyendo recibo y colocación del mismo. | CUATROCIENTOS SETENTA Y SEIS EUROS | 476 | 476
Obra civil | Equipamiento | DOCEQ0004 | ud | Suministro monomando lavabo eurodisc o similar | DOSCIENTOS CINCUENTA Y NUEVE EUROS | 259 | 259
Obra civil | Equipamiento | DOCEQ0005 | ud | Suministro grifería para duchas con pulsador presto, cuerpo y rociador antivandálico. | DOSCIENTOS VEINTIUN EUROS CON VEINTE CÉNTIMOS DE EURO | 221.2 | 221.2
Obra civil | Equipamiento | DOCEQ0006 | ud | Sustitución inodoro por ducha | SEISCIENTOS SETENTA Y CINCO EUROS | 675 | 675
Obra civil | Equipamiento | DOCEQ0007 | ud | Percha para ducha o aseo, instalado. | CUATRO EUROS CON OCHENTA Y TRES CÉNTIMOS DE EURO | 4.83 | 4.83
Obra civil | Equipamiento | DOCEQ0008 | ud | Portarrollos industrial con cerradura, instalado. | VEINTISEIS EUROS CON OCHENTA Y UN CÉNTIMOS DE EURO | 26.81 | 26.81
Obra civil | Equipamiento | DOCEQ0009 | ud | Porta escobillas, instalado. | VEINTITRES EUROS CON NOVENTA Y NUEVE CÉNTIMOS DE EURO | 23.99 | 23.99
Obra civil | Equipamiento | DOCEQ0010 | ud | Conjunto de accesorios de metal cromado, instalado. | DOSCIENTOS TREINTA Y OCHO EUROS CON DIECIOCHO CÉNTIMOS DE EURO | 238.18 | 238.18
Obra civil | Equipamiento | DOCEQ0011 | ud | Conjunto de accesorios de art-decó, instalado. | TRESCIENTOS NOVENTA Y CUATRO EUROS CON TREINTA Y DOS CÉNTIMOS DE EURO | 394.32 | 394.32
Obra civil | Equipamiento | DOCEQ0012 | ud | Percha simple acero inoxidable, instalado. | VEINTISIETE EUROS CON OCHO CÉNTIMOS DE EURO | 27.08 | 27.08
Obra civil | Equipamiento | DOCEQ0013 | ud | Dosificador jabón líquido acero inoxidable 1,2 l, instalado. | SESENTA Y TRES EUROS CON TRECE CÉNTIMOS DE EURO | 63.13 | 63.13
Obra civil | Equipamiento | DOCEQ0014 | ud | Dispensador papel higiénico industrial acero inoxidable, instalado. | CINCUENTA Y TRES EUROS | 53 | 53
Obra civil | Equipamiento | DOCEQ0015 | ud | Secamanos eléctrico automático 2.750 w con acabado acero inoxidable satinado, instalado. | DOSCIENTOS NOVENTA Y NUEVE EUROS | 299 | 299
Obra civil | Equipamiento | DOCEQ0016 | ud | Porta escobillas acero inoxidable, instalado. | SETENTA Y DOS EUROS | 72 | 72
Obra civil | Equipamiento | DOCEQ0017 | ud | Cubo pedal acero inoxidable 5 l, instalado. | SESENTA EUROS | 60 | 60
Obra civil | Equipamiento | DOCEQ0018 | ud | Jabonera rejilla acero inoxidable, instalado. | TREINTA Y SIETE EUROS CON OCHO CÉNTIMOS DE EURO | 37.08 | 37.08
Obra civil | Equipamiento | DOCEQ0019 | ud | Dispensador toallas acero con cerradura, instalado. | OCHENTA Y CINCO EUROS CON SETENTA Y NUEVE CÉNTIMOS DE EURO | 85.79 | 85.79
Obra civil | Equipamiento | DOCEQ0020 | ud | Barra apoyo abatible acero inoxidable 85 cm, instalada. | CIENTO CUARENTA EUROS CON NOVENTA Y UN CÉNTIMOS DE EURO | 140.91 | 140.91
Obra civil | Equipamiento | DOCEQ0021 | ud | Barra apoyo pared/suelo acero inoxidable 80 cm, instalada. | OCHENTA Y OCHO EUROS CON TREINTA Y OCHO CÉNTIMOS DE EURO | 88.38 | 88.38
Obra civil | Equipamiento | DOCEQ0022 | ud | Asidero escuadra plato de ducha nylon y aluminio, instalado. | TRESCIENTOS SETENTA Y SEIS EUROS CON OCHENTA CÉNTIMOS DE EURO | 376.8 | 376.8
Obra civil | Equipamiento | DOCEQ0023 | ud | Mueble lacado lavabo, 100 cm, instalado. | DOSCIENTOS ONCE EUROS CON OCHO CÉNTIMOS DE EURO | 211.08 | 211.08
Obra civil | Equipamiento | DOCEQ0024 | ud | Espejo 82x100 cm o similar con apliques de luz, instalado. | CIENTO SETENTA EUROS CON VEINTISIETE CÉNTIMOS DE EURO | 170.27 | 170.27
Obra civil | Equipamiento | DOCEQ0025 | ud | Encimera mármol 126 cm P/1 seno, instalado. | DOSCIENTOS VEINTISIETE EUROS CON OCHENTA Y NUEVE CÉNTIMOS DE EURO | 227.89 | 227.89
Obra civil | Equipamiento | DOCEQ0026 | ud | Mampara baño 2h-160x150 cm, instalado. | QUINIENTOS CUARENTA Y SEIS EUROS CON DIECIOCHO CÉNTIMOS DE EURO | 546.18 | 546.18
Obra civil | Equipamiento | DOCEQ0027 | ud | Mampara ducha 1h-80x185 cm, instalado. | QUINIENTOS NOVENTA Y OCHO EUROS CON SETENTA Y CUATRO CÉNTIMOS DE EURO | 598.74 | 598.74
Obra civil | Equipamiento | DOCEQ0028 | ud | Secamanos eléctrico automático 1.640 w con acabado epoxi blanco, instalado. | CIENTO CUARENTA Y OCHO EUROS CON SESENTA Y DOS CÉNTIMOS DE EURO | 148.62 | 148.62
Obra civil | Equipamiento | DOCEQ0029 | ud | Dosificador jabón líquido antogoteo absorvente, instalado. | VEINTIOCHO EUROS CON ONCE CÉNTIMOS DE EURO | 28.11 | 28.11
Obra civil | Equipamiento | DOCEQ0030 | ud | Dispensador papel higiénico industrial con acabado epoxi blanco, instalado. | TREINTA Y DOS EUROS CON VEINTITRES CÉNTIMOS DE EURO | 32.23 | 32.23
Obra civil | Equipamiento | DOCEQ0031 | ud | Portatoallas de papel de manos, instalado. | CIENTO VEINTE EUROS CON CATORCE CÉNTIMOS DE EURO | 120.14 | 120.14
Obra civil | Equipamiento | DOCEQ0032 | ud | Toldo manual 3 m línea y 1 m brazo, instalado. | CUATROCIENTOS CINCUENTA Y TRES EUROS CON VEINTICUATRO CÉNTIMOS DE EURO | 453.24 | 453.24
Obra civil | Equipamiento | DOCEQ0033 | ud | Bañera acrílica de empotrar, rectangular, de 170x80 cm con asideros, instalada. | QUINIENTOS OCHENTA Y OCHO EUROS CON TREINTA Y NUEVE CÉNTIMOS DE EURO | 588.39 | 588.39
Obra civil | Equipamiento | DOCEQ0034 | ud | Bañera acrílica de 170x75 cm. En color con pies regulables, instalada. | QUINIENTOS DOS EUROS | 502 | 502
Obra civil | Equipamiento | DOCEQ0035 | ud | Plato de ducha acrílico, rectangular, de 80x80 cm., con grifería monomando, instalado. | DOSCIENTOS TREINTA Y TRES EUROS CON CUARENTA Y CINCO CÉNTIMOS DE EURO | 233.45 | 233.45
Obra civil | Equipamiento | DOCEQ0036 | ud | Plato de ducha acrílico, de escuadra, de 90x90 cm., con grifería monomando, instalado. | TRESCIENTOS CINCUENTA Y SEIS EUROS CON CINCUENTA CÉNTIMOS DE EURO | 356.5 | 356.5
Obra civil | Equipamiento | DOCEQ0037 | ud | Plato de ducha especial para minusválidos, en color blanco, con grifería monomando, instalado. | TRESCIENTOS SETENTA Y CINCO EUROS CON TREINTA Y SIETE CÉNTIMOS DE EURO | 375.37 | 375.37
Obra civil | Equipamiento | DOCEQ0038 | ud | Lavabo de porcelana vitrificada en color de 70x56 cm, colocado. | DOSCIENTOS SESENTA Y CINCO EUROS CON NOVENTA Y OCHO CÉNTIMOS DE EURO | 265.98 | 265.98
Obra civil | Equipamiento | DOCEQ0039 | ud | Lavabo de porcelana vitrificada marca ROCA o similar modelo Victoria o similar con pedestal de 56 cm, instalado. Incluye sifón y tapón. | CIENTO TREINTA Y OCHO EUROS CON DIECIOCHO CÉNTIMOS DE EURO | 138.18 | 138.18
Obra civil | Equipamiento | DOCEQ0040 | ud | Lavabo especial para minusválidos, de porcelana vitrificada en color, instalado. | SETECIENTOS UN EUROS CON CUARENTA Y NUEVE CÉNTIMOS DE EURO | 701.49 | 701.49
Obra civil | Equipamiento | DOCEQ0041 | ud | Lavabo especial para minusválidos suspendido reclinable de porcelana vitrificada, instalado. | NOVECIENTOS SESENTA Y SEIS EUROS CON VEINTICUATRO CÉNTIMOS DE EURO | 966.24 | 966.24
Obra civil | Equipamiento | DOCEQ0042 | ud | Inodoro de porcelana vitrificada en color, de tanque bajo marca ROCA o similar modelo Victoria o similar, tanque bajo con pulsador doble Dual Plus o similar, instalado. | DOSCIENTOS CINCUENTA Y NUEVE EUROS CON VEINTIOCHO CÉNTIMOS DE EURO | 259.28 | 259.28
Obra civil | Equipamiento | DOCEQ0043 | ud | Inodoro especial para minusválidos de tanque bajo y de porcelana, instalado. | SEISCIENTOS CINCUENTA Y OCHO EUROS CON TREINTA Y NUEVE CÉNTIMOS DE EURO | 658.39 | 658.39
Obra civil | Equipamiento | DOCEQ0044 | ud | Inodoro especial para minusválidos de porcelana vitrificada blanca, instalado. | SEISCIENTOS DIEZ EUROS CON NOVENTA Y NUEVE CÉNTIMOS DE EURO | 610.99 | 610.99
Obra civil | Equipamiento | DOCEQ0045 | ud | Inodoro de porcelana vitrificada color, para fluxor serie alta o similar, instalado. | TRESCIENTOS SESENTA Y SIETE EUROS CON NOVENTA Y SIETE CÉNTIMOS DE EURO | 367.97 | 367.97
Obra civil | Equipamiento | DOCEQ0046 | ud | Inodoro de porcelana vitrificada blanco, para fluxor serie alta o similar, instalado. | DOSCIENTOS OCHENTA Y CUATRO EUROS CON SETENTA Y TRES CÉNTIMOS DE EURO | 284.73 | 284.73
Obra civil | Equipamiento | DOCEQ0047 | ud | Bidé de porcelana vitrificada blanco, con tapa lacada incluida, instalado. | DOSCIENTOS SESENTA EUROS CON NOVENTA Y OCHO CÉNTIMOS DE EURO | 260.98 | 260.98
Obra civil | Equipamiento | DOCEQ0048 | ud | Sanitario especial para minusválidos, con funciones de wc y bidé, instalado. | SETECIENTOS SESENTA EUROS CON CINCUENTA Y CUATRO CÉNTIMOS DE EURO | 760.54 | 760.54
Obra civil | Equipamiento | DOCEQ0049 | ud | Urinario mural de porcelana vitrificada blanco, instalado. | DOSCIENTOS CINCUENTA Y UN EUROS CON OCHENTA Y DOS CÉNTIMOS DE EURO | 251.82 | 251.82
Obra civil | Equipamiento | DOCEQ0050 | ud | Vertedero modelo garda completo o similar con grifo de pared de 1/2" lavado, instalado. | DOSCIENTOS SETENTA Y CINCO EUROS CON DIEZ CÉNTIMOS DE EURO | 275.1 | 275.1
Obra civil | Equipamiento | DOCEQ0051 | ud | Fregadero de acero inoxidable, de 90x48 cm., de 1 seno y escurridero, instalado. | TRESCIENTOS DIECISEIS EUROS CON TREINTA Y SIETE CÉNTIMOS DE EURO | 316.37 | 316.37
Obra civil | Equipamiento | DOCEQ0052 | ud | Fregadero de acero inoxidable, de 51x18 cm., de 1 seno redondo, instalado. | DOSCIENTOS CUARENTA Y CUATRO EUROS CON OCHO CÉNTIMOS DE EURO | 244.08 | 244.08
Obra civil | Equipamiento | DOCEQ0053 | ud | Difusor cuadrado de 24"x24" de techo construido en perfil de aluminio, instalado. | CIENTO CUARENTA Y CUATRO EUROS CON VEINTICUATRO CÉNTIMOS DE EURO | 144.24 | 144.24
Obra civil | Equipamiento | DOCEQ0054 | ud | Difusor circular de aire en chapa de aluminio extruído de 12", instalado. | SESENTA Y UN EUROS CON CINCUENTA Y NUEVE CÉNTIMOS DE EURO | 61.59 | 61.59
Obra civil | Equipamiento | DOCEQ0055 | ud | Difusor circular de aire en chapa de aluminio extruído de 14", instalado. | SETENTA Y UN EUROS CON SESENTA Y UN CÉNTIMOS DE EURO | 71.61 | 71.61
Obra civil | Equipamiento | DOCEQ0056 | ud | Rejilla de retorno con lamas fijas a horizontales fabricada en acero galvanizado, instalada. | CUARENTA Y CINCO EUROS CON TREINTA Y SEIS CÉNTIMOS DE EURO | 45.36 | 45.36
Obra civil | Equipamiento | DOCEQ0057 | ud | Rejilla de intemperie de extracción e impulsión a calle con lamas fabricada en acero galvanizado, instalada. | CIENTO VEINTE EUROS CON SIETE CÉNTIMOS DE EURO | 120.07 | 120.07
Obra civil | Equipamiento | DOCEQ0058 | ud | Rejilla de impulsión simple deflexión con fijación invisible, instalada. | CUARENTA Y SIETE EUROS CON SESENTA Y CUATRO CÉNTIMOS DE EURO | 47.64 | 47.64
Obra civil | Equipamiento | DOCEQ0059 | ud | Rejilla de impulsión simple deflexión con fijación invisible 200, instalada. | TREINTA Y UN EUROS CON SESENTA Y OCHO CÉNTIMOS DE EURO | 31.68 | 31.68
Obra civil | Equipamiento | DOCEQ0060 | ud | Rejilla de impulsión simple deflexión con fijación invisible 450, instalada. | CUARENTA Y SIETE EUROS CON SESENTA Y CUATRO CÉNTIMOS DE EURO | 47.64 | 47.64
Obra civil | Equipamiento | DOCEQ0061 | ud | Rejilla de retorno con lamas fijas a 45º fabricada en aluminio, instalada. | CUARENTA Y CINCO EUROS CON TREINTA Y SEIS CÉNTIMOS DE EURO | 45.36 | 45.36
Obra civil | Equipamiento | DOCEQ0062 | ud | Rejilla p/conducto circular de 425x75 mm, doble deflexión, instalada. | SETENTA Y CUATRO EUROS CON DIEZ CÉNTIMOS DE EURO | 74.1 | 74.1
Obra civil | Equipamiento | DOCEQ0063 | ud | Extractor para aseo y baño de s & p, modelo edm-80t o similar, axial de 95 m³/h, colocado. | SETENTA Y DOS EUROS CON OCHENTA Y OCHO CÉNTIMOS DE EURO | 72.88 | 72.88
Obra civil | Equipamiento | DOCEQ0064 | ud | Extractor helicoidal mural para un caudal de hasta 5.850 m³/h, instalado. | TRESCIENTOS CINCUENTA Y OCHO EUROS CON CUATRO CÉNTIMOS DE EURO | 358.04 | 358.04
Obra civil | Equipamiento | DOCEQ0065 | ud | Extractor para aseo y baño, axial de hasta 160 m³/h con temporizador, instalado. | NOVENTA Y DOS EUROS CON OCHENTA Y SEIS CÉNTIMOS DE EURO | 92.86 | 92.86
Obra civil | Equipamiento | DOCEQ0066 | ud | Termostato para control y regulación de temperatura, instalado. | CIENTO VEINTE EUROS CON NOVENTA Y CINCO CÉNTIMOS DE EURO | 120.95 | 120.95
Obra civil | Equipamiento | DOCEQ0067 | ud | Radiador mural infrarojos gabarrón, modelo ib-750 o similar de 750 w, instalado. | CINCUENTA Y TRES EUROS CON SESENTA Y TRES CÉNTIMOS DE EURO | 53.63 | 53.63
Obra civil | Equipamiento | DOCEQ0068 | ud | Frigorifico combi LG GBB60SWFFS o similar, de clase de eficiencia energética: A+++, capacidad neta: 343 l, capacidad neta refrigerador: 250 l con capacidad neta congelador: 93 l, consumo anual de energía: 178 kWh/año, potencia acústica: 37 dBA, clase climática: SN-T y dimensiones (alto x ancho x fondo): 210 x 59.5 x 65 cm, instalado. | NOVECIENTOS CINCO EUROS CON VEINTE CÉNTIMOS DE EURO | 905.2 | 905.2
Obra civil | Equipamiento | DOCEQ0069 | ud | Lavavajillas Fagor LVF27AX o similar. Clase de eficiencia energética: A+++, clase de eficacia del lavado: A, clase de eficacia del secado: A. Consumo anual de energía: 237 Kw, consumo anual de agua: 2.800 litros, potencia acústica: 45 dBA, capacidad (nº de cubiertos): 14. Dimensiones (Alto x ancho x fondo): 84,5 x 59,8 x 60 cm, instalado. | QUINIENTOS SESENTA Y CINCO EUROS CON OCHENTA CÉNTIMOS DE EURO | 565.8 | 565.8
Obra civil | Equipamiento | DOCEQ0070 | ud | Lavadora - secadora Indesit Innex XWDA751680X W EU o similar. Clase de eficiencia energética: A+++, clase de eficiencia de centrifugado: B, consumo anual de energía en lavado: 176 kWh, consumo anual de agua en lavado: 9.900 l. Capacidad de carga: 8 Kg, potencia acústica en lavado: 57 dBA, potencia acústica en centrifugado: 76 dBA. Velocidad máxima de centrifugado: 1600 rpm. Dimensiones (Alto x ancho x fondo): 85 x 59 x 59 cm, instalado. | SEISCIENTOS CUATRO EUROS CON VEINTIOCHO CÉNTIMOS DE EURO | 604.28 | 604.28
Obra civil | Equipamiento | DOCEQ0071 | ud | Placa Inducción Bosch PID651FC1E o similar. 3 focos. Potencia foco delantero izquierdo: 3,3 kW, 32 cm. Potencia foco trasero izquierdo: 1,8 kW, 21 cm. Potencia foco central derecho: 1,5 kW., 15 cm. Dimensiones (Alto x ancho x fondo): 5,1 x 59,2 x 52,2 cm, instalado. | CUATROCIENTOS DOCE EUROS CON SESENTA Y NUEVE CÉNTIMOS DE EURO | 412.69 | 412.69
Obra civil | Equipamiento | DOCEQ0072 | ud | Microondas con Grill Samsung GE 711K o similar. Capacidad: 20 litros, potencia Microondas: 750 W. Potencia Grill al cuarzo: 1100 W. Dimensiones (alto x ancho x fondo): 27,5 x 48,9 x 34,3 cm, instalado. | OCHENTA Y TRES EUROS CON NOVENTA Y UN CÉNTIMOS DE EURO | 83.91 | 83.91
Obra civil | Equipamiento | DOCEQ0073 | ud | Termo Eléctrico Otsein Hoover TR50RS 50L o similar. Capacidad: 50 litros. Potencia: 1500 W. Dimensiones (Alto x ancho): 51,6 x 45 cm, instalado. | DOSCIENTOS TRES EUROS CON OCHENTA Y CUATRO CÉNTIMOS DE EURO | 203.84 | 203.84
Obra civil | Equipamiento | DOCEQ0074 | ud | Termo Electrico Negarra Rn100 100l o similar. Capacidad 100 litros. Eléctrico de potencia 2000 W (2x1000). Tensión 230v. Resistencia envainada, instalado. | CUATROCIENTOS NOVENTA Y OCHO EUROS CON OCHENTA Y DOS CÉNTIMOS DE EURO | 498.82 | 498.82
Obra civil | Equipamiento | DOCEQ0075 | ud | Termo ElectricoTNC Vertical COINTRA o similar. Capacidad 200 litros. Eléctrico de potencia 2400 W (2x1200). Tensión 230v. Resistencia envainada, instalado. | QUINIENTOS NOVENTA Y DOS EUROS CON DIECINUEVE CÉNTIMOS DE EURO | 592.19 | 592.19
Obra civil | Equipamiento | DOCEQ0076 | ud | Termo Electrico TNC Vertical COINTRA o similar. Capacidad 500 litros. Eléctrico de potencia 3200 W (2x1600). Tensión 230v. Resistencia envainada, instalado. | MIL DOSCIENTOS NOVENTA Y CINCO EUROS CON NOVENTA Y OCHO CÉNTIMOS DE EURO | 1295.98 | 1295.98
Obra civil | Jardinería | DOCJA0001 | m² | Cubrición decorativa del terreno con árido de mármol procedente de machaqueo, granulometría comprendida entre 7 y 12 mm y color blanco o el que determinene los técnicos de Canal de Isabel II, suministrado en sacos y extendido con medios manuales sobre malla de polipropileno no tejido, de 100 mm/s de permeabilidad al agua, expresada como índice de velocidad, según ISO 11058, y 110 g/m² de masa superficial, con función antihierbas, hasta formar una capa uniforme de 5 cm de espesor mínimo. | VEINTIUN EUROS CON CINCUENTA Y CUATRO CÉNTIMOS DE EURO | 21.5395 | 21.5395
Obra civil | Jardinería | DOCJA0002 | m² | Cubrición decorativa del terreno con gravilla de machaqueo, granulometría comprendida entre 9 y 12 mm y color blanco o el que determinene los técnicos de Canal de Isabel II, suministrada en sacos y extendida con medios manuales sobre malla de polipropileno no tejido, de 100 mm/s de permeabilidad al agua, expresada como índice de velocidad, según ISO 11058, y 110 g/m² de masa superficial, con función antihierbas, hasta formar una capa uniforme de 5 cm de espesor mínimo. | CUATRO EUROS CON CINCUENTA Y UN CÉNTIMOS DE EURO | 4.508 | 4.508
Obra civil | Jardinería | DOCJA0003 | m² | Cubrición decorativa del terreno con 0,1 (t/m²) de piedras calizas de coquera sin trabajar colocadas sobre una superficie de gravilla de machaqueo, granulometría comprendida entre 9 y 12 mm y color rojo o el que determinene los técnicos de Canal de Isabel II, suministrada en sacos y extendida con medios manuales sobre malla de polipropileno no tejido, de 100 mm/s de permeabilidad al agua, expresada como índice de velocidad, según ISO 11058, y 110 g/m² de masa superficial, con función antihierbas, hasta formar una capa uniforme de 5 cm de espesor mínimo. | DIECISIETE EUROS CON VEINTICINCO CÉNTIMOS DE EURO | 17.25 | 17.25
Obra civil | Jardinería | DOCJA0004 | m² | Cubrición decorativa del terreno con césped sintético, compuesto de fibras de polietileno y polipropileno, resistente a los rayos UV, altura de hilo 40 mm y 8800 decitex o similar, cosidas sobre base de polipropileno a razón de 45.000 mechones/m², para uso decorativo; extendido manual de los rollos y pegado de los mismos con cola y cinta de 25 cm de anchura, y lastrado de la superficie con arena de sílice, rendimiento 10 kg/m². | CINCUENTA Y CUATRO EUROS CON CINCUENTA Y CUATRO CÉNTIMOS DE EURO | 54.5445 | 54.5445
Obra civil | Jardinería | DOCJA0005 | ud | Traviesa de ferrocarril, nueva. Ecotraviesas tratadas para resistir la intemperia, formación de parterre o delimitación de espacios. Totalmente instalada. | DIECIOCHO EUROS | 18 | 18
Obra civil | Jardinería | DOCJA0006 | ud | Jardineras de madera tratada fabricadas con listón de 4,5x9 cm o similar y diseño a validar por técnicos de Canal de Isabel II. Medidas: 100 x 40 x 51 cm o similar. Color a definir por técnicos de Canal de Isabel II. Totalmente instalada. | CUARENTA Y CINCO EUROS | 45 | 45
Obra civil | Jardinería | DOCJA0007 | ud | Jardineras de acero cortén. Medidas: 100 x 40 x 51 cm o similar y diseño a validar por técnicos de Canal de Isabel II. Totalmente instalada. | SETENTA Y CINCO EUROS | 75 | 75
Obra civil | Jardinería | DOCJA0008 | m² | Césped artificial fabricado en polietileno modelo "Atlantis" o similar rollo 2x4 tipo Carpet, pelo de 30 mm. Totalmente instalado. | DOCE EUROS CON VEINTIUN CÉNTIMOS DE EURO | 12.21 | 12.21
Obra civil | Jardinería | DOCJA0009 | m | Perfilería divisoria de zonas ajardinadas compuesto por perfil composite de madera y PVC, en color gris antracita o similar o el indicado por los técnicos de Canal de Isabel II y acabado liso con ranuras o similar. Medidas: 7,6 x 100 (ancho x largo) o similar y de espesor a validar por los técnicos de Canal de Isabel II. La madera será de clase IV (resistencia especial a la humedad), sin necesidad de aceites de protección para su tratamiento. Se incluyen todos los sistemas de fijación al terreno y parte proporcional de accesorios. Incluyendo recercado, despuntes, cortes y anclajes. Totalmente instalada. | CATORCE EUROS CON CINCUENTA Y DOS CÉNTIMOS DE EURO | 14.52 | 14.52
Obra civil | Jardinería | DOCJA0010 | m | Perfilería divisoria de zonas ajardinadas compuesto por perfil de aluminio, en color natural y acabado liso con ranuras. Medidas: 7,6 x 100 (ancho x largo) o similar y de espesor a validar por los técnicos de Canal de Isabel II. Se incluyen todos los sistemas de fijación al terreno y parte proporcional de accesorios. Incluyendo recercado, despuntes, cortes y anclajes. Totalmente instalada. | DIECISEIS EUROS CON DIECISEIS CÉNTIMOS DE EURO | 16.16 | 16.16
Obra civil | Jardinería | DOCJA0011 | m | Perfilería divisoria de zonas ajardinadas compuesto por perfil de acero galvanizado en caliente y acabado liso con ranuras. Medidas: 7,6 x 100 cm (ancho x largo)o similar y de espesor a validar por los técnicos de Canal de Isabel II. Se incluyen todos los sistemas de fijación al terreno y parte proporcional de accesorios. Incluyendo recercado, despuntes, cortes y anclajes. Totalmente instalada. | DIECISIETE EUROS CON OCHENTA Y CINCO CÉNTIMOS DE EURO | 17.85 | 17.85
Obra civil | Jardinería | DOCJA0012 | m | Perfilería divisoria de zonas ajardinadas compuesto por perfil de acero tipo cortén, en color natural y acabado liso o con ranuras o similar. Medidas: 7,6 x 100 cm (ancho x largo) o similar y de espesor a validar por los técnicos de Canal de Isabel II. Se incluyen todos los sistemas de fijación al terreno y parte proporcional de accesorios. Incluyendo recercado, despuntes, cortes y anclajes. Totalmente instalada. | VEINTITRES EUROS CON CUARENTA Y CINCO CÉNTIMOS DE EURO | 23.45 | 23.45
Obra civil | Jardinería | DOCJA0013 | ud | “Aligustre Japónica” de hoja perenne tipo seto para crear algo como la imagen barrera tupida de unos 150/200 cm de altura y plantados cada 50-60 cm aprox | VEINTIDOS EUROS | 22 | 22
Obra civil | Mobiliario | DOCMO0001 | ud | Banco de vestuario bajo con asiento de estratificado de 2000mm. de largo x 450mm. de alto x 350mm. de fondo. Armazón metálico tubular desmontable pintado en color gris Ral 7035 y asiento en estratificado Haya. | CIENTO SIETE EUROS CON CINCUENTA Y SIETE CÉNTIMOS DE EURO | 107.571 | 107.571
Obra civil | Mobiliario | DOCMO0002 | ud | Conjunto de taquillas modelo NEW LINE o similar formadas por bloque de 2 columnas, de 1800mm de altura x 500mm de fondo x 400mm de ancho. Primera columna con 1 puerta en altura, balda intermedia y tubo perchero por columna y segunda columna con 2 puertas en altura y 2 tubos percheros por columna. Cerradura con llaves amaestradas. Acabado metálico pintado en epoxi-poliéster estructura Gris RAL 7035 y puerta Azul RAL 5023. * No incluye tapa lateral embellecedora | DOSCIENTOS UN EUROS CON SETENTA Y NUEVE CÉNTIMOS DE EURO | 201.7905 | 201.7905
Obra civil | Mobiliario | DOCMO0003 | ud | Conjunto de taquillas modelo NEW LINE formadas por bloque de 1 columna, de 1800mm de altura x 500mm de fondo x 400mm de ancho. Con 2 puertas en altura y 2 tubos perchero por columna . Cerradura con llaves amaestradas. Acabado metálico pintado en epoxi-poliéster estructura Gris RAL 7035 y puerta Azul RAL 5023. * No incluye tapa lateral embellecedora | CIENTO QUINCE EUROS CON NOVENTA Y CINCO CÉNTIMOS DE EURO | 115.9545 | 115.9545
Obra civil | Mobiliario | DOCMO0004 | ud | Taquilla 1,80 m alto 4 compartimentos, instalada. | DOSCIENTOS NOVENTA Y NUEVE EUROS CON NOVENTA Y UN CÉNTIMOS DE EURO | 299.91 | 299.91
Obra civil | Mobiliario | DOCMO0005 | ud | Silla confidente con cuatro patas fijas y con dos brazos fijos. Tapizada en color negro o azul. Apilable. Dimensiones mínimas altura 85 cm, anchura 56 cm, fondo 50 cm. | CIENTO TREINTA Y CINCO EUROS | 135 | 135
Obra civil | Mobiliario | DOCMO0006 | ud | Silla operativa giratoria con 5 ruedas, asiento y respaldo tapizado en color negro o azul. Apoyabrazos. Regulación en altura mediante pistón. Dimensiones mínimas altura 90 cm, anchura 56 cm, fondo 50 cm. | DOSCIENTOS EUROS | 200 | 200
Obra civil | Mobiliario | DOCMO0007 | ud | Sillón de dirección acolchado con tapizado en simil piel color negro, con mecanismo basculante, brazos acolchados. Base giratoria con 5 ruedas. Dimensiones mínimas altura 105 cm, anchura 56 cm, fondo 50 cm. | DOSCIENTOS SETENTA Y CINCO EUROS | 275 | 275
Obra civil | Mobiliario | DOCMO0008 | ud | Mesa de superficie de melamina sobre aglomerado de 25 mm de grosor, con canto de PVC de 2 mm. Estructura lateral y trasera de melamina con cantos redondeados . Monocolor o bicolor: Colores Gris /Haya /blanco /wengué. Rectangular dimensiones 120 x 60 cm. | CIENTO SETENTA EUROS | 170 | 170
Obra civil | Mobiliario | DOCMO0009 | ud | Mesa de superficie de melamina sobre aglomerado de 25 mm de grosor, con canto de PVC de 2 mm. Estructura lateral y trasera de melamina con cantos redondeados . Monocolor o bicolor: Colores Gris /Haya /blanco /wengué. Rectangular dimensiones 140 x 80 cm. | DOSCIENTOS EUROS | 200 | 200
Obra civil | Mobiliario | DOCMO0010 | ud | Mesa de superficie de melamina sobre aglomerado de 25 mm de grosor, con canto de PVC de 2 mm. Estructura lateral y trasera de melamina con cantos redondeados . Monocolor o bicolor: Colores Gris /Haya /blanco /wengué. Rectangular dimensiones 160 x 80 cm. | DOSCIENTOS CUARENTA EUROS | 240 | 240
Obra civil | Mobiliario | DOCMO0011 | ud | Mesa de superficie de melamina sobre aglomerado de 25 mm de grosor, con canto de PVC de 2 mm. Estructura lateral y trasera de melamina con cantos redondeados . Monocolor o bicolor: Colores Gris /Haya /blanco /wengué. Rectangular dimensiones 180 x 80 cm. | DOSCIENTOS OCHENTA EUROS | 280 | 280
Obra civil | Mobiliario | DOCMO0012 | ud | Mesa de superficie de melamina sobre aglomerado de 25 mm de grosor, con canto de PVC de 2 mm. Estructura lateral y trasera de melamina con cantos redondeados . Monocolor o bicolor: Colores Gris /Haya /blanco /wengué. Rectangular dimensiones 2000 x 80 cm. | TRESCIENTOS DIEZ EUROS | 310 | 310
Obra civil | Mobiliario | DOCMO0013 | ud | Accesorio de ala para mesa rectangular de superficie de melamina sobre aglomerado de 25 mm de grosor, con canto de PVC de 2 mm. Estructura lateral y trasera de melamina con cantos redondeados . Monocolor o bicolor: Colores Gris /Haya /blanco /wengué dimensiones 100 x 60 cm. | CIENTO CINCUENTA EUROS | 150 | 150
Obra civil | Mobiliario | DOCMO0014 | ud | Mesa de superficie de melamina sobre aglomerado de 25 mm de grosor con canto de PVC de 2 mm. Estructura de tubo de acero de 60x60 mm pintado en epoxy. Travesaños tubulares de acero a juego. Colores Gris /Haya /blanco /wengué dimensiones 120 x 60 cm. | DOSCIENTOS CINCUENTA EUROS | 250 | 250
Obra civil | Mobiliario | DOCMO0015 | ud | Mesa de superficie de melamina sobre aglomerado de 25 mm de grosor con canto de PVC de 2 mm. Estructura de tubo de acero de 60x60 mm pintado en epoxy. Travesaños tubulares de acero a juego. Colores Gris /Haya /blanco /wengué dimensiones 140 x 80 cm. | TRESCIENTOS EUROS | 300 | 300
Obra civil | Mobiliario | DOCMO0016 | ud | Mesa de superficie de melamina sobre aglomerado de 25 mm de grosor con canto de PVC de 2 mm. Estructura de tubo de acero de 60x60 mm pintado en epoxy. Travesaños tubulares de acero a juego. Colores Gris /Haya /blanco /wengué dimensiones 160 x 80 cm. | TRESCIENTOS TREINTA EUROS | 330 | 330
Obra civil | Mobiliario | DOCMO0017 | ud | Mesa de superficie de melamina sobre aglomerado de 25 mm de grosor con canto de PVC de 2 mm. Estructura de tubo de acero de 60x60 mm pintado en epoxy. Travesaños tubulares de acero a juego. Colores Gris /Haya /blanco /wengué dimensiones 180 x 80 cm. | TRESCIENTOS SETENTA EUROS | 370 | 370
Obra civil | Mobiliario | DOCMO0018 | ud | Mesa de superficie de melamina sobre aglomerado de 25 mm de grosor con canto de PVC de 2 mm. Estructura de tubo de acero de 60x60 mm pintado en epoxy. Travesaños tubulares de acero a juego. Colores Gris /Haya /blanco /wengué dimensiones 200 x 100 cm. | CUATROCIENTOS QUINCE EUROS | 415 | 415
Obra civil | Mobiliario | DOCMO0019 | ud | Ala para mesa de superficie de melamina sobre aglomerado de 25 mm de grosor con canto de PVC de 2 mm. Estructura de tubo de acero de 60x60 mm pintado en epoxy. Travesaños tubulares de acero a juego. Colores Gris /Haya /blanco /wengué dimensiones 100 x 60 cm. | DOSCIENTOS TREINTA EUROS | 230 | 230
Obra civil | Mobiliario | DOCMO0020 | ud | Mesa de reuniones circular sobre melamina de 25 mm de grosor con canto de PVC de 2 mm, con pie de tubo de acero circular. Colores Gris /Haya /blanco /wengué. Diámetro 100 cm. | TRESCIENTOS EUROS | 300 | 300
Obra civil | Mobiliario | DOCMO0021 | ud | Mesa de reuniones rectangular sobre melamina de 25 mm de grosor con canto de PVC de 2 mm, con dos pies de tubo de acero circular. Colores Gris /Haya /blanco /wengué. Dimensiones 220 x 100 cm. | QUINIENTOS VEINTE EUROS | 520 | 520
Obra civil | Mobiliario | DOCMO0022 | ud | Armario de estructura de melamina de 25 y 19 mm de grosor con canto de PVC de 2 mm, trasera DM, pintada ambas caras. Colores Gris /Haya /blanco /wengué. Armario librería con 1 estante. Dimensiones mínimas 78x90x45 cm. | CIENTO SETENTA EUROS | 170 | 170
Obra civil | Mobiliario | DOCMO0023 | ud | Armario de estructura de melamina de 25 y 19 mm de grosor con canto de PVC de 2 mm, trasera DM, pintada ambas caras. Colores Gris /Haya /blanco /wengué. Armario librería con 3 estantes. Dimensiones mínimas 156x90x45 cm. | DOSCIENTOS QUINCE EUROS | 215 | 215
Obra civil | Mobiliario | DOCMO0024 | ud | Armario de estructura de melamina de 25 y 19 mm de grosor con canto de PVC de 2 mm, trasera DM, pintada ambas caras. Colores Gris /Haya /blanco /wengué. Armario librería con 4 estantes. Dimensiones mínimas 195x90x45 cm. | DOSCIENTOS SESENTA Y CINCO EUROS | 265 | 265
Obra civil | Mobiliario | DOCMO0025 | ud | Armario de estructura de melamina de 25 y 19 mm de grosor con canto de PVC de 2 mm, trasera DM, pintada ambas caras. Colores Gris /Haya /blanco /wengué. Armario carpetero con dos cajones de soportes y tapas a juego. Dimensiones mínimas 78x90x45 cm. | CUATROCIENTOS CINCUENTA EUROS | 450 | 450
Obra civil | Mobiliario | DOCMO0026 | ud | Armario de estructura de melamina de 25 y 19 mm de grosor con canto de PVC de 2 mm, trasera DM, pintada ambas caras. Colores Gris /Haya /blanco /wengué. Armario carpetero con dos cajones de soportes con tapas a juego y librería con 1 estante. Dimensiones mínimas 156x90x45 cm. | QUINIENTOS SETENTA EUROS | 570 | 570
Obra civil | Mobiliario | DOCMO0027 | ud | Armario de estructura de melamina de 25 y 19 mm de grosor con canto de PVC de 2 mm, trasera DM, pintada ambas caras. Colores Gris /Haya /blanco /wengué. Armario carpetero con dos cajones de soportes con tapas a juego y librería con 2 estantes. Dimensiones mínimas 195x90x45 cm. | SETECIENTOS CUARENTA EUROS | 740 | 740
Obra civil | Mobiliario | DOCMO0028 | ud | Armario de estructura de melamina de 25 y 19 mm de grosor con canto de PVC de 2 mm, trasera DM, pintada ambas caras. Colores Gris /Haya /blanco /wengué. Armario con dos puertas bajas y estante interior y librería superior con 1 estante. Dimensiones mínimas 156x90x45 cm. | DOSCIENTOS SETENTA Y CINCO EUROS | 275 | 275
Obra civil | Mobiliario | DOCMO0029 | ud | Armario de estructura de melamina de 25 y 19 mm de grosor con canto de PVC de 2 mm, trasera DM, pintada ambas caras. Colores Gris /Haya /blanco /wengué. Armario con dos puertas bajas y estante interior y librería superior con 2 estantes. Dimensiones mínimas 195x90x45 cm. | TRESCIENTOS CINCUENTA EUROS | 350 | 350
Obra civil | Mobiliario | DOCMO0030 | ud | Armario de estructura de melamina de 25 y 19 mm de grosor con canto de PVC de 2 mm, trasera DM, pintada ambas caras. Colores Gris /Haya /blanco /wengué. Armario Dos puertas completas con 1 estante. Dimensiones mínimas 78x90x45 cm. | DOSCIENTOS VEINTE EUROS | 220 | 220
Obra civil | Mobiliario | DOCMO0031 | ud | Armario de estructura de melamina de 25 y 19 mm de grosor con canto de PVC de 2 mm, trasera DM, pintada ambas caras. Colores Gris /Haya /blanco /wengué. Armario Dos puertas completas con 3 estantes. Dimensiones mínimas 156x90x45 cm. | TRESCIENTOS DIEZ EUROS | 310 | 310
Obra civil | Mobiliario | DOCMO0032 | ud | Armario de estructura de melamina de 25 y 19 mm de grosor con canto de PVC de 2 mm, trasera DM, pintada ambas caras. Colores Gris /Haya /blanco /wengué. Armario Dos puertas completas con 4 estantes. Dimensiones mínimas 195x90x45 cm. | TRESCIENTOS NOVENTA EUROS | 390 | 390
Obra civil | Mobiliario | DOCMO0033 | ud | Buck cajonera de estructura de melamina con canto de PVC de 2 mm, 4 cajones bajo mesa. Con guías metálicas y cerradura centralizada y sistema antivuelco. Colores Gris /Haya /blanco /wengué. Dimensiones mínimas alto 60 x ancho 50 x fondo 72. | TRESCIENTOS CINCUENTA EUROS | 350 | 350
Obra civil | Mobiliario | DOCMO0034 | ud | Buck cajonera de estructura de melamina con canto de PVC de 2 mm, 2 cajones y una para carpetas colgantes, bajo mesa. Con guías metálicas y cerradura centralizada y sistema antivuelco. Colores Gris /Haya /blanco /wengué. Dimensiones mínimas alto 60 x ancho 50 x fondo 72. | TRESCIENTOS SETENTA EUROS | 370 | 370
Obra civil | Mobiliario | DOCMO0035 | ud | Buck cajonera de estructura de melamina con canto de PVC de 2 mm, 3 cajones móvil con ruedas provistas de freno. Con guías metálicas y cerradura centralizada y sistema antivuelco. Colores Gris /Haya /blanco /wengué. Dimensiones mínimas alto 43 x ancho 59 x fondo 58. | DOSCIENTOS CUARENTA EUROS | 240 | 240
Obra civil | Mobiliario | DOCMO0036 | ud | Estantería metálica taller/almacen 4 estantes, soportando más de 200 kg por estante. Bandejas de madera. Dimensiones mínimas 180 x 90 x 40 cm. | CIENTO DIEZ EUROS | 110 | 110
Obra civil | Mobiliario | DOCMO0037 | ud | Estantería metálica taller/almacen 4 estantes, soportando más de 400 kg por estante. Bandejas de madera. Dimensiones mínimas 195 x 95 x 55 cm. | CIENTO NOVENTA EUROS | 190 | 190
Obra civil | Mobiliario | DOCMO0038 | m² | Amueblamiento definitivo en local para comedor comprendiendo mesas, asientos, microondas y depósito para desperdicios totalmente terminado necesarios para el personal de planta, incluso montaje según normativa vigente, valorado en función del número óptimo de utilizaciones y medida la superficie útil de local amueblado. A designar por técnicos de Canal de Isabel II. | VEINTE EUROS CON DOCE CÉNTIMOS DE EURO | 20.115 | 20.115
Obra civil | Mobiliario | DOCMO0039 | m² | Amueblamiento definitivo en local para sala de control. Se incluyen mesas para colocación de equipos informaticos, cajoneras, asientos necesarios para el personal de planta, incluso montaje según normativa vigente, valorado en función del número óptimo de utilizaciones y medida la superficie útil de local amueblado. | TREINTA Y UN EUROS CON TREINTA Y SEIS CÉNTIMOS DE EURO | 31.365 | 31.365
Obra civil | Tratamientos superficiales | DOCTS0001 | kg | Tratamiento superficial de galvanizado en caliente según ETG-EM01. Incluyendo el transporte de las piezas, chorreado con arena o agua a presión, desmontaje y montaje | CIENTO ONCE EUROS | 111 | 111
Obra civil | Tratamientos superficiales | DOCTS0002 | m² | Chorreado de arena de la superficie interna de filtros de arena | CUARENTA Y OCHO EUROS CON OCHENTA Y CUATRO CÉNTIMOS DE EURO | 48.84 | 48.84
Obra civil | Tratamientos superficiales | DOCTS0003 | m² | Limpieza de la superficie mediante chorro de agua a presión, incluso picado manual del hormigón que se encuentre disgregado o suelto. | DIECISIETE EUROS CON SETENTA Y UN CÉNTIMOS DE EURO | 17.71 | 17.71
Obra civil | Tratamientos superficiales | DOCTS0004 | ud | Resina tipo epoxi pura tipo Drizoro MAXFIX-ER o similar envasada en cartuchos para su uso directo por inyección. Válido para hormigón, ladrillo hueco o macizo y piedra. Con Documento de Idoneidad Técnica Europeo (DITE) en base a la Guía Europea 001. Aplicada con pistola de inyección. | TREINTA Y DOS EUROS CON CINCUENTA CÉNTIMOS DE EURO | 32.5 | 32.5
Obra civil | Tratamientos superficiales | DOCTS0005 | m² | Ejecución de tratamiento de cubiertas transitables para mantenimiento, comprendiendo: Preparación de superficies por medios mecánicos, adhesivo, recubrimiento de elastómero, micromortero y recubrimiento de acabado de alta resistencia a la radiación UV. Según ET-02. | VEINTISEIS EUROS CON SESENTA Y CINCO CÉNTIMOS DE EURO | 26.65 | 26.65
Obra civil | Tratamientos superficiales | DOCTS0006 | m² | Ejecución de tratamiento de cubiertas ajardinadas, comprendiendo: preparación de superficies por medios mecánicos, adhesivo, recubrimiento de elastómero, laminado antifisuración y micromortero de protección. Según ET-02. | TREINTA Y UN EUROS CON VEINTICUATRO CÉNTIMOS DE EURO | 31.24 | 31.24
Obra civil | Tratamientos superficiales | DOCTS0007 | m² | Tratamiento de pavimento antideslizante. Incluye preparación de la superficie previa, incluso lijado, chorreado o cuantas operaciones sean necesarias para aplicar el producto aprobado por los técnicos de Canal de Isabel II y siguiendo las instrucciones del fabricante. Según ET-02. | TREINTA Y CINCO EUROS CON DIECISEIS CÉNTIMOS DE EURO | 35.16 | 35.16
Obra civil | Tratamientos superficiales | DOCTS0008 | m² | Tratamiento de pulido sobre pavimento de hormigón puesto en obra mediante máquina pulidora, de superficie de hormigón. | OCHO EUROS CON NOVENTA Y DOS CÉNTIMOS DE EURO | 8.92 | 8.92
Obra civil | Tratamientos superficiales | DOCTS0009 | m² | Tratamiento antipintadas y vandalismo en fachadas mediante producto aprobado por los técnicos de Canal de Isabel II y siguiendo las instrucciones del fabricante. Según ET-02. | CATORCE EUROS CON DIECISEIS CÉNTIMOS DE EURO | 14.16 | 14.16
Obra civil | Tratamientos superficiales | DOCTS0010 | m² | Banda de rodadura en decantadores, espesadores y en elementos con rodadura de puente móvil de EDAR, mediante homogeneizado de superficie (en la eliminación total o parcial de la capa existente de 1 cm de espesor, mediante procedimientos mecánicos, posterior limpieza de la misma, aplicación de puente de unión y posterior regularización de dicha capa mediante aplicación de mortero SIKAGROUT o similar, incluso colocación de enconfrado para vertido) e incluso, si fuera necesario, terminación con capa de resinas tipo epoxi o similar de dureza media-alta incluyendo juntas si las hubiera. Incluso picado y retirada de material existente para poder efectuar un correcto tratamiento, garantizando un correcto rodaje superficial. incluida gestión del posible residuo generado. Se incluirá mano de obra, maquinaria, medios de elevación y/o transporte, elementos auxiliares, así como todo lo necesario para garantizar la completa ejecución. Según ET-02 y ET-03. Totalmente terminado. | CIENTO TREINTA Y CINCO EUROS CON SETENTA Y DOS CÉNTIMOS DE EURO | 135.72 | 135.72
Obra civil | Tratamientos superficiales | DOCTS0011 | m | Reparación capa de rodadura en decantadores, espesadores y en elementos con rodadura de puente móvil de EDAR hasta 20 cm ancho. El trabajo consiste en la eliminación total o parcial de la capa existente de 1 cm de espesor, mediante procedimientos mecánicos, posterior limpieza de la misma, aplicación de puente de unión y posterior regularización de dicha capa mediante aplicación de mortero SIKAGROUT o similar, incluso colocación de enconfrado para vertido. Retirada de barandilla perimetral si la hubiera y posterior colocación. Se incluirá mano de obra, maquinaria, medios de elevación y/o transporte, elementos auxiliares, así como todo lo necesario para garantizar la completa ejecución. Según ET-02 y ET-03. | VEINTISIETE EUROS CON CATORCE CÉNTIMOS DE EURO | 27.14 | 27.14
Obra civil | Tratamientos superficiales | DOCTS0012 | m | Reparación capa de rodadura en decantadores, espesadores y en elementos con rodadura de puente móvil de EDAR mayor de 20 cm y menor de 30 cm de ancho. El trabajo consiste en la eliminación total o parcial de la capa existente de 1 cm de espesor, mediante procedimientos mecánicos, posterior limpieza de la misma, aplicación de puente de unión y posterior regularización de dicha capa mediante aplicación de mortero SIKAGROUT o similar, incluso colocación de enconfrado para vertido. Retirada de barandilla perimetral si la hubiera y posterior colocación. Se incluirá mano de obra, maquinaria, medios de elevación y/o transporte, elementos auxiliares, así como todo lo necesario para garantizar la completa ejecución. Según ET-02 y ET-03. | TREINTA Y TRES EUROS CON NOVENTA Y TRES CÉNTIMOS DE EURO | 33.93 | 33.93
Obra civil | Tratamientos superficiales | DOCTS0013 | m | Reparación capa de rodadura en decantadores, espesadores y en elementos con rodadura de puente móvil de EDAR de 30 a 40 cm ancho. El trabajo consiste en la eliminación total o parcial de la capa existente de 1 cm de espesor, mediante procedimientos mecánicos, posterior limpieza de la misma, aplicación de puente de unión y posterior regularización de dicha capa mediante aplicación de mortero SIKAGROUT o similar, incluso colocación de enconfrado para vertido. Retirada de barandilla perimetral si la hubiera y posterior colocación. Se incluirá mano de obra, maquinaria, medios de elevación y/o transporte, elementos auxiliares, así como todo lo necesario para garantizar la completa ejecución. Según ET-02 y ET-03. | CUARENTA Y SIETE EUROS CON CINCUENTA CÉNTIMOS DE EURO | 47.5 | 47.5
Obra civil | Tratamientos superficiales | DOCTS0014 | m | Reparación capa de rodadura en decantadores, espesadores y en elementos con rodadura de puente móvil de EDAR de más de 40 cm ancho. El trabajo consiste en la eliminación total o parcial de la capa existente de 1 cm de espesor, mediante procedimientos mecánicos, posterior limpieza de la misma, aplicación de puente de unión y posterior regularización de dicha capa mediante aplicación de mortero SIKAGROUT o similar, incluso colocación de enconfrado para vertido. Retirada de barandilla perimetral si la hubiera y posterior colocación. Se incluirá mano de obra, maquinaria, medios de elevación y/o transporte, elementos auxiliares, así como todo lo necesario para garantizar la completa ejecución. Según ET-02 y ET-03. | CINCUENTA Y CUATRO EUROS CON VEINTINUEVE CÉNTIMOS DE EURO | 54.29 | 54.29
Obra civil | Tratamientos superficiales | DOCTS0015 | kg | Resina aquareactiva de poliuretano bicomponente IRT-7105 o similar. Según ET-02. | CATORCE EUROS | 14 | 14
Obra civil | Tratamientos superficiales | DOCTS0016 | kg | Resina epoxidica bicomponente IRT-5003 o similar. Según ET-02. | CATORCE EUROS | 14 | 14
Obra civil | Tratamientos superficiales | DOCTS0017 | m² | Tratamiento superficial con simple y ligante ECR-1, incluso apisonado y barrido para eliminación del árido mal adherido. | UN EURO CON VEINTISIETE CÉNTIMOS DE EURO | 1.27 | 1.27
Obra civil | Tratamientos superficiales | DOCTS0018 | m² | Tratamiento superficial con doble y ligante ECR-1, incluso apisonado y barrido para eliminación del árido mal adherido. | UN EURO CON SESENTA Y DOS CÉNTIMOS DE EURO | 1.62 | 1.62
Obra civil | Tratamientos superficiales | DOCTS0019 | m² | Tratamiento superficial de pintado de componente aéreo consistente en, chorreado con arena o agua a presión, imprimación de silicato de Zinc de 65 micras, capa intermedia de epoxi poliamida de 75 micras y acabado en poliuretano alifático de 50 micras según la ET1000. Incluyendo la preparación del entorno cubriendo las instalaciones adyacentes, limpieza posterior o montaje y desmontaje si fuera necesario. | CIENTO ONCE EUROS | 111 | 111
Obra civil | Tratamientos superficiales | DOCTS0020 | m² | Tratamiento superficial de pintado de componente sumergido consistente en, chorreado con arena o agua a presión, aplicación de tres capas de pintura de alquitrán epoxi curada con poliamida de 125 micras por capa según la ET-100. Incluyendo la preparación del entorno cubriendo las instalaciones adyacentes, limpieza posterior o montaje y desmontaje si fuera necesario. | CIENTO ONCE EUROS | 111 | 111
Obra civil | Tratamientos superficiales | DOCTS0021 | m² | Limpieza de todas las superficies metálicas de decantador para eliminación del óxido, pintura en mal estado y superficies mal adheridas mediante limado y prearación del acero estructural del puente. Aplicación de al menos 125 micras de película seca de imprimación compuesta por resina epoxi bicomponente sin disolventes con alto contenido en zinc. | CIENTO VEINTE EUROS | 120 | 120
Obra civil | Tratamientos superficiales | DOCTS0022 | m² | Chorreado y pintado de estructura metálica de decantador mediante el siguiente procedimiento: Limpieza de todas las superficies metálicas para eliminación del óxido, pintura en mal estado y superficies mal adheridas mediante chorro de arena de sílice de granulometría 0,5-1,00 m. Aplicación de al menos 125 micras de película seca de imprimación compuesta por resina epoxi bicomponente sin disolventes con alto contenido en zinc. Aplicación de al menos 125 micras de un revestimiento a base de resina epoxi bicomponente y sin disolventes. Aplicación de al menos 125 micras de pintura de acabado sobre la superficie tratada. Color a definir. | CIENTO TREINTA EUROS | 130 | 130
Obra civil | Tratamientos superficiales | DOCTS0023 | m² | TRATAMIENTO DE ESTANQUIDAD AL GAS EN DIGESTORES. Chorro de arena para eliminar los tratamientos existentes, incluso limpieza y retirada de arena y transporte al vertedero con p/p de medios auxiliares. De 0 a 20 m2 | VEINTICUATRO EUROS | 24 | 24
Obra civil | Tratamientos superficiales | DOCTS0024 | m² | TRATAMIENTO DE ESTANQUIDAD AL GAS EN DIGESTORES. Chorro de arena para eliminar los tratamientos existentes, incluso limpieza y retirada de arena y transporte al vertedero con p/p de medios auxiliares. De 20 a 100 m² | VEINTIUN EUROS | 21 | 21
Obra civil | Tratamientos superficiales | DOCTS0025 | m² | TRATAMIENTO DE ESTANQUIDAD AL GAS EN DIGESTORES. Chorro de arena para eliminar los tratamientos existentes, incluso limpieza y retirada de arena y transporte al vertedero con p/p de medios auxiliares. Más de 100 m² | DIECIOCHO EUROS | 18 | 18
Obra civil | Tratamientos superficiales | DOCTS0026 | m | TRATAMIENTO DE ESTANQUIDAD AL GAS EN DIGESTORES. Tratamiento de la junta cilindro-cúpula mediante colocación de banda de PVC, en un ancho de 0,30 m-0,40 m, anclada en los bordes con masilla de poliuretano bicomponente IRT-33102 o similar, previa imprimación con resina de poliuretano bicompontente IR-33212 o similar y posterior revestimiento con resina de poliuretano bicompontente IR-33602 o similar. De 0 a 20 m. | CUARENTA Y DOS EUROS | 42 | 42
Obra civil | Tratamientos superficiales | DOCTS0027 | m | TRATAMIENTO DE ESTANQUIDAD AL GAS EN DIGESTORES. Tratamiento de la junta cilindro-cúpula mediante colocación de banda de PVC, en un ancho de 0,30 m-0,40 m, anclada en los bordes con masilla de poliuretano bicomponente IRT-33102 o similar, previa imprimación con resina de poliuretano bicompontente IR-33212 o similar y posterior revestimiento con resina de poliuretano bicompontente IR-33602 o similar. Más de 20 a 70 m. | TREINTA Y TRES EUROS | 33 | 33
Obra civil | Tratamientos superficiales | DOCTS0028 | m | TRATAMIENTO DE ESTANQUIDAD AL GAS EN DIGESTORES. Tratamiento de la junta cilindro-cúpula mediante colocación de banda de PVC, en un ancho de 0,30 m-0,40 m, anclada en los bordes con masilla de poliuretano bicomponente IRT-33102 o similar, previa imprimación con resina de poliuretano bicompontente IR-33212 o similar y posterior revestimiento con resina de poliuretano bicompontente IR-33602 o similar. Más de 70 m. | VEINTICUATRO EUROS | 24 | 24
Obra civil | Tratamientos superficiales | DOCTS0029 | m² | TRATAMIENTO DE ESTANQUIDAD AL GAS EN DIGESTORES. Tratamiento de impermeabilización en alzados y solera, consistente en limpieza del soporte con chorro de agua a presión, imprimación del soporte resina de poliuretano bicompontente PU, IR-33212 o similar, enmasillado de poros y coqueras con masilla de poliuretano bicomponente IRT-33102 o similar y revestimiento mediante la aplicación de dos manos de resina de poliuretano bicompontente PU IR-33602 o similar. El sistema cumple la NORMA UNE EN 1504-2. De 0 a 20 m² | TREINTA Y SEIS EUROS | 36 | 36
Obra civil | Tratamientos superficiales | DOCTS0030 | m² | TRATAMIENTO DE ESTANQUIDAD AL GAS EN DIGESTORES. Tratamiento de impermeabilización en alzados y solera, consistente en limpieza del soporte con chorro de agua a presión, imprimación del soporte resina de poliuretano bicompontente PU, IR-33212 o similar, enmasillado de poros y coqueras con masilla de poliuretano bicomponente IRT-33102 o similar y revestimiento mediante la aplicación de dos manos de resina de poliuretano bicompontente PU IR-33602 o similar. El sistema cumple la NORMA UNE EN 1504-2. Más de 20 a 100 m² | TREINTA EUROS | 30 | 30
Obra civil | Tratamientos superficiales | DOCTS0031 | m² | TRATAMIENTO DE ESTANQUIDAD AL GAS EN DIGESTORES. Tratamiento de impermeabilización en alzados y solera, consistente en limpieza del soporte con chorro de agua a presión, imprimación del soporte resina de poliuretano bicompontente PU, IR-33212 o similar, enmasillado de poros y coqueras con masilla de poliuretano bicomponente IRT-33102 o similar y revestimiento mediante la aplicación de dos manos de resina de poliuretano bicompontente PU IR-33602 o similar. El sistema cumple la NORMA UNE EN 1504-2. Más de 100 m² | VEINTICUATRO EUROS | 24 | 24
Obra civil | Tratamientos superficiales | DOCTS0032 | m² | TRATAMIENTO DE IMPERMEABILIZACIÓN CILINDRO Y SOLERA DIGESTORES. Chorro de arena para eliminar los tratamientos existentes, incluso limpieza y retirada de arena y transporte al vertedero con p/p de medios auxiliares. De 0 a 20 m2 | VEINTIUN EUROS | 21 | 21
Obra civil | Tratamientos superficiales | DOCTS0033 | m² | TRATAMIENTO DE IMPERMEABILIZACIÓN CILINDRO Y SOLERA DIGESTORES. Chorro de arena para eliminar los tratamientos existentes, incluso limpieza y retirada de arena y transporte al vertedero con p/p de medios auxiliares. Más de 20 a 100 m2 | DIECIOCHO EUROS | 18 | 18
Obra civil | Tratamientos superficiales | DOCTS0034 | m² | TRATAMIENTO DE IMPERMEABILIZACIÓN CILINDRO Y SOLERA DIGESTORES. Chorro de arena para eliminar los tratamientos existentes, incluso limpieza y retirada de arena y transporte al vertedero con p/p de medios auxiliares. Más de 100 m2 | QUINCE EUROS | 15 | 15
Obra civil | Tratamientos superficiales | DOCTS0035 | m | TRATAMIENTO DE IMPERMEABILIZACIÓN CILINDRO Y SOLERA DIGESTORES. Tratamiento de la junta cilindro-solera mediante colocación de banda de PVC, en un ancho de 0,30 m-0,40 m, anclada en los bordes con masilla de poliuretano bicomponente IRT-33102 o similar, previa imprimación con resina de poliuretano bicompontente IR-33212 o similar y posterior revestimiento con resina de poliuretano bicompontente IR-33602 o similar. De 0 a 20 m. | TREINTA EUROS | 30 | 30
Obra civil | Tratamientos superficiales | DOCTS0036 | m | TRATAMIENTO DE IMPERMEABILIZACIÓN CILINDRO Y SOLERA DIGESTORES. Tratamiento de la junta cilindro-solera mediante colocación de banda de PVC, en un ancho de 0,30 m-0,40 m, anclada en los bordes con masilla de poliuretano bicomponente IRT-33102 o similar, previa imprimación con resina de poliuretano bicompontente IR-33212 o similar y posterior revestimiento con resina de poliuretano bicompontente IR-33602 o similar. Más de 20 a 70 m. | VEINTICINCO EUROS | 25 | 25
Obra civil | Tratamientos superficiales | DOCTS0037 | m | TRATAMIENTO DE IMPERMEABILIZACIÓN CILINDRO Y SOLERA DIGESTORES. Tratamiento de la junta cilindro-solera mediante colocación de banda de PVC, en un ancho de 0,30 m-0,40 m, anclada en los bordes con masilla de poliuretano bicomponente IRT-33102 o similar, previa imprimación con resina de poliuretano bicompontente IR-33212 o similar y posterior revestimiento con resina de poliuretano bicompontente IR-33602 o similar. Más de 70m. | VEINTE EUROS | 20 | 20
Obra civil | Tratamientos superficiales | DOCTS0038 | m² | TRATAMIENTO DE IMPERMEABILIZACIÓN CILINDRO Y SOLERA DIGESTORES. Tratamiento de impermeabilización en alzados y solera, consistente en limpieza del soporte con chorro de agua a presión, imprimación del soporte con resina de poliuretano bicompontente IR-33212 o similar, enmasillado de poros y coqueras con masilla de poliuretano bicomponente IRT-33102 o similar y revestimiento mediante la aplicación de una mano resina de poliuretano bicompontente IR-33602 o similar. El sistema cumple la NORMA UNE EN 1504-2. De 0 a 100 m2 | VEINTICUATRO EUROS | 24 | 24
Obra civil | Tratamientos superficiales | DOCTS0039 | m² | TRATAMIENTO DE IMPERMEABILIZACIÓN CILINDRO Y SOLERA DIGESTORES. Tratamiento de impermeabilización en alzados y solera, consistente en limpieza del soporte con chorro de agua a presión, imprimación del soporte con resina de poliuretano bicompontente IR-3321 o similar, enmasillado de poros y coqueras con masilla de poliuretano bicomponente IRT-3310 o similar y revestimiento mediante la aplicación de una mano resina de poliuretano bicompontente IR-3360 o similar. El sistema cumple la NORMA UNE EN 1504. Más de 100 a 300 m,2 | VEINTE EUROS | 20 | 20
Obra civil | Tratamientos superficiales | DOCTS0040 | m² | TRATAMIENTO DE IMPERMEABILIZACIÓN CILINDRO Y SOLERA DIGESTORES. Tratamiento de impermeabilización en alzados y solera, consistente en limpieza del soporte con chorro de agua a presión, imprimación del soporte con resina de poliuretano bicompontente IR-33212 o similar, enmasillado de poros y coqueras con masilla de poliuretano bicomponente IRT-33102 o similar y revestimiento mediante la aplicación de una mano resina de poliuretano bicompontente IR-33602 o similar. El sistema cumple la NORMA UNE EN 1504-2. Más de 300 m2 | DIECISEIS EUROS | 16 | 16
Obra civil | Tratamientos superficiales | DOCTS0041 | m² | Reparación de superficie plana de hormigón en vigas y pilares, consistente en picado y saneado, eliminación del oxido de las armaduras por medios mecánicos o manuales, imprimación anticorrosión de poliuretano monocomponente rica en zinc IRT-100512 o similar, aplicación de un puente de unión entre hormigón viejo y mortero de reparación, con resina acrílica IRT-45202 o similar y regeneración del paramento con mortero R4, con MAPEGRUOP TIXOTROPICO ó MAPEGROUP EASY FLOOW2 o similar (con 2,00 cm de espesor medio), incluso limpieza y retirada de escombros a pie de carga y transporte al vertedero con p/p de medios auxiliares. De 0 a 20 m2 | OCHENTA EUROS | 80 | 80
Obra civil | Tratamientos superficiales | DOCTS0042 | m² | Reparación de superficie plana de hormigón en vigas y pilares, consistente en picado y saneado, eliminación del oxido de las armaduras por medios mecánicos o manuales, imprimación anticorrosión de poliuretano monocomponente rica en zinc IRT-100512 o similar, aplicación de un puente de unión entre hormigón viejo y mortero de reparación, con resina acrílica IRT-45202 o similar y regeneración del paramento con mortero R4, con MAPEGRUOP TIXOTROPICO ó MAPEGROUP EASY FLOOW 2 o similar(con 2,00 cm de espesor medio), incluso limpieza y retirada de escombros a pie de carga y transporte al vertedero con p/p de medios auxiliares. Más de 20 a 100 m2 | SETENTA EUROS | 70 | 70
Obra civil | Tratamientos superficiales | DOCTS0043 | m² | Reparación de superficie plana de hormigón en vigas y pilares, consistente en picado y saneado, eliminación del oxido de las armaduras por medios mecánicos o manuales, imprimación anticorrosión de poliuretano monocomponente rica en zinc IRT-10051 o similar, aplicación de un puente de unión entre hormigón viejo y mortero de reparación, con resina acrílica IRT-45202 o similar y regeneración del paramento con mortero R4, con MAPEGRUOP TIXOTROPICO ó MAPEGROUP EASY FLOOW2 o similar (con 2,00 cm de espesor medio), incluso limpieza y retirada de escombros a pie de carga y transporte al vertedero con p/p de medios auxiliares. Más de 100 m2 | SESENTA EUROS | 60 | 60
Obra civil | Tratamientos superficiales | DOCTS0044 | m² | Reparación de paramento de hormigón armado, consistente en picado y saneado, eliminación del oxido de las armaduras por medios mecánicos o manuales, aplicación de imprimación anticorrosión de poliuretano monocomponente rica en zinc IRT-100512 o similar, aplicación de un puente de unión entre hormigón viejo y mortero de reparación, con resina acrílica IRT-45202 o similar y regeneración del paramento con mortero R4 con MAPEGRUOP TIXOTROPICO ó MAPEGROUP EASY FLOOW2 o similar , incluso limpieza y retirada de escombros a pie de carga y transporte al vertedero con p/p de medios auxiliares. De 0 a 20 m2 | TREINTA Y SEIS EUROS | 36 | 36
Obra civil | Tratamientos superficiales | DOCTS0045 | m² | Reparación de paramento de hormigón armado, consistente en picado y saneado, eliminación del oxido de las armaduras por medios mecánicos o manuales, aplicación de imprimación anticorrosión de poliuretano monocomponente rica en zinc IRT-100512 o similar, aplicación de un puente de unión entre hormigón viejo y mortero de reparación, con resina acrílica IRT-45202 o similar y regeneración del paramento con mortero R4 con MAPEGRUOP TIXOTROPICO ó MAPEGROUP EASY FLOOW2 o similar , incluso limpieza y retirada de escombros a pie de carga y transporte al vertedero con p/p de medios auxiliares. Más de 20 a 100 m2 | TREINTA EUROS | 30 | 30
Obra civil | Tratamientos superficiales | DOCTS0046 | m² | Reparación de paramento de hormigón armado, consistente en picado y saneado, eliminación del oxido de las armaduras por medios mecánicos o manuales, aplicación de imprimación anticorrosión de poliuretano monocomponente rica en zinc IRT-100512 o similar, aplicación de un puente de unión entre hormigón viejo y mortero de reparación, con resina acrílica IRT-45202 o similar y regeneración del paramento con mortero R4 con MAPEGRUOP TIXOTROPICO ó MAPEGROUP EASY FLOOW2 o similar , incluso limpieza y retirada de escombros a pie de carga y transporte al vertedero con p/p de medios auxiliares. Más de 100 m2 | VEINTICUATRO EUROS | 24 | 24
Obra civil | Tratamientos superficiales | DOCTS0047 | m | Tratamiento de juntas mediante colocación de banda de PVC, en un ancho de 0,30 m-0,25 m, anclada en los bordes con masilla de poliuretano bicomponente IRT-3310 o similar, previa imprimación con resina de poliuretano bicompontente IR-33212 o similar y posterior revestimiento con resina de poliuretano bicompontente IR-33602 o similar. De 0 a 10 m. | TREINTA Y SEIS EUROS | 36 | 36
Obra civil | Tratamientos superficiales | DOCTS0048 | m | Tratamiento de juntas mediante colocación de banda de PVC, en un ancho de 0,30 m-0,25 m, anclada en los bordes con masilla de poliuretano bicomponente IRT-3310 o similar, previa imprimación con resina de poliuretano bicompontente IR-33212 o similar y posterior revestimiento con resina de poliuretano bicompontente IR-33602 o similar. Más de 10 a 50 m. | TREINTA EUROS | 30 | 30
Obra civil | Tratamientos superficiales | DOCTS0049 | m | Tratamiento de juntas mediante colocación de banda de PVC, en un ancho de 0,30 m-0,25 m, anclada en los bordes con masilla de poliuretano bicomponente IRT-33102 o similar, previa imprimación con resina de poliuretano bicompontente IR-33212 o similar y posterior revestimiento con resina de poliuretano bicompontente IR-33602 o similar. Más de 50 m. | VEINTICUATRO EUROS | 24 | 24
Obra civil | Tratamientos superficiales | DOCTS0050 | m² | Tratamiento de impermeabilización en alzados y solera, consistente en limpieza del soporte con chorro de agua a presión, imprimación del soporte con resina de poliuretano bicompontente IR-33212 o similar, enmasillado de poros y coqueras con masilla de poliuretano bicomponente IRT-33102 o similar y revestimiento con resina de poliuretano bicompontente IR-33602 o similar, incluyendo retirada de escombros, p/p de medios auxiliares. El sistema cumple la NORMA UNE EN 1504-2. De 0 a 20 m2 | TREINTA EUROS | 30 | 30
Obra civil | Tratamientos superficiales | DOCTS0051 | m² | Tratamiento de impermeabilización en alzados y solera, consistente en limpieza del soporte con chorro de agua a presión, imprimación del soporte con resina de poliuretano bicompontente IR-33212 o similar, enmasillado de poros y coqueras con masilla de poliuretano bicomponente IRT-33102 o similar y revestimiento con resina de poliuretano bicompontente IR-33602 o similar, incluyendo retirada de escombros, p/p de medios auxiliares. El sistema cumple la NORMA UNE EN 1504-2. De 20 a 50 m2. | VEINTICUATRO EUROS | 24 | 24
Obra civil | Tratamientos superficiales | DOCTS0052 | m² | Tratamiento de impermeabilización en alzados y solera, consistente en limpieza del soporte con chorro de agua a presión, imprimación del soporte con resina de poliuretano bicompontente IR-33212 o similar, enmasillado de poros y coqueras con masilla de poliuretano bicomponente IRT-33102 o similar y revestimiento con resina de poliuretano bicompontente IR-33602 o similar, incluyendo retirada de escombros, p/p de medios auxiliares. El sistema cumple la NORMA UNE EN 1504-2. Más de 100 m2. | DIECIOCHO EUROS | 18 | 18
Obra civil | Tratamientos superficiales | DOCTS0053 | m | Tratamiento de fisuras mediante apertura de la misma con radial, enmasillado con masilla elástica de poliuretano monocomponente IRT-10622 o similar, previa imprimación con resina de poliuretano bicompontente IR-33212 o similar y posterior revestimiento con resina de poliuretano bicompontente IR-33602 o similar, incluyendo retirada de escombros, p/p de medios auxiliares. De 0 a 10 m. | DOCE EUROS | 12 | 12
Obra civil | Tratamientos superficiales | DOCTS0054 | m | Tratamiento de fisuras mediante apertura de la misma con radial, enmasillado con masilla elástica de poliuretano monocomponente IRT-10622 o similar, previa imprimación con resina de poliuretano bicompontente IR-33212 o similar y posterior revestimiento con resina de poliuretano bicompontente IR-33602 o similar, incluyendo retirada de escombros, p/p de medios auxiliares. Más de 10 a 50 m. | DIEZ EUROS CON CINCUENTA CÉNTIMOS DE EURO | 10.5 | 10.5
Obra civil | Tratamientos superficiales | DOCTS0055 | m | Tratamiento de fisuras mediante apertura de la misma con radial, enmasillado con masilla elástica de poliuretano monocomponente IRT-10622 o similar, previa imprimación con resina de poliuretano bicompontente IR-33212 o similar y posterior revestimiento con resina de poliuretano bicompontente IR-33602 o similar, incluyendo retirada de escombros, p/p de medios auxiliares. Más de 50 m. | NUEVE EUROS | 9 | 9
Obra civil | Tratamientos superficiales | DOCTS0056 | m² | TRATAMIENTO ANTIOXIDANTE ELEMENTOS METÁLICOS. Chorro de arena para eliminar el oxido y la pintura existente hasta grado SA 2 ½, incluso limpieza y retirada de arena y transporte al vertedero con p/p de medios auxiliares. De 0 a 20 m2. | TREINTA EUROS | 30 | 30
Obra civil | Tratamientos superficiales | DOCTS0057 | m² | TRATAMIENTO ANTIOXIDANTE ELEMENTOS METÁLICOS. Chorro de arena para eliminar el oxido y la pintura existente hasta grado SA 2 ½, incluso limpieza y retirada de arena y transporte al vertedero con p/p de medios auxiliares. Más de 20 a 100 m2. | VEINTITRES EUROS | 23 | 23
Obra civil | Tratamientos superficiales | DOCTS0058 | m² | TRATAMIENTO ANTIOXIDANTE ELEMENTOS METÁLICOS. Chorro de arena para eliminar el oxido y la pintura existente hasta grado SA 2 ½, incluso limpieza y retirada de arena y transporte al vertedero con p/p de medios auxiliares. Más de 100 m2. | DIECISEIS EUROS | 16 | 16
Obra civil | Tratamientos superficiales | DOCTS0059 | m² | Tratamiento antioxidante elementos metálicos: Aplicación de dos capas de resina de poliuretano monocomponente rica en zinc IRT-100512 o similar, aplicación de una capa de resina epoxidica bicomponente IRT-52402 o similar, incluso limpieza y retirada de escombros a pie de carga y transporte al vertedero con p/p de medios auxiliares. De 0 a 20 m2. | VEINTICUATRO EUROS | 24 | 24
Obra civil | Tratamientos superficiales | DOCTS0060 | m² | Tratamiento antioxidante elementos metálicos: Aplicación de dos capas de resina de poliuretano monocomponente rica en zinc IRT-100512 o similar, aplicación de una capa de resina epoxidica bicomponente IRT-52402 o similar, incluso limpieza y retirada de escombros a pie de carga y transporte al vertedero con p/p de medios auxiliares. De 20 a 100 m2. | VEINTIUN EUROS | 21 | 21
Obra civil | Tratamientos superficiales | DOCTS0061 | m² | Tratamiento antioxidante elementos metálicos: Aplicación de dos capas de resina de poliuretano monocomponente rica en zinc IRT-100512 o similar, aplicación de una capa de resina epoxidica bicomponente IRT-52402 o similar, incluso limpieza y retirada de escombros a pie de carga y transporte al vertedero con p/p de medios auxiliares. Más de 100 m2. | DIECIOCHO EUROS | 18 | 18
Obra civil | Tratamientos superficiales | DOCTS0062 | m² | Tratamiento de rehabilitación cubetos de retención. Chorro de arena para eliminar los posibles tratamientos existentes, incluso limpieza y retirada de arena y transporte al vertedero con p/p de medios auxiliares. De 0 a 20 m2. | VEINTICUATRO EUROS | 24 | 24
Obra civil | Tratamientos superficiales | DOCTS0063 | m² | Tratamiento de rehabilitación cubetos de retención. Chorro de arena para eliminar los posibles tratamientos existentes, incluso limpieza y retirada de arena y transporte al vertedero con p/p de medios auxiliares. Más de 20 a 100 m2. | DIECINUEVE EUROS CON CINCUENTA CÉNTIMOS DE EURO | 19.5 | 19.5
Obra civil | Tratamientos superficiales | DOCTS0064 | m² | Tratamiento de rehabilitación cubetos de retención. Chorro de arena para eliminar los posibles tratamientos existentes, incluso limpieza y retirada de arena y transporte al vertedero con p/p de medios auxiliares. Más de 100 m2. | QUINCE EUROS | 15 | 15
Obra civil | Tratamientos superficiales | DOCTS0065 | m² | Tratamiento de rehabilitación cubetos de retención. Reparación de paramento de hormigón armado, consistente en picado, eliminación del oxido de las armaduras por medios mecánicos o manuales, aplicación de imprimación anticorrosión de poliuretano monocomponente rica en zinc con IRT-100512 o similar, aplicación de un puente de unión entre hormigón viejo y mortero de reparación, con IRT-45202 o similar y regeneración del paramento con mortero R 4 con MAPEGRUOP TIXOTROPICO ó MAPEGROUP EASY FLOOW2 o similar, incluso limpieza y retirada de escombros a pie de carga y transporte al vertedero con p/p de medios auxiliares. De 0 a 20 m2. | TREINTA Y SEIS EUROS | 36 | 36
Obra civil | Tratamientos superficiales | DOCTS0066 | m² | Tratamiento de rehabilitación cubetos de retención. Reparación de paramento de hormigón armado, consistente en picado, eliminación del oxido de las armaduras por medios mecánicos o manuales, aplicación de imprimación anticorrosión de poliuretano monocomponente rica en zinc con IRT-100512 o similar, aplicación de un puente de unión entre hormigón viejo y mortero de reparación, con IRT-4520 o similar y regeneración del paramento con mortero R 4 con MAPEGRUOP TIXOTROPICO ó MAPEGROUP EASY FLOOW o similar, incluso limpieza y retirada de escombros a pie de carga y transporte al vertedero con p/p de medios auxiliares. Más de 20 a 100 m2. | TREINTA EUROS | 30 | 30
Obra civil | Tratamientos superficiales | DOCTS0067 | m² | Tratamiento de rehabilitación cubetos de retención. Reparación de paramento de hormigón armado, consistente en picado, eliminación del oxido de las armaduras por medios mecánicos o manuales, aplicación de imprimación anticorrosión de poliuretano monocomponente rica en zinc con IRT-10051 o similar, aplicación de un puente de unión entre hormigón viejo y mortero de reparación, con IRT-4520 2 o similar y regeneración del paramento con mortero R 4 con MAPEGRUOP TIXOTROPICO ó MAPEGROUP EASY FLOOW o similar, incluso limpieza y retirada de escombros a pie de carga y transporte al vertedero con p/p de medios auxiliares. Más de 100 m2. | VEINTICUATRO EUROS | 24 | 24
Obra civil | Tratamientos superficiales | DOCTS0068 | m² | Tratamiento de rehabilitación cubetos de retención. Tratamiento de impermeabilización en alzados y solera, consistente en la aplicación de dos manos de resina epoxidica bicomponente de alta resistencia química IRT-5240 o similar. De 0 a 20 m2. | TREINTA EUROS | 30 | 30
Obra civil | Tratamientos superficiales | DOCTS0069 | m² | Tratamiento de rehabilitación cubetos de retención. Tratamiento de impermeabilización en alzados y solera, consistente en la aplicación de dos manos de resina epoxidica bicomponente de alta resistencia química IRT-5240 o similar. Más de 20 a 100 m2. | VEINTICINCO EUROS CON CINCUENTA CÉNTIMOS DE EURO | 25.5 | 25.5
Obra civil | Tratamientos superficiales | DOCTS0070 | m² | Tratamiento de rehabilitación cubetos de retención. Tratamiento de impermeabilización en alzados y solera, consistente en la aplicación de dos manos de resina epoxidica bicomponente de alta resistencia química IRT-5240 o similar. Más de 100 m2. | VEINTIUN EUROS | 21 | 21
Obra civil | Tratamientos superficiales | DOCTS0071 | m² | Impermeabilización cubiertas. Limpieza de la cubierta con chorro de agua a presión.Colocación de geotextil de 150 g/m2. Colocación de láminas de E.P.D.M. (GISCOLENE) o similar de 1,5 mm anclada en sus extremos por barras de fijación final de aluminio. Sellado de las barras con masilla elástica de poliuretano monocomponente IRT-10622 o similar. Colocación de geotextil de 150 g/m2. (En este precio no se incluye la extracción y la colocación de grava o arena). De 0 a 20 m2. | TREINTA Y SEIS EUROS | 36 | 36
Obra civil | Tratamientos superficiales | DOCTS0072 | m² | Impermeabilización cubiertas. Limpieza de la cubierta con chorro de agua a presión.Colocación de geotextil de 150 g/m2. Colocación de láminas de E.P.D.M. (GISCOLENE) o similar de 1,5 mm anclada en sus extremos por barras de fijación final de aluminio. Sellado de las barras con masilla elástica de poliuretano monocomponente IRT-10622 o similar. Colocación de geotextil de 150 g/m2. (En este precio no se incluye la extracción y la colocación de grava o arena). Más de 20 a 100 m2. | VEINTIOCHO EUROS CON CINCUENTA CÉNTIMOS DE EURO | 28.5 | 28.5
Obra civil | Tratamientos superficiales | DOCTS0073 | m² | Impermeabilización cubiertas. Limpieza de la cubierta con chorro de agua a presión.Colocación de geotextil de 150 g/m2. Colocación de láminas de E.P.D.M. (GISCOLENE) o similar de 1,5 mm anclada en sus extremos por barras de fijación final de aluminio. Sellado de las barras con masilla elástica de poliuretano monocomponente IRT-10622 o similar. Colocación de geotextil de 150 g/m2. (En este precio no se incluye la extracción y la colocación de grava o arena). Más de 100 m2. | VEINTIUN EUROS | 21 | 21
Obra civil | Tratamientos superficiales | DOCTS0074 | m² | Pavimentos suelos industriales. Limpieza de la superficie con chorro de arena. Aplicación de mortero hidráulico polimérico MAPEGRUOP TIXOTROPICO o similar. Aplicación de dos manos de resina epoxi bicomponente IRT-5240 o similar, intercaladas entre las dos manos se espolvoreara arena de sílice de 0,5-1,0 mm. De 0 a 20 m2. | SESENTA EUROS | 60 | 60
Obra civil | Tratamientos superficiales | DOCTS0075 | m² | Pavimentos suelos industriales. Limpieza de la superficie con chorro de arena. Aplicación de mortero hidráulico polimérico MAPEGRUOP TIXOTROPICO o similar. Aplicación de dos manos de resina epoxi bicomponente IRT-5240 o similar, intercaladas entre las dos manos se espolvoreara arena de sílice de 0,5-1,0 mm. Más de 20 a 100 m2. | CINCUENTA Y UN EUROS | 51 | 51
Obra civil | Tratamientos superficiales | DOCTS0076 | m² | Pavimentos suelos industriales. Limpieza de la superficie con chorro de arena. Aplicación de mortero hidráulico polimérico MAPEGRUOP TIXOTROPICO o similar. Aplicación de dos manos de resina epoxi bicomponente IRT-5240 o similar, intercaladas entre las dos manos se espolvoreara arena de sílice de 0,5-1,0 mm. Más de 100 m2. | CUARENTA Y DOS EUROS | 42 | 42
Obra civil | Tratamientos superficiales | DOCTS0077 | m² | Ejecución de revestimiento continuo en solera, comprendiendo: preparación de superficies por medios mecánicos, adhesivo Epoxi y recubrimiento de acabado apto para agua potable, cumpliendo toda la legislación sanitaria. | VEINTE EUROS CON SESENTA Y OCHO CÉNTIMOS DE EURO | 20.68 | 20.68
Obra civil | Urbanización | DOCUR0001 | m² | Reposición de pavimento de viales de 0,25 m de espesor con material similar al existente. | NOVENTA EUROS | 90 | 90
Obra civil | Urbanización | DOCUR0002 | m² | Fresado (por cm) de firme de mezcla bituminosa en caliente. | CUARENTA Y SEIS CÉNTIMOS DE EURO | 0.46 | 0.46
Obra civil | Urbanización | DOCUR0003 | m² | Riego de imprimación, con emulsión asfáltica catiónica de imprimación ECI, de capas granulares, con una dotación de 1 kg/m², incluso barrido y preparación de la superficie. | CINCUENTA Y CUATRO CÉNTIMOS DE EURO | 0.54 | 0.54
Obra civil | Urbanización | DOCUR0004 | m² | Riego de adherencia, con emulsión asfáltica catiónica de rotura rápida ECR-1 con una dotación de 0,60 kg/m², incluso barrido y preparación de la superficie. | TREINTA Y UN CÉNTIMOS DE EURO | 0.31 | 0.31
Obra civil | Urbanización | DOCUR0005 | t | Mezcla bituminosa en caliente, tipo AC 16 surf D/S, con árido especial para capa de rodadura, comprendiendo fabricación, transporte, extendido y compactación, incluso betún y filler de aportación. | CUARENTA Y SIETE EUROS CON TREINTA Y UN CÉNTIMOS DE EURO | 47.31 | 47.31
Obra civil | Urbanización | DOCUR0006 | t | Mezcla bituminosa en caliente, tipo AC 22 surf D, con árido especial para capa de rodadura, comprendiendo fabricación, transporte, extendido y compactación, incluso betún y filler de aportación. | CUARENTA Y NUEVE EUROS CON SESENTA Y DOS CÉNTIMOS DE EURO | 49.62 | 49.62
Obra civil | Urbanización | DOCUR0007 | t | Mezcla bituminosa en caliente, tipo AC 22 bin D, con árido calizo para capa intermedia, comprendiendo fabricación, transporte, extendido y compactación, incluso betún y filler de aportación. | CUARENTA Y SEIS EUROS CON OCHENTA Y UN CÉNTIMOS DE EURO | 46.81 | 46.81
Obra civil | Urbanización | DOCUR0008 | t | Mezcla bituminosa en caliente, tipo AC 32 base G, con árido caliza en capa de base, comprendiendo fabricación, transporte, extendido y compactación, incluso betún y filler de aportación. | CUARENTA Y TRES EUROS CON CINCUENTA Y DOS CÉNTIMOS DE EURO | 43.52 | 43.52
Obra civil | Urbanización | DOCUR0009 | m² | Pavimento continuo exterior de hormigón armado, con juntas, de 10 cm de espesor, para uso de tránsito de vehículos y peatonal en zona urbanizada como vial, realizado con hormigón HA-25/B/20/ sulforesistente, vertido con cubilote, extendido y vibrado, y malla electrosoldada ME 20x20 Ø 12-12 B 500 T 6x2,20 UNE-EN 10080; con lámina de polietileno como capa separadora bajo el pavimento; tratado superficialmente con capa de rodadura, con acabado fratasado mecánico. | CUARENTA Y CUATRO EUROS CON NOVENTA CÉNTIMOS DE EURO | 44.9 | 44.9
Obra civil | Urbanización | DOCUR0010 | m² | Pavimento continuo exterior de hormigón armado, con juntas, de 15 cm de espesor, para uso de tránsito de vehículos y peatonal en zona urbanizada como vial, realizado con hormigón HA-25/B/20/ sulforesistente, vertido con cubilote, extendido y vibrado, y malla electrosoldada ME 20x20 Ø 12-12 B 500 T 6x2,20 UNE-EN 10080; con lámina de polietileno como capa separadora bajo el pavimento; tratado superficialmente con capa de rodadura, con acabado fratasado mecánico. | CUARENTA Y OCHO EUROS CON TREINTA Y CUATRO CÉNTIMOS DE EURO | 48.34 | 48.34
Obra civil | Urbanización | DOCUR0011 | m² | Pavimento continuo exterior de hormigón armado, con juntas, de 20 cm de espesor, para uso de tránsito de vehículos y peatonal en zona urbanizada como vial, realizado con hormigón HA-25/B/20/ sulforesistente, vertido con cubilote, extendido y vibrado, y malla electrosoldada ME 20x20 Ø 12-12 B 500 T 6x2,20 UNE-EN 10080; con lámina de polietileno como capa separadora bajo el pavimento; tratado superficialmente con capa de rodadura, con acabado fratasado mecánico. | CINCUENTA Y TRES EUROS CON CINCUENTA Y NUEVE CÉNTIMOS DE EURO | 53.59 | 53.59
Obra civil | Urbanización | DOCUR0012 | m² | Pavimento continuo de hormigón impreso, con juntas, de 10 cm de espesor, para uso peatonal, realizado con hormigón HA-25/B/20/ sulforesistente, extendido y vibrado manual, y malla electrosoldada ME 20x20 Ø 5-5 B 500 T 6x2,20 UNE-EN 10080; acabado impreso en relieve y tratado superficialmente con mortero decorativo de rodadura para pavimento de hormigón color a definir por los técnicos de Canal de Iabel II, desmoldeante en polvo color a a definir y capa de sellado final con resina impermeabilizante de acabado. | TREINTA Y DOS EUROS CON VEINTITRES CÉNTIMOS DE EURO | 32.23 | 32.23
Obra civil | Urbanización | DOCUR0013 | m² | Unidad de reacondicionamiento de zonas de viales y entre estructuras. Compuesto por adecuación de la plataforma a pavimentar mediante cajeado de la misma, despeje, excavación y/o aporte de relleno seleccionado en su caso hasta una profundidad de hasta 50 cm, compactación del asiento del pavimento hasta el 95% del Proctor Modificado, con posterior colocación de lámina impermeable sintética y realización de pavimento continuo de hormigón impreso, con juntas, de 10 cm de espesor, para uso peatonal, realizado con hormigón HA-25/B/20/ sulforesistente, extendido y vibrado manual, previo encofrado del mismo y colocación de malla electrosoldada ME 20x20 Ø 5-5 B 500 T 6x2,20 UNE-EN 10080 y berenjenos; acabado impreso en relieve y tratado superficialmente con mortero decorativo de rodadura para pavimento de hormigón color a definir por los técnicos de Canal de Isabel II o similar al existente, desmoldeante en polvo color a definir y capa de sellado final con resina impermeabilizante de acabado. Incluso suministro y colocación de bordillo prefabricado de hormigón, recto o curvo, de 20x30 cm o sistema de terminación de la plataforma a pavimentar o similar al existente, incluso mortero de asiento y rejuntado, excavación y hormigón de solera HM-20 y refuerzo para márgenes de la zona de reacondicionamiento. Totalmente terminado. | SESENTA EUROS CON DIEZ CÉNTIMOS DE EURO | 60.1 | 60.1
Obra civil | Urbanización | DOCUR0014 | m | Ejecución de junta de contracción de pavimento de losas de hormigón, mediante serrado mecánico del hormigón endurecido, incluso limpieza y sellado de la junta con masilla bituminosa de aplicación en caliente o en frío. | UN EURO CON SESENTA Y SIETE CÉNTIMOS DE EURO | 1.67 | 1.67
Obra civil | Urbanización | DOCUR0015 | m² | Reposición de firme de caminos de 0,20 m de espesor, con material similar al existente. incluyendo acondicionamiento y saneo de camino de acceso mediante desbroce y perfilado del firme del camino, con medios mecánicos. Corte de ramas y arbustos secos en caso de que existan en camino que puedan impedir el paso. Apertura de cunetas con sus correspondientes aliviaderos. Perfilado de taludes y cunetas mediante medios mecánicos. Preparación del firme mediante riego y compactado con rodillo compactador de 13 T, creando las pendientes necesarias para evacuar las aguas superficiales y respeto de pozos de registro en caso de existir. Suministro, transporte, extendido, nivelado, humectación y compactación no inferior al 95 % del Proctor Normas de zahorra artificial ZA 25 granítica, en zonas necesarias, incluso perfilado, rasanteo, recebado con polvo para el sellado del firme. Aporte estimado: 0,117 T/m² de ZA-25 , 0,029 T/m² de polvo granítico. | DIEZ EUROS CON TREINTA CÉNTIMOS DE EURO | 10.3 | 10.3
Obra civil | Urbanización | DOCUR0016 | m² | Reposición de firme de caminos de 0,25 m de espesor, con material similar al existente. incluyendo acondicionamiento y saneo de camino de acceso mediante desbroce y perfilado del firme del camino, con medios mecánicos. Corte de ramas y arbustos secos en caso de que existan en camino que puedan impedir el paso. Apertura de cunetas con sus correspondientes aliviaderos. Perfilado de taludes y cunetas mediante medios mecánicos. Preparación del firme mediante riego y compactado con rodillo compactador de 13 T, creando las pendientes necesarias para evacuar las aguas superficiales y respeto de pozos de registro en caso de existir. Suministro, transporte, extendido, nivelado, humectación y compactación no inferior al 95 % del Proctor Normas de zahorra artificial ZA 25 granítica, en zonas necesarias, incluso perfilado, rasanteo, recebado con polvo para el sellado del firme. Aporte estimado: 0,117 T/m² de ZA-25 , 0,029 T/m² de polvo granítico. | VEINTINUEVE EUROS CON VEINTIOCHO CÉNTIMOS DE EURO | 29.28 | 29.28
Obra civil | Urbanización | DOCUR0017 | m | Recorte de capa de aglomerado y sellado con betún asfáltico. | CUATRO EUROS CON VEINTISEIS CÉNTIMOS DE EURO | 4.26 | 4.26
Obra civil | Urbanización | DOCUR0018 | m | Sellado de fisuras, en pavimento asfáltico existente, con betún-caucho en caliente, incluso preparación y limpieza de la fisura y parte propocional. de señalización. | DOS EUROS CON VEINTE CÉNTIMOS DE EURO | 2.2 | 2.2
Obra civil | Urbanización | DOCUR0019 | m² | Suministro y puesta en obra sobre superficies de hormigón o asfálticas de slurry en colores rojo o verde, extendido a mano mediante rastras con banda de goma, en dos capas con una dotación total media de 4 Kg/m² incluso parte propocional de pintura de imprimación. | CINCO EUROS CON SESENTA Y CINCO CÉNTIMOS DE EURO | 5.65 | 5.65
Obra civil | Urbanización | DOCUR0020 | m | Reposición de bordillo para longitudes mayores a 10 m. Retirada de bordillos rotos, preparación de hormigón base y preparación de acera y hueco para colocación de nuevo bordillo. Suministro e instalación de bordillo prefabricado de hormigón, recto o curvo, de 20x30 cm, con piezas similares a las existentes. Incluye carga, transporte y descarga a vertedero mediante contenedor a distancia superior a 30 km, incluso pago de canon por descarga en vertedero controlado. Incluye mano de obra y medios auxiliares necesarios. | NOVENTA Y CUATRO EUROS CON VEINTISIETE CÉNTIMOS DE EURO | 94.27 | 94.27
Obra civil | Urbanización | DOCUR0021 | m | Reposición de bordillo para longitudes menores a 10 m. Retirada de bordillos rotos, preparación de hormigón base y preparación de acera y hueco para colocación de nuevo bordillo. Suministro e instalación de bordillo prefabricado de hormigón, recto o curvo, de 20x30 cm, con piezas similares a las existentes. Incluye carga, transporte y descarga a vertedero mediante contenedor a distancia superior a 30 km, incluso pago de canon por descarga en vertedero controlado. Incluye mano de obra y medios auxiliares necesarios. | CIENTO NUEVE EUROS CON SETENTA CÉNTIMOS DE EURO | 109.7 | 109.7
Obra civil | Urbanización | DOCUR0022 | m² | Pavimento de superficie transitable de uso peatonal de césped protegido con rejilla alveolar de polietileno de alta densidad de dimensiones 50x42x4,5 cm o similar estable a los rayos UV. Incluye trabajos en capa superficial de preparación del terreno para su disposición. Totalmente terminado. | TREINTA Y SEIS EUROS CON TREINTA Y CUATRO CÉNTIMOS DE EURO | 36.34 | 36.34
Obra civil | Urbanización | DOCUR0023 | m² | Pavimento de superficie transitable de uso peatonal de arena silicia estabilizada protegido con rejilla alveolar de polietileno de alta densidad de dimensiones 50x42x4,5 cm o similar estable a los rayos UV. Incluye trabajos en capa superficial de preparación del terreno con inclusión de geotextil anti contaminación para su disposición. Totalmente terminado. | TREINTA Y CUATRO EUROS CON TREINTA Y CUATRO CÉNTIMOS DE EURO | 34.34 | 34.34
Obra civil | Urbanización | DOCUR0024 | m² | Pavimento de superficie transitable de uso peatonal o sometido a tráfico de vehículos ligeros de césped protegido con piezas de hormigón prefabricado en masa en forma de rejilla alveolar. Incluye trabajos en capa superficial de preparación del terreno, para su disposición. Totalmente terminado. | CUARENTA Y SIETE EUROS CON TREINTA Y CUATRO CÉNTIMOS DE EURO | 47.34 | 47.34
Obra civil | Urbanización | DOCUR0025 | m² | Pavimento de superficie transitable de uso peatonal o sometido a tráfico de vehículos ligeros de arena silicea estabilizada protegido con piezas de hormigón prefabricado en masa en forma de rejilla alveolar. Incluye trabajos en capa superficial de preparación del terreno con inclusión de geotextil anti contaminación para su disposición. Totalmente terminado. | CUARENTA Y CINCO EUROS CON TREINTA Y CUATRO CÉNTIMOS DE EURO | 45.34 | 45.34
Obra civil | Urbanización | DOCUR0026 | ud | Elaboración y Suministro, de bolardos metálicos pintados a dos colores | DOSCIENTOS TREINTA Y UN EUROS | 231 | 231
Obra civil | Urbanización | DOCUR0027 | m | Reposición de bordillo prefabricado de hormigón | DIECIOCHO EUROS CON VEINTIDOS CÉNTIMOS DE EURO | 18.22 | 18.22
Personal | Asistencia técnica | DPEAT0001 | h | Precio para prestación de servicio de asistencia técnica por hora de ingeniero superior o técnico, Industrial o de C.C.P especialista; hasta 7h | SESENTA Y SIETE EUROS | 67 | 67
Personal | Automatización | DPEAU0001 | h | Precio para prestación del servicio de técnico programador de PLC | SESENTA Y DOS EUROS CON SESENTA Y UN CÉNTIMOS DE EURO | 62.608 | 62.608
Personal | Delineante | DPEDE0001 | h | Precio para prestación del servicio para delineante por hora normal, incluyendo hardware y software; hasta 7h | CUARENTA EUROS CON CUATRO CÉNTIMOS DE EURO | 40.04 | 40.04
Personal | Delineante | DPEDE0002 | ud | Jornada de delineante para trabajo en oficina técnica | CIENTO SESENTA EUROS | 160 | 160
Personal | Electricidad | DPEEL0001 | h | Precio para prestación del servicio por Oficial 1ª por hora normal, incluyendo herramientas, utensilios, dietas y transportes. En alta tensión. | CINCUENTA EUROS CON OCHENTA Y DOS CÉNTIMOS DE EURO | 50.82 | 50.82
Personal | Electricidad | DPEEL0002 | h | Precio para prestación del servicio por Oficial 3ª por hora normal, incluyendo herramientas, utensilios, dietas y transportes. En alta tensión. | CUARENTA EUROS CON CUATRO CÉNTIMOS DE EURO | 40.04 | 40.04
Personal | Electricidad | DPEEL0003 | h | Precio para prestación del servicio por Oficial 1ª por hora especial (sábados tarde, domingo, festivos, horas nocturnas…) incluyendo herramientas, utensilios, dietas y transportes. En alta tensión. | SESENTA Y TRES EUROS CON CINCUENTA Y TRES CÉNTIMOS DE EURO | 63.532 | 63.532
Personal | Electricidad | DPEEL0004 | h | Precio para prestación del servicio por Oficial 3ª por hora especial (sábados tarde, domingo, festivos, horas nocturnas…) incluyendo herramientas, utensilios, dietas y transportes. En alta tensión. | CINCUENTA EUROS CON CINCO CÉNTIMOS DE EURO | 50.05 | 50.05
Personal | Electricidad | DPEEL0005 | jornada | Brigada de trabajo en media tensión en ausencia de tensión, compuesta por 1 jefe de trabajo y 1 técnico especializado en jornada laboral de 8 horas de trabajo | CUATROCIENTOS NOVENTA Y SEIS EUROS | 496 | 496
Personal | Electricidad | DPEEL0006 | ud | Mano de obra para el montaje de cubiculo de 37 kW en taller, desarrollo y elaboración de esquemas eléctricos | QUINIENTOS VEINTE EUROS | 520 | 520
Personal | Electricidad | DPEEL0007 | día | Mano de obra especializada puesta en marcha grupo electrógeno, incluyendo desplazamiento | TRESCIENTOS DOS EUROS CON CINCUENTA CÉNTIMOS DE EURO | 302.5 | 302.5
Personal | General | DPEGN0001 | h | Encargado. | TREINTA Y DOS EUROS | 32 | 32
Personal | General | DPEGN0002 | h | Oficial 1ª. | VEINTIOCHO EUROS | 28 | 28
Personal | General | DPEGN0003 | h | Oficial 2ª. | VEINTISIETE EUROS | 27 | 27
Personal | General | DPEGN0004 | h | Peón especializado. | VEINTICINCO EUROS CON CINCUENTA CÉNTIMOS DE EURO | 25.5 | 25.5
Personal | General | DPEGN0005 | h | Peón ordinario. | VEINTICINCO EUROS | 25 | 25
Personal | General | DPEGN0006 | ud | Jornada de Administrativo para trabajo en oficina técnica | CIENTO VEINTE EUROS | 120 | 120
Personal | General | DPEGN0007 | ud | Jornada de Ingeniero especialista y/o proyectista para redacción de proyectos, cálculo y trabajo en oficina técnica o en obra | DOSCIENTOS SETENTA Y CINCO EUROS | 275 | 275
Personal | General | DPEGN0008 | ud | Jornada de Arquitecto para cálculo y trabajo en oficina técnica o en obra | DOSCIENTOS SETENTA Y CINCO EUROS | 275 | 275
Personal | General | DPEGN0009 | km | Kilometraje | SESENTA Y NUEVE CÉNTIMOS DE EURO | 0.69 | 0.69
Personal | General | DPEGN0010 | ud | 1/2 Dieta (acumulación de tiempo en la resolución del aviso de avería más el tiempo de desplazamiento, siendo este tiempo de 4 horas o más). Día laboral de 9:00 a 18:00 | VEINTISEIS EUROS CON UN CÉNTIMOS DE EURO | 26.01 | 26.01
Personal | General | DPEGN0011 | ud | 1/2 Dieta (acumulación de tiempo en la resolución del aviso de avería más el tiempo de desplazamiento, siendo este tiempo de 4 horas o más). Resto de horario días laborables y sábados de 9:00 a 22:00 | TREINTA Y NUEVE EUROS CON TRES CÉNTIMOS DE EURO | 39.03 | 39.03
Personal | General | DPEGN0012 | ud | 1/2 Dieta (acumulación de tiempo en la resolución del aviso de avería más el tiempo de desplazamiento, siendo este tiempo de 4 horas o más). Resto de horario sábados. Domingos y festivos de 9:00 a 22:00 | CINCUENTA Y DOS EUROS CON TRES CÉNTIMOS DE EURO | 52.03 | 52.03
Personal | General | DPEGN0013 | ud | 1 Dieta (acumulación de tiempo en la resolución del aviso de avería más el tiempo de desplazamiento, siendo este tiempo de 8 horas o más). Día laboral de 9:00 a 18:00 | SESENTA Y SEIS EUROS CON TREINTA Y CUATRO CÉNTIMOS DE EURO | 66.34 | 66.34
Personal | General | DPEGN0014 | ud | 1 Dieta (acumulación de tiempo en la resolución del aviso de avería más el tiempo de desplazamiento, siendo este tiempo de 8 horas o más). Resto de horario días laborables y sábados de 9:00 a 22:00 | NOVENTA Y OCHO EUROS CON OCHENTA Y CINCO CÉNTIMOS DE EURO | 98.85 | 98.85
Personal | General | DPEGN0015 | ud | 1 Dieta (acumulación de tiempo en la resolución del aviso de avería más el tiempo de desplazamiento, siendo este tiempo de 8 horas o más). Resto de horario sábados. Domingos y festivos de 9:00 a 22:00 | CIENTO TREINTA Y DOS EUROS CON SESENTA Y SEIS CÉNTIMOS DE EURO | 132.66 | 132.66
Personal | Mecánica | DPEME0001 | h | Precio para prestación del servicio de soldador homologado por hora, incluyendo herramientas, utensilios, dietas y transporte | CUARENTA Y CUATRO EUROS | 44 | 44
Personal | Mecánica | DPEME0002 | ud | Montaje y pruebas de funcionamiento de tamiz por parte de personal de la empresa fabricante del equipo | MIL SETECIENTOS VEINTICINCO EUROS CON TREINTA Y DOS CÉNTIMOS DE EURO | 1725.32 | 1725.32
Personal | Mecánica | DPEME0003 | h | Oficial 1ª soldador. | TREINTA Y UN EUROS CON CINCUENTA CÉNTIMOS DE EURO | 31.5 | 31.5
Personal | Mecánica | DPEME0004 | h | Ayudante soldador. | VEINTIOCHO EUROS | 28 | 28
Personal | Mecánica | DPEME0005 | h | Metalista. | TREINTA Y UN EUROS CON CINCUENTA CÉNTIMOS DE EURO | 31.5 | 31.5
Personal | Mecánica | DPEME0006 | ud | Jornada de 1 radiólogo autorizado por el CSN + 1 ayudante. | MIL CIENTO SETENTA EUROS | 1170 | 1170
Personal | Mecánica | DPEME0007 | h | Hora de trabajo de técnico especializado en calderas y quemadores. Hora ordinaria. | TREINTA Y CINCO EUROS CON OCHO CÉNTIMOS DE EURO | 35.0807 | 35.0807
Personal | Mecánica | DPEME0008 | h | Hora de trabajo de técnico especializado en calderas y quemadores. Hora extraordinaria. | CUARENTA Y UN EUROS CON CUARENTA CÉNTIMOS DE EURO | 41.4 | 41.4
Personal | Mecánica | DPEME0009 | ud | Montaje y conexionado de quemador | QUINIENTOS TRECE EUROS CON NOVENTA Y TRES CÉNTIMOS DE EURO | 513.9278 | 513.9278
Personal | Mecánica | DPEME0010 | h | Hora de trabajo de personal especializado en mantenimiento de básculas. Día laboral de 9:00 a 18:00 | CINCUENTA Y CUATRO EUROS CON SESENTA Y TRES CÉNTIMOS DE EURO | 54.63 | 54.63
Personal | Mecánica | DPEME0011 | h | Hora de trabajo de personal especializado en mantenimiento de básculas. Resto de horario días laborables y sábados de 9:00 a 22:00 | OCHENTA Y TRES EUROS CON VEINTICUATRO CÉNTIMOS DE EURO | 83.24 | 83.24
Personal | Mecánica | DPEME0012 | h | Hora de trabajo de personal especializado en mantenimiento de básculas. Resto de horario sábados. Domingos y festivos de 9:00 a 22:00 | CIENTO DIEZ EUROS CON CINCUENTA Y SEIS CÉNTIMOS DE EURO | 110.56 | 110.56
Personal | Obra Civil | DPEOC0001 | jornada | Mano de obra de cuadrilla compuesta por oficial y ayudante para trabajos de obra civil | TRESCIENTOS NUEVE EUROS CON SESENTA CÉNTIMOS DE EURO | 309.6 | 309.6
Personal | Obra Civil | DPEOC0002 | h | Oficial 1ª cerrajero. | TREINTA Y UN EUROS CON CINCUENTA CÉNTIMOS DE EURO | 31.5 | 31.5
Personal | Obra Civil | DPEOC0003 | h | Ayudante cerrajero. | VEINTIOCHO EUROS | 28 | 28
Personal | Obra Civil | DPEOC0004 | h | Oficial 1ª carpintero. | TREINTA Y UN EUROS | 31 | 31
Personal | Obra Civil | DPEOC0005 | h | Ayudante carpintero. | VEINTIOCHO EUROS | 28 | 28
Personal | Obra Civil | DPEOC0006 | h | Oficial 1ª fontanero calefactor. | TREINTA EUROS | 30 | 30
Personal | Obra Civil | DPEOC0007 | h | Ayudante fontanero. | VEINTISIETE EUROS | 27 | 27
Personal | Obra Civil | DPEOC0008 | h | Oficial 1ª electricista. | TREINTA Y UN EUROS | 31 | 31
Personal | Obra Civil | DPEOC0009 | h | Ayudante electricista. | VEINTISIETE EUROS CON CINCUENTA CÉNTIMOS DE EURO | 27.5 | 27.5
Personal | Obra Civil | DPEOC0010 | h | Oficial 1ª vidriería. | TREINTA Y UN EUROS CON CINCUENTA CÉNTIMOS DE EURO | 31.5 | 31.5
Personal | Obra Civil | DPEOC0011 | h | Ayudante vidriería. | VEINTIOCHO EUROS | 28 | 28
Personal | Obra Civil | DPEOC0012 | h | Especialista carpintero-ebanista. | TREINTA Y DOS EUROS CON CINCUENTA CÉNTIMOS DE EURO | 32.5 | 32.5
Personal | Obra Civil | DPEOC0013 | h | Especialista solador tarimas. | TREINTA Y DOS EUROS CON CINCUENTA CÉNTIMOS DE EURO | 32.5 | 32.5
Personal | Obra Civil | DPEOC0014 | m² | Despeje y retirada de mobiliario. | CUATRO EUROS CON TRES CÉNTIMOS DE EURO | 4.03 | 4.03
Personal | Obra Civil | DPEOC0015 | h | Mudanza/traslado e inventario. | OCHENTA Y OCHO EUROS CON OCHENTA Y CUATRO CÉNTIMOS DE EURO | 88.84 | 88.84
Personal | Obra Civil | DPEOC0016 | h | Mudanza/traslado. | CUARENTA Y CUATRO EUROS CON OCHENTA Y UN CÉNTIMOS DE EURO | 44.81 | 44.81
Personal | Obra Civil | DPEOC0017 | h | Mudanza/traslado e inventario fuera de horario. | CIENTO DOS EUROS CON TRECE CÉNTIMOS DE EURO | 102.13 | 102.13
Personal | Obra Civil | DPEOC0018 | h | Mudanza/traslado fuera de horario. | CINCUENTA Y OCHO EUROS CON NUEVE CÉNTIMOS DE EURO | 58.09 | 58.09
Personal | Obra Civil | DPEOC0019 | mes | Guardamuebles; incluyendo desmontaje, carga, traslado, descarga, acopio, carga, traslado y montaje. | MIL OCHOCIENTOS DOCE EUROS CON OCHENTA CÉNTIMOS DE EURO | 1812.8 | 1812.8
Personal | Obra Civil | DPEOC0020 | ud | Desplazamiento de equipo topográfico compuesto por topógrafo y ayudante para toma de datos de campo. | CIENTO VEINTE EUROS | 120 | 120
Personal | Obra Civil | DPEOC0021 | h | Trabajo de campo topográfico para levantamiento de datos, incluyendo ayudante y medios auxiliares. | CUARENTA Y OCHO EUROS | 48 | 48
Personal | Obra Civil | DPEOC0022 | h | Trabajo topográfico de cálculo incluyendo software profesional y realización de documentación gráfica. | VEINTIOCHO EUROS | 28 | 28
Personal | Obra Civil | DPEOC0023 | ud | Pareja de sondeos a rotación hasta 10 m de profundidad en cualquier tipo de terreno, ø hasta 150 mm incluyendo perforación, ensayos, desplazamientos e informe final. | DOS MIL CUATROCIENTOS VEINTIOCHO EUROS CON DOCE CÉNTIMOS DE EURO | 2428.12 | 2428.12
Personal | Obra Civil | DPEOC0024 | ud | Sondeo adicional a rotación hasta 10 m de profundidad en cualquier tipo de terreno, ø hasta 150 mm, incluyendo perforación, ensayos, desplazamientos e informe final. | SETECIENTOS TREINTA Y CUATRO EUROS CON CINCUENTA Y OCHO CÉNTIMOS DE EURO | 734.58 | 734.58
Personal | Obra Civil | DPEOC0025 | ud | Sondeo adicional a rotación entre 10 y 25 m de profundidad en cualquier tipo de terreno, ø hasta 150 mm, incluyendo perforación, ensayos, desplazamientos e informe final. | MIL QUINIENTOS TRES EUROS CON SETENTA Y UN CÉNTIMOS DE EURO | 1503.71 | 1503.71
Personal | Obra Civil | DPEOC0026 | ud | Jornada de Especialista en Geología y Geotecnia para cálculo y trabajo en oficina técnica o en obra. | DOSCIENTOS SESENTA Y CINCO EUROS | 265 | 265
Personal | Seguridad y Salud | DPESS0001 | h | Técnico de grado medio en estudios y control de medidas de prevención. | TREINTA Y SIETE EUROS | 37 | 37
Personal | Seguridad y Salud | DPESS0002 | h | Asesor técnico en Seguridad y Salud en el Trabajo para impartir formación a los trabajadores durante las obras. | TREINTA Y CINCO EUROS | 35 | 35
Personal | Seguridad y Salud | DPESS0003 | ud | Reunión mensual del Comité de Seguridad y Salud en el Trabajo (cuando sea necesaria su constitución, según normativa vigente). | CIENTO CUARENTA Y CINCO EUROS CON SESENTA CÉNTIMOS DE EURO | 145.6 | 145.6
Personal | Seguridad y Salud | DPESS0004 | h | Brigada de seguridad empleada en mantenimiento y reposición de protecciones (Oficial 2ª y Peón). | CUARENTA Y DOS EUROS | 42 | 42
Seguridad y salud | Cartelería | DSSCA0001 | ud | Cartel indicativo de riesgo de 0,30x0,30 m., sin soporte metálico, incluso colocación y desmontado. | SEIS EUROS CON OCHENTA Y CUATRO CÉNTIMOS DE EURO | 6.84 | 6.84
Seguridad y salud | Cartelería | DSSCA0002 | ud | Cartel PVC 220x300 mm. Obligación, prohibición, advertencia. | TRES EUROS CON SESENTA Y SEIS CÉNTIMOS DE EURO | 3.66 | 3.66
Seguridad y salud | Cartelería | DSSCA0003 | ud | Cartel PVC señalización extintor, boca de agua, etc.. | CUATRO EUROS CON TREINTA Y TRES CÉNTIMOS DE EURO | 4.33 | 4.33
Seguridad y salud | Cartelería | DSSCA0004 | ud | Panel completo PVC 700x1000 mm. | ONCE EUROS CON OCHENTA Y NUEVE CÉNTIMOS DE EURO | 11.89 | 11.89
Seguridad y salud | Cartelería | DSSCA0005 | ud | Señal triangular l=90cm. Sobre tripode. | CATORCE EUROS CON VEINTIDOS CÉNTIMOS DE EURO | 14.22 | 14.22
Seguridad y salud | Cartelería | DSSCA0006 | ud | Señal triangular l=90cm. Incluyendo soporte. | DIECIOCHO EUROS CON OCHO CÉNTIMOS DE EURO | 18.08 | 18.08
Seguridad y salud | Cartelería | DSSCA0007 | ud | Señal cuadrada l=60cm. Sobre tripode. | CATORCE EUROS CON DIECISIETE CÉNTIMOS DE EURO | 14.17 | 14.17
Seguridad y salud | Cartelería | DSSCA0008 | ud | Señal circular d=60cm. Sobre tripode. | DOCE EUROS CON SETENTA Y SEIS CÉNTIMOS DE EURO | 12.76 | 12.76
Seguridad y salud | Cartelería | DSSCA0009 | ud | Señal stop d=60cm. Sobre tripode. | VEINTIDOS EUROS CON TRECE CÉNTIMOS DE EURO | 22.13 | 22.13
Seguridad y salud | Cartelería | DSSCA0010 | ud | Paleta manual 2 caras stop-obligación. | CINCO EUROS CON SETENTA Y UN CÉNTIMOS DE EURO | 5.71 | 5.71
Seguridad y salud | Cartelería | DSSCA0011 | ud | Placa señalización riesgo. | CINCO EUROS CON DIECISEIS CÉNTIMOS DE EURO | 5.16 | 5.16
Seguridad y salud | EPI | DSSEP0001 | ud | Pantalla seguridad soldador. | DOS EUROS CON CINCUENTA Y CUATRO CÉNTIMOS DE EURO | 2.54 | 2.54
Seguridad y salud | EPI | DSSEP0002 | ud | Gafas contra impactos. | DOS EUROS CON SESENTA Y TRES CÉNTIMOS DE EURO | 2.63 | 2.63
Seguridad y salud | EPI | DSSEP0003 | ud | Mascarilla celulosa desechable. | NOVENTA Y TRES CÉNTIMOS DE EURO | 0.93 | 0.93
Seguridad y salud | EPI | DSSEP0004 | ud | Mono de trabajo poliester-algodón. | VEINTITRES EUROS CON CUARENTA Y SEIS CÉNTIMOS DE EURO | 23.46 | 23.46
Seguridad y salud | EPI | DSSEP0005 | ud | Par guantes soldador. | OCHENTA CÉNTIMOS DE EURO | 0.8 | 0.8
Seguridad y salud | EPI | DSSEP0006 | ud | Mandil cuero para soldador. | TRES EUROS CON SESENTA Y SIETE CÉNTIMOS DE EURO | 3.67 | 3.67
Seguridad y salud | EPI | DSSEP0007 | ud | Peto reflectante de seguridad. | CINCO EUROS CON OCHO CÉNTIMOS DE EURO | 5.08 | 5.08
Seguridad y salud | EPI | DSSEP0008 | ud | Arnés amarre dorsal y torácico. | SEIS EUROS CON NOVENTA Y DOS CÉNTIMOS DE EURO | 6.92 | 6.92
Seguridad y salud | EPI | DSSEP0009 | ud | Cuerda 12 mm. 2 m. 2 mosquetones. | TRECE EUROS CON VEINTICINCO CÉNTIMOS DE EURO | 13.25 | 13.25
Seguridad y salud | EPI | DSSEP0010 | ud | Par guantes de lona reforzados. | TRES EUROS CON TRECE CÉNTIMOS DE EURO | 3.13 | 3.13
Seguridad y salud | EPI | DSSEP0011 | ud | Par de botas de seguridad. | TREINTA EUROS CON OCHENTA Y CINCO CÉNTIMOS DE EURO | 30.85 | 30.85
Seguridad y salud | EPI | DSSEP0012 | ud | Par rodilleras. | DOS EUROS CON CUARENTA Y DOS CÉNTIMOS DE EURO | 2.42 | 2.42
Seguridad y salud | EPI | DSSEP0013 | ud | Equipo de linterna autónomo incorporado al casco de seguridad. | TREINTA Y SIETE EUROS CON VEINTE CÉNTIMOS DE EURO | 37.2 | 37.2
Seguridad y Salud | Protección colectiva | DSSPC0001 | ud | Suministro e instalación de alfombra antideslizante junto a cabina de alta tensión. | CIENTO SETENTA Y CINCO EUROS CON OCHENTA Y CINCO CÉNTIMOS DE EURO | 175.854 | 175.854
Seguridad y salud | Protección colectiva | DSSPC0002 | m | Suministro y montaje de barandilla de PRFV, acabado en color definido, formado por tubos de diámetro exterior de 50 mm e interior de 43 mm, altura 110 cm, distancia aproximada entre montantes 100 cm. Travesaños intermedios, rodapié de pletina nervada de al menos 120 x 3 mm, incluso pletina y tornillos de anclaje o tacos mecánicos. Conforme a norma UNE-EN ISO 14122 | CIEN EUROS | 100 | 100
Seguridad y salud | Protección colectiva | DSSPC0003 | m | Suministro y montaje de barandilla de acero inoxidable AISI 304, altura 1000 mm, acabado conforme ETG-001, compuesta por balaustres de pletina 40x10, fijados mediante placa de 150x80 con dos anclajes tipo M10, y distanciados entre sí 1.500 mm, con pasamanos de tubo de diámetro 50x1,5, dos barras intermedias pasantes de tubo de diámetro 28x1,5 y rodapié de pletina de 200x5. | CIENTO SETENTA EUROS | 170 | 170
Seguridad y salud | Protección colectiva | DSSPC0004 | m | Suministro y montaje de barandilla metálica galvanizada en caliente altura 1000 mm, acabado conforme ETG-001, compuesta por balaustres de pletina 40x10, fijados mediante placa de 150x80 con dos anclajes tipo M10, y distanciados entre sí 1.500 mm, con pasamanos de tubo de diámetro 50x1,5, dos barras intermedias pasantes de tubo de diámetro 28x1,5 y rodapié de pletina de 200x5. | CIENTO TREINTA EUROS | 130 | 130
Seguridad y salud | Protección colectiva | DSSPC0005 | m | Barandilla de PRFV de 1 m de altura formada con pasamanos de 60x75x49x4 mm, rodapié de 150x12.5x3 mm, tubo de rodilla de 32x26 mm, tubo rectangular de 60x60x5 mm, perfiles para las ménsulas con tubo rectangular de 75x75x6 mm, angulares de 100x100x10 mm y pletinas de 100x8 mm, montantes cada 0,6 m,incluso piezas de conexión y tornillos de anclaje en AISI 316, transporte y montaje, totalmente colocada | SETENTA Y OCHO EUROS CON SETENTA Y CINCO CÉNTIMOS DE EURO | 78.75 | 78.75
Seguridad y salud | Protección colectiva | DSSPC0006 | m | Suministro, montaje y puesta en servicio de barandilla de acero inoxidable, formado (en dimensiones aproximadas o similares a las existentes) por tubos de diámetro exterior de 50 mm e interior de 43 mm, altura 110 cm, distancia aproximada entre montantes 100 cm. Travesaños intermedios, rodapie de pletina nervada de al menos 120 x 3 mm, incluso pletina y tornillos de anclaje en acero inoxidable o tacos mecánicos. Incluyendo terminaciones y uniones a la estructura existente si la ubiera. Conforme a norma UNE-EN ISO 14122. | CIENTO CINCUENTA EUROS | 150 | 150
Seguridad y salud | Protección colectiva | DSSPC0007 | m | Suministro, montaje y puesta en servicio de barandilla de acero al carbono con acabado mediante tratamiento galvanizado en caliente, formado (en dimensiones aproximadas o similares a las existentes) por tubos de diámetro exterior de 50 mm e interior de 43 mm, altura 110 cm, distancia aproximada entre montantes 100 cm. Travesaños intermedios, rodapie de pletina nervada de al menos 120 x 3 mm, incluso pletina y tornillos de anclaje en acero inoxidable o tacos mecánicos. Incluyendo terminaciones y uniones a la estructura existente si la ubiera. Conforme a norma UNE-EN ISO 14122. | CIENTO TREINTA Y CINCO EUROS | 135 | 135
Seguridad y salud | Protección colectiva | DSSPC0008 | m | Suministro, montaje y puesta en servicio de barandilla de acero al carbono con acabado pintado esmaltado al horno, color a definir por técnicos de Canal de Isabel II, formado (en dimensiones aproximadas o similares a las existentes) por tubos de diámetro exterior de 50 mm e interior de 43 mm, altura 110 cm, distancia aproximada entre montantes 100 cm. Travesaños intermedios, rodapie de pletina nervada de al menos 120 x 3 mm, incluso pletina y tornillos de anclaje en acero inoxidable o tacos mecánicos. Incluyendo terminaciones y uniones a la estructura existente si la ubiera. Conforme a norma UNE-EN ISO 14122. | CIENTO QUINCE EUROS | 115 | 115
Seguridad y salud | Protección colectiva | DSSPC0009 | m | Suministro, montaje y puesta en servicio de barandilla de PRFV y color a definir por técnicos de Canal de Isabel II, formado (en dimensiones aproximadas o similares a las existentes) por tubos de diámetro exterior de 50 mm e interior de 43 mm, altura 110 cm, distancia aproximada entre montantes 100 cm. Travesaños intermedios, rodapie de pletina nervada de al menos 120 x 3 mm, incluso pletina y tornillos de anclaje en acero inoxidable o tacos mecánicos. Incluyendo terminaciones y uniones a la estructura existente si la ubiera. Conforme a norma UNE-EN ISO 14122. | CIEN EUROS | 100 | 100
Seguridad y salud | Protección colectiva | DSSPC0010 | ud | Suministro e instalación de puntos de anclaje | NOVENTA Y OCHO EUROS | 98 | 98
Seguridad y salud | Protección colectiva | DSSPC0011 | ud | Suministro e instalación de postes de anclaje | DOSCIENTOS OCHENTA Y OCHO EUROS CON SETENTA Y CINCO CÉNTIMOS DE EURO | 288.75 | 288.75
Seguridad y salud | Protección colectiva | DSSPC0012 | m | Barandilla guardacuerpos y tubos. | SIETE EUROS CON NOVENTA Y NUEVE CÉNTIMOS DE EURO | 7.99 | 7.99
Seguridad y salud | Protección colectiva | DSSPC0013 | m | Barandilla puntales y tubos. | SIETE EUROS CON SIETE CÉNTIMOS DE EURO | 7.07 | 7.07
Seguridad y salud | Protección colectiva | DSSPC0014 | m² | Protecciones horizontales. Cuajado tablones. | VEINTE EUROS CON SETENTA Y OCHO CÉNTIMOS DE EURO | 20.78 | 20.78
Seguridad y salud | Protección colectiva | DSSPC0015 | m | Pasarela madera sobre zanjas. | DOCE EUROS CON NOVENTA Y DOS CÉNTIMOS DE EURO | 12.92 | 12.92
Seguridad y salud | Protección colectiva | DSSPC0016 | m | Pasarela metálica hormigonado muros. | ONCE EUROS CON QUINCE CÉNTIMOS DE EURO | 11.15 | 11.15
Seguridad y salud | Protección colectiva | DSSPC0017 | m² | Alquiler red protección. Andamios. | UN EURO CON CUARENTA Y CINCO CÉNTIMOS DE EURO | 1.45 | 1.45
Seguridad y salud | Protección colectiva | DSSPC0018 | m | Cinta balizamiento bicolor 8 cm. | OCHENTA CÉNTIMOS DE EURO | 0.8 | 0.8
Seguridad y salud | Protección colectiva | DSSPC0019 | ud | Boya destelleante con célula fotoluminiscente. | OCHO EUROS CON VEINTISIETE CÉNTIMOS DE EURO | 8.27 | 8.27
Seguridad y salud | Protección colectiva | DSSPC0020 | ud | Cono balizamiento refrectante h=70. | SIETE EUROS CON TREINTA Y CINCO CÉNTIMOS DE EURO | 7.35 | 7.35
Seguridad y salud | Protección colectiva | DSSPC0021 | m | Separador de vías (100x80x40) rojo y blanco. | TRECE EUROS CON VEINTIUN CÉNTIMOS DE EURO | 13.21 | 13.21
Seguridad y salud | Protección colectiva | DSSPC0022 | ud | Tapa provisional pozo <1x1 m. | CINCUENTA Y UN EUROS CON SESENTA Y DOS CÉNTIMOS DE EURO | 51.62 | 51.62
Seguridad y salud | Protección colectiva | DSSPC0023 | ud | Protección hueco <3x3m con mallazo. | CIENTO NOVENTA Y SEIS EUROS CON CUARENTA Y SEIS CÉNTIMOS DE EURO | 196.46 | 196.46
Seguridad y salud | Protección colectiva | DSSPC0024 | m | Red seguridad tipo horca 2ª planta. | DIEZ EUROS CON VEINTISIETE CÉNTIMOS DE EURO | 10.27 | 10.27
Seguridad y salud | Protección colectiva | DSSPC0025 | m | Suministro, montaje y puesta en servicio de barandilla metálica en acero al carbono, pintado acabado según ET-100, formada con tubos de 2 '' de diámetro y altura 90 cm, montantes separados cada 180 cm, travesaño intermedio, rodapié de 20 x 5 cm, incluso pletina y tornillos de anclaje o tacos mecánicos. | SESENTA Y SIETE EUROS | 67 | 67
Seguridad y Salud | Protección colectiva | DSSPC0026 | m | Barandilla en aluminio anodizado modelo EDAR. Con una altura útil de 1000mm totalmente colocada. Montante vertical en perfil rectangular de 50x20mm dos tubos transversales de diámetro 40mm y zócalo de 15mm en su parte inferior. Dos tipos de anclaje según ubicación. (superior o lateral) El precio por ml será el mismo para tramos de escalera circular y líneal indistintamente. Tornillería en acero inoxidable A-4. Espesor mínimo de 2mm de tubería y perfilería. | CIENTO TREINTA EUROS | 130 | 130
Seguridad y Salud | Protección colectiva | DSSPC0027 | m | Desmontaje de cualquier tipo de barandilla inluído retirada y transporte a vertedero autorizado | DIEZ EUROS | 10 | 10

## Leyenda
Leyenda
Especialidad | Tipo | Abreviatura
Alquleres | Equipo | AL-EQ
Alquleres | Equipos de elevación | AL-EL
Alquleres | Medios Auxiliares | AL-MA
Automatización | Hardware | AU-HW
Automatización | Software | AU-SW
Documentación | Certificados | DO-CE
Documentación | Informes | DO-IN
Documentación | Legalización | DO-LE
Electricidad | Alumbrado | EL-AL
Electricidad | Aparamtenta | EL-AP
Electricidad | AT | EL-AT
Electricidad | Cable | EL-CA
Electricidad | Conducciones | EL-CO
Equipos eléctricos | Actuadores | EE-AC
Equipos eléctricos | Arrancadores | EE-AR
Equipos eléctricos | Baterías | EE-BA
Equipos eléctricos | Contadores | EE-CN
Equipos eléctricos | Equipo | EE-EQ
Equipos eléctricos | Grupo electrógeno | EE-GE
Equipos eléctricos | Pararrayos | EE-PA
Equipos eléctricos | PCI | EE-PC
Equipos eléctricos | Transformadores | EE-TR
Equipos eléctricos | Variadores de frecuencia | EE-VF
Equipos mecánicos | Accesorios | EM-AC
Equipos mecánicos | Agitadores | EM-AG
Equipos mecánicos | Andamio | EM-AN
Equipos mecánicos | Apagallamas | EM-AP
Equipos mecánicos | Básculas | EM-BA
Equipos mecánicos | Bombas | EM-BO
Equipos mecánicos | Calderas y quemadores | EM-CQ
Equipos mecánicos | Centrifugadoras | EM-CE
Equipos mecánicos | Cerramientos | EM-CR
Equipos mecánicos | Clasificadores | EM-CL
Equipos mecánicos | Compresores y soplantes | EM-CS
Equipos mecánicos | Concentradores | EM-CT
Equipos mecánicos | Conducciones | EM-CO
Equipos mecánicos | Cuchara bivalva | EM-CB
Equipos mecánicos | Decantadores | EM-DE
Equipos mecánicos | Depósitos | EM-DP
Equipos mecánicos | Difusores | EM-DI
Equipos mecánicos | Equipos de elevación | EM-EL
Equipos mecánicos | Espesadores | EM-ES
Equipos mecánicos | Estructura | EM-ET
Equipos mecánicos | Filtros de arena | EM-FA
Equipos mecánicos | Gasómetro | EM-GA
Equipos mecánicos | Intercambiadores | EM-IN
Equipos mecánicos | Lecho bacteriano | EM-LB
Equipos mecánicos | Membranas | EM-ME
Equipos mecánicos | Metales y chapas | EM-MC
Equipos mecánicos | Reductor | EM-RE
Equipos mecánicos | Rejas y tamices | EM-RT
Equipos mecánicos | Rotores | EM-RO
Equipos mecánicos | Tolva | EM-TO
Equipos mecánicos | Tornillos de Arquímedes | EM-TA
Equipos mecánicos | Válvulas | EM-VA
Equipos mecánicos | Ventiladores | EM-VE
Instrumentación | Accesorios | IN-AC
Instrumentación | Controlador | IN-CO
Instrumentación | Gas | IN-GA
Instrumentación | Medidor de caudal | IN-MQ
Instrumentación | Medidor de cloro | IN-CL
Instrumentación | Medidor de fósforo | IN-MF
Instrumentación | Medidor de nitrógeno | IN-MN
Instrumentación | Medidor de oxígeno | IN-MO
Instrumentación | Medidor de pH | IN-PH
Instrumentación | Medidor de presión | IN-MP
Instrumentación | Medidor de temperatura | IN-TE
Instrumentación | Medidor de turbidez | IN-MT
Instrumentación | Multiparamétrico | IN-MU
Instrumentación | Nivel | IN-NI
Instrumentación | Sensor redox | IN-SR
Instrumentación | Tomamuestras | IN-TM
Mantenimiento | Electricidad | MT-EL
Mantenimiento | Equipo | MT-EQ
Mantenimiento | Grupo electrógeno | MT-GE
Mantenimiento | Inspección | MT-IP
Mantenimiento | Instrumentación | MT-IN
Mantenimiento | Limpieza | MT-LI
Mantenimiento | Reactivos | MT-RE
Mantenimiento | Termografía | MT-TR
Obra Civil | Actuaciones previas | OC-AP
Obra Civil | Cerramientos | OC-CR
Obra Civil | Climatización | OC-CL
Obra Civil | Edificación | OC-ED
Obra Civil | Equipamiento | OC-EQ
Obra Civil | Jardinería | OC-JA
Obra Civil | Mobiliario | OC-MO
Obra Civil | Tratamientos superficiales | OC-TS
Obra Civil | Urbanización | OC-UR
Personal | Asistencia Técnica | PE-AT
Personal | Automatización | PE-AU
Personal | Delineante | PE-DE
Personal | Electricidad | PE-EL
Personal | General | PE-GN
Personal | Mecánica | PE-ME
Personal | Obra Civil | PE-OC
Personal | Seguridad y Salud | PE-SS
Seguridad y Salud | Cartelería | SS-CA
Seguridad y Salud | EPI | SS-EP
Seguridad y Salud | Protección colectiva | SS-PC