## Hoja1
ADECUANCIÓN DE ESPACIOS
Presupuesto | [6 empty] | Se deberán tener en cuenta las Notas del apartado “27. Evaluación de las ofertas” del Pliego de Condiciones Particulares”.
Código | Nat | Ud | Resumen | CanPres | Pres | ImpPres
CAP01 | Capítulo |  | COMUNICACIONES | 1 | 0 | 0
L1 | Capítulo |  | RED aulas línea 1 | 1 | 0 | 0
VALDECARROS | Capítulo |  | Aula L1 | 1 | 0 | 0
PATCHPA24 | Partida | ud | Panel modular de 24 módulos. | 1 |  | 0
Panel modular de 19" constituido por 24 puertos dual para conectar latiguillos en los dos extremos
DIKWXX045 | Partida | ud | Armario de 19" de 9u 600 (a) x 550 (f) x 480 (h) | 1 |  | 0
SUMINISTRO Y MONTAJE DE ARMARIO PIVOTANTE DE 9 UA DE DIMENSIONES APROX. 600 (A) X 550 (F) X 480 (H). CON ESTRUCTURA DE ACERO, PINTADO EN RAL 7032 TEXTURIZADO CON GRADO DE PROTECCIÓN IP-SST, PUERTA TRANSPARENTE CON PERFIL DE ALUMINIO Y CRISTAL ACRÍLICO EN LA PARTE FRONTAL, CAMBIO DE SENTIDO DE APERTURA DE PUERTA, ZÓCALO CON PIES DE NIVELACIÓN INTEGRADA, TECHO ATORNILLABLE EN CAJA, CIERRE CON TRES PUNTOS DE ANCLAJE, SISTEMA DE CIERRE DE ZINC FUNDIDO A PRESIÓN ERGOFORMS PINTADO EN RAL 7032, CON BOMBINES DE CIERRE DE DOBLE PALETÓN DE 3 MM., SALIDA DE CABLES EN TRES PIEZAS, GUÍA DE PERFIL DE CHAPA DE ACERO, CINCADO, CROMATADO, PARA EL MONTAJE DE SOPORTES DE GRUPOS DE 19", AJUSTABLES EN PASOS DE 25 MM. SOBRE DOS ÁNGULOS DE FIJACIÓN, MONTADOS A 150 MM. DE LA FRONTAL, PUERTA TRASERA DE ACERO DE 2 MM., PARED LATERAL DE CHAPA DE ACERO PINTADA EN RAL 7032, GUÍA DE ENTRADA DE CABLES DE ACERO, CINCADO, CROMATADO, GUÍAS DE PUESTA A TIERRA, TAPAS DE CUBIERTAS LATERALES Y TAPAS CIEGAS DE ALUMINIO ANODIZADO NATURAL, INCLUYENDO TOMA DE CORRIENTE PARA USOS AUXILIARES DE 16 AMP. TIPO SHUKO CON TOMA DE TIERRA LATERAL. TOTALMENTE INSTALADO.
I04COM110 | Partida | m | Cable UTP PDS | 220 |  | 0
Suministro, instalación y montaje por canaleta existente o falso suelo de cable UTP categoría 6. Totalmente instalado. Incluido parte porporcional de conectores tipo RJ-45. _
I04COM11 | Partida | ud | Roseta doble 2 tomas RJ45. | 6 |  | 0
Suministro y montaje de roseta doble para dos tomas RJ-45, incluyendo conexión del cable de 4 pares a la roseta RJ-45.
I04COM020 C | Partida | ud | Suministro de conmutador de Red Cisco 2960CX-8PC-L | 1 |  | 0
Suministro, instalación y montaje de conmutador Cisco WS-C2960C-8PC-L o similar aprobado, incluyendo latiguillos de F.O. y pares trenzados.
TRO20PVCLA | Partida | m | tubo rigido PVC libre de alogenos | 90 |  | 0
Tubo rigido diametro 20mm de PVC libre de alógenos y material axiliar para su colocación. Incluido material para calar el tubo en habitaculos necesarios con caja de derivación.
|  |  | Total VALDECARROS | 1 | 0 | 0
|  |  | Total L1 | 1 | 0 | 0
L2 | Capítulo |  | Red aulas línea 2 | 1 | 0 | 0
LASROSAS | Capítulo |  | Aula L2 | 1 | 0 | 0
PATCHPA24 | Partida | ud | Panel modular de 24 módulos. | 1 |  | 0
Panel modular de 19" constituido por 24 puertos dual para conectar latiguillos en los dos extremos
I04COM020 C | Partida | ud | Suministro de conmutador de Red Cisco 2960CX-8PC-L | 1 |  | 0
Suministro, instalación y montaje de conmutador Cisco WS-C2960C-8PC-L o similar aprobado, incluyendo latiguillos de F.O. y pares trenzados.
DIKWXX045 | Partida | ud | Armario de 19" de 9u 600 (a) x 550 (f) x 480 (h) | 1 |  | 0
SUMINISTRO Y MONTAJE DE ARMARIO PIVOTANTE DE 9 UA DE DIMENSIONES APROX. 600 (A) X 550 (F) X 480 (H). CON ESTRUCTURA DE ACERO, PINTADO EN RAL 7032 TEXTURIZADO CON GRADO DE PROTECCIÓN IP-SST, PUERTA TRANSPARENTE CON PERFIL DE ALUMINIO Y CRISTAL ACRÍLICO EN LA PARTE FRONTAL, CAMBIO DE SENTIDO DE APERTURA DE PUERTA, ZÓCALO CON PIES DE NIVELACIÓN INTEGRADA, TECHO ATORNILLABLE EN CAJA, CIERRE CON TRES PUNTOS DE ANCLAJE, SISTEMA DE CIERRE DE ZINC FUNDIDO A PRESIÓN ERGOFORMS PINTADO EN RAL 7032, CON BOMBINES DE CIERRE DE DOBLE PALETÓN DE 3 MM., SALIDA DE CABLES EN TRES PIEZAS, GUÍA DE PERFIL DE CHAPA DE ACERO, CINCADO, CROMATADO, PARA EL MONTAJE DE SOPORTES DE GRUPOS DE 19", AJUSTABLES EN PASOS DE 25 MM. SOBRE DOS ÁNGULOS DE FIJACIÓN, MONTADOS A 150 MM. DE LA FRONTAL, PUERTA TRASERA DE ACERO DE 2 MM., PARED LATERAL DE CHAPA DE ACERO PINTADA EN RAL 7032, GUÍA DE ENTRADA DE CABLES DE ACERO, CINCADO, CROMATADO, GUÍAS DE PUESTA A TIERRA, TAPAS DE CUBIERTAS LATERALES Y TAPAS CIEGAS DE ALUMINIO ANODIZADO NATURAL, INCLUYENDO TOMA DE CORRIENTE PARA USOS AUXILIARES DE 16 AMP. TIPO SHUKO CON TOMA DE TIERRA LATERAL. TOTALMENTE INSTALADO.
I04COM110 | Partida | m | Cable UTP PDS | 220 |  | 0
Suministro, instalación y montaje por canaleta existente o falso suelo de cable UTP categoría 6. Totalmente instalado. Incluido parte porporcional de conectores tipo RJ-45. _
I04COM11 | Partida | ud | Roseta doble 2 tomas RJ45. | 6 |  | 0
Suministro y montaje de roseta doble para dos tomas RJ-45, incluyendo conexión del cable de 4 pares a la roseta RJ-45.
TRO20PVCLA | Partida | m | tubo rigido PVC libre de alogenos | 90 |  | 0
Tubo rigido diametro 20mm de PVC libre de alógenos y material axiliar para su colocación. Incluido material para calar el tubo en habitaculos necesarios con caja de derivación.
|  |  | Total LASROSAS | 1 | 0 | 0
|  |  | Total L2 | 1 | 0 | 0
L3 | Capítulo |  | Red aulas línea 3 | 1 | 0 | 0
Villaverde alto | Capítulo |  | Aula L3 | 1 | 0 | 0
PATCHPA24 | Partida | ud | Panel modular de 24 módulos. | 1 |  | 0
Panel modular de 19" constituido por 24 puertos dual para conectar latiguillos en los dos extremos
I04COM11 | Partida | ud | Roseta doble 2 tomas RJ45. | 6 |  | 0
Suministro y montaje de roseta doble para dos tomas RJ-45, incluyendo conexión del cable de 4 pares a la roseta RJ-45.
I04COM110 | Partida | m | Cable UTP PDS | 400 |  | 0
Suministro, instalación y montaje por canaleta existente o falso suelo de cable UTP categoría 6. Totalmente instalado. Incluido parte porporcional de conectores tipo RJ-45. _
|  |  | Total Villaverde alto | 1 | 0 | 0
|  |  | Total L3 | 1 | 0 | 0
L4 | Capítulo |  | Red aulas línea 4 | 1 | 0 | 0
Argüelles | Capítulo |  | Aula L4 | 1 | 0 | 0
I04COM110 | Partida | m | Cable UTP PDS | 120 |  | 0
Suministro, instalación y montaje por canaleta existente o falso suelo de cable UTP categoría 6. Totalmente instalado. Incluido parte porporcional de conectores tipo RJ-45. _
I04COM11 | Partida | ud | Roseta doble 2 tomas RJ45. | 3 |  | 0
Suministro y montaje de roseta doble para dos tomas RJ-45, incluyendo conexión del cable de 4 pares a la roseta RJ-45.
|  |  | Total Argüelles | 1 | 0 | 0
|  |  | Total L4 | 1 | 0 | 0
L5 | Capítulo |  | Red aulas línea 5 | 1 | 0 | 0
Alameda de osuna | Capítulo |  | Aula L5 | 1 | 0 | 0
PATCHPA24 | Partida | ud | Panel modular de 24 módulos. | 1 |  | 0
Panel modular de 19" constituido por 24 puertos dual para conectar latiguillos en los dos extremos
I04COM020 C | Partida | ud | Suministro de conmutador de Red Cisco 2960CX-8PC-L | 1 |  | 0
Suministro, instalación y montaje de conmutador Cisco WS-C2960C-8PC-L o similar aprobado, incluyendo latiguillos de F.O. y pares trenzados.
DIKOBA011 | Partida |  | transmisor-receptor óptico GLC-GE-100FX | 2 |  | 0
DIKWXX045 | Partida | ud | Armario de 19" de 9u 600 (a) x 550 (f) x 480 (h) | 1 |  | 0
SUMINISTRO Y MONTAJE DE ARMARIO PIVOTANTE DE 9 UA DE DIMENSIONES APROX. 600 (A) X 550 (F) X 480 (H). CON ESTRUCTURA DE ACERO, PINTADO EN RAL 7032 TEXTURIZADO CON GRADO DE PROTECCIÓN IP-SST, PUERTA TRANSPARENTE CON PERFIL DE ALUMINIO Y CRISTAL ACRÍLICO EN LA PARTE FRONTAL, CAMBIO DE SENTIDO DE APERTURA DE PUERTA, ZÓCALO CON PIES DE NIVELACIÓN INTEGRADA, TECHO ATORNILLABLE EN CAJA, CIERRE CON TRES PUNTOS DE ANCLAJE, SISTEMA DE CIERRE DE ZINC FUNDIDO A PRESIÓN ERGOFORMS PINTADO EN RAL 7032, CON BOMBINES DE CIERRE DE DOBLE PALETÓN DE 3 MM., SALIDA DE CABLES EN TRES PIEZAS, GUÍA DE PERFIL DE CHAPA DE ACERO, CINCADO, CROMATADO, PARA EL MONTAJE DE SOPORTES DE GRUPOS DE 19", AJUSTABLES EN PASOS DE 25 MM. SOBRE DOS ÁNGULOS DE FIJACIÓN, MONTADOS A 150 MM. DE LA FRONTAL, PUERTA TRASERA DE ACERO DE 2 MM., PARED LATERAL DE CHAPA DE ACERO PINTADA EN RAL 7032, GUÍA DE ENTRADA DE CABLES DE ACERO, CINCADO, CROMATADO, GUÍAS DE PUESTA A TIERRA, TAPAS DE CUBIERTAS LATERALES Y TAPAS CIEGAS DE ALUMINIO ANODIZADO NATURAL, INCLUYENDO TOMA DE CORRIENTE PARA USOS AUXILIARES DE 16 AMP. TIPO SHUKO CON TOMA DE TIERRA LATERAL. TOTALMENTE INSTALADO.
I04COM110 | Partida | m | Cable UTP PDS | 140 |  | 0
Suministro, instalación y montaje por canaleta existente o falso suelo de cable UTP categoría 6. Totalmente instalado. Incluido parte porporcional de conectores tipo RJ-45. _
CAB4FIBOP | Partida | m | Cable de 4 F.O. multimodo antirroedores. | 250 |  | 0
Suministro y montaje de cable de 8 fibras ópticas multimodo con protección antirroedores no metálica. Pensado para la situación provisional por si nos pasamos de los 100 metros.
DIKOBC010 | Partida | ud | Adaptador para conector ST. | 2 |  | 0
Suministro y montaje de adaptador para conector ST para fibra multimodo.
DIKOBC020 | Partida | ud | Pigtail de 2,5 m con conector ST | 2 |  | 0
Suministro y montaje de pigtail de 2,5 m. de longitud con un conector ST en un extremo.
DIKOBC030 | Partida | ud | Jumper de 1,5 m. de longitud. | 2 |  | 0
Suministro y montaje de jumper, compuesto por cordón monofibra multimodo y conector ST en ambos extremos de 1,5 m de longitud.
DIKODA050 | Partida | ud | Bandeja organizadora de empalmes y/o terminación de F.O. | 1 |  | 0
Suminisro, instalación y montaje de bandeja organizadora de empalmes y/o terminación de F.O. con capacidad para terminar en conectores hasta 8 fibras (bandeja de conectorización) o capacidad para empalmar de paso hasta 16 fibras.
DIKOBW900 | Partida | ud | Pruebas y medidas finales hasta 4 F.O. multimodo. | 1 |  | 0
Pruebas y medidas finales de cable de hasta 8 F.O. multimodo terminadas en repartidor.
I04COM11 | Partida | ud | Roseta doble 2 tomas RJ45. | 6 |  | 0
Suministro y montaje de roseta doble para dos tomas RJ-45, incluyendo conexión del cable de 4 pares a la roseta RJ-45.
TRO20PVCLA | Partida | m | tubo rigido PVC libre de alogenos | 20 |  | 0
Tubo rigido diametro 20mm de PVC libre de alógenos y material axiliar para su colocación. Incluido material para calar el tubo en habitaculos necesarios con caja de derivación.
|  |  | Total Alameda de osuna | 1 | 0 | 0
|  |  | Total L5 | 1 | 0 | 0
L6 | Capítulo |  | Red aulas línea 6 | 1 | 0 | 0
CIUDAD UNIVERSITARIA | Capítulo |  | AULA L6 | 1 | 0 | 0
I04COM110 | Partida | m | Cable UTP PDS | 180 |  | 0
Suministro, instalación y montaje por canaleta existente o falso suelo de cable UTP categoría 6. Totalmente instalado. Incluido parte porporcional de conectores tipo RJ-45. _
I04COM11 | Partida | ud | Roseta doble 2 tomas RJ45. | 6 |  | 0
Suministro y montaje de roseta doble para dos tomas RJ-45, incluyendo conexión del cable de 4 pares a la roseta RJ-45.
|  |  | Total CIUDAD UNIVERSITARIA | 1 | 0 | 0
NUEVOS MINISTERIOS | Capítulo |  | AULA L6 L8 | 1 | 0 | 0
PATCHPA24 | Partida | ud | Panel modular de 24 módulos. | 1 |  | 0
Panel modular de 19" constituido por 24 puertos dual para conectar latiguillos en los dos extremos
I04COM11 | Partida | ud | Roseta doble 2 tomas RJ45. | 6 |  | 0
Suministro y montaje de roseta doble para dos tomas RJ-45, incluyendo conexión del cable de 4 pares a la roseta RJ-45.
I04COM110 | Partida | m | Cable UTP PDS | 180 |  | 0
Suministro, instalación y montaje por canaleta existente o falso suelo de cable UTP categoría 6. Totalmente instalado. Incluido parte porporcional de conectores tipo RJ-45. _
DIKWXX045 | Partida | ud | Armario de 19" de 9u 600 (a) x 550 (f) x 480 (h) | 1 |  | 0
SUMINISTRO Y MONTAJE DE ARMARIO PIVOTANTE DE 9 UA DE DIMENSIONES APROX. 600 (A) X 550 (F) X 480 (H). CON ESTRUCTURA DE ACERO, PINTADO EN RAL 7032 TEXTURIZADO CON GRADO DE PROTECCIÓN IP-SST, PUERTA TRANSPARENTE CON PERFIL DE ALUMINIO Y CRISTAL ACRÍLICO EN LA PARTE FRONTAL, CAMBIO DE SENTIDO DE APERTURA DE PUERTA, ZÓCALO CON PIES DE NIVELACIÓN INTEGRADA, TECHO ATORNILLABLE EN CAJA, CIERRE CON TRES PUNTOS DE ANCLAJE, SISTEMA DE CIERRE DE ZINC FUNDIDO A PRESIÓN ERGOFORMS PINTADO EN RAL 7032, CON BOMBINES DE CIERRE DE DOBLE PALETÓN DE 3 MM., SALIDA DE CABLES EN TRES PIEZAS, GUÍA DE PERFIL DE CHAPA DE ACERO, CINCADO, CROMATADO, PARA EL MONTAJE DE SOPORTES DE GRUPOS DE 19", AJUSTABLES EN PASOS DE 25 MM. SOBRE DOS ÁNGULOS DE FIJACIÓN, MONTADOS A 150 MM. DE LA FRONTAL, PUERTA TRASERA DE ACERO DE 2 MM., PARED LATERAL DE CHAPA DE ACERO PINTADA EN RAL 7032, GUÍA DE ENTRADA DE CABLES DE ACERO, CINCADO, CROMATADO, GUÍAS DE PUESTA A TIERRA, TAPAS DE CUBIERTAS LATERALES Y TAPAS CIEGAS DE ALUMINIO ANODIZADO NATURAL, INCLUYENDO TOMA DE CORRIENTE PARA USOS AUXILIARES DE 16 AMP. TIPO SHUKO CON TOMA DE TIERRA LATERAL. TOTALMENTE INSTALADO.
I04COM020 C | Partida | ud | Suministro de conmutador de Red Cisco 2960CX-8PC-L | 1 |  | 0
Suministro, instalación y montaje de conmutador Cisco WS-C2960C-8PC-L o similar aprobado, incluyendo latiguillos de F.O. y pares trenzados.
TRO20PVCLA | Partida | m | tubo rigido PVC libre de alogenos | 10 |  | 0
Tubo rigido diametro 20mm de PVC libre de alógenos y material axiliar para su colocación. Incluido material para calar el tubo en habitaculos necesarios con caja de derivación.
|  |  | Total NUEVOS MINISTERIOS | 1 | 0 | 0
|  |  | Total L6 | 1 | 0 | 0
L7 | Capítulo |  | Red aulas línea 7 | 1 | 0 | 0
Pitis | Capítulo |  | Aula L7 | 1 | 0 | 0
PATCHPA24 | Partida | ud | Panel modular de 24 módulos. | 1 |  | 0
Panel modular de 19" constituido por 24 puertos dual para conectar latiguillos en los dos extremos
DIKOBA011 | Partida |  | transmisor-receptor óptico GLC-GE-100FX | 2 |  | 0
DIKWXX045 | Partida | ud | Armario de 19" de 9u 600 (a) x 550 (f) x 480 (h) | 1 |  | 0
SUMINISTRO Y MONTAJE DE ARMARIO PIVOTANTE DE 9 UA DE DIMENSIONES APROX. 600 (A) X 550 (F) X 480 (H). CON ESTRUCTURA DE ACERO, PINTADO EN RAL 7032 TEXTURIZADO CON GRADO DE PROTECCIÓN IP-SST, PUERTA TRANSPARENTE CON PERFIL DE ALUMINIO Y CRISTAL ACRÍLICO EN LA PARTE FRONTAL, CAMBIO DE SENTIDO DE APERTURA DE PUERTA, ZÓCALO CON PIES DE NIVELACIÓN INTEGRADA, TECHO ATORNILLABLE EN CAJA, CIERRE CON TRES PUNTOS DE ANCLAJE, SISTEMA DE CIERRE DE ZINC FUNDIDO A PRESIÓN ERGOFORMS PINTADO EN RAL 7032, CON BOMBINES DE CIERRE DE DOBLE PALETÓN DE 3 MM., SALIDA DE CABLES EN TRES PIEZAS, GUÍA DE PERFIL DE CHAPA DE ACERO, CINCADO, CROMATADO, PARA EL MONTAJE DE SOPORTES DE GRUPOS DE 19", AJUSTABLES EN PASOS DE 25 MM. SOBRE DOS ÁNGULOS DE FIJACIÓN, MONTADOS A 150 MM. DE LA FRONTAL, PUERTA TRASERA DE ACERO DE 2 MM., PARED LATERAL DE CHAPA DE ACERO PINTADA EN RAL 7032, GUÍA DE ENTRADA DE CABLES DE ACERO, CINCADO, CROMATADO, GUÍAS DE PUESTA A TIERRA, TAPAS DE CUBIERTAS LATERALES Y TAPAS CIEGAS DE ALUMINIO ANODIZADO NATURAL, INCLUYENDO TOMA DE CORRIENTE PARA USOS AUXILIARES DE 16 AMP. TIPO SHUKO CON TOMA DE TIERRA LATERAL. TOTALMENTE INSTALADO.
I04COM110 | Partida | m | Cable UTP PDS | 120 |  | 0
Suministro, instalación y montaje por canaleta existente o falso suelo de cable UTP categoría 6. Totalmente instalado. Incluido parte porporcional de conectores tipo RJ-45. _
CAB4FIBOP | Partida | m | Cable de 4 F.O. multimodo antirroedores. | 200 |  | 0
Suministro y montaje de cable de 8 fibras ópticas multimodo con protección antirroedores no metálica. Pensado para la situación provisional por si nos pasamos de los 100 metros.
DIKOBC010 | Partida | ud | Adaptador para conector ST. | 2 |  | 0
Suministro y montaje de adaptador para conector ST para fibra multimodo.
DIKOBC020 | Partida | ud | Pigtail de 2,5 m con conector ST | 2 |  | 0
Suministro y montaje de pigtail de 2,5 m. de longitud con un conector ST en un extremo.
DIKOBC030 | Partida | ud | Jumper de 1,5 m. de longitud. | 2 |  | 0
Suministro y montaje de jumper, compuesto por cordón monofibra multimodo y conector ST en ambos extremos de 1,5 m de longitud.
DIKODA050 | Partida | ud | Bandeja organizadora de empalmes y/o terminación de F.O. | 1 |  | 0
Suminisro, instalación y montaje de bandeja organizadora de empalmes y/o terminación de F.O. con capacidad para terminar en conectores hasta 8 fibras (bandeja de conectorización) o capacidad para empalmar de paso hasta 16 fibras.
DIKOBW900 | Partida | ud | Pruebas y medidas finales hasta 4 F.O. multimodo. | 1 |  | 0
Pruebas y medidas finales de cable de hasta 8 F.O. multimodo terminadas en repartidor.
I04COM11 | Partida | ud | Roseta doble 2 tomas RJ45. | 6 |  | 0
Suministro y montaje de roseta doble para dos tomas RJ-45, incluyendo conexión del cable de 4 pares a la roseta RJ-45.
I04COM020 C | Partida | ud | Suministro de conmutador de Red Cisco 2960CX-8PC-L | 1 |  | 0
Suministro, instalación y montaje de conmutador Cisco WS-C2960C-8PC-L o similar aprobado, incluyendo latiguillos de F.O. y pares trenzados.
TRO20PVCLA | Partida | m | tubo rigido PVC libre de alogenos | 20 |  | 0
Tubo rigido diametro 20mm de PVC libre de alógenos y material axiliar para su colocación. Incluido material para calar el tubo en habitaculos necesarios con caja de derivación.
|  |  | Total Pitis | 1 | 0 | 0
|  |  | Total L7 | 1 | 0 | 0
L9 | Capítulo |  | Red aulas línea 9 | 1 | 0 | 0
Paco de Lucía | Capítulo |  | Aula L9 | 1 | 0 | 0
PATCHPA24 | Partida | ud | Panel modular de 24 módulos. | 1 |  | 0
Panel modular de 19" constituido por 24 puertos dual para conectar latiguillos en los dos extremos
I04COM11 | Partida | ud | Roseta doble 2 tomas RJ45. | 6 |  | 0
Suministro y montaje de roseta doble para dos tomas RJ-45, incluyendo conexión del cable de 4 pares a la roseta RJ-45.
I04COM110 | Partida | m | Cable UTP PDS | 240 |  | 0
Suministro, instalación y montaje por canaleta existente o falso suelo de cable UTP categoría 6. Totalmente instalado. Incluido parte porporcional de conectores tipo RJ-45. _
DIKWXX045 | Partida | ud | Armario de 19" de 9u 600 (a) x 550 (f) x 480 (h) | 1 |  | 0
SUMINISTRO Y MONTAJE DE ARMARIO PIVOTANTE DE 9 UA DE DIMENSIONES APROX. 600 (A) X 550 (F) X 480 (H). CON ESTRUCTURA DE ACERO, PINTADO EN RAL 7032 TEXTURIZADO CON GRADO DE PROTECCIÓN IP-SST, PUERTA TRANSPARENTE CON PERFIL DE ALUMINIO Y CRISTAL ACRÍLICO EN LA PARTE FRONTAL, CAMBIO DE SENTIDO DE APERTURA DE PUERTA, ZÓCALO CON PIES DE NIVELACIÓN INTEGRADA, TECHO ATORNILLABLE EN CAJA, CIERRE CON TRES PUNTOS DE ANCLAJE, SISTEMA DE CIERRE DE ZINC FUNDIDO A PRESIÓN ERGOFORMS PINTADO EN RAL 7032, CON BOMBINES DE CIERRE DE DOBLE PALETÓN DE 3 MM., SALIDA DE CABLES EN TRES PIEZAS, GUÍA DE PERFIL DE CHAPA DE ACERO, CINCADO, CROMATADO, PARA EL MONTAJE DE SOPORTES DE GRUPOS DE 19", AJUSTABLES EN PASOS DE 25 MM. SOBRE DOS ÁNGULOS DE FIJACIÓN, MONTADOS A 150 MM. DE LA FRONTAL, PUERTA TRASERA DE ACERO DE 2 MM., PARED LATERAL DE CHAPA DE ACERO PINTADA EN RAL 7032, GUÍA DE ENTRADA DE CABLES DE ACERO, CINCADO, CROMATADO, GUÍAS DE PUESTA A TIERRA, TAPAS DE CUBIERTAS LATERALES Y TAPAS CIEGAS DE ALUMINIO ANODIZADO NATURAL, INCLUYENDO TOMA DE CORRIENTE PARA USOS AUXILIARES DE 16 AMP. TIPO SHUKO CON TOMA DE TIERRA LATERAL. TOTALMENTE INSTALADO.
I04COM020 C | Partida | ud | Suministro de conmutador de Red Cisco 2960CX-8PC-L | 1 |  | 0
Suministro, instalación y montaje de conmutador Cisco WS-C2960C-8PC-L o similar aprobado, incluyendo latiguillos de F.O. y pares trenzados.
TRO20PVCLA | Partida | m | tubo rigido PVC libre de alogenos | 10 |  | 0
Tubo rigido diametro 20mm de PVC libre de alógenos y material axiliar para su colocación. Incluido material para calar el tubo en habitaculos necesarios con caja de derivación.
|  |  | Total Paco de Lucía | 1 | 0 | 0
|  |  | Total L9 | 1 | 0 | 0
L10 | Capítulo |  | Red aulas línea 10 | 1 | 0 | 0
Tres Olivos | Capítulo | 1 | Aula L10 TO | 1 | 0 | 0
PATCHPA24 | Partida | ud | Panel modular de 24 módulos. | 1 |  | 0
Panel modular de 19" constituido por 24 puertos dual para conectar latiguillos en los dos extremos
I04COM020 C | Partida | ud | Suministro de conmutador de Red Cisco 2960CX-8PC-L | 1 |  | 0
Suministro, instalación y montaje de conmutador Cisco WS-C2960C-8PC-L o similar aprobado, incluyendo latiguillos de F.O. y pares trenzados.
I04COM11 | Partida | ud | Roseta doble 2 tomas RJ45. | 6 |  | 0
Suministro y montaje de roseta doble para dos tomas RJ-45, incluyendo conexión del cable de 4 pares a la roseta RJ-45.
I04COM110 | Partida | m | Cable UTP PDS | 220 |  | 0
Suministro, instalación y montaje por canaleta existente o falso suelo de cable UTP categoría 6. Totalmente instalado. Incluido parte porporcional de conectores tipo RJ-45. _
DIKWXX045 | Partida | ud | Armario de 19" de 9u 600 (a) x 550 (f) x 480 (h) | 1 |  | 0
SUMINISTRO Y MONTAJE DE ARMARIO PIVOTANTE DE 9 UA DE DIMENSIONES APROX. 600 (A) X 550 (F) X 480 (H). CON ESTRUCTURA DE ACERO, PINTADO EN RAL 7032 TEXTURIZADO CON GRADO DE PROTECCIÓN IP-SST, PUERTA TRANSPARENTE CON PERFIL DE ALUMINIO Y CRISTAL ACRÍLICO EN LA PARTE FRONTAL, CAMBIO DE SENTIDO DE APERTURA DE PUERTA, ZÓCALO CON PIES DE NIVELACIÓN INTEGRADA, TECHO ATORNILLABLE EN CAJA, CIERRE CON TRES PUNTOS DE ANCLAJE, SISTEMA DE CIERRE DE ZINC FUNDIDO A PRESIÓN ERGOFORMS PINTADO EN RAL 7032, CON BOMBINES DE CIERRE DE DOBLE PALETÓN DE 3 MM., SALIDA DE CABLES EN TRES PIEZAS, GUÍA DE PERFIL DE CHAPA DE ACERO, CINCADO, CROMATADO, PARA EL MONTAJE DE SOPORTES DE GRUPOS DE 19", AJUSTABLES EN PASOS DE 25 MM. SOBRE DOS ÁNGULOS DE FIJACIÓN, MONTADOS A 150 MM. DE LA FRONTAL, PUERTA TRASERA DE ACERO DE 2 MM., PARED LATERAL DE CHAPA DE ACERO PINTADA EN RAL 7032, GUÍA DE ENTRADA DE CABLES DE ACERO, CINCADO, CROMATADO, GUÍAS DE PUESTA A TIERRA, TAPAS DE CUBIERTAS LATERALES Y TAPAS CIEGAS DE ALUMINIO ANODIZADO NATURAL, INCLUYENDO TOMA DE CORRIENTE PARA USOS AUXILIARES DE 16 AMP. TIPO SHUKO CON TOMA DE TIERRA LATERAL. TOTALMENTE INSTALADO.
TRO20PVCLA | Partida | m | tubo rigido PVC libre de alogenos | 5 |  | 0
Tubo rigido diametro 20mm de PVC libre de alógenos y material axiliar para su colocación. Incluido material para calar el tubo en habitaculos necesarios con caja de derivación.
|  |  | Total Tres Olivos | 1 | 0 | 0
Hospital Infanta Sofía | Capítulo |  | Aula L10 HIS | 1 | 0 | 0
I04COM110 | Partida | m | Cable UTP PDS | 200 |  | 0
Suministro, instalación y montaje por canaleta existente o falso suelo de cable UTP categoría 6. Totalmente instalado. Incluido parte porporcional de conectores tipo RJ-45. _
PATCHPA24 | Partida | ud | Panel modular de 24 módulos. | 1 |  | 0
Panel modular de 19" constituido por 24 puertos dual para conectar latiguillos en los dos extremos
I04COM11 | Partida | ud | Roseta doble 2 tomas RJ45. | 6 |  | 0
Suministro y montaje de roseta doble para dos tomas RJ-45, incluyendo conexión del cable de 4 pares a la roseta RJ-45.
TRO20PVCLA | Partida | m | tubo rigido PVC libre de alogenos | 15 |  | 0
Tubo rigido diametro 20mm de PVC libre de alógenos y material axiliar para su colocación. Incluido material para calar el tubo en habitaculos necesarios con caja de derivación.
C9200-24P-E | Partida | ud | C9200 | 1 |  | 0
Suministro e instalación de C9200 -24P-E 24 puertos con PoE+. Incluyendo licencia DNA para tres años y configuracón.
|  |  | Total Hospital Infanta Sofía | 1 | 0 | 0
|  |  | Total L10 | 1 | 0 | 0
L11 | Capítulo |  | Red aulas línea 11 | 1 | 0 | 0
La fortuna | Capítulo |  | Aula L11 | 1 | 0 | 0
DIKOBA011 | Partida |  | transmisor-receptor óptico GLC-GE-100FX | 2 |  | 0
CAB4FIBOP | Partida | m | Cable de 4 F.O. multimodo antirroedores. | 200 |  | 0
Suministro y montaje de cable de 8 fibras ópticas multimodo con protección antirroedores no metálica. Pensado para la situación provisional por si nos pasamos de los 100 metros.
DIKOBC010 | Partida | ud | Adaptador para conector ST. | 2 |  | 0
Suministro y montaje de adaptador para conector ST para fibra multimodo.
DIKOBC020 | Partida | ud | Pigtail de 2,5 m con conector ST | 2 |  | 0
Suministro y montaje de pigtail de 2,5 m. de longitud con un conector ST en un extremo.
DIKOBC030 | Partida | ud | Jumper de 1,5 m. de longitud. | 2 |  | 0
Suministro y montaje de jumper, compuesto por cordón monofibra multimodo y conector ST en ambos extremos de 1,5 m de longitud.
DIKODA050 | Partida | ud | Bandeja organizadora de empalmes y/o terminación de F.O. | 1 |  | 0
Suminisro, instalación y montaje de bandeja organizadora de empalmes y/o terminación de F.O. con capacidad para terminar en conectores hasta 8 fibras (bandeja de conectorización) o capacidad para empalmar de paso hasta 16 fibras.
DIKOBW900 | Partida | ud | Pruebas y medidas finales hasta 4 F.O. multimodo. | 1 |  | 0
Pruebas y medidas finales de cable de hasta 8 F.O. multimodo terminadas en repartidor.
PATCHPA24 | Partida | ud | Panel modular de 24 módulos. | 1 |  | 0
Panel modular de 19" constituido por 24 puertos dual para conectar latiguillos en los dos extremos
I04COM020 C | Partida | ud | Suministro de conmutador de Red Cisco 2960CX-8PC-L | 1 |  | 0
Suministro, instalación y montaje de conmutador Cisco WS-C2960C-8PC-L o similar aprobado, incluyendo latiguillos de F.O. y pares trenzados.
I04COM11 | Partida | ud | Roseta doble 2 tomas RJ45. | 6 |  | 0
Suministro y montaje de roseta doble para dos tomas RJ-45, incluyendo conexión del cable de 4 pares a la roseta RJ-45.
I04COM110 | Partida | m | Cable UTP PDS | 200 |  | 0
Suministro, instalación y montaje por canaleta existente o falso suelo de cable UTP categoría 6. Totalmente instalado. Incluido parte porporcional de conectores tipo RJ-45. _
DIKWXX045 | Partida | ud | Armario de 19" de 9u 600 (a) x 550 (f) x 480 (h) | 1 |  | 0
SUMINISTRO Y MONTAJE DE ARMARIO PIVOTANTE DE 9 UA DE DIMENSIONES APROX. 600 (A) X 550 (F) X 480 (H). CON ESTRUCTURA DE ACERO, PINTADO EN RAL 7032 TEXTURIZADO CON GRADO DE PROTECCIÓN IP-SST, PUERTA TRANSPARENTE CON PERFIL DE ALUMINIO Y CRISTAL ACRÍLICO EN LA PARTE FRONTAL, CAMBIO DE SENTIDO DE APERTURA DE PUERTA, ZÓCALO CON PIES DE NIVELACIÓN INTEGRADA, TECHO ATORNILLABLE EN CAJA, CIERRE CON TRES PUNTOS DE ANCLAJE, SISTEMA DE CIERRE DE ZINC FUNDIDO A PRESIÓN ERGOFORMS PINTADO EN RAL 7032, CON BOMBINES DE CIERRE DE DOBLE PALETÓN DE 3 MM., SALIDA DE CABLES EN TRES PIEZAS, GUÍA DE PERFIL DE CHAPA DE ACERO, CINCADO, CROMATADO, PARA EL MONTAJE DE SOPORTES DE GRUPOS DE 19", AJUSTABLES EN PASOS DE 25 MM. SOBRE DOS ÁNGULOS DE FIJACIÓN, MONTADOS A 150 MM. DE LA FRONTAL, PUERTA TRASERA DE ACERO DE 2 MM., PARED LATERAL DE CHAPA DE ACERO PINTADA EN RAL 7032, GUÍA DE ENTRADA DE CABLES DE ACERO, CINCADO, CROMATADO, GUÍAS DE PUESTA A TIERRA, TAPAS DE CUBIERTAS LATERALES Y TAPAS CIEGAS DE ALUMINIO ANODIZADO NATURAL, INCLUYENDO TOMA DE CORRIENTE PARA USOS AUXILIARES DE 16 AMP. TIPO SHUKO CON TOMA DE TIERRA LATERAL. TOTALMENTE INSTALADO.
TRO20PVCLA | Partida | m | tubo rigido PVC libre de alogenos | 10 |  | 0
Tubo rigido diametro 20mm de PVC libre de alógenos y material axiliar para su colocación. Incluido material para calar el tubo en habitaculos necesarios con caja de derivación.
|  |  | Total La fortuna | 1 | 0 | 0
|  |  | Total L11 | 1 | 0 | 0
L12 | Capítulo |  | Red aulas línea 12 | 1 | 0 | 0
Loranca | Capítulo |  | Aula L12 | 1 | 0 | 0
PATCHPA24 | Partida | ud | Panel modular de 24 módulos. | 1 |  | 0
Panel modular de 19" constituido por 24 puertos dual para conectar latiguillos en los dos extremos
I04COM020 C | Partida | ud | Suministro de conmutador de Red Cisco 2960CX-8PC-L | 1 |  | 0
Suministro, instalación y montaje de conmutador Cisco WS-C2960C-8PC-L o similar aprobado, incluyendo latiguillos de F.O. y pares trenzados.
I04COM11 | Partida | ud | Roseta doble 2 tomas RJ45. | 6 |  | 0
Suministro y montaje de roseta doble para dos tomas RJ-45, incluyendo conexión del cable de 4 pares a la roseta RJ-45.
I04COM110 | Partida | m | Cable UTP PDS | 300 |  | 0
Suministro, instalación y montaje por canaleta existente o falso suelo de cable UTP categoría 6. Totalmente instalado. Incluido parte porporcional de conectores tipo RJ-45. _
DIKWXX045 | Partida | ud | Armario de 19" de 9u 600 (a) x 550 (f) x 480 (h) | 1 |  | 0
SUMINISTRO Y MONTAJE DE ARMARIO PIVOTANTE DE 9 UA DE DIMENSIONES APROX. 600 (A) X 550 (F) X 480 (H). CON ESTRUCTURA DE ACERO, PINTADO EN RAL 7032 TEXTURIZADO CON GRADO DE PROTECCIÓN IP-SST, PUERTA TRANSPARENTE CON PERFIL DE ALUMINIO Y CRISTAL ACRÍLICO EN LA PARTE FRONTAL, CAMBIO DE SENTIDO DE APERTURA DE PUERTA, ZÓCALO CON PIES DE NIVELACIÓN INTEGRADA, TECHO ATORNILLABLE EN CAJA, CIERRE CON TRES PUNTOS DE ANCLAJE, SISTEMA DE CIERRE DE ZINC FUNDIDO A PRESIÓN ERGOFORMS PINTADO EN RAL 7032, CON BOMBINES DE CIERRE DE DOBLE PALETÓN DE 3 MM., SALIDA DE CABLES EN TRES PIEZAS, GUÍA DE PERFIL DE CHAPA DE ACERO, CINCADO, CROMATADO, PARA EL MONTAJE DE SOPORTES DE GRUPOS DE 19", AJUSTABLES EN PASOS DE 25 MM. SOBRE DOS ÁNGULOS DE FIJACIÓN, MONTADOS A 150 MM. DE LA FRONTAL, PUERTA TRASERA DE ACERO DE 2 MM., PARED LATERAL DE CHAPA DE ACERO PINTADA EN RAL 7032, GUÍA DE ENTRADA DE CABLES DE ACERO, CINCADO, CROMATADO, GUÍAS DE PUESTA A TIERRA, TAPAS DE CUBIERTAS LATERALES Y TAPAS CIEGAS DE ALUMINIO ANODIZADO NATURAL, INCLUYENDO TOMA DE CORRIENTE PARA USOS AUXILIARES DE 16 AMP. TIPO SHUKO CON TOMA DE TIERRA LATERAL. TOTALMENTE INSTALADO.
TRO20PVCLA | Partida | m | tubo rigido PVC libre de alogenos | 10 |  | 0
Tubo rigido diametro 20mm de PVC libre de alógenos y material axiliar para su colocación. Incluido material para calar el tubo en habitaculos necesarios con caja de derivación.
|  |  | Total Loranca | 1 | 0 | 0
|  |  | Total L12 | 1 | 0 | 0
LR14 | Capítulo |  | Red aulas línea ramal | 1 | 0 | 0
Opera | Capítulo |  |  | 1 | 0 | 0
PATCHPA24 | Partida | ud | Panel modular de 24 módulos. | 1 |  | 0
Panel modular de 19" constituido por 24 puertos dual para conectar latiguillos en los dos extremos
I04COM020 C | Partida | ud | Suministro de conmutador de Red Cisco 2960CX-8PC-L | 1 |  | 0
Suministro, instalación y montaje de conmutador Cisco WS-C2960C-8PC-L o similar aprobado, incluyendo latiguillos de F.O. y pares trenzados.
DIKOBA011 | Partida |  | transmisor-receptor óptico GLC-GE-100FX | 2 |  | 0
DIKWXX045 | Partida | ud | Armario de 19" de 9u 600 (a) x 550 (f) x 480 (h) | 1 |  | 0
SUMINISTRO Y MONTAJE DE ARMARIO PIVOTANTE DE 9 UA DE DIMENSIONES APROX. 600 (A) X 550 (F) X 480 (H). CON ESTRUCTURA DE ACERO, PINTADO EN RAL 7032 TEXTURIZADO CON GRADO DE PROTECCIÓN IP-SST, PUERTA TRANSPARENTE CON PERFIL DE ALUMINIO Y CRISTAL ACRÍLICO EN LA PARTE FRONTAL, CAMBIO DE SENTIDO DE APERTURA DE PUERTA, ZÓCALO CON PIES DE NIVELACIÓN INTEGRADA, TECHO ATORNILLABLE EN CAJA, CIERRE CON TRES PUNTOS DE ANCLAJE, SISTEMA DE CIERRE DE ZINC FUNDIDO A PRESIÓN ERGOFORMS PINTADO EN RAL 7032, CON BOMBINES DE CIERRE DE DOBLE PALETÓN DE 3 MM., SALIDA DE CABLES EN TRES PIEZAS, GUÍA DE PERFIL DE CHAPA DE ACERO, CINCADO, CROMATADO, PARA EL MONTAJE DE SOPORTES DE GRUPOS DE 19", AJUSTABLES EN PASOS DE 25 MM. SOBRE DOS ÁNGULOS DE FIJACIÓN, MONTADOS A 150 MM. DE LA FRONTAL, PUERTA TRASERA DE ACERO DE 2 MM., PARED LATERAL DE CHAPA DE ACERO PINTADA EN RAL 7032, GUÍA DE ENTRADA DE CABLES DE ACERO, CINCADO, CROMATADO, GUÍAS DE PUESTA A TIERRA, TAPAS DE CUBIERTAS LATERALES Y TAPAS CIEGAS DE ALUMINIO ANODIZADO NATURAL, INCLUYENDO TOMA DE CORRIENTE PARA USOS AUXILIARES DE 16 AMP. TIPO SHUKO CON TOMA DE TIERRA LATERAL. TOTALMENTE INSTALADO.
I04COM110 | Partida | m | Cable UTP PDS | 100 |  | 0
Suministro, instalación y montaje por canaleta existente o falso suelo de cable UTP categoría 6. Totalmente instalado. Incluido parte porporcional de conectores tipo RJ-45. _
CAB4FIBOP | Partida | m | Cable de 4 F.O. multimodo antirroedores. | 300 |  | 0
Suministro y montaje de cable de 8 fibras ópticas multimodo con protección antirroedores no metálica. Pensado para la situación provisional por si nos pasamos de los 100 metros.
DIKOBC010 | Partida | ud | Adaptador para conector ST. | 2 |  | 0
Suministro y montaje de adaptador para conector ST para fibra multimodo.
DIKOBC020 | Partida | ud | Pigtail de 2,5 m con conector ST | 2 |  | 0
Suministro y montaje de pigtail de 2,5 m. de longitud con un conector ST en un extremo.
DIKOBC030 | Partida | ud | Jumper de 1,5 m. de longitud. | 2 |  | 0
Suministro y montaje de jumper, compuesto por cordón monofibra multimodo y conector ST en ambos extremos de 1,5 m de longitud.
DIKODA050 | Partida | ud | Bandeja organizadora de empalmes y/o terminación de F.O. | 1 |  | 0
Suminisro, instalación y montaje de bandeja organizadora de empalmes y/o terminación de F.O. con capacidad para terminar en conectores hasta 8 fibras (bandeja de conectorización) o capacidad para empalmar de paso hasta 16 fibras.
DIKOBW900 | Partida | ud | Pruebas y medidas finales hasta 4 F.O. multimodo. | 1 |  | 0
Pruebas y medidas finales de cable de hasta 8 F.O. multimodo terminadas en repartidor.
I04COM11 | Partida | ud | Roseta doble 2 tomas RJ45. | 5 |  | 0
Suministro y montaje de roseta doble para dos tomas RJ-45, incluyendo conexión del cable de 4 pares a la roseta RJ-45.
TRO20PVCLA | Partida | m | tubo rigido PVC libre de alogenos | 10 |  | 0
Tubo rigido diametro 20mm de PVC libre de alógenos y material axiliar para su colocación. Incluido material para calar el tubo en habitaculos necesarios con caja de derivación.
|  |  | Total Opera | 1 | 0 | 0
Principe Pío | Capítulo |  |  | 1 | 0 | 0
PATCHPA24 | Partida | ud | Panel modular de 24 módulos. | 1 |  | 0
Panel modular de 19" constituido por 24 puertos dual para conectar latiguillos en los dos extremos
I04COM020 C | Partida | ud | Suministro de conmutador de Red Cisco 2960CX-8PC-L | 1 |  | 0
Suministro, instalación y montaje de conmutador Cisco WS-C2960C-8PC-L o similar aprobado, incluyendo latiguillos de F.O. y pares trenzados.
DIKWXX045 | Partida | ud | Armario de 19" de 9u 600 (a) x 550 (f) x 480 (h) | 1 |  | 0
SUMINISTRO Y MONTAJE DE ARMARIO PIVOTANTE DE 9 UA DE DIMENSIONES APROX. 600 (A) X 550 (F) X 480 (H). CON ESTRUCTURA DE ACERO, PINTADO EN RAL 7032 TEXTURIZADO CON GRADO DE PROTECCIÓN IP-SST, PUERTA TRANSPARENTE CON PERFIL DE ALUMINIO Y CRISTAL ACRÍLICO EN LA PARTE FRONTAL, CAMBIO DE SENTIDO DE APERTURA DE PUERTA, ZÓCALO CON PIES DE NIVELACIÓN INTEGRADA, TECHO ATORNILLABLE EN CAJA, CIERRE CON TRES PUNTOS DE ANCLAJE, SISTEMA DE CIERRE DE ZINC FUNDIDO A PRESIÓN ERGOFORMS PINTADO EN RAL 7032, CON BOMBINES DE CIERRE DE DOBLE PALETÓN DE 3 MM., SALIDA DE CABLES EN TRES PIEZAS, GUÍA DE PERFIL DE CHAPA DE ACERO, CINCADO, CROMATADO, PARA EL MONTAJE DE SOPORTES DE GRUPOS DE 19", AJUSTABLES EN PASOS DE 25 MM. SOBRE DOS ÁNGULOS DE FIJACIÓN, MONTADOS A 150 MM. DE LA FRONTAL, PUERTA TRASERA DE ACERO DE 2 MM., PARED LATERAL DE CHAPA DE ACERO PINTADA EN RAL 7032, GUÍA DE ENTRADA DE CABLES DE ACERO, CINCADO, CROMATADO, GUÍAS DE PUESTA A TIERRA, TAPAS DE CUBIERTAS LATERALES Y TAPAS CIEGAS DE ALUMINIO ANODIZADO NATURAL, INCLUYENDO TOMA DE CORRIENTE PARA USOS AUXILIARES DE 16 AMP. TIPO SHUKO CON TOMA DE TIERRA LATERAL. TOTALMENTE INSTALADO.
I04COM110 | Partida | m | Cable UTP PDS | 200 |  | 0
Suministro, instalación y montaje por canaleta existente o falso suelo de cable UTP categoría 6. Totalmente instalado. Incluido parte porporcional de conectores tipo RJ-45. _
I04COM11 | Partida | ud | Roseta doble 2 tomas RJ45. | 5 |  | 0
Suministro y montaje de roseta doble para dos tomas RJ-45, incluyendo conexión del cable de 4 pares a la roseta RJ-45.
TRO20PVCLA | Partida | m | tubo rigido PVC libre de alogenos | 10 |  | 0
Tubo rigido diametro 20mm de PVC libre de alógenos y material axiliar para su colocación. Incluido material para calar el tubo en habitaculos necesarios con caja de derivación.
|  |  | Total Principe Pío | 1 | 0 | 0
|  |  | Total LR14 | 1 | 0 | 0
|  |  | Total CAP01 | 1 | 0 | 0
CAP02 | Capítulo |  | DISTRIBUCION ELECTRICA | 1 | 0 | 0
C01 | Capítulo |  | CANALIZACIONES | 1 | 0 | 0
I31ECA003 | Partida | m | Canaleta de distribución con dos compartimentos. | 375 |  | 0
Canaleta de distribución con dos compartimentos libre de halógenos. Con parte proporcional de ángulos, tapas, etc. Totalmente instalada.
DIDKTA004X0EL | Partida | m | Tubo PVC rígido M 20/gp5 libre de halógenos. | 450 |  | 0
Tubo PVC rígido libre de halogenos M 20/gp5, con p.p. de unidades de fijación, manguitos y codos incluidos. Totalmente instalado.
PN5551ESPEX2 | Partida | u | Caja derivación | 60 |  | 0
Caja de derivación 105x105x55 totalmente instalada.
|  |  | Total C01 | 1 | 0 | 0
C02 | Capítulo |  | CABLEADO | 1 | 0 | 0
I31CBB001X | Partida | m | Cable de Cu. de 2 x 1,5 mm² + T de 0.6/1 KV. | 600 |  | 0
Cable de Cu. de 2 x 1,5 mm². 0.6/1 KV., de características indicadas en P. de C. Totalmente instalado.
I31CBG002 | Partida | m | Cable de Cu. de 2 x 2,5 mm². + T de 0.6/1 KV. | 600 |  | 0
Cable de Cu. de 2 x 2,5 mm². + T de 0.6/1 KV., de características indicadas en P. de C. Totalmente instalado.
I31CBF003 | Partida | m | Cable de Cu. de 4 x 4 mm². + T, RZ1 (AS)- 0.6/1 KV. | 180 |  | 0
Cable de Cu. de 4 x 4 mm². + T, RZ1 (AS)- 0.6/1 KV, de características indicadas en P. de C. Totalmente instalado.
I31CBF004E | Partida | m | Cable de Cu. de 4 x 6 mm². + T, RZ1 (AS)- 0.6/1 KV. (Horario noc | 10 |  | 0
Cable de Cu. de 4 x 6 mm². + T, RZ1 (AS)- 0.6/1 KV, de características indicadas en P. de C. Totalmente instalado. (Horario nocturno en estación).
I31CBF005E | Partida | m | Cable de Cu. de 4 x 10 mm². + T, RZ1 (AS)- 0.6/1 KV. (Horario no | 10 |  | 0
Cable de Cu. de 4 x 10 mm². + T, RZ1 (AS)- 0.6/1 KV, de características indicadas en P. de C. Totalmente instalado.(Horario nocturno en estación).
|  |  | Total C02 | 1 | 0 | 0
C03 | Capítulo |  | CUADROS ELECTRICOS | 1 | 0 | 0
I31BDA013XEL | Partida | u | Cuadro secundario de alumbrado y fuerza aulas e-learning | 15 |  | 0
Cuadro secundario de alumbrado y fuerza para aulas e-learning, totalmente equipado e instalado, conteniendo: - 1 Cofre mini Pragma, de Schneider o similar, con puerta trasparente y conteniendo los siguientes materiales: - 1 Interruptor automático de 4x16 (Automático General) - 1 Interruptor Diferencial 4x20 A 30 mA clase AC. - 2 Interruptor automático de 2x10 A (Alumbrado y comunicaciones) - 2 Interruptor automático de 2x16 A (Fuerza y clima) - Pequeño material: Conductores, aisladores, bornas, etiquetado, T.T. etc. Los interruptores automáticos serán de curva C. Totalmente instalado, conexionado y funcionando. Aparamenta marca Schndeider o similar aprobado por la D.O.
I31VXX030EL | Partida | u | Modificaciones en CGBT | 10 |  | 0
Modificaciones necesarias en el Cuadro General de Baja Tensión para adaptar las protecciones a las nuevas necesidades.
|  |  | Total C03 | 1 | 0 | 0
C04 | Capítulo |  | ALUMBRADO Y FUERZA | 1 | 0 | 0
I31LDF380X | Partida | u | Luminaria LED 60x60 adosable o suspendida | 60 |  | 0
Luminaria LED adosable o suspendida de 60x60 cm con fuente de alimentación incluida, 3600 lm o superior, grado IP20 mínimo, 4000K, vida útil > 5000 horas con 5 años de garantía para driver y placa. Cumpliendo características técnicas del Pliego de Condiciones. Instalada, incluyendo replanteo y conexionado.
PN2984PSMXEL | Partida | ud | Punto de luz superficie | 15 |  | 0
Unidad de punto de luz superficial de 10A realizado en tubo PVC rigido M 20/gp5 y conductor de cobre unipolar rígido de 1,5 mm2, asi como conmutador superficie, caja de registro "plexo" D=70 y regletas de conexión, totalmente montado e instalado.
I31KD030EL | Partida | u | Kit puesto de trabajo 6 tomas + módulo RJ45 | 60 |  | 0
Suministro y colocación de kit de puesto de trabajo empotrable en canaleta perimetral formada por 6 tomas de corriente tipo schuko 2P+TT 16A y placa de 1 a 4 conectores RJ11 - RJ45, para pared tipo Simon, MM Datalectric o similar aprobado con marcado CE fabricado en material autoextinguible y libre de halógenos, de color a elegir por la dirección facultativa. Totalmente instalada.
|  |  | Total C04 | 1 | 0 | 0
C05 | Capítulo |  | DESMONTAJES | 1 | 0 | 0
I31FBV113XEL | Partida | u | Desmontaje y reutilización de equipos y circuitos eléctricos existentes | 1 |  | 0
Desmontaje de equipos y circuitos eléctricos existentesy que queden fuera de servicio, incluido el transporte a las dependencias de Metro, así como la reutilización y recableado de los equipos instalados que continúen en servicio.
|  |  | Total C05 | 1 | 0 | 0
C06 | Capítulo |  | DOCUMENTACIÓN FINAL DE OBRA | 1 | 0 | 0
I31VXX003EL | Partida | u | Documentación final de la obra de las instalaciones eléctricas | 15 |  | 0
Entrega de la documentación final de la obra de las instalaciones de distribución de energía afectadas debido a modificación, actualización o sustitución en las instalaciones de distribución de energía, que incluyan situación real de y descripción del equipamiento de distribución de energía, cables, etc.
|  |  | Total C06 | 1 | 0 | 0
|  |  | Total CAP02 | 1 | 0 | 0
CAP03 | Capítulo |  | OBRA CIVIL | 1 | 0 | 0
01 | Capítulo |  | OPERA | 1 | 0 | 0
01.02-D1 | Capítulo |  | CERRAJERIA | 1 | 0 | 0
EHAP0030 | Partida | ud | PUERTA CHAPA DE ACERO GALV. CON 2 REJILLAS 82X200.E=1,5. PARA PINTAR | 1 |  | 0
Suministro y colocación de puerta metálica de dimensiones 82x200 cm. en chapa de acero galvanizado de 1,5 mm de espesor para pintar, con rejilla de ventilación superior e inferior, incluso cerco metálico, herrajes de colgar y seguridad con cerradura unificada, totalmente instalada.
EHAP0330 | Partida | ud | CERRADURA BOMBILLO UNIFICADO | 1 |  | 0
Suministro y colocación y adaptacion de cerradura de bombillo unificado de cuartos técnicos modelo definir por Metro de Madrid en puerta de cualquier material y cualquier grosor, con leva corta o larga de cualquier tamaño, para adaptar a la puerta existente, i/ p.p. de pequeña herramienta y costes indirectos, totalmente terminada la unidad.
02.01 | Partida | u | DESMONTAJE DE BOMBIN DE PUERTA | 1 |  | 0
Descerrajado de bombin actualmente instalado en puertas de cualquier estancia de Metro ,de cualquier marca y modelo, grosor y material, i/ p.p. de pequeña herramienta y costes indirectos, y retirada de material a vertedero, totalmente terminada la unidad.
EÑ0050D | Partida | ud | COLOCACIÓN VINILOS PUERTAS DIURNO | 1 |  | 0
Montaje de juego de vinilos en puertas. Medición por puerta. Totalmente terminado, incluso parte proporcional de medios auxiliares. No incluido material (vinilo adhesivo)
ED1600 | Partida | ud | VINILO ADHESIVO | 1 |  | 0
Suministro, colocación y posterior desmontaje de vinilos adhesivos de hasta 1000x1000mm de dimensión , para impresión digigal, a una o dos caras, con tratamiento de inviolabilidad,: Realizados a base de pvc blanco y transparente, para imprimir en serigrafia y en offset uvi. Llevará laminado de protección por la cara exterior, acorde a las especificiaciones técnicas marcadas en pliego.
|  |  | Total 01.02-D1 | 1 | 0 | 0
01.03-D2 | Capítulo |  | PINTURA | 1 | 0 | 0
EB0020 | Partida | m2 | ESMALTE SINTÉT. S/METAL GALVAN.C/GRIS | 10.56 |  | 0
Suministro y aplicación de pintura al esmalte sintético color gris, dos manos sobre carpintería de chapa galvanizada o aluminio y metales no férricos, i/limpieza, desengrasado manual, imprimación de wash primer y acabado con esmalte.
EB0080 | Partida | m2 | PINTU.PLASTICA LISA BLANCA MATE | 182.16 |  | 0
Pintura plástica lisa mate en blanco, sobre paramentos horizontales y verticales, lavable dos manos, incluso mano de imprimación de fondo, plastecido y mano de acabado.
|  |  | Total 01.03-D2 | 1 | 0 | 0
01.05-D3 | Capítulo |  | ALBAÑILERIA | 1 | 0 | 0
EL0080 | Partida | m3 | APERTURA HUECOS >1M2 TABIQUERÍA A MANO | 2.64 |  | 0
Apertura de huecos mayores de 1 m2, en tabiquerías de ladrillo hueco sencillo o doble, por medios manuales, incluso limpieza, carga y transporte de escombros al vertedero y con p.p. de medios auxiliares.
EAF0020 | Partida | m2 | FÁB.LADRILLO PERFORADO 7CM 1/2P.INTERIOR MORTERO M-5 | 29.14 |  | 0
Suministro y ejecución de fábrica de ladrillo perforado tosco de 24x11,5x7 cm., de 1/2 pie de espesor en interior, recibido con mortero de cemento CEM II/B-P 32,5 N y arena de río tipo M-5, preparado en central y suministrado a pie de obra, para revestir, i/replanteo, nivelación y aplomado, p.p. de enjarjes, mermas, roturas, humedecido de las piezas, rejuntado, cargaderos, mochetas, plaquetas, esquinas, limpieza y medios auxiliares. Medida deduciendo huecos superiores a 1 m2.
EVG0070 | Partida | m2 | ENFOSCADO MAESTREADO-FRATASADO CSIV-W1 VERTICAL | 38.28 |  | 0
Enfoscado maestreado y fratasado con mortero CSIV-W1 de cemento CEM II/B-P 32,5 N y arena de río M-10, en paramentos verticales de 20 mm de espesor, i/regleado, sacado de aristas y rincones con maestras cada 3 m y andamiaje, medido deduciendo huecos.
EVP0215 | Partida | m | RODAPIÉ DE TERRAZO DE 30X7,5 | 38.28 |  | 0
EAR0090 | Partida | ud | UNIDAD RECIBIDO CERCO PUERTA MORTERO M-10 | 1 |  | 0
Recibido de cerco de puertas de hasta 2 m2 de superficie, con mortero de cemento CEM II/B-P 32,5 N y arena de río tipo M-10, i/ apertura de huecos para garras y/o entregas, colocación, aplomado del marco, material auxiliar, limpieza y medios auxiliares. Medida la superficie realmente ejecutada.
EB0070_RP | Partida | m2 | REPARACIÓN DE GRIETAS EN PARAMENTOS VERTICALES | 36 |  | 0
Reparación paramentos verticales. Reparación de grietas y desperfectos en paramentosverticales interiores, mediante picado del revestimiento con medios manuales, aplicación demortero de reparación, reforzado conmalla de fibra de vidrio tejida o similar, incluso p.p. de medios auxiliares.
|  |  | Total 01.05-D3 | 1 | 0 | 0
02.05-D6 | Capítulo |  | LIMPIEZA | 1 | 0 | 0
LIMPZ100 | Partida | u | LIMPIEZA | 1 |  | 0
Limpieza de obra, retirando materiales y restos a vertedero, incluidos medios auxiliares necesarios, toalmentente terminada la unidad.
|  |  | Total 02.05-D6 | 1 | 0 | 0
|  |  | Total 01 | 1 | 0 | 0
02 | Capítulo |  | PRINCIPE PIO | 1 | 0 | 0
02.02-D4 | Capítulo |  | CERRAJERIA | 1 | 0 | 0
01.01.02 | Partida | ud | REJILLA VENTILACIÓN EN PUERTA DE ACCESO | 2 |  | 0
Suministro y colocacion de rejilla de ventilacion en puertas ,de cámara de aire de 50x30 cm. ejecutada con perfiles de acero laminado en frío, galvanizados, doble agrafado y construida con tubular 50x15x1,5 en bastidor, lamas fijas de espesor mínimo 0,8 mm., patillas de fijación, incluida la apertura de hueco necesario en puerta, de cualquier material, retirada de material sobrante a vertedero,totalmente instalada, incluidos medios auxiliares necesarios, toalmente terminada la unidad.
EHAP0330 | Partida | ud | CERRADURA BOMBILLO UNIFICADO | 1 |  | 0
Suministro y colocación y adaptacion de cerradura de bombillo unificado de cuartos técnicos modelo definir por Metro de Madrid en puerta de cualquier material y cualquier grosor, con leva corta o larga de cualquier tamaño, para adaptar a la puerta existente, i/ p.p. de pequeña herramienta y costes indirectos, totalmente terminada la unidad.
02.01 | Partida | u | DESMONTAJE DE BOMBIN DE PUERTA | 1 |  | 0
Descerrajado de bombin actualmente instalado en puertas de cualquier estancia de Metro ,de cualquier marca y modelo, grosor y material, i/ p.p. de pequeña herramienta y costes indirectos, y retirada de material a vertedero, totalmente terminada la unidad.
EÑ0050D | Partida | ud | COLOCACIÓN VINILOS PUERTAS DIURNO | 1 |  | 0
Montaje de juego de vinilos en puertas. Medición por puerta. Totalmente terminado, incluso parte proporcional de medios auxiliares. No incluido material (vinilo adhesivo)
ED1600 | Partida | ud | VINILO ADHESIVO | 1 |  | 0
Suministro, colocación y posterior desmontaje de vinilos adhesivos de hasta 1000x1000mm de dimensión , para impresión digigal, a una o dos caras, con tratamiento de inviolabilidad,: Realizados a base de pvc blanco y transparente, para imprimir en serigrafia y en offset uvi. Llevará laminado de protección por la cara exterior, acorde a las especificiaciones técnicas marcadas en pliego.
|  |  | Total 02.02-D4 | 1 | 0 | 0
03.04-D5 | Capítulo |  | ALBAÑILERIA | 1 | 0 | 0
EAR0070 | Partida | m2 | REMATES DE ALBAÑILERIA | 15 |  | 0
Remate en paramento de antiguo tarjetero de acceso, incluido el demontaje del mimsmo y retirada a vertedero, recibiendo el paramento y enfoscandolo para la reparacion del mismo,con mortero de cemento y arena de rio ( m-40) dosificacion 1/6 , incluida p/p de medios auxiliares, costes indirectos, totalmente terminada la unidad.
mE15WT040 | Partida | ud | TAPA ARQUETA HORM.-A.GALV. 60x60 | 2 |  | 0
Tapa de arqueta de 60x60 cm. con fondo y cerco y contracerco de chapa de acero galvanizado prensado, emparrillado de acero corrugado D=8 mm. y 4 cm. de hormigón H-125 kg/cm2., junta de neopreno y tirador, terminado, i/montaje en obra con recibido de albañilería.
|  |  | Total 03.04-D5 | 1 | 0 | 0
02.05-D6 | Capítulo |  | LIMPIEZA | 1 | 0 | 0
LIMPZ100 | Partida | u | LIMPIEZA | 1 |  | 0
Limpieza de obra, retirando materiales y restos a vertedero, incluidos medios auxiliares necesarios, toalmentente terminada la unidad.
|  |  | Total 02.05-D6 | 1 | 0 | 0
|  |  | Total 02 | 1 | 0 | 0
03 | Capítulo |  | ARGÜELLES | 1 | 0 | 0
03.02-D7 | Capítulo |  | CERRAJERIA | 1 | 0 | 0
01.01.02 | Partida | ud | REJILLA VENTILACIÓN EN PUERTA DE ACCESO | 2 |  | 0
Suministro y colocacion de rejilla de ventilacion en puertas ,de cámara de aire de 50x30 cm. ejecutada con perfiles de acero laminado en frío, galvanizados, doble agrafado y construida con tubular 50x15x1,5 en bastidor, lamas fijas de espesor mínimo 0,8 mm., patillas de fijación, incluida la apertura de hueco necesario en puerta, de cualquier material, retirada de material sobrante a vertedero,totalmente instalada, incluidos medios auxiliares necesarios, toalmente terminada la unidad.
EHAP0330 | Partida | ud | CERRADURA BOMBILLO UNIFICADO | 1 |  | 0
Suministro y colocación y adaptacion de cerradura de bombillo unificado de cuartos técnicos modelo definir por Metro de Madrid en puerta de cualquier material y cualquier grosor, con leva corta o larga de cualquier tamaño, para adaptar a la puerta existente, i/ p.p. de pequeña herramienta y costes indirectos, totalmente terminada la unidad.
02.01 | Partida | u | DESMONTAJE DE BOMBIN DE PUERTA | 1 |  | 0
Descerrajado de bombin actualmente instalado en puertas de cualquier estancia de Metro ,de cualquier marca y modelo, grosor y material, i/ p.p. de pequeña herramienta y costes indirectos, y retirada de material a vertedero, totalmente terminada la unidad.
EÑ0050D | Partida | ud | COLOCACIÓN VINILOS PUERTAS DIURNO | 1 |  | 0
Montaje de juego de vinilos en puertas. Medición por puerta. Totalmente terminado, incluso parte proporcional de medios auxiliares. No incluido material (vinilo adhesivo)
ED1600 | Partida | ud | VINILO ADHESIVO | 1 |  | 0
Suministro, colocación y posterior desmontaje de vinilos adhesivos de hasta 1000x1000mm de dimensión , para impresión digigal, a una o dos caras, con tratamiento de inviolabilidad,: Realizados a base de pvc blanco y transparente, para imprimir en serigrafia y en offset uvi. Llevará laminado de protección por la cara exterior, acorde a las especificiaciones técnicas marcadas en pliego.
|  |  | Total 03.02-D7 | 1 | 0 | 0
01.03-D8 | Capítulo |  | PINTURA | 1 | 0 | 0
01.05.03 | Partida | m2 | PINTU.PLASTICA LISA BLANCA MATE | 69.3 |  | 0
01.05.04 | Partida | m2 | RASCADO DE PINTURA Y REGULARIZACIÓN DE SUPERFICIES | 25 |  | 0
|  |  | Total 01.03-D8 | 1 | 0 | 0
03.04-D9 | Capítulo |  | ALBAÑILERIA | 1 | 0 | 0
EAR0070 | Partida | m2 | REMATES DE ALBAÑILERIA | 15 |  | 0
Remate en paramento de antiguo tarjetero de acceso, incluido el demontaje del mimsmo y retirada a vertedero, recibiendo el paramento y enfoscandolo para la reparacion del mismo,con mortero de cemento y arena de rio ( m-40) dosificacion 1/6 , incluida p/p de medios auxiliares, costes indirectos, totalmente terminada la unidad.
mE15WT040 | Partida | ud | TAPA ARQUETA HORM.-A.GALV. 60x60 | 4 |  | 0
Tapa de arqueta de 60x60 cm. con fondo y cerco y contracerco de chapa de acero galvanizado prensado, emparrillado de acero corrugado D=8 mm. y 4 cm. de hormigón H-125 kg/cm2., junta de neopreno y tirador, terminado, i/montaje en obra con recibido de albañilería.
|  |  | Total 03.04-D9 | 1 | 0 | 0
03.05-D10 | Capítulo |  | LIMPIEZA | 1 | 0 | 0
LIMPZ100 | Partida | u | LIMPIEZA | 1 |  | 0
Limpieza de obra, retirando materiales y restos a vertedero, incluidos medios auxiliares necesarios, toalmentente terminada la unidad.
|  |  | Total 03.05-D10 | 1 | 0 | 0
|  |  | Total 03 | 1 | 0 | 0
04 | Capítulo |  | VILLAVERDE ALTO | 1 | 0 | 0
01.02-D11 | Capítulo |  | CERRAJERIA | 1 | 0 | 0
EHAP0330 | Partida | ud | CERRADURA BOMBILLO UNIFICADO | 1 |  | 0
Suministro y colocación y adaptacion de cerradura de bombillo unificado de cuartos técnicos modelo definir por Metro de Madrid en puerta de cualquier material y cualquier grosor, con leva corta o larga de cualquier tamaño, para adaptar a la puerta existente, i/ p.p. de pequeña herramienta y costes indirectos, totalmente terminada la unidad.
02.01 | Partida | u | DESMONTAJE DE BOMBIN DE PUERTA | 1 |  | 0
Descerrajado de bombin actualmente instalado en puertas de cualquier estancia de Metro ,de cualquier marca y modelo, grosor y material, i/ p.p. de pequeña herramienta y costes indirectos, y retirada de material a vertedero, totalmente terminada la unidad.
EÑ0050D | Partida | ud | COLOCACIÓN VINILOS PUERTAS DIURNO | 1 |  | 0
Montaje de juego de vinilos en puertas. Medición por puerta. Totalmente terminado, incluso parte proporcional de medios auxiliares. No incluido material (vinilo adhesivo)
ED1600 | Partida | ud | VINILO ADHESIVO | 1 |  | 0
Suministro, colocación y posterior desmontaje de vinilos adhesivos de hasta 1000x1000mm de dimensión , para impresión digigal, a una o dos caras, con tratamiento de inviolabilidad,: Realizados a base de pvc blanco y transparente, para imprimir en serigrafia y en offset uvi. Llevará laminado de protección por la cara exterior, acorde a las especificiaciones técnicas marcadas en pliego.
|  |  | Total 01.02-D11 | 1 | 0 | 0
03.04-D14 | Capítulo |  | ALBAÑILERIA | 1 | 0 | 0
EAR0070 | Partida | m2 | REMATES DE ALBAÑILERIA | 15 |  | 0
Remate en paramento de antiguo tarjetero de acceso, incluido el demontaje del mimsmo y retirada a vertedero, recibiendo el paramento y enfoscandolo para la reparacion del mismo,con mortero de cemento y arena de rio ( m-40) dosificacion 1/6 , incluida p/p de medios auxiliares, costes indirectos, totalmente terminada la unidad.
EW0050 | Partida | m2 | FALSO TECHO DE PLACAS DE FIBRA MINERAL | 25 |  | 0
Suministro y colocación de falso techo desmontable, compuesto por paneles de fibra de roca revestidos en fábrica con una pintura vinílica blanca, decorados con superficie microperforada y resistentes al fuego b-s2,d0, de 600x600x15 mm. Y bordes rectos con ranura oculta, montado sobre perfilería oculta, compuesta por perfiles primarios cada 1500 mm. Y perfiles secundarios, apoyados sobre éstos, de 1500 mm, todos ellos conformados con chapa de acero galvanizado perfilado en frío, completamente terminado, incluso ángulos de bordes y elementos de suspensión y sujeción, y parte proporcional de elementos de fijación a techo y paredes.
ES0030 | Partida | m | ALBAÑAL COLGADO PVC D=160 MM. | 30 |  | 0
Albañal colgado de pvc liso de saneamiento, de unión en copa lisa pegada, de 160 mm. de diámetro interior, colocada colgada mediante abrazaderas metálicas, incluso con p.p. de piezas especiales en desvíos y con p.p. de medios auxiliares y de ayudas de albañilería.
ES0135 | Partida | ud | ARQUETA SUMIDERO | 1 |  | 0
Arqueta de 40x40 cm. y 50 cm. de profundidad, incluso rejilla de tramex, bastidor y parte proporcional de tubo de pvc de desagüe, completamente terminada en solera de galerías de pozos de extracción.
|  |  | Total 03.04-D14 | 1 | 0 | 0
01.05-D13 | Capítulo |  | LIMPIEZA | 1 | 0 | 0
LIMPZ100 | Partida | u | LIMPIEZA | 1 |  | 0
Limpieza de obra, retirando materiales y restos a vertedero, incluidos medios auxiliares necesarios, toalmentente terminada la unidad.
|  |  | Total 01.05-D13 | 1 | 0 | 0
|  |  | Total 04 | 1 | 0 | 0
05 | Capítulo |  | CIUDAD UNIVERSITARIA | 1 | 0 | 0
01.02-D15 | Capítulo |  | CERRAJERIA | 1 | 0 | 0
EHAP0330 | Partida | ud | CERRADURA BOMBILLO UNIFICADO | 1 |  | 0
Suministro y colocación y adaptacion de cerradura de bombillo unificado de cuartos técnicos modelo definir por Metro de Madrid en puerta de cualquier material y cualquier grosor, con leva corta o larga de cualquier tamaño, para adaptar a la puerta existente, i/ p.p. de pequeña herramienta y costes indirectos, totalmente terminada la unidad.
02.01 | Partida | u | DESMONTAJE DE BOMBIN DE PUERTA | 1 |  | 0
Descerrajado de bombin actualmente instalado en puertas de cualquier estancia de Metro ,de cualquier marca y modelo, grosor y material, i/ p.p. de pequeña herramienta y costes indirectos, y retirada de material a vertedero, totalmente terminada la unidad.
EÑ0050D | Partida | ud | COLOCACIÓN VINILOS PUERTAS DIURNO | 1 |  | 0
Montaje de juego de vinilos en puertas. Medición por puerta. Totalmente terminado, incluso parte proporcional de medios auxiliares. No incluido material (vinilo adhesivo)
ED1600 | Partida | ud | VINILO ADHESIVO | 1 |  | 0
Suministro, colocación y posterior desmontaje de vinilos adhesivos de hasta 1000x1000mm de dimensión , para impresión digigal, a una o dos caras, con tratamiento de inviolabilidad,: Realizados a base de pvc blanco y transparente, para imprimir en serigrafia y en offset uvi. Llevará laminado de protección por la cara exterior, acorde a las especificiaciones técnicas marcadas en pliego.
|  |  | Total 01.02-D15 | 1 | 0 | 0
01.05-D17 | Capítulo |  | LIMPIEZA | 1 | 0 | 0
LIMPZ100 | Partida | u | LIMPIEZA | 1 |  | 0
Limpieza de obra, retirando materiales y restos a vertedero, incluidos medios auxiliares necesarios, toalmentente terminada la unidad.
|  |  | Total 01.05-D17 | 1 | 0 | 0
|  |  | Total 05 | 1 | 0 | 0
06 | Capítulo |  | PACO DE LUCIA | 1 | 0 | 0
01.02-D15 | Capítulo |  | CERRAJERIA | 1 | 0 | 0
EHAP0330 | Partida | ud | CERRADURA BOMBILLO UNIFICADO | 1 |  | 0
Suministro y colocación y adaptacion de cerradura de bombillo unificado de cuartos técnicos modelo definir por Metro de Madrid en puerta de cualquier material y cualquier grosor, con leva corta o larga de cualquier tamaño, para adaptar a la puerta existente, i/ p.p. de pequeña herramienta y costes indirectos, totalmente terminada la unidad.
02.01 | Partida | u | DESMONTAJE DE BOMBIN DE PUERTA | 1 |  | 0
Descerrajado de bombin actualmente instalado en puertas de cualquier estancia de Metro ,de cualquier marca y modelo, grosor y material, i/ p.p. de pequeña herramienta y costes indirectos, y retirada de material a vertedero, totalmente terminada la unidad.
EÑ0050D | Partida | ud | COLOCACIÓN VINILOS PUERTAS DIURNO | 1 |  | 0
Montaje de juego de vinilos en puertas. Medición por puerta. Totalmente terminado, incluso parte proporcional de medios auxiliares. No incluido material (vinilo adhesivo)
ED1600 | Partida | ud | VINILO ADHESIVO | 1 |  | 0
Suministro, colocación y posterior desmontaje de vinilos adhesivos de hasta 1000x1000mm de dimensión , para impresión digigal, a una o dos caras, con tratamiento de inviolabilidad,: Realizados a base de pvc blanco y transparente, para imprimir en serigrafia y en offset uvi. Llevará laminado de protección por la cara exterior, acorde a las especificiaciones técnicas marcadas en pliego.
|  |  | Total 01.02-D15 | 1 | 0 | 0
03.04-D5 | Capítulo |  | ALBAÑILERIA | 1 | 0 | 0
EAR0070 | Partida | m2 | REMATES DE ALBAÑILERIA | 15 |  | 0
Remate en paramento de antiguo tarjetero de acceso, incluido el demontaje del mimsmo y retirada a vertedero, recibiendo el paramento y enfoscandolo para la reparacion del mismo,con mortero de cemento y arena de rio ( m-40) dosificacion 1/6 , incluida p/p de medios auxiliares, costes indirectos, totalmente terminada la unidad.
mE15WT040 | Partida | ud | TAPA ARQUETA HORM.-A.GALV. 60x60 | 2 |  | 0
Tapa de arqueta de 60x60 cm. con fondo y cerco y contracerco de chapa de acero galvanizado prensado, emparrillado de acero corrugado D=8 mm. y 4 cm. de hormigón H-125 kg/cm2., junta de neopreno y tirador, terminado, i/montaje en obra con recibido de albañilería.
|  |  | Total 03.04-D5 | 1 | 0 | 0
01.05-D20 | Capítulo |  | LIMPIEZA | 1 | 0 | 0
LIMPZ100 | Partida | u | LIMPIEZA | 1 |  | 0
Limpieza de obra, retirando materiales y restos a vertedero, incluidos medios auxiliares necesarios, toalmentente terminada la unidad.
|  |  | Total 01.05-D20 | 1 | 0 | 0
|  |  | Total 06 | 1 | 0 | 0
07 | Capítulo |  | PLAZA ELIPTICA | 1 | 0 | 0
01.02-D21 | Capítulo |  | CERRAJERIA | 1 | 0 | 0
01.01.02 | Partida | ud | REJILLA VENTILACIÓN EN PUERTA DE ACCESO | 2 |  | 0
Suministro y colocacion de rejilla de ventilacion en puertas ,de cámara de aire de 50x30 cm. ejecutada con perfiles de acero laminado en frío, galvanizados, doble agrafado y construida con tubular 50x15x1,5 en bastidor, lamas fijas de espesor mínimo 0,8 mm., patillas de fijación, incluida la apertura de hueco necesario en puerta, de cualquier material, retirada de material sobrante a vertedero,totalmente instalada, incluidos medios auxiliares necesarios, toalmente terminada la unidad.
EHAP0330 | Partida | ud | CERRADURA BOMBILLO UNIFICADO | 1 |  | 0
Suministro y colocación y adaptacion de cerradura de bombillo unificado de cuartos técnicos modelo definir por Metro de Madrid en puerta de cualquier material y cualquier grosor, con leva corta o larga de cualquier tamaño, para adaptar a la puerta existente, i/ p.p. de pequeña herramienta y costes indirectos, totalmente terminada la unidad.
02.01 | Partida | u | DESMONTAJE DE BOMBIN DE PUERTA | 1 |  | 0
Descerrajado de bombin actualmente instalado en puertas de cualquier estancia de Metro ,de cualquier marca y modelo, grosor y material, i/ p.p. de pequeña herramienta y costes indirectos, y retirada de material a vertedero, totalmente terminada la unidad.
EÑ0050D | Partida | ud | COLOCACIÓN VINILOS PUERTAS DIURNO | 1 |  | 0
Montaje de juego de vinilos en puertas. Medición por puerta. Totalmente terminado, incluso parte proporcional de medios auxiliares. No incluido material (vinilo adhesivo)
ED1600 | Partida | ud | VINILO ADHESIVO | 1 |  | 0
Suministro, colocación y posterior desmontaje de vinilos adhesivos de hasta 1000x1000mm de dimensión , para impresión digigal, a una o dos caras, con tratamiento de inviolabilidad,: Realizados a base de pvc blanco y transparente, para imprimir en serigrafia y en offset uvi. Llevará laminado de protección por la cara exterior, acorde a las especificiaciones técnicas marcadas en pliego.
|  |  | Total 01.02-D21 | 1 | 0 | 0
01.05-D23 | Capítulo |  | LIMPIEZA | 1 | 0 | 0
LIMPZ100 | Partida | u | LIMPIEZA | 1 |  | 0
Limpieza de obra, retirando materiales y restos a vertedero, incluidos medios auxiliares necesarios, toalmentente terminada la unidad.
|  |  | Total 01.05-D23 | 1 | 0 | 0
|  |  | Total 07 | 1 | 0 | 0
08 | Capítulo |  | LORANCA | 1 | 0 | 0
01.05-D3 | Capítulo |  | ALBAÑILERIA | 1 | 0 | 0
EL0080 | Partida | m3 | APERTURA HUECOS >1M2 TABIQUERÍA A MANO | 2.64 |  | 0
Apertura de huecos mayores de 1 m2, en tabiquerías de ladrillo hueco sencillo o doble, por medios manuales, incluso limpieza, carga y transporte de escombros al vertedero y con p.p. de medios auxiliares.
EAF0020 | Partida | m2 | FÁB.LADRILLO PERFORADO 7CM 1/2P.INTERIOR MORTERO M-5 | 29.14 |  | 0
Suministro y ejecución de fábrica de ladrillo perforado tosco de 24x11,5x7 cm., de 1/2 pie de espesor en interior, recibido con mortero de cemento CEM II/B-P 32,5 N y arena de río tipo M-5, preparado en central y suministrado a pie de obra, para revestir, i/replanteo, nivelación y aplomado, p.p. de enjarjes, mermas, roturas, humedecido de las piezas, rejuntado, cargaderos, mochetas, plaquetas, esquinas, limpieza y medios auxiliares. Medida deduciendo huecos superiores a 1 m2.
EVG0070 | Partida | m2 | ENFOSCADO MAESTREADO-FRATASADO CSIV-W1 VERTICAL | 38.28 |  | 0
Enfoscado maestreado y fratasado con mortero CSIV-W1 de cemento CEM II/B-P 32,5 N y arena de río M-10, en paramentos verticales de 20 mm de espesor, i/regleado, sacado de aristas y rincones con maestras cada 3 m y andamiaje, medido deduciendo huecos.
EVP0215 | Partida | m | RODAPIÉ DE TERRAZO DE 30X7,5 | 38.28 |  | 0
EAR0090 | Partida | ud | UNIDAD RECIBIDO CERCO PUERTA MORTERO M-10 | 1 |  | 0
Recibido de cerco de puertas de hasta 2 m2 de superficie, con mortero de cemento CEM II/B-P 32,5 N y arena de río tipo M-10, i/ apertura de huecos para garras y/o entregas, colocación, aplomado del marco, material auxiliar, limpieza y medios auxiliares. Medida la superficie realmente ejecutada.
EB0070_RP | Partida | m2 | REPARACIÓN DE GRIETAS EN PARAMENTOS VERTICALES | 36 |  | 0
Reparación paramentos verticales. Reparación de grietas y desperfectos en paramentosverticales interiores, mediante picado del revestimiento con medios manuales, aplicación demortero de reparación, reforzado conmalla de fibra de vidrio tejida o similar, incluso p.p. de medios auxiliares.
|  |  | Total 01.05-D3 | 1 | 0 | 0
01.02-D1 | Capítulo |  | CERRAJERIA | 1 | 0 | 0
EHAP0030 | Partida | ud | PUERTA CHAPA DE ACERO GALV. CON 2 REJILLAS 82X200.E=1,5. PARA PINTAR | 1 |  | 0
Suministro y colocación de puerta metálica de dimensiones 82x200 cm. en chapa de acero galvanizado de 1,5 mm de espesor para pintar, con rejilla de ventilación superior e inferior, incluso cerco metálico, herrajes de colgar y seguridad con cerradura unificada, totalmente instalada.
EHAP0330 | Partida | ud | CERRADURA BOMBILLO UNIFICADO | 1 |  | 0
Suministro y colocación y adaptacion de cerradura de bombillo unificado de cuartos técnicos modelo definir por Metro de Madrid en puerta de cualquier material y cualquier grosor, con leva corta o larga de cualquier tamaño, para adaptar a la puerta existente, i/ p.p. de pequeña herramienta y costes indirectos, totalmente terminada la unidad.
02.01 | Partida | u | DESMONTAJE DE BOMBIN DE PUERTA | 1 |  | 0
Descerrajado de bombin actualmente instalado en puertas de cualquier estancia de Metro ,de cualquier marca y modelo, grosor y material, i/ p.p. de pequeña herramienta y costes indirectos, y retirada de material a vertedero, totalmente terminada la unidad.
EÑ0050D | Partida | ud | COLOCACIÓN VINILOS PUERTAS DIURNO | 1 |  | 0
Montaje de juego de vinilos en puertas. Medición por puerta. Totalmente terminado, incluso parte proporcional de medios auxiliares. No incluido material (vinilo adhesivo)
ED1600 | Partida | ud | VINILO ADHESIVO | 1 |  | 0
Suministro, colocación y posterior desmontaje de vinilos adhesivos de hasta 1000x1000mm de dimensión , para impresión digigal, a una o dos caras, con tratamiento de inviolabilidad,: Realizados a base de pvc blanco y transparente, para imprimir en serigrafia y en offset uvi. Llevará laminado de protección por la cara exterior, acorde a las especificiaciones técnicas marcadas en pliego.
|  |  | Total 01.02-D1 | 1 | 0 | 0
01.03-D2 | Capítulo |  | PINTURA | 1 | 0 | 0
EB0020 | Partida | m2 | ESMALTE SINTÉT. S/METAL GALVAN.C/GRIS | 10.56 |  | 0
Suministro y aplicación de pintura al esmalte sintético color gris, dos manos sobre carpintería de chapa galvanizada o aluminio y metales no férricos, i/limpieza, desengrasado manual, imprimación de wash primer y acabado con esmalte.
EB0080 | Partida | m2 | PINTU.PLASTICA LISA BLANCA MATE | 182.16 |  | 0
Pintura plástica lisa mate en blanco, sobre paramentos horizontales y verticales, lavable dos manos, incluso mano de imprimación de fondo, plastecido y mano de acabado.
|  |  | Total 01.03-D2 | 1 | 0 | 0
02.05-D6 | Capítulo |  | LIMPIEZA | 1 | 0 | 0
LIMPZ100 | Partida | u | LIMPIEZA | 1 |  | 0
Limpieza de obra, retirando materiales y restos a vertedero, incluidos medios auxiliares necesarios, toalmentente terminada la unidad.
|  |  | Total 02.05-D6 | 1 | 0 | 0
|  |  | Total 08 | 1 | 0 | 0
09 | Capítulo |  | RESTO DE AULAS | 1 | 0 | 0
EHAP0330 | Partida | ud | CERRADURA BOMBILLO UNIFICADO | 17 |  | 0
Suministro y colocación y adaptacion de cerradura de bombillo unificado de cuartos técnicos modelo definir por Metro de Madrid en puerta de cualquier material y cualquier grosor, con leva corta o larga de cualquier tamaño, para adaptar a la puerta existente, i/ p.p. de pequeña herramienta y costes indirectos, totalmente terminada la unidad.
02.01 | Partida | u | DESMONTAJE DE BOMBIN DE PUERTA | 17 |  | 0
Descerrajado de bombin actualmente instalado en puertas de cualquier estancia de Metro ,de cualquier marca y modelo, grosor y material, i/ p.p. de pequeña herramienta y costes indirectos, y retirada de material a vertedero, totalmente terminada la unidad.
EÑ0050D | Partida | ud | COLOCACIÓN VINILOS PUERTAS DIURNO | 17 |  | 0
Montaje de juego de vinilos en puertas. Medición por puerta. Totalmente terminado, incluso parte proporcional de medios auxiliares. No incluido material (vinilo adhesivo)
ED1600 | Partida | ud | VINILO ADHESIVO | 17 |  | 0
Suministro, colocación y posterior desmontaje de vinilos adhesivos de hasta 1000x1000mm de dimensión , para impresión digigal, a una o dos caras, con tratamiento de inviolabilidad,: Realizados a base de pvc blanco y transparente, para imprimir en serigrafia y en offset uvi. Llevará laminado de protección por la cara exterior, acorde a las especificiaciones técnicas marcadas en pliego.
|  |  | Total 09 | 1 | 0 | 0
|  |  | Total CAP03 | 1 | 0 | 0
|  |  | Total IO_19-120P | 1 | 0 | 0
|  |  | IMPORTE IVA |  |  | 0
|  |  | TOTAL OFERTA (CON IVA) |  |  | 0
Note on A3: Código del concepto. Ver colores en "Entorno de trabajo: Apariencia"
Note on B3: Naturaleza o tipo de concepto, ver valores de cada naturaleza en la ayuda del menú contextual
Note on C3: Unidad principal de medida del concepto
Note on D3: Descripción corta
Note on E3: Rendimiento o cantidad presupuestada
Note on F3: Precio unitario en el presupuesto
Note on G3: Importe del presupuesto