## Depósito 13 Villaverde
Listado equipamiento a instalar para la instalación de cableado de fibra óptica y electrónica de red en el perímetro del Recinto de Villaverde
1.- SUMINISTRO E INSTALACIÓN EQUIPAMIENTO DE RED
Descripción | Cantidad |  | Modelo de referencia | Modelo de referencia o modelo propuesto que cumpla PPT
Switches 19" para Puesto de Control | 2 | ud | TP-LINK T2600G-28MPS
Switches DIN para armarios satelites | 3 | ud | PLANET IGS-5225-8P4S
F.A. Switches DIN | 3 | ud | MEANWELL NDR-240-48
SFP para Swiches 19" | 8 | ud
SFP para Swiches DIN | 12 | ud
2.- SUMINISTRO E INSTALACIÓN CABLEADO FIBRA OPTICA (F.O.)
Descripción | Cantidad |  | Modelo de referencia | Modelo de referencia o modelo propuesto que cumpla PPT
Caja Terminación Fibra Mural Metalica | 3 | ud
Bandeja Fibra 19" | 1 | ud
Adaptador LC-DUPLEX (En armarios) | 24 | ud
Adaptador LC-DUPLEX (En rack) | 8 | ud
Jumper LC-LC de F.O. | 18 | ud
Pig Tail para fusión (En armarios) | 48 | ud
Pig Tail para fusión (En rack) | 16 | ud
Tubo acero rígido 32mm | 100 | ml
Cable F.O. | 1500 | ml
3.- SUMINISTRO E INSTALACIÓN ARMARIOS BIS
Descripción | Cantidad |  | Modelo de referencia | Modelo de referencia o modelo propuesto que cumpla PPT
Armarios poliester | 3 | ud | PINAZO PNZ-75 T1 TAA + BC
Placa trasera de montaje en armario | 3 | ud | PLACA LISA AP 57
Carril DIN | 3 | ml
Canaleta de 50x50 ranurada | 6 | ml
Borneros (fase, neutro y tierra) | 15 | ud
Magnetotérmico | 12 | ud
Diferencial | 3 | ud
Base enchure para carrin DIN | 3 | ud
Candado 40mm con su juego de llaves | 3 | ud | TESA
Contacto magnético | 3 | ud
Rejillas ventilación | 3 | ud | SCHNEIDER NSYCAG125LPF + NSYCAF125T
Ventilador para ventilación forzada del armario | 3 | ud | SCHNEIDER ELECTRIC NSYCVF85M230PF
Termostato | 3 | ud