## Oferta_Economica
PRESUPUESTO RETIRADA TIERRAS EXCEDENTES OBRA CTA
CÓDIGO | UD. | CONCEPTO | MEDICIÓN | UNITARIO | PRESUPUESTO
EL0770 | mᶟ | Desmonte de tierras para dar al terreno la rasante de explanación prevista, con empleo de medios mecánicos, y carga a camión. El precio incluye el transporte de los materiales excavados con camión de cualquier tipo de terreno a vertedero específico, instalación de tratamiento de residuos de construcción y demolición externa a la obra o centro de valorización o eliminación de residuos, sin limitación de distancia. El precio incluye el tiempo de espera en obra durante las operaciones de carga, el viaje de ida, la descarga y el viaje de vuelta, pero no incluye la carga en obra. | 47126.625 |  | 0
GTB020 | mᶟ | Canon de vertido de entrega de tierras procedentes de la excavación, en vertedero específico, instalación de tratamiento de residuos de construcción y demolición externa a la obra o centro de valorización o eliminación de residuos. El precio no incluye el transporte. | 64129.9 |  | 0
EL0660 | m² | Desbroce, limpieza y nivelación del terreno, con medios mecánicos. Comprende los trabajos necesarios para retirar de las zonas previstas para la edificación o urbanización: pequeñas plantas, maleza, broza, maderas caídas, escombros, basuras o cualquier otro material existente, hasta una profundidad no menor que el espesor de la capa de tierra vegetal, considerando como mínima 25 cm; y carga a camión. El precio no incluye la tala de árboles ni el transporte de los materiales retirados. Las pendientes de nivelación estarán entre el 0,5-2,0%. | 15049.37 |  | 0
UXE050 | m² | Estabilización de terreno mediante aporte de una capa superficial de 20 cm de espesor, de mezcla de zahorra natural caliza, cemento Portland CEM I 32,5 N, (con una proporción en volumen del 2% del total de la mezcla), ligante para control de polvo (4 (kg/m³)) y agua, fabricada en central, suministrada a pie de obra con camiones, extendida y nivelada sobre la superficie soporte previamente preparada; compactación con compactador monocilíndrico vibrante autopropulsado, hasta alcanzar una densidad seca no inferior al 98% de la máxima obtenida en el ensayo Proctor Modificado, realizado según UNE 103501; y tratamiento superficial del suelo para evitar el levantamiento de polvo, mediante riego con ligante para control de polvo (0,5 l/m²) diluido en agua. El precio incluye la realización del ensayo Proctor Modificado. | 1800 |  | 0
EVP0080 | m² | Suministro y colocación de pavimento de hormigón HA-30/P/20/E de 20cm de espesor, consistencia plástica, tamaño máximo del árido 10 mm, esparcido desde camión, tendido y vibrado mecánico, fratasado mecánico añadiendo 7 Kg./m2 de polvo de cuarzo de color. | 450 |  | 0
GTA020 | mᶟ | Transporte de residuos con camión de los productos pétreos y no pétreos, a vertedero específico, instalación de tratamiento de residuos de construcción y demolición externa a la obra o centro de valorización o eliminación de residuos, situado a una distancia máxima de 50 km. El precio incluye el tiempo de espera en obra durante las operaciones de carga, el viaje de ida, la descarga y el viaje de vuelta, pero no incluye la carga en obra. | 5.65 |  | 0
GTB020 | mᶟ | Canon de vertido de residuos por entrega de tierras procedentes de la excavación, en vertedero específico, instalación de tratamiento de residuos de construcción y demolición externa a la obra o centro de valorización o eliminación de residuos. El precio no incluye el transporte. | 5.65 |  | 0
CDC001 | Ud. | Control de Calidad. Conjunto de pruebas y ensayos, realizados por un laboratorio acreditado en el área técnica correspondiente, necesarios para el cumplimiento de la normativa vigente. El precio incluye el alquiler, construcción o adaptación de locales para este fin, el mantenimiento en condiciones seguras durante todo el periodo de tiempo que se requiera y la demolición o retirada final. | 1 |  | 0
CDE001 | Ud. | Control de Ejecución. Realización de trabajos previos y de fin de obra necesarios (informes, planos, etc…) necesarios para el desarrollo y control de la ejecución de la obra. Se consideran incluidos los documentos relativos a Seguridad y Salud que pueda solicitar METRO de forma previa a la obra. | 1 |  | 0
|  | PEM |  |  | 0
|  | Gastos Generales |  | 13% | 0
|  | Beneficio Industrial |  | 6% | 0
|  | PRESUPUESTO TOTAL OFERTA (IVA no incluido) |  |  | 0
|  | IVA |  | 21% | 0
|  | PRESUPUESTO BASE LICITACIÓN (IVA incluido) |  |  | 0
Nombre de Empresa
Domicilio Fiscal
|  | CIF: |  |  |  | Fecha:
|  | Sello |  |  |  | Fecha: