## Hoja1
RENOVACIÓN DE APOYOS EN LÍNEA 5 ENTRE CALLAO Y ÓPERA
|  |  | BASE IMPONIBLE |  |  | OFERTA LICITADOR
Código | Ud | Resumen | CANTIDAD | PRECIO | IMPORTE | CANTIDAD | PRECIO | IMPORTE
1 |  | ACTUACIONES EN POZOS Y TRABAJOS AUXILIARES | 1 | 103692.59 | 103692.59 | 1 | 17581.44 | 17581.44
01 |  | ACTUACIONES EN POZO VENTILACIÓN | 1 | 3138.2 | 3138.2 | 1 | 0 | 0
01.01.01 | ud | REVISIÓN COMPLETA DEL ESTADO ACTUAL DE LAS INSTALACIONES DEL POZO DE VENTILACIÓN | 2 | 238.5 | 477 | 2 |  | 0
01.01.02 | ud | ELEMENTOS DE SEÑALIZACIÓN Y PROTECCIÓN PARA C.G.M.P. DE VENTILADORES Y OTROS COMPONENTES | 2 | 205.11 | 410.22 | 2 |  | 0
01.01.03 | ud | REVISIÓN, LIMPIEZA, ENGRASE Y PUESTA A PUNTO DE EQUIPOS DE VENTILACIÓN Y ELEMENTOS AUXILIARES | 2 | 886.99 | 1773.98 | 2 |  | 0
01.01.04 | ud | REVISIÓN COMPLETA DEL ESTADO FINAL DE LAS INSTALACIONES DEL POZO DE VENTILACIÓN, REALIZACIÓN DE PRUEBAS Y PUESTA EN SERVICIO | 2 | 238.5 | 477 | 2 |  | 0
|  | Total 01 | 1 | 3138.2 | 3138.2 | 1 | 0 | 0
02 |  | ACTUACIONES EN POZO BOMBEO | 1 | 10142.19 | 10142.19 | 1 | 0 | 0
01.02.01 | ud | REVISIÓN COMPLETA DEL ESTADO ACTUAL DE LAS INSTALACIONES DEL POZO DE BOMBEO | 1 | 238.5 | 238.5 | 1 |  | 0
01.02.02 | ud | DESMONTAJE, REVISIÓN, LIMPIEZA Y POSTERIOR MONTAJE DE EQUIPOS MOTOBOMBA EXISTENTES | 1 | 1211.58 | 1211.58 | 1 |  | 0
01.02.03 | ud | GRUPO MOTOBOMBA DE ACHIQUE PROVISIONAL DE OBRA Y ELEMENTOS AUXILIARES | 1 | 2642.26 | 2642.26 | 1 |  | 0
01.02.04 | ud | ACOMETIDA ELÉCTRICA DESDE CUADRO DE BOMBAS HASTA CUADRO PROVISIONAL DE PROTECCIÓN DE MOTOBOMBA ALIMENTADA DESDE ACOMETIDA NORMAL | 1 | 715.74 | 715.74 | 1 |  | 0
01.02.05 | ud | CUADRO ELÉCTRICO PROVISIONAL DE PROTECCIÓN PARA MOTOBOMBA ALIMENTADA DESDE ACOMETIDA NORMAL | 1 | 834.99 | 834.99 | 1 |  | 0
01.02.06 | ud | CUADRO ELÉCTRICO PROVISIONAL DE MANDO Y MANIOBRA PARA MOTOBOMBA ALIMENTADA DESDE ACOMETIDA NORMAL | 1 | 1111.68 | 1111.68 | 1 |  | 0
01.02.07 | ud | ACOMETIDA ELÉCTRICA DESDE ACOMETIDA DE SOCORRO HASTA CUADRO PROVISIONAL DE PROTECCIÓN DE MOTOBOMBA ALIMENTADA DESDE ACOM.SOCORRO | 1 | 620.33 | 620.33 | 1 |  | 0
01.02.08 | ud | CUADRO ELÉCTRICO PROVISIONAL DE PROTECCIÓN PARA MOTOBOMBA ALIMENTADA DESDE ACOMETIDA DE SOCORRO | 1 | 834.99 | 834.99 | 1 |  | 0
01.02.09 | ud | CUADRO ELÉCTRICO PROVISIONAL DE MANDO Y MANIOBRA PARA MOTOBOMBA ALIMENTADA DESDE ACOMETIDA DE SOCORRO | 1 | 1111.68 | 1111.68 | 1 |  | 0
01.02.10 | ud | LIMPIEZA COMPLETA DE LODOS Y RESIDUOS DEL VASO DEL POZO DE BOMBAS | 1 | 581.94 | 581.94 | 1 |  | 0
01.02.11 | ud | REVISIÓN COMPLETA DEL ESTADO FINAL DE LAS INSTALACIONES DEL POZO DE BOMBEO, REALIZACIÓN DE PRUEBAS Y PUESTA EN SERVICIO | 1 | 238.5 | 238.5 | 1 |  | 0
|  | Total 02 | 1 | 10142.19 | 10142.19 | 1 | 0 | 0
03 |  | TRABAJOS AUXILIARES | 1 | 90412.2 | 90412.2 | 1 | 17581.44 | 17581.44
01.03.01 | m | TOMA DE DATOS CON CARRO MEDIDOR. JORNADA 3:00 - 5:00 A.M. | 1266 | 23.3 | 29497.8 | 1266 |  | 0
01.03.02 | m | ALINEACIÓN, NIVELACIÓN Y PERALTE CON CARRO DE VÍA SENCILLA. JORNADA 3:00 - 5:00 A.M. | 1296 | 30.51 | 39540.96 | 1296 |  | 0
01.03.03 | m | MEJORA DE LA NIVELACIÓN Y PERALTE CON CARRO DE VÍA SENCILLA. JORNADA 3:00 - 5:00 A.M. | 150 | 25.28 | 3792 | 150 |  | 0
PA_01 | PA | PARTIDA ALZADA EN INSTALACIONES Y ELEMENOS DE OBRA CIVIL | 1 | 17581.44 | 17581.44 | 1 | 17581.44 | 17581.44
|  | Total 03 | 1 | 90412.2 | 90412.2 | 1 | 17581.44 | 17581.44
|  | Total 1 | 1 | 103692.59 | 103692.59 | 1 | 17581.44 | 17581.44
2 |  | VIA | 1 | 1228602.99 | 1228602.99 | 1 | 0 | 0
02.01 |  | DESMONTAJES Y DEMOLICIONES | 1 | 180052.42 | 180052.42 | 1 | 0 | 0
02.01.01 | m | CORTE CON DISCO DE SOLERA DE HORMIGÓN. JORNADA 3:00 - 5:00 A.M. | 244 | 8.77 | 2139.88 | 244 |  | 0
02.01.02 | ud | CORTE Y DEMOLICIÓN DE CAZOLETA. JORNADA 3:00 - 5:00 A.M. | 100 | 12.55 | 1255 | 100 |  | 0
02.01.03 | m | ABUJARDADO DE HORMIGÓN DE PLATAFORMA DE VÍA. JORNADA 3:00 - 5:00 A.M. | 830 | 8.05 | 6681.5 | 830 |  | 0
02.01.04 | ud | CORTE DE PERNO ANCLADO EN SOLERA DE HORMIGÓN. JORNADA 3:00 - 5:00 A.M. | 260 | 1.03 | 267.8 | 260 |  | 0
02.01.05 | m³ | PICADO DE LOSAS Y SOLERAS DE HORMIGÓN . JORNADA 3:00 - 5:00 A.M. | 10.98 | 277.52 | 3047.17 | 10.98 |  | 0
02.01.06 | ud | DESMONTAJE ARQUETA DE SEÑALIZACIÓN Y RELLENO DE HUECO. JORNADA 3:00 - 5:00 A.M. | 16 | 101.77 | 1628.32 | 16 |  | 0
02.01.07 | m | DESMONTAJE DE CARRIL Y JUNTAS EN VÍA CON CONTRACARRIL. JORNADA 3:00 - 5:00 A.M. | 15 | 17.02 | 255.3 | 15 |  | 0
02.01.08 | m | DESMONTAJE DE CARRIL Y JUNTAS DE VÍA DOBLE. JORNADA 3:00 - 5:00 A.M. | 2432 | 15.34 | 37306.88 | 2432 |  | 0
02.01.09 | m | DESMONTAJE DE CONTRACARRIL DE VÍA DOBLE. JORNADA 3:00 - 5:00 A.M. | 917 | 10.85 | 9949.45 | 917 |  | 0
02.01.10 | ud | DESMONTAJE DE ENGRASADOR. JORNADA 3:00 - 5:00 A.M. | 3 | 27.61 | 82.83 | 3 |  | 0
02.01.11 | ud | EXTRACCIÓN DE DADO ELÁSTICO MEDIANTE LEVANTE DE CARRIL. JORNADA 3:00 - 5:00 A.M. | 1651.5 | 21.26 | 35110.89 | 1651.5 |  | 0
02.01.12 | ud | EXTRACCIÓN DE TACO ELÁSTICO (DADO Y CAZOLETA). JORNADA 3:00 - 5:00 A.M. | 248 | 30.23 | 7497.04 | 248 |  | 0
02.01.13 | ud | EXTRACCIÓN DE TACO ELÁSTICO CONJUNTO CARRIL + CC MEDIANTE LEVANTE DE CARRIL. JORNADA 3:00 - 5:00 A.M. | 1099 | 21.97 | 24145.03 | 1099 |  | 0
02.01.14 | ud | EXTRACCIÓN DE TACO ELÁSTICO CONJUNTO CARRIL + CC (DADO Y CAZOLETA). JORNADA 3:00 - 5:00 A.M. | 165 | 41.87 | 6908.55 | 165 |  | 0
02.01.15 | ud | EXTRACCIÓN DE TACO RÍGIDO MEDIANTE PICADO Y REMATE CON MORTERO. JORNADA 3:00 - 5:00 A.M. | 8 | 40.14 | 321.12 | 8 |  | 0
02.01.16 | m | PICADO BAJO CARRIL A LO LARGO DEL MISMO. JORNADA 3:00 - 5:00 A.M. | 10 | 80.55 | 805.5 | 10 |  | 0
02.01.17 | ud | PREPARACIÓN DE PLATAFORMA DE HORMIGÓN PARA COLOCACIÓN DE PLACA. JORNADA 3:00 - 5:00 A.M. | 3146 | 13.41 | 42187.86 | 3146 |  | 0
02.01.18 | ud | REBAJE DE LA PLATAFORMA PARA ALOJAR PLACA. JORNADA 3:00 - 5:00 A.M. | 30 | 15.41 | 462.3 | 30 |  | 0
|  | Total 02.01 | 1 | 180052.42 | 180052.42 | 1 | 0 | 0
02.02 |  | CARGA, TRANSPORTE Y DESCARGA | 1 | 40052.9 | 40052.9 | 1 | 0 | 0
02.02.01 | m | CARGA, TRANSPORTE Y DESCARGA CONTRACARRIL EN VÍA DOBLE. JORNADA 2:30 - 5:00 A.M. | 1982 | 2.04 | 4043.28 | 1982 |  | 0
02.02.02 | m | CARGA, TRANSPORTE Y DESCARGA DE JUNTAS Y CARRIL EN VÍA DOBLE. JORNADA 2:30 - 5:00 A.M. | 4948 | 1.88 | 9302.24 | 4948 |  | 0
02.02.03 | ud | CARGA, TRANSPORTE Y DESCARGA DE TACOS/PLACAS EN VÍA DOBLE. JORNADA 2:30 - 5:00 A.M. | 5904.5 | 4.06 | 23972.27 | 5904.5 |  | 0
02.02.04 | m³ | RETIRADA, CARGA Y TRANSPORTE DE ESCOMBROS A DEPÓSITO. JORNADA 2:30 - 5:00 A.M. | 88.86 | 30.78 | 2735.11 | 88.86 |  | 0
|  | Total 02.02 | 1 | 40052.9 | 40052.9 | 1 | 0 | 0
02.03 |  | SUMINISTRO Y MONTAJE DE VÍA | 1 | 970451.07 | 970451.07 | 1 | 0 | 0
02.03.01 | m | CORRIDO LONGITUDINAL DE CARRIL. JORNADA 3:00 - 5:00 A.M. | 100 | 3.1 | 310 | 100 |  | 0
02.03.02 | ud | EJECUCIÓN DE SOLDADURA ALUMINOTÉRMICA EN CARRIL 54E1 O 60E1. JORNADA 3:00 - 5:00 A.M. | 143 | 269.09 | 38479.87 | 143 |  | 0
02.03.03 | ud | EJECUCIÓN DE SOLDADURA ALUMINOTÉRMICA EN CARRIL CON CC O INTERNA DE APARATOS DE VÍA. JORNADA 3:00 - 5:00 A.M. | 4 | 348.02 | 1392.08 | 4 |  | 0
02.03.04 | ud | FORMACIÓN DE DADO DE MORTERO PARA INSTALACIÓN DE PLACA EN PLATAFORMA. JORNADA 3:00 - 5:00 A.M. | 92 | 26.11 | 2402.12 | 92 |  | 0
02.03.05 | ud | FORMACIÓN DE DADO DE MORTERO PARA INSTALACIÓN DE PLACA EN HUECO DE TACO. JORNADA 3:00 - 5:00 A.M. | 1733 | 47.31 | 81988.23 | 1733 |  | 0
02.03.06 | ud | FORMACIÓN DE DADO DE MORTERO PARA INSTALACIÓN DE PLACA CONJUNTA CARRIL+CC EN PLATAFORMA. JORNADA 3:00 - 5:00 A.M. | 63 | 46.01 | 2898.63 | 63 |  | 0
02.03.07 | ud | FORMACIÓN DE DADO DE MORTERO PARA INSTALACIÓN DE PLACA CONJUNTA CARRIL+CC EN HUECO DE TACO CC. JORNADA 3:00 - 5:00 A.M. | 1256 | 77.81 | 97729.36 | 1256 |  | 0
02.03.08 | ud | REMATE DEL HUECO DEL TACO ELÁSTICO CON MORTERO DE ALTA RESISTENCIA. JORNADA 3:00 - 5:00 A.M. | 50 | 11.59 | 579.5 | 50 |  | 0
02.03.09 | m | LEVANTE Y BAJADA DE CARRIL. JORNADA 3:00 - 5:00 A.M. | 200 | 15.93 | 3186 | 200 |  | 0
02.03.10 | m | SUMINISTRO CONTRACARRIL TIPO UIC33 (33 E1) | 1065 | 45.65 | 48617.25 | 1065 |  | 0
02.03.11 | m | MONTAJE CONTRACARRIL TIPO UIC33 (33 E1) DE VÍA DOBLE. JORNADA 3:00 - 5:00 A.M. | 1065 | 12.7 | 13525.5 | 1065 |  | 0
02.03.12 | ud | SUMINISTRO PERNOS, TUERCAS Y ARANDELAS PARA MONTAJE BOTTOM-UP DE PLACA ADHERIZADA O EQUIVALENTE | 130 | 6.68 | 868.4 | 130 |  | 0
02.03.13 | ud | SUMINISTRO PLACA DE FIJACIÓN DIRECTA DFF/ADH CON SKL-3 O EQUIVALENTE PARA CARRIL 54E1 PARA MONTAJE BOTTOM-UP | 1824 | 59.4 | 108345.6 | 1824 |  | 0
02.03.14 | ud | MONTAJE DE PLACA DE FIJACION DIRECTA DFF/ADH O EQUIVALENTE CON MONTAJE BOTTOM-UP SUPERFICIE PREPARADA. JORNADA 3:00 - 5:00 A.M. | 1824 | 19.85 | 36206.4 | 1824 |  | 0
02.03.15 | ud | SUMINISTRO PLACA EXENTA DE FIJACIÓN DIRECTA DFF/ADH O EQUIVALENTE PARA CONTRACARRIL | 20 | 58.5 | 1170 | 20 |  | 0
02.03.16 | ud | MONTAJE DE PLACA PARA CC (MONTAJE BOTTOM-UP). JORNADA 3:00 - 5:00 A.M. | 20 | 41.79 | 835.8 | 20 |  | 0
02.03.17 | ud | SUMINISTRO PLACA DE FIJACIÓN DIRECTA CONJUNTA CARRIL CON CONTRACARRIL MONTAJE BOTTOM-UP | 1322 | 225 | 297450 | 1322 |  | 0
02.03.18 | ud | MONTAJE DE PLACA PARA CARRIL Y CONTRACARRIL (MONTAJE BOTTOM-UP) EN SUPERFICIE PREPARADA. JORNADA 3:00 - 5:00 A.M. | 1322 | 30.95 | 40915.9 | 1322 |  | 0
02.03.19 | ud | SUMINISTRO JA DE 6 M, TIPO IVG DE 30º, PARA CARRIL 54E1 | 14 | 858.6 | 12020.4 | 14 |  | 0
02.03.20 | ud | MONTAJE JA DE 6 M, TIPO IVG DE 30º, PARA CARRIL 54 O 60E1. .JORNADA 3:00 - 5:00 A.M. | 14 | 187.78 | 2628.92 | 14 |  | 0
02.03.21 | ud | MONTAJE DE ENGRASADOR. JORNADA 3:00 - 5:00 A.M. | 3 | 39.58 | 118.74 | 3 |  | 0
02.03.22 | m | SUMINISTRO DE CARRIL 54E1 | 2432 | 44.57 | 108394.24 | 2432 |  | 0
02.03.23 | m | MONTAJE Y ENGRAPADO DE CARRIL DE VÍA DOBLE. JORNADA 3:00 - 5:00 A.M. | 2432 | 13.33 | 32418.56 | 2432 |  | 0
02.03.24 | m | MONTAJE Y ENGRAPADO DE CARRIL EN VÍA CON CONTRACARRIL. JORNADA 3:00 - 5:00 A.M. | 100 | 5.79 | 579 | 100 |  | 0
02.03.25 | m³ | HORMIGÓN HM-25/20/B IIA O HM-25/20/F/IIA DE CENTRAL CON BOMBEO EN VÍA DOBLE. JORNADA 2:30 - 5:00 A.M. | 138.16 | 239.42 | 33078.27 | 138.16 |  | 0
02.03.26 | m | APEO DE VÍA. JORNADA 3:00 - 5:00 A.M. | 830 | 3.63 | 3012.9 | 830 |  | 0
02.03.27 | ud | CONEXIONADO DE CARRIL O JA PARA SEÑALES. JORNADA 3:00 - 5:00 A.M. | 20 | 64.97 | 1299.4 | 20 |  | 0
|  | Total 02.03 | 1 | 970451.07 | 970451.07 | 1 | 0 | 0
02.04 |  | GESTION DE MEDIO AMBIENTE | 1 | 28283.4 | 28283.4 | 1 | 0 | 0
02.04.01 | ud | DESMONTAJE DE PLACA DE CARRIL Y CONTRACARRIL | 1099 | 1 | 1099 | 1099 |  | 0
02.04.02 | m | CARGA Y TRANSPORTE DE CHATARRA FÉRRICA A GESTOR DE RESIDUOS | 3364 | 1.67 | 5617.88 | 3364 |  | 0
02.04.03 | ud | CONTENEDOR DE 6 M3 Y TRANSPORTE A VERTEDERO | 136 | 89.95 | 12233.2 | 136 |  | 0
02.04.04 | t | COSTE DE GESTIÓN DE CHATARRA FÉRRICA | 67.28 | -104.33 | -7019.32 | 67.28 |  | 0
02.04.05 | t | COSTE DE GESTIÓN DE ESCOMBROS DE CONSTRUCCIÓN | 1224 | 13.36 | 16352.64 | 1224 |  | 0
|  | Total 02.04 | 1 | 28283.4 | 28283.4 | 1 | 0 | 0
02.05 |  | LIMPIEZA | 1 | 9763.2 | 9763.2 | 1 | 0 | 0
02.05.01 | m | DESATRANCO/LIMPIEZA DE ARQUETAS Y CANALES. JORNADA 2:30 - 5:00 A.M. | 540 | 2.98 | 1609.2 | 540 |  | 0
02.05.02 | m | LIMPIEZA FINAL DE LA ZONA DE OBRAS. JORNADA 2:30 - 5:00 A.M. | 600 | 13.59 | 8154 | 600 |  | 0
|  | Total 02.06 | 1 | 9763.2 | 9763.2 | 1 | 0 | 0
|  | Total 2 | 1 | 1228602.99 | 1228602.99 | 1 | 0 | 0
3 |  | SEGURIDAD Y SALUD | 1 | 21669.44 | 21669.44 | 1 | 0 | 0
03.01 | ud | ESTUDIO DE SEGURIDAD Y SALUD | 1 | 21669.44 | 21669.44 | 1 |  | 0
|  | Total 3 | 1 | 21669.44 | 21669.44 | 1 | 0 | 0
|  | Total MM | 1 | 1353965.02 | 1353965.02 | 1 | 17581.44 | 17581.44
|  | TOTAL PRESUPUESTO DE EJECUCIÓN MATERIAL | 1 |  | 1353965.02 | 1 |  | 17581.44
|  | % GASTOS GENERALES | 1 | [13,00%] | 176015.45 | 1 | 13% | 2285.59
|  | % BENEFICIOS INDUSTRIALES | 1 | [6,00%] | 81237.9 | 1 | 6% | 1054.89
|  | BASE IMPONIBLE | 1 |  | 1611218.37 | 1 |  | 20921.92
|  | IMPORTE IVA | 1 | [21,00%] | 338355.86 | 1 | 21% | 4393.6
|  | TOTAL OFERTA CON IVA | 1 |  | 1949574.23 |  |  | 25315.52
NOMBRE EMPRESA / RAZÓN SOCIAL |  |  |  | FECHA
DOMICILIO FISCAL |  |  |  | SELLO
CIF |  |  |  | FIRMA
NOTAS |  | * El importe de las partidas alzadas no podrá verse modificado en la oferta presentada respecto al importe de licitación.
** El precio ofertado en cada una de las unidades no puede superar el precio unitario de licitación, a excepción del importe correspondiente al capítulo de Seguridad y Salud que podrá modificarse en los términos establecidos en el R.D. 1627/97.
***El sumatorio del total correspondiente a la celda presupuesto total de la oferta no puede superar el valor de la BASE IMPONIBLE de licitación.
****El importe de la celda “BASE IMPONIBLE” debe incluir el importe correspondiente a las celdas “Beneficio industrial” y “Gastos Generales”, no siendo válidas las ofertas que no tengan todas las celdas mencionadas anteriormente debidamente cumplimentadas.
Note on A3: Código del concepto. Ver colores en "Entorno de trabajo: Apariencia"
Note on B3: Unidad principal de medida del concepto
Note on C3: Descripción corta
Note on D3: Rendimiento o cantidad presupuestada
Note on E3: Precio unitario en el presupuesto
Note on F3: Importe del presupuesto
Note on G3: Rendimiento o cantidad presupuestada
Note on H3: Precio unitario en el presupuesto
Note on I3: Importe del presupuesto