## Hoja1
LOTE 1. FERRETERIA
|  | PLIEGO |  |  | OFERTA
Código | Descripción del Artículo | Cantidad | Ud. | Precio | Precio
FE.01 | ADAPTADOR EXA. KMR 150 BAHCO O EQUIVALENTE | 1 | Ud. | 12
FE.02 | ADAPTADOR PORTABROCAS SDS 1/2 | 1 | Ud. | 18
FE.03 | ALICATE ARANDELA EXT P/CURVA 2990-180 19-60 BAHCO O EQUIVALENTE | 1 | Ud. | 19
FE.04 | ALICATE ARANDELA EXT P/RECTA 2900-180 19-60 BAHCO O EQUIVALENTE | 1 | Ud. | 18
FE.05 | ALICATE BOCA PLANA IRIMO BH601-180-1, 28x200x75 O EQUIVALENTE | 1 | Ud. | 14
FE.06 | ALICATE DE CORTE BOSCH PROFESIONAL 160MM CROMO VANADIO O EQUIVALENTE | 1 | Ud. | 23
FE.07 | ALICATE DE CORTE LATERAL 629-180-1-180 IRIMO O EQUIVALENTE | 1 | Ud. | 15
FE.08 | ALICATE PUNTA REDONDA 180MM LASG 476/1BI BAHCO O EQUIVALENTE | 1 | Ud. | 26
FE.09 | ALICATE UNIVERSAL 180MM 406/1BI BAHCO O EQUIVALENTE | 1 | Ud. | 18
FE.10 | ALICATE UNIVERSAL 8” (200MM) IRIMO 601-200-1 O EQUIVALENTE | 1 | Ud. | 12
FE.11 | ALYCO ARCO DE SIERRA CUERPO DE ALUMINIO 144004 400 MMO EQUIVALENTE | 1 | Ud. | 15
FE.12 | AMOLADORA BOSCH CONSTRUCCION GWS 17-150 MM o EQUIVALENTE Características Técnicas Potencia absorbida 1.700 W Velocidad de giro en vacío 9.300 r. p. m. Potencia útil 1.010 W Rosca del husillo portamuela M14 Ø del disco 150 mm Plato lijador de goma, Ø 125 mm cepillo de vaso, Ø 75 mm Peso 2,5 kg Interruptor bloqueable Tensión, eléctrica 230 V Información sobre ruido/vibraciones: Nivel total de vibraciones (suma vectorial de tres direcciones) Nivel de intensidad acústica 92 dB(A) Nivel de potencia acústica 103 dB(A) Tolerancia K 3 dB Amolado superficial (desbastado) Valor de vibraciones generadas ah 7 m/s² Tolerancia K 1,5 m/s² Lijado con hojas lijadoras Valor de vibraciones generadas ah 2,5 m/s² Tolerancia K 1,5 m/s² | 1 | Ud. | 238
FE.13 | AMOLADORA BOSCH CONSTRUCCION GWS 20-230 MM O EQUIVALENTE Características Técnicas Potencia absorbida 2.000 W Velocidad de giro en vacío 6.600 r. p. m. Rosca del husillo portamuela M14 Empuñadura principal Tambor Ø del disco 230 mm Peso 5,1 kg Información sobre ruido/vibraciones Nivel total de vibraciones (suma vectorial de tres direcciones) Nivel de intensidad acústica 92 dB(A) Nivel de potencia acústica 103 dB(A) Tolerancia K 3 dB Amolado superficial (desbastado) Valor de vibraciones generadas ah 7,5 m/s² Tolerancia K 1,5 m/s² Lijado con hojas lijadoras Valor de vibraciones generadas ah 3,5 m/s² Tolerancia K 1,5 m/s² | 1 | Ud. | 105.23
FE.14 | AMOLADORA BOSCH GWS 18V-10 + 2 ProCORE 18V 4.0Ah + Gal 18-V40 + L-Boxx o EQUIVALENTE Características Técnicas Potencia absorbida 1.700 W Velocidad de giro en vacío 9.300 r. p. m. Potencia útil 1.010 W Rosca del husillo portamuela M14 Ø del disco 150 mm Plato lijador de goma, Ø 125 mm Cepillo de vaso, Ø 75 mm Dimensiones de herramienta (longitud) 311 mm Dimensiones de herramienta (altura) 104 mm Peso 2,5 kg Interruptor Interruptor bloqueable Dimensiones del embalaje (anchura x longitud x altura) 160 x 390 x 135 mm Tensión, eléctrica 230 V Información sobre ruido/vibraciones Nivel total de vibraciones (suma vectorial de tres direcciones) Nivel de intensidad acústica 92 dB(A) Nivel de potencia acústica 103 dB(A) Tolerancia K 3 dB Amolado superficial (desbastado) Valor de vibraciones generadas ah 7 m/s² Tolerancia K 1,5 m/s² Lijado con hojas lijadoras Valor de vibraciones generadas ah 2,5 m/s² Tolerancia K 1,5 m/s² | 1 | Ud. | 341.55
FE.15 | AMOLADORA MAKITA 150MM 1050W MAKTEC MT905 O EQUIVALENTE Características Técnicas Potencia 1.050 W R.p.m 10.000 Rpm Diámetro exterior del disco 150 mm Diámetro interior de disco 22,23 mm Peso 2,8 Kg Longitud del cable 2,0 m | 1 | Ud. | 152
FE.16 | AMORTIGUADOR S/M128,280 400N | 1 | Ud. | 28.39
FE.17 | AMORTIGUADOR TERMINAL OJO DE 8 MM METRICA 6 | 1 | Ud. | 2.46
FE.18 | AMORTIGUADOR UNI 410650 F1 650N | 1 | Ud. | 28.54
FE.19 | AMORTIGUADOR MONTCADA 08550150 150N O EQUIVALENTE | 1 | Ud. | 25.79
FE.20 | AMORTIGUADOR MONTCADA 430 N 37,5 cm O EQUIVALENTE | 1 | Ud. | 24.5
FE.21 | AMORTIGUADOR MONTCADA 500 N 37,5 cm O EQUIVALENTE | 1 | Ud. | 24.99
FE.22 | ANCLAJE METÁLICO DE EXPANSIÓN CON ROSCA EXTERNA 10*120 | 1 | Ud. | 3.5
FE.23 | ANCLAJE METÁLICO DE EXPANSIÓN CON ROSCA EXTERNA 10*70 | 1 | Ud. | 2.9
FE.24 | ANCLAJE METÁLICO DE EXPANSIÓN CON ROSCA EXTERNA 10*90 | 1 | Ud. | 3.05
FE.25 | ANCLAJE METÁLICO DE EXPANSIÓN CON ROSCA EXTERNA 12*110 | 1 | Ud. | 3.7
FE.26 | ANCLAJE METÁLICO DE EXPANSIÓN CON ROSCA EXTERNA 8*75 | 1 | Ud. | 1.8
FE.27 | ANCLAJE METÁLICO DE EXPANSIÓN CON ROSCA EXTERNA 8*90 | 1 | Ud. | 1.93
FE.28 | ANCLAJES ARPA 4*32 | 1 | Ud. | 0.13
FE.29 | ANCLAJES ARPA 4*38 | 1 | Ud. | 0.16
FE.30 | ANCLAJES ARPA 4*45 | 1 | Ud. | 0.16
FE.31 | ANCLAJES ARPA 5*37 | 1 | Ud. | 0.2
FE.32 | ANCLAJES ARPA 5*50 | 1 | Ud. | 0.2
FE.33 | ANCLAJES ARPA 5*60 | 1 | Ud. | 0.24
FE.34 | ANCLAJES ARPA 6*32 | 1 | Ud. | 0.25
FE.35 | ANCLAJES ARPA 6*37 | 1 | Ud. | 0.3
FE.36 | ANCLAJES DE CAMISA CON ARGOLLA 8MM | 1 | Ud. | 0.39
FE.37 | ANCLAJES DE CAMISA CON GANCHO 8MM | 1 | Ud. | 0.64
FE.38 | ANTIPÁNICO DORLAK 7001 O EQUIVALENTE | 1 | Ud. | 176.25
FE.39 | ANTIPÁNICO DORLAK 7000 O EQUIVALENTE | 1 | Ud. | 182
FE.40 | ANTIPÁNICO DORLAK 7000 SRNR O EQUIVALENTE | 1 | Ud. | 174
FE.41 | ANTIPANICO TELESCO B 110DNR DERECHA O EQUIVALENTE | 1 | Ud. | 83
FE.42 | ANTIPANICO TELESCO B 110INR IZQUIERDA O EQUIVALENTE | 1 | Ud. | 85
FE.43 | ANTIPANICO TELESCO B 112DNR DERECHA O EQUIVALENTE | 1 | Ud. | 117
FE.44 | ANTIPANICO TELESCO B 112INR IZQUIERDA O EQUIVALENTE | 1 | Ud. | 115
FE.45 | ARANDELA DIN 125 CINCADO M10 | 1 | Ud. | 0.02
FE.46 | ARANDELA DIN 125 CINCADO M12 | 1 | Ud. | 0.03
FE.47 | ARANDELA DIN 125 CINCADO M14 | 1 | Ud. | 0.04
FE.48 | ARANDELA DIN 125 CINCADO M16 | 1 | Ud. | 0.05
FE.49 | ARANDELA DIN 125 CINCADO M18 | 1 | Ud. | 0.08
FE.50 | ARANDELA DIN 125 CINCADO M2 | 1 | Ud. | 0.02
FE.51 | ARANDELA DIN 125 CINCADO M20 | 1 | Ud. | 0.07
FE.52 | ARANDELA DIN 125 CINCADO M22 | 1 | Ud. | 0.08
FE.53 | ARANDELA DIN 125 CINCADO M24 | 1 | Ud. | 0.13
FE.54 | ARANDELA DIN 125 CINCADO M4 | 1 | Ud. | 0.02
FE.55 | ARANDELA DIN 125 CINCADO M5 | 1 | Ud. | 0.02
FE.56 | ARANDELA DIN 125 CINCADO M6 | 1 | Ud. | 0.02
FE.57 | ARANDELA DIN 125 CINCADO M8 | 1 | Ud. | 0.02
FE.58 | ARANDELA DIN 9021 CINCADO M10 | 1 | Ud. | 0.07
FE.59 | ARANDELA DIN 9021 CINCADO M12 | 1 | Ud. | 0.02
FE.60 | ARANDELA DIN 9021 CINCADO M14 | 1 | Ud. | 0.14
FE.61 | ARANDELA DIN 9021 CINCADO M16 | 1 | Ud. | 0.18
FE.62 | ARANDELA DIN 9021 CINCADO M18 | 1 | Ud. | 0.23
FE.63 | ARANDELA DIN 9021 CINCADO M2 | 1 | Ud. | 0.02
FE.64 | ARANDELA DIN 9021 CINCADO M20 | 1 | Ud. | 0.4
FE.65 | ARANDELA DIN 9021 CINCADO M22 | 1 | Ud. | 0.32
FE.66 | ARANDELA DIN 9021 CINCADO M24 | 1 | Ud. | 0.5
FE.67 | ARANDELA DIN 9021 CINCADO M4 | 1 | Ud. | 0.02
FE.68 | ARANDELA DIN 9021 CINCADO M5 | 1 | Ud. | 0.02
FE.69 | ARANDELA DIN 9021 CINCADO M6 | 1 | Ud. | 0.02
FE.70 | ARANDELA DIN 9021 CINCADO M8 | 1 | Ud. | 0.04
FE.71 | ARANDELA PLANA ZINCADA ALA ANCHA 125/10 REGAS | 1 | Ud. | 0.06
FE.72 | ARANDELA PLANA ZINCADA ALA ANCHA 125/12 REGAS | 1 | Ud. | 0.08
FE.73 | ARANDELA PLANA ZINCADA ALA ANCHA 125/14 REGAS | 1 | Ud. | 0.07
FE.74 | ARANDELA PLANA ZINCADA ALA ANCHA 125/6 REGAS | 1 | Ud. | 0.03
FE.75 | ARANDELA PLANA ZINCADA ALA ANCHA 125/8 REGAS | 1 | Ud. | 0.04
FE.76 | ARANDELA PLANA ZINCADA CON BISEL 125/10 REGAS | 1 | Ud. | 0.07
FE.77 | ARANDELA PLANA ZINCADA CON BISEL 125/12 REGAS | 1 | Ud. | 0.08
FE.78 | ARANDELA PLANA ZINCADA CON BISEL 125/14 REGAS | 1 | Ud. | 0.08
FE.79 | ARANDELA PLANA ZINCADA CON BISEL 125/4 REGAS | 1 | Ud. | 0.03
FE.80 | ARANDELA PLANA ZINCADA CON BISEL 125/6 REGAS | 1 | Ud. | 0.04
FE.81 | ARANDELA PLANA ZINCADA CON BISEL 125/8 REGAS | 1 | Ud. | 0.06
FE.82 | ARCO SIERRA Nº 19 ALUMINIO URKO O EQUIVALENTE | 1 | Ud. | 4.33
FE.83 | ARCO SIERRA EXTENS 71206 8-12 ROTHENBERGER O EQUIVALENTE | 1 | Ud. | 7.92
FE.84 | BARRA OVAL CERRADURA ANTIPANICO CISA ROJA 1,07007,130 O EQUIVALENTE | 1 | Ud. | 9.74
FE.85 | BARRA OVAL ROJA ACONDICIONADA S*59000 900 MM CISA O EQUIVALENTE | 1 | Ud. | 15
FE.86 | BATERIA BOSCH 18V 4.0AH LI-LON O EQUIVALENTE | 1 | Ud. | 73.56
FE.87 | BISAGRA BASYS PIVOTA DX 61 3-D DESIGN O EQUIVALENTE | 1 | Ud. | 51.6
FE.88 | BISAGRA ALUMINIO BLANCO EU 6813 DER-IZQ | 1 | Ud. | 11.9
FE.89 | BISAGRA D/ACCION 989/100 HL UCEM O EQUIVALENTE | 1 | Ud. | 15.12
FE.90 | BISAGRA D/ACCION PLATA 180X133,5 UCEM O EQUIVALENTE | 1 | Ud. | 13.21
FE.91 | BISAGRA ESCAMOTEABLE AISI 1520 INOX 90º A PARED UN LADO 8-10MM BRILLO | 1 | Ud. | 33.12
FE.92 | BISAGRA JNF IN.05.051.118 mm 4 TORNILLOS O EQUIVALENTE | 1 | Ud. | 13.1
FE.93 | BISAGRA JNF IN.05.051.118 mm 8 TORNILLOS O EQUIVALENTE | 1 | Ud. | 13.25
FE.94 | BISAGRA JNF IN.05.051.139 mm 4 TORNILLOS O EQUIVALENTE | 1 | Ud. | 14.12
FE.95 | BISAGRA JNF IN.05.051.139 mm 8 TORNILLOS O EQUIVALENTE | 1 | Ud. | 14.23
FE.96 | BISAGRA SOBREPONER KRIPLI ZN MICEL REF 10092 O EQUIVALENTE | 1 | Ud. | 3.85
FE.97 | BISAGRA TECHNAL T 1632 ALUMINIO O EQUIVALENTE | 1 | Ud. | 15.32
FE.98 | BLISTER BISAGRA 2 UND 15221231 | 1 | Ud. | 7.85
FE.99 | BOBINA HILO SOLDADURA 5 KG 0,8 REF SE1101011 | 1 | Ud. | 2.42
FE.100 | BOBINA HILO SOLDAR 0,8MM SG2 C/PLASTICO GRUPO PORTATIL | 1 | Ud. | 2.65
FE.101 | BOINA ABRASADORA LANA CON VELCRO Ø125MM | 1 | Ud. | 3.79
FE.102 | BOLSA PORTA HERRAMIENTAS TAPA PLANA 16¨STANLEY447X262X251 O EQUIVALENTE | 1 | Ud. | 31
FE.103 | BOLSA PORTAHERRAMIENTAS 18" | 1 | Ud. | 27
FE.104 | BOMBA DE SOPLADO 660 DESA O EQUIVALENTE | 1 | Ud. | 19
FE.105 | BOQUILLA REMACHADORA NTS-NTX-FLIP 10/18 GESIPA O EQUIVALENTE | 1 | Ud. | 7
FE.106 | BOQUILLA REMACHADORA NTS-NTX-FLIP 10/29 GESIPA O EQUIVALENTE | 1 | Ud. | 6.98
FE.107 | BOQUILLA REMACHADORA NTS-NTX-FLIP 10/32 GESIPA O EQUIVALENTE | 1 | Ud. | 9
FE.108 | BROCA MARTILLO SDS PLUS 7X 10X215 BOSCH O EQUIVALENTE | 1 | Ud. | 8.59
FE.109 | BROCA MARTILLO SDS PLUS 7X 14X215 BOSCH O EQUIVALENTE | 1 | Ud. | 13
FE.110 | BROCA MARTILLO SDS PLUS 7X 16X215 BOSCH O EQUIVALENTE | 1 | Ud. | 20
FE.111 | BROCA MARTILLO SDS PLUS 7X 18X215 BOSCH O EQUIVALENTE | 1 | Ud. | 23
FE.112 | BROCA MARTILLO SDS PLUS 7X 20X215 BOSCH O EQUIVALENTE | 1 | Ud. | 25
FE.113 | BROCA MARTILLO SDS PLUS 7X 22X215 BOSCH O EQUIVALENTE | 1 | Ud. | 28
FE.114 | BROCA MARTILLO SDS PLUS 7X 6X215 BOSCH O EQUIVALENTE | 1 | Ud. | 12
FE.115 | BROCA MARTILLO SDS PLUS 7X 10X165 BOSCH O EQUIVALENTE | 1 | Ud. | 10
FE.116 | BROCA MARTILLO SDS PLUS 7X 12X165 BOSCH O EQUIVALENTE | 1 | Ud. | 9
FE.117 | BROCA MARTILLO SDS PLUS 7X 14X165 BOSCH O EQUIVALENTE | 1 | Ud. | 9
FE.118 | BROCA MARTILLO SDS PLUS 7X 8X215 BOSCH O EQUIVALENTE | 1 | Ud. | 7
FE.119 | BROCA MARTILLO SDS PLUS 7X12X215 BOSCH O EQUIVALENTE | 1 | Ud. | 12
FE.120 | BROCA MARTILLO SDS PLUS7X 8X165 BOSCH O EQUIVALENTE | 1 | Ud. | 6
FE.121 | BROCA MARTILLO SDS PLUS7X 6X165 BOSCH O EQUIVALENTE | 1 | Ud. | 6.6
FE.122 | BROCA DIAMANTADA CORTE SECO 10MM | 1 | Ud. | 14.4
FE.123 | BROCA DIAMANTADA CORTE SECO 6MM | 1 | Ud. | 13
FE.124 | BROCA DIAMANTADA CORTE SECO 8MM | 1 | Ud. | 14
FE.125 | BROCA HSS COBALTO DIN 338N 10,00 R-1105 | 1 | Ud. | 3.21
FE.126 | BROCA HSS COBALTO DIN 338N 10,50 R-1105 | 1 | Ud. | 3.9
FE.127 | BROCA HSS COBALTO DIN 338N 11,00 R-1105 | 1 | Ud. | 5
FE.128 | BROCA HSS COBALTO DIN 338N 11,50 R-1105 | 1 | Ud. | 5.12
FE.129 | BROCA HSS COBALTO DIN 338N 12,00 R-1105 | 1 | Ud. | 7
FE.130 | BROCA HSS COBALTO DIN 338N 12,50 R-1105 | 1 | Ud. | 7.5
FE.131 | BROCA HSS COBALTO DIN 338N 13 ,00 R-1105 | 1 | Ud. | 7.6
FE.132 | BROCA HSS COBALTO DIN 338N 13,50 R-1105 | 1 | Ud. | 9
FE.133 | BROCA HSS COBALTO DIN 338N 15,00 R-1105 | 1 | Ud. | 22
FE.134 | BROCA HSS COBALTO DIN 338N 2,00 R-1105 | 1 | Ud. | 0.7
FE.135 | BROCA HSS COBALTO DIN 338N 2,50 R-1105 | 1 | Ud. | 0.76
FE.136 | BROCA HSS COBALTO DIN 338N 3,00 R-1105 | 1 | Ud. | 0.81
FE.137 | BROCA HSS COBALTO DIN 338N 3,25 R-1106 | 1 | Ud. | 0.95
FE.138 | BROCA HSS COBALTO DIN 338N 3,50 R-1105 | 1 | Ud. | 0.95
FE.139 | BROCA HSS COBALTO DIN 338N 4,00 R-1105 | 1 | Ud. | 1.12
FE.140 | BROCA HSS COBALTO DIN 338N 4,25 R-1105 | 1 | Ud. | 1.15
FE.141 | BROCA HSS COBALTO DIN 338N 4,50 R-1105 | 1 | Ud. | 1.2
FE.142 | BROCA HSS COBALTO DIN 338N 5,00 R-1105 | 1 | Ud. | 1.25
FE.143 | BROCA HSS COBALTO DIN 338N 5,25 R-1105 | 1 | Ud. | 1.35
FE.144 | BROCA HSS COBALTO DIN 338N 5,50 R-1105 | 1 | Ud. | 1.45
FE.145 | BROCA HSS COBALTO DIN 338N 5,75 R-1105 | 1 | Ud. | 1.6
FE.146 | BROCA HSS COBALTO DIN 338N 6,00 R-1105 | 1 | Ud. | 1.65
FE.147 | BROCA HSS COBALTO DIN 338N 6,50 R-1105 | 1 | Ud. | 1.68
FE.148 | BROCA HSS COBALTO DIN 338N 7,00 R-1105 | 1 | Ud. | 1.85
FE.149 | BROCA HSS COBALTO DIN 338N 7,50 R-1105 | 1 | Ud. | 1.9
FE.150 | BROCA HSS COBALTO DIN 338N 8,00 R-1105 | 1 | Ud. | 2.1
FE.151 | BROCA HSS COBALTO DIN 338N 8,50 R-1105 | 1 | Ud. | 2.3
FE.152 | BROCA HSS COBALTO DIN 338N 9,00 R-1105 | 1 | Ud. | 2.9
FE.153 | BROCA HSS COBALTO DIN 338N 9,50 R-1105 | 1 | Ud. | 3
FE.154 | BROCA HSS COBALTO DIN 338N14,00 R-1105 | 1 | Ud. | 11
FE.155 | BROCA PLANA MADERA 18MM TIVOLI O EQUIVALENTE | 1 | Ud. | 3
FE.156 | BROCA PLANA MADERA 20MM TIVOLI O EQUIVALENTE | 1 | Ud. | 3.1
FE.157 | BROCA PLANA MADERA 25MM TIVOLI O EQUIVALENTE | 1 | Ud. | 3.3
FE.158 | BROCA PLANA MADERA 28MM TIVOLI O EQUIVALENTE | 1 | Ud. | 3.8
FE.159 | BROCA PLANA MADERA 30MM TIVOLI O EQUIVALENTE | 1 | Ud. | 4
FE.160 | BROCA PLANA MADERA 38MM TIVOLI O EQUIVALENTE | 1 | Ud. | 4.1
FE.161 | BROCA WIDIA DIAMOND 4X70 R-1208 | 1 | Ud. | 1.2
FE.162 | BROCA WIDIA DIAMOND 5X80 R-1208 | 1 | Ud. | 1.3
FE.163 | BROCA WIDIA DIAMOND 6X100 R-1208 | 1 | Ud. | 1.1
FE.164 | BROCA WIDIA DIAMOND 8X120 R-1208 | 1 | Ud. | 1.1
FE.165 | BROCA WIDIA SDS PLUS AZUL 4X110 MM | 1 | Ud. | 3.1
FE.166 | BROCA WIDIA SDS PLUS AZUL 5X110 MM | 1 | Ud. | 2.5
FE.167 | BROCA WIDIA SDS PLUS AZUL 6X110 MM | 1 | Ud. | 2.8
FE.168 | BROCA WIDIA PARED PROFES 3X60X35 | 1 | Ud. | 1.4
FE.169 | CABLE ACERO GALVANIZADO 6X7+1 3 mm BEAZLA O EQUIVALENTE | 1 | Ud. | 0.7
FE.170 | CABLE ACERO GALVANIZADO 6X7+1 6 mm BEZALA O EQUIVALENTE | 1 | Ud. | 1.5
FE.171 | CADENA ESLA. RECTO KG C.54MT 5MM | 1 | Ud. | 2
FE.172 | CADENA GALVANIZADA 6 MM 1 METRO | 1 | Ud. | 7
FE.173 | CADENA WIDIA 66 ESLAVONES STIHL O EQUIVALENTE | 1 | Ud. | 18
FE.174 | CAJA DE HERRAMIENTAS METALICA HECO 40X24,5X23 O EQUIVALENTE | 1 | Ud. | 45
FE.175 | CAJA METALICA HERRAMIENTAS 400X210X190 BAHCO O EQUIVALENTE | 1 | Ud. | 42
FE.176 | CALIBRE DIGITAL ESTÁNDAR 150 KALKUN O EQUIVALENTE | 1 | Ud. | 58
FE.177 | CANDADO LINCE 300/40 CON LLAVE 12069 O EQUIVALENTE | 1 | Ud. | 24
FE.178 | CANDADO LINCE 300/40 CON LLAVE 12070 O EQUIVALENTE | 1 | Ud. | 26
FE.179 | CARGADOR PARA BATERIA BOSCH 18V O EQUIVALENTE | 1 | Ud. | 145
FE.180 | CARRO TRANSPORTADOR 300KG IRIMO O EQUIVALENTE | 1 | Ud. | 65
FE.181 | CARTABÓN MEDICIÓN CERRAJERO | 1 | Ud. | 35
FE.182 | CEPILLO BARRENDERO MANGO 1500 UNIVERSAL | 1 | Ud. | 1.63
FE.183 | CEPILLO ALAMBRE CIRCULAR 200MM 152005 CGM | 1 | Ud. | 4
FE.184 | CEPILLO BARRENDERO SUELTO 1416 4X22 UNIVERSAL | 1 | Ud. | 4.5
FE.185 | CEPILLO MANUAL PARA CARTÓN YESO | 1 | Ud. | 18
FE.186 | CERRADURA BOMB. SOBREPONER RESV LARGO 23R 25 URKO | 1 | Ud. | 14
FE.187 | CERRADURA ANTIPANICO CT 7000 D/I S/FUNC. EXT. | 1 | Ud. | 95
FE.188 | CERRADURA ANTIPANICO CT 7001 D/I S/FUNC. EXT. | 1 | Ud. | 95
FE.189 | CERRADURA ANTIPANICO CF NY A/B CIEGO S/ACCES 565596470 CISA O EQUIVALENTE | 1 | Ud. | 120
FE.190 | CERRADURA CISA 43020 65 00 O EQUIVALENTE | 1 | Ud. | 14
FE.191 | CERRADURA CISA 43110 65 00 O EQUIVALENTE | 1 | Ud. | 27
FE.192 | CERRADURA CISA 43120 65 00 O EQUIVALENTE | 1 | Ud. | 37
FE.193 | CERRADURA CISA 43130 65 00 O EQUIVALENTE | 1 | Ud. | 38
FE.194 | CERRADURA CISA 43160 65 12 O EQUIVALENTE | 1 | Ud. | 41
FE.195 | CERRADURA CR 3450 PINTADA | 1 | Ud. | 145
FE.196 | CERRADURA CVL 1985 3P O EQUIVALENTE | 1 | Ud. | 48
FE.197 | CERRADURA CVL EMB MET HN/CN 20 MM 1964/0 O EQUIVALENTE | 1 | Ud. | 32
FE.198 | CERRADURA DORLAK 7003I/D O EQUIVALENTE | 1 | Ud. | 110
FE.199 | CERRADURA DORLAK 910 NR I/D O EQUIVALENTE | 1 | Ud. | 108
FE.200 | CERRADURA DORLAK 912 NR I/D O EQUIVALENTE | 1 | Ud. | 145
FE.201 | CERRADURA DORLAK 930 NR I/D O EQUIVALENTE | 1 | Ud. | 138
FE.202 | CERRADURA DORLAK 931 NR I/D O EQUIVALENTE | 1 | Ud. | 145
FE.203 | CERRADURA DORLAK ANTIPAN. 3P SOR.PICAPORT. S/FUN.XT CT950 I O EQUIVALENTE | 1 | Ud. | 170
FE.204 | CERRADURA DORLAK ANTIPANICO LLAVE Y MANETA EXT. CT 7004 D/I O EQUIVALENTE | 1 | Ud. | 130
FE.205 | CERRADURA DORLAK ANTIPANICO MAN+CIL D57004 I/D NR O EQUIVALENTE | 1 | Ud. | 135
FE.206 | CERRADURA DORLAK CERRADURA ANTIPANICO 7000S/R CT 80001 O EQUIVALENTE | 1 | Ud. | 98
FE.207 | CERRADURA DORLAK FALLEBA 12X1400 NG MATE AC3555 O EQUIVALENTE | 1 | Ud. | 20
FE.208 | CERRADURA EMBUTIR 1501-2-35 MCM | 1 | Ud. | 25
FE.209 | CERRADURA EMBUTIR 1501-2-45 MCM | 1 | Ud. | 31
FE.210 | CERRADURA EMBUTIR PALN RESB 600-HL 60X35 AZBE o EQUIVALENTE | 1 | Ud. | 9
FE.211 | CERRADURA C FUEGO C/ RESBALON 43020 D65 EMBUTIR CISA O EQUIVALENTE | 1 | Ud. | 19
FE.212 | CERRADURA C FUEGO C/ RESBALON 43110 D65 CISA O EQUIVALENTE | 1 | Ud. | 32
FE.213 | CERRADURA C FUEGO C/ RESBALON 43110 D65 EMBUTIR CISA O EQUIVALENTE | 1 | Ud. | 29
FE.214 | CERRADURA C FUEGO C/ RESBALON 43120 D65 EMBUTIR CISA O EQUIVALENTE | 1 | Ud. | 43
FE.215 | CERRADURA C FUEGO C/ RESBALON 43130 D65 EMBUTIR CISA O EQUIVALENTE | 1 | Ud. | 32
FE.216 | CERRADURA C FUEGO C/ RESBALON 43160 D65 EMBUTIR CISA O EQUIVALENTE | 1 | Ud. | 28
FE.217 | CERRADURA EMBUTIR MADERA 2031-HL-40HL TESA O EQUIVALENTE | 1 | Ud. | 38
FE.218 | CERREDURA EMBUTIR MADERA 2031-HL-60-HL+ TESA O EQUIVALENTE | 1 | Ud. | 41
FE.219 | CERRADURA LATONADA EZCURRA 3100/70 O EQUIVALENTE | 1 | Ud. | 25
FE.220 | CERRADURA MADERA EMBUTIR 20106PRHN 60 TESA O EQUIVALENTE | 1 | Ud. | 54
FE.221 | CERRADURA MADERA EMBUTIR 2031-HL 50-HL TESA O EQUIVALENTE | 1 | Ud. | 38
FE.222 | CERRADURA MCM EMBUTIR PUERTA METALICA HN 1963/0 C-7245 O EQUIVALENTE | 1 | Ud. | 46
FE.223 | CERRADURA MCM 1501/2-35FHL O EQUIVALENTE | 1 | Ud. | 30
FE.224 | CERRADURA MCM 1501/2-45FHL O EQUIVALENTE | 1 | Ud. | 23
FE.225 | CERRADURA MCM EMBUTIR 1301 -240A311 O EQUIVALENTE | 1 | Ud. | 35
FE.226 | CERRADURA MCM EMBUTIR CON CILINDRO 1512-2-45 O EQUIVALENTE | 1 | Ud. | 23
FE.227 | CERRADURA METALICA GANCHO 2240/25/3AI 25/R13AAI TESA O EQUIVALENTE | 1 | Ud. | 50
FE.228 | CERRADURA METALICA PALANCA BASC 2219-AI 25 TESA O EQUIVALENTE | 1 | Ud. | 36
FE.229 | CERRADURA METALICA PALANCA BASC 2219-AI 30 TESA O EQUIVALENTE | 1 | Ud. | 38
FE.230 | CERRADURA Nº 23 R DE 25MM B/LARGO.URKO O EQUIVALENTE | 1 | Ud. | 15
FE.231 | CERRADURA TESA 221028 AI O EQUIVALENTE | 1 | Ud. | 33
FE.232 | CERRADURA TESA 221038 AI O EQUIVALENTE | 1 | Ud. | 38
FE.233 | CERRADURA TESA 4210203AI O EQUIVALENTE | 1 | Ud. | 39
FE.234 | CERRADURA TESA 4210253AI O EQUIVALENTE | 1 | Ud. | 36
FE.235 | CERRADURA TESA 4210303AI O EQUIVALENTE | 1 | Ud. | 36.12
FE.236 | CERRADURA TESA 4210353AI O EQUIVALENTE | 1 | Ud. | 36.25
FE.237 | CERROJO FAC 300R-80 NIQUELADO O EQUIVALENTE | 1 | Ud. | 34.12
FE.238 | CERROJO FAC ANTIBUMPING 946 RP 80 UVE O EQUIVALENTE | 1 | Ud. | 72.23
FE.239 | CERROJO FAC NIQUEL 80 946-RP O EQUIVALENTE | 1 | Ud. | 62.12
FE.240 | CERROJO FAC PINTADO CANAL ISABEL II 80 MM 201R/80 O EQUIVALENTE | 1 | Ud. | 54
FE.241 | CIERRE CUADRADILLO DE 8 REF 197M CON MUELLE 29MM LENGÜETA C-55-2 AGA | 1 | Ud. | 8
FE.242 | CILINDRO CR 20/80 MM | 1 | Ud. | 79.23
FE.243 | CILINDRO EZCURRA ALTA SEGURIDAD DESCENTRADO DS-10 70 O EQUIVALENTE | 1 | Ud. | 35
FE.244 | CILINDRO FAC 80F 40X40 LEVA 15MM PARA UNION FENOSA LATONADO 7540 O EQUIVALENTE | 1 | Ud. | 27
FE.245 | CILINDRO FAC AMAESTRADO CANAL ISABEL II7030 40X30 O EQUIVALENTE | 1 | Ud. | 38
FE.246 | CILINDRO TRADICIONAL EUROPERFIL CO 80 MM IBERDROLA LINCE O EQUIVALENTE | 1 | Ud. | 34
FE.247 | CINCEL ELECTRICISTA 250X 8 MM BELLOTA O EQUIVALENTE | 1 | Ud. | 18.23
FE.248 | CISA NEW EUROPA 5900 O EQUIVALENTE | 1 | Ud. | 136
FE.249 | CISA NEW EUROPA 5910 O EQUIVALENTE | 1 | Ud. | 145.23
FE.250 | CISA NEW EUROPA 5915 O EQUIVALENTE | 1 | Ud. | 145
FE.251 | CISA SBLOCK 59800 1200 O EQUIVALENTE | 1 | Ud. | 148
FE.252 | CISA SBLOCK 59800 840 O EQUIVALENTE | 1 | Ud. | 121
FE.253 | CISA SBLOCK 59810 1200 O EQUIVALENTE | 1 | Ud. | 146.23
FE.254 | CISA SBLOCK 59810 840 O EQUIVALENTE | 1 | Ud. | 134
FE.255 | CISA SBLOCK 59815 1200 O EQUIVALENTE | 1 | Ud. | 148.23
FE.256 | CISA SBLOCK 59815 840 O EQUIVALENTE | 1 | Ud. | 126.12
FE.257 | CISA SERIE 1260 O EQUIVALENTE | 1 | Ud. | 128.23
FE.258 | CISA SERIE 1261 O EQUIVALENTE | 1 | Ud. | 135
FE.259 | CISA SERIE 1262 O EQUIVALENTE | 1 | Ud. | 154.23
FE.260 | CISA SERIE 1263 O EQUIVALENTE | 1 | Ud. | 154.23
FE.261 | CISA SERIE 1560 O EQUIVALENTE | 1 | Ud. | 135
FE.262 | CISA SERIE 59606 O EQUIVALENTE | 1 | Ud. | 98
FE.263 | CISA SERIE 59615 O EQUIVALENTE | 1 | Ud. | 128
FE.264 | CISA SERIE 59646 O EQUIVALENTE | 1 | Ud. | 139
FE.265 | CLAVADORA ELECTRICA STARLEY 15-20-25-30-32 TRE650 O EQUIVALENTE -mecanismo antibloqueo y ventana de visualización - Ajuste de potencia según el tipo de material - Empuñadura ergonómica - El gatillo de seguridad - Para 5 tamaños de uñas Longitud de los clavos: 15-19-25-30-32 mm Longitud del cable: 1,4 m | 1 | Ud. | 72
FE.266 | CLAVADORA NEUMATICA 4 - 8bar 15-50MM 100pcs.MAKITA AF506 - O EQUIVALENTE | 1 | Ud. | 116.23
FE.267 | CONEXIÓN RAPIDA AGUA -AIRE IMOPAC ACOPLAMIEN ACD 12 MM 1/4 O EQUIVALENTE | 1 | Ud. | 2.56
FE.268 | CORONA BROCA WIDIA Ø35 | 1 | Ud. | 11
FE.269 | CORONA BROCA WIDIA Ø45 | 1 | Ud. | 14.23
FE.270 | CORONA BROCA WIDIA Ø55 | 1 | Ud. | 15
FE.271 | CORONA HUECA MURO PLUS 9 Ø40 | 1 | Ud. | 52
FE.272 | CORONA HUECA MURO PLUS 9 Ø50 | 1 | Ud. | 62.23
FE.273 | CORONA HUECA MURO PLUS 9 Ø68 | 1 | Ud. | 68
FE.274 | CORONA HUECA MURO PLUS 9 Ø82 | 1 | Ud. | 74
FE.275 | CORONA STARRET Ø50 O EQUIVALENTE | 1 | Ud. | 15.23
FE.276 | CORONA STARRET Ø60 O EQUIVALENTE | 1 | Ud. | 17.8
FE.277 | CORONA STARRET 110 14440321 O EQUIVALENTE | 1 | Ud. | 32
FE.278 | CORONA STARRET 14 14440301 O EQUIVALENTE | 1 | Ud. | 9.23
FE.279 | CORONA STARRET 140 14440322 O EQUIVALENTE | 1 | Ud. | 56.56
FE.280 | CORONA STARRET 152 14440323 O EQUIVALENTE | 1 | Ud. | 64
FE.281 | CORONA STARRET 16 14440302 O EQUIVALENTE | 1 | Ud. | 12.23
FE.282 | CORONA STARRET 17 14440303 O EQUIVALENTE | 1 | Ud. | 11
FE.283 | CORONA STARRET 19 14440304 O EQUIVALENTE | 1 | Ud. | 13
FE.284 | CORONA STARRET 20 14440305 O EQUIVALENTE | 1 | Ud. | 9.56
FE.285 | CORONA STARRET 21 14440306 O EQUIVALENTE | 1 | Ud. | 9.56
FE.286 | CORONA STARRET 22 14440307 O EQUIVALENTE | 1 | Ud. | 7.84
FE.287 | CORONA STARRET 25 14440309 O EQUIVALENTE | 1 | Ud. | 10
FE.288 | CORONA STARRET 27 14440310 O EQUIVALENTE | 1 | Ud. | 10
FE.289 | CORONA STARRET 29 14440311 O EQUIVALENTE | 1 | Ud. | 10
FE.290 | CORONA STARRET 32 14440312 O EQUIVALENTE | 1 | Ud. | 10
FE.291 | CORONA STARRET 35 14440315 O EQUIVALENTE | 1 | Ud. | 11
FE.292 | CORONA STARRET 40 14440316 O EQUIVALENTE | 1 | Ud. | 11.2
FE.293 | CORONA STARRET 44 14440317 O EQUIVALENTE | 1 | Ud. | 14
FE.294 | CORONA STARRET 54 144403 O EQUIVALENTE | 1 | Ud. | 16
FE.295 | CORONA STARRET 56 14440318 O EQUIVALENTE | 1 | Ud. | 14.54
FE.296 | CORONA STARRET 57 14440319 O EQUIVALENTE | 1 | Ud. | 16
FE.297 | CORONA STARRET 89 14440320 O EQUIVALENTE | 1 | Ud. | 18
FE.298 | CORTAFRIOS PLANO DIN 7255 BELLOTA 200X22MM O EQUIVALENTE | 1 | Ud. | 14
FE.299 | CORTAFRIOS PLANO DIN 7255 BELLOTA 250X25MM O EQUIVALENTE | 1 | Ud. | 16
FE.300 | CORTAFRIOS PLANO DIN 7255 BELLOTA 300X25MM O EQUIVALENTE | 1 | Ud. | 19
FE.301 | CORTAFRIOS 825 I-250MM BELLOTA O EQUIVALENTE | 1 | Ud. | 4.25
FE.302 | CORTAFRIOS ELECTRICISTA 8225-300 MM | 1 | Ud. | 4.23
FE.303 | CORTAFRIOS ESCARPA RENNSEIG 340-300 0 O EQUIVALENTE | 1 | Ud. | 10
FE.304 | CORTAFRIOS EXTRAPLANO 381240D | 1 | Ud. | 7
FE.305 | CORTAFRIOS EXTRAPLANO IRIMO 502,230-1 O EQUIVALENTE | 1 | Ud. | 8
FE.306 | CORTAVARILLA PROFESIONAL 750MM IRIMO O EQUIVALENTE | 1 | Ud. | 82
FE.307 | CUADRADILLO 61+40 PARA CERRADURA ANTIPANICO CISA SERIE 5000 O EQUIVALENTE | 1 | Ud. | 5
FE.308 | CUADRADILLO ANTIPANICO 9+9 SECCIONADO | 1 | Ud. | 12
FE.309 | CUADRADILLO P/MANUB.8x8x90 mm | 1 | Ud. | 1.12
FE.310 | CUCHILLAS DE CEPILLO SET 82,4 x 5,5 mm 2609256648 BOSCH O EQUIVALENTE | 1 | Ud. | 9.25
FE.311 | CUCHILLO ELECTRICO CON FUNDA | 1 | Ud. | 4.26
FE.312 | CUERDA CABLEADA SISAL 4 CABOS 10 MM 1 METRO | 1 | Ud. | 0.68
FE.313 | CUERDA CABLEADA SISAL 4 CABOS 14 MM 1 METRO | 1 | Ud. | 1.4
FE.314 | CUHILLA CUTER TRAPEZOIDALES | 1 | Ud. | 1.75
FE.315 | CUTER OLFA CON BLOQUEO O EQUIVALENTE | 1 | Ud. | 12.56
FE.316 | CUTTER RETRACTIL KGRU-01 BAHCO O EQUIVALENTE | 1 | Ud. | 5.25
FE.317 | DESTORNILLADOR GOLPE BAHCO 5521 12,5 O EQUIVALENTE | 1 | Ud. | 33.2
FE.318 | DESTORNILLADOR BAHCO PUNTA PH 0X75 O EQUIVALENTE | 1 | Ud. | 3.45
FE.319 | DESTORNILLADOR BAHCO PUNTA PH 1X100 O EQUIVALENTE | 1 | Ud. | 4.21
FE.320 | DESTORNILLADOR BAHCO PUNTA PH 1X25 O EQUIVALENTE | 1 | Ud. | 5.36
FE.321 | DESTORNILLADOR BAHCO PUNTA PH 2X125 O EQUIVALENTE | 1 | Ud. | 6
FE.322 | DESTORNILLADOR BAHCO PUNTA PH 3X150 O EQUIVALENTE | 1 | Ud. | 12
FE.323 | DESTORNILLADOR BAHCO PUNTA PH 4X200 O EQUIVALENTE | 1 | Ud. | 11
FE.324 | DESTORNILLADOR BAHCO PUNTA PLANA 3X0,75 O EQUIVALENTE | 1 | Ud. | 5.32
FE.325 | DESTORNILLADOR BAHCO PUNTA PLANA 4X100 O EQUIVALENTE | 1 | Ud. | 4.56
FE.326 | DESTORNILLADOR BAHCO PUNTA PLANA 5X125 O EQUIVALENTE | 1 | Ud. | 4.68
FE.327 | DESTORNILLADOR BAHCO PUNTA PLANA 5X150 O EQUIVALENTE | 1 | Ud. | 5.21
FE.328 | DESTORNILLADOR BAHCO PUNTA PZ 0 O EQUIVALENTE | 1 | Ud. | 2.36
FE.329 | DESTORNILLADOR BAHCO PUNTA PZ 1 O EQUIVALENTE | 1 | Ud. | 2.1
FE.330 | DESTORNILLADOR BAHCO PUNTA PZ 2 O EQUIVALENTE | 1 | Ud. | 1.68
FE.331 | DESTORNILLADOR BAHCO PUNTA PZ 3 O EQUIVALENTE | 1 | Ud. | 5.23
FE.332 | DESTORNILLADOR BAHCO PUNTA T10 O EQUIVALENTE | 1 | Ud. | 4.7
FE.333 | DESTORNILLADOR BAHCO PUNTA T20 O EQUIVALENTE | 1 | Ud. | 4.1
FE.334 | DESTORNILLADOR BAHCO PUNTA T25 O EQUIVALENTE | 1 | Ud. | 5.12
FE.335 | DESTORNILLADOR BAHCO PUNTA T35 O EQUIVALENTE | 1 | Ud. | 6.5
FE.336 | DESTORNILLADOR BAHCO PUNTA T40 O EQUIVALENTE | 1 | Ud. | 5.83
FE.337 | DESTORNILLADOR BAHCO PUNTAT15 O EQUIVALENTE | 1 | Ud. | 4.16
FE.338 | DESTORNILLADOR BAHCO PUNTAT30 O EQUIVALENTE | 1 | Ud. | 6.2
FE.339 | DETECTOR DE METAL BOSCH GMS120 O EQUIVALENTE Características técnicas Objetos detectables metales magnéticos (p. ej., hierro), metales no magnéticos (p. ej., cobre), cables conductores de corriente, subestructuras de madera Profundidad máx. de detección 120 mm Profundidad de detección, metal magnético, máx. 120 mm Profundidad de detección, metal no magnético, máx. 80 mm Profundidad de detección, cables con tensión, máx. 50 mm Profundidad de detección, subestructuras de madera, máx. 38 mm Tipos de pared Construcción en seco Protección contra polvo y salpicaduras de agua IP 54 Identificación de materiales Cable bajo tensión, Metal Alimentación de tensión 1 x 9 V 6LR61 Desconexión automática, aprox. 5 minutos Peso, aprox. 0,27 kg | 1 | Ud. | 174
FE.340 | DeWalt DT71572-QZ JUEGO De 45 piezas o EQUIVALENTE Inc. portapuntas magnético Inc. guiar la manga Inc. Socket límite magnética | 1 | Ud. | 32
FE.341 | DISCO CORTE 150X 1X22,3 | 1 | Ud. | 2.32
FE.342 | DISCO CORTE ACERO 230X3,0X22,23 FTK 33 | 1 | Ud. | 2.2
FE.343 | DISCO CORTE ACERO INOX 115X1X22,2 A46B | 1 | Ud. | 1.15
FE.344 | DISCO CORTE ACERO INOX 125X1X22,2 A60ST | 1 | Ud. | 1.56
FE.345 | DISCO CORTE ACERO INOX 150X1X22,2 A60ST | 1 | Ud. | 2.1
FE.346 | DISCO CORTE INOX 1150 A 4 | 1 | Ud. | 1.23
FE.347 | DISCO CORTE INOX 115X1,6X22,23 EHT A46 | 1 | Ud. | 1.22
FE.348 | DISCO CORTE MAKITA 150 MM PORCELANICO O EQUIVALENTE | 1 | Ud. | 32
FE.349 | DISCO CORTE METAL 230X2,5X22,23 EH A24 | 1 | Ud. | 2.56
FE.350 | DISCO DE CORTE SOLGA SECTURS CONSTUC ROJO 125X2,2 PORCELANICO O EQUIVALENTE | 1 | Ud. | 21
FE.351 | DISCO DE CORTE SOLGA SEC LAS CONSTUC AZUL 125X2,2 HORMIGON O EQUIVALENTE | 1 | Ud. | 19
FE.352 | DISCO DIAMANTE MAKITA DIAMAT SEGMENTADO 150 MM O EQUIVALENTE | 1 | Ud. | 24
FE.353 | DISCO WIDIA CORTE MADERA 230X2.8X30 MM. 24 DIENTES. OPTILINE WOOD O EQUIVALENTE | 1 | Ud. | 36.5
FE.354 | DISPOSITIVO ANTIPANICO 15961600 CADO 59600 CISA O EQUIVALENTE | 1 | Ud. | 145
FE.355 | DOBLE CUADRADILLO 8/8 MM ANTIPANICO TESA O EQUIVALENTE | 1 | Ud. | 9
FE.356 | ELECTRODO SOLDADURA FUNDIDO 2,5 X300 MM LINCOLN O EQUIVALENTE | 1 | Ud. | 1.1
FE.357 | ELECTRODO SOLDADURA FUNDIDO 3,25 X300 MM LINCOLN O EQUIVALENTE | 1 | Ud. | 1.1
FE.358 | ELECTRODO SOLDADURA TIG 2% TO 2.0MM 2435020 PRAXAIR O EQUIVALENTE | 1 | Ud. | 3.89
FE.359 | ESCALERA PLEGABLE DE TIJERA COAMER O EQUIVALENTE | 1 | Ud. | 69
FE.360 | ESCALERA TELESCÓPICA DE ALUMINIO | 1 | Ud. | 125
FE.361 | ESCALERA TELESCOPICA MULTIUSOS 4+4 PELDAÑOS ALUMINIO | 1 | Ud. | 200
FE.362 | ESCOFINA REDONDA BASTA 6-345-10-1-2-250MM BAHCO O EQUIVALENTE | 1 | Ud. | 12
FE.363 | ESCUADRA DE ENSAMBLAR IMANTADA | 1 | Ud. | 21
FE.364 | ESCUADRA DE ENSAMBLAR LIJERA | 1 | Ud. | 8
FE.365 | ESCUADRA MEDICIÓN CERRAJERO | 1 | Ud. | 32
FE.366 | ESPUERTA GOMA 4 ASAS RUBI 37L O EQUIVALENTE | 1 | Ud. | 24
FE.367 | ESPUERTA GOMA RUBI 11L O EQUIVALENTE | 1 | Ud. | 11.25
FE.368 | ESTUCHE FLASHCUT+BROCAS FURIUS 371 HSS TIN +338 7 MACHOS +7 BROCAS TIVOLI O EQUIVALENTE | 1 | Ud. | 132
FE.369 | EXTENSIBLE ELECTRICO 25 MTRS 3X 1,5mm D SEGURIDAD TAYG O EQUIVALENTE | 1 | Ud. | 32
FE.370 | EXTENSIBLE ELECTRICO 50 MTRS 3X 1,5mm D SEGURIDAD TAYG O EQUIVALENTE | 1 | Ud. | 45
FE.371 | FALSA ESCUADRA METÁLICA CERRAJERO | 1 | Ud. | 39
FE.372 | FLEXOMETRO STANLEY 3 METROS O EQUIVALENTE | 1 | Ud. | 6
FE.373 | FLEXOMETRO STANLEY 5X25 O EQUIVALENTE | 1 | Ud. | 10.23
FE.374 | FRESA PARA METAL BROCA ESCALONADA HSS | 1 | Ud. | 43
FE.375 | GARRA GUARDACABO CORAZON 1/2" 410 3/4 | 1 | Ud. | 0.1
FE.376 | GARRA GUARDACABO CORAZON 410 1" | 1 | Ud. | 0.25
FE.377 | GARRA SUJETACABLE TORNILLO 212 3 | 1 | Ud. | 0.2
FE.378 | GARRA SUJETACABLES 1 TORNILLO212 3 | 1 | Ud. | 0.1
FE.379 | GARRA TENSOR ABIERTO GANCHO ANILLA 101 3/16 | 1 | Ud. | 1.1
FE.380 | GIRAMACHO ROSCAR MANO BSP GAS 1/2X14 TIVOLI O EQUIVALENTE | 1 | Ud. | 58
FE.381 | HACHA TIPO ALEMAN 80CM 2400 GM BHACO O EQUIVALENTE | 1 | Ud. | 68
FE.382 | HERRAMIENTA DREMEL 130W O EQUIVALENTE | 1 | Ud. | 62
FE.383 | Hilti TE 6-A36 O EQUIVALENTE Perforadora inalámbrica de 36 V . Características: 2 baterías de iones de litio de 36 V. Peso según la norma EPTA: 3,7 kg. Rango de perforación de impacto óptimo: 6 – 16 mm. Rango de diámetros de taladro de percusión: 4 – 20 mm. | 1 | Ud. | 1465.1
FE.384 | HOJA DE SIERRA BIMETAL STARRET BS1224BGT O EQUIVALENTE | 1 | Ud. | 2
FE.385 | HOJA SIERRA ACERO CARBONO 2 CORTES KAPITAL O EQUIVALENTE | 1 | Ud. | 1.65
FE.386 | HOJA SIERRA CALAR HIERRO BLANDA 3-30MM 5PZ T101B | 1 | Ud. | 4.89
FE.387 | HOJA SIERRA CALAR MADERA BLANDA 3-30MM 5PZ T101B | 1 | Ud. | 4.56
FE.388 | HOJAS DE SIERRA DE CALAR HCS CORTE CURVO LIMPIOPARA MADERA | 1 | Ud. | 4.56
FE.389 | HOJAS DE SIERRA DE CALAR HCS CORTE INVERTIDO PARA MADERA | 1 | Ud. | 4.89
FE.390 | HOJAS DE SIERRA DE CALAR HCS CORTE RAPIDO PARA MADERA | 1 | Ud. | 3.58
FE.391 | HOJAS DE SIERRA DE CALAR HSS CORTE RECTO PARA METAL | 1 | Ud. | 4.8
FE.392 | JUEGO 6 FORMONES 424P-S6-PP BHACO O EQUIVALENTE | 1 | Ud. | 92.23
FE.393 | JUEGO BARRAS EUROPA PARA S/59647 CISA O EQUIVALENTE | 1 | Ud. | 28
FE.394 | JUEGO CARRACA STANLEY 40 PIEZAS 1/2" O EQUIVALENTE | 1 | Ud. | 59
FE.395 | JUEGO LLAVE ALLEN 10 PIEZAS LARGAS C/BOLA OREWORK O EQUIVALENTE | 1 | Ud. | 13
FE.396 | JUEGO LLAVE ALLEN 11 PIEZAS PALMERA O EQUIVALENTE | 1 | Ud. | 14
FE.397 | JUEGO LLAVE BAHCO TOR BE. 8976B O EQUIVALENTE | 1 | Ud. | 16
FE.398 | JUEGO LLAVE DE VASO 1/425 PIEZAS SL25 BAHCO O EQUIVALENTE | 1 | Ud. | 35
FE.399 | JUEGO LLAVE TORX 9 PZS. BEARGRIP 2690 R O EQUIVALENTE | 1 | Ud. | 28
FE.400 | JUEGO LLAVES TUBO HEXAGONAL 8 PZS 6X7-20X22 | 1 | Ud. | 92
FE.401 | JUEGO LLAVES TUBO HEX 8 PZA 6-7 20-22 | 1 | Ud. | 87
FE.402 | JUEGO MIXTO DE LLAVES Y VASOS 1/2 129-33W-433P IRIMO O EQUIVALENTE | 1 | Ud. | 74.23
FE.403 | Kit HDM 330 + HIT-CR(B) 330 1x Aplicador HDM 330 cpl O EQUIVALENTE 1x Maletín HDM 330 cpl 1x Cepillo circular de alambre HIT-RB 12 1x Cepillo circular de alambre HIT-RB 14 1x Cepillo circular de alambre HIT-RB 18 1x Casete 330ml rojo 1x Casete 330ml negro 1x Bomba 1x Extensión del cepillo GA | 1 | Ud. | 184
FE.404 | LEVA CORTA 30+30 TESA TK100 O EQUIVALENTE | 1 | Ud. | 147
FE.405 | LEVA CORTA 30+35 TESA TK100 O EQUIVALENTE | 1 | Ud. | 136
FE.406 | LEVA CORTA 30+40 TESA TK100 O EQUIVALENTE | 1 | Ud. | 136
FE.407 | LEVA LARGA 30+30 TESA TK100 O EQUIVALENTE | 1 | Ud. | 147
FE.408 | LEVA LARGA 30+35 TESA TK100 O EQUIVALENTE | 1 | Ud. | 145
FE.409 | LEVA LARGA 30+40 TESA TK100 O EQUIVALENTE | 1 | Ud. | 138
FE.410 | LIJADORA ASPIRADOR MULTIFUNCION VENTARO BOSCH O EQUIVALENTE | 1 | Ud. | 128
FE.411 | LIJADORA MAKITA ROTORBITALB06050 750W 150MM C/MALETA O EQUIVALENTE | 1 | Ud. | 58
FE.412 | LIJADORA MOUSE KA2000-QS+ACCESORIOS BLACK + DECKER O EQUIVALENTE | 1 | Ud. | 36.25
FE.413 | LIMA REDONDA ENTRE 1-230-08-2-2-200 BAHCO O EQUIVALENTE | 1 | Ud. | 8
FE.414 | LIMA CUADRADA ENTRE. CON MANGO 1,160-08-2-2 200MM | 1 | Ud. | 9
FE.415 | LIMA MEDIA CAÑA ENTRE 1-210-08-2-2-200 BAHCO O EQUIVALENTE | 1 | Ud. | 9
FE.416 | LIMA PLANA PARAL ENTRE 1-100-08-2-2 8-200 BAHCO O EQUIVALENTE | 1 | Ud. | 9
FE.417 | LLANA DE GOMA ESPECIAL JUNTAS RUBI O EQUIVALENTE | 1 | Ud. | 16
FE.418 | LLANA RECTA INOX BELLOTA AFILADA 300X150MM MANGO MADERA O EQUIVALENTE | 1 | Ud. | 21
FE.419 | LLAVE ACODADA ALLEN PAVONADA LARGA C/BOLA 1,5mm | 1 | Ud. | 1.23
FE.420 | LLAVE ACODADA ALLEN PAVONADA LARGA C/BOLA 10mm | 1 | Ud. | 5.23
FE.421 | LLAVE ACODADA ALLEN PAVONADA LARGA C/BOLA 12mm | 1 | Ud. | 6.2
FE.422 | LLAVE ACODADA ALLEN PAVONADA LARGA C/BOLA 14mm | 1 | Ud. | 8.25
FE.423 | LLAVE ACODADA ALLEN PAVONADA LARGA C/BOLA 2,5mm | 1 | Ud. | 3.56
FE.424 | LLAVE ACODADA ALLEN PAVONADA LARGA C/BOLA 2mm | 1 | Ud. | 1.56
FE.425 | LLAVE ACODADA ALLEN PAVONADA LARGA C/BOLA 3mm | 1 | Ud. | 1.25
FE.426 | LLAVE ACODADA ALLEN PAVONADA LARGA C/BOLA 4mm | 1 | Ud. | 1.65
FE.427 | LLAVE ACODADA ALLEN PAVONADA LARGA C/BOLA 5mm | 1 | Ud. | 1.89
FE.428 | LLAVE ACODADA ALLEN PAVONADA LARGA C/BOLA 6mm | 1 | Ud. | 3.58
FE.429 | LLAVE ACODADA ALLEN PAVONADA LARGA C/BOLA 7mm | 1 | Ud. | 3
FE.430 | LLAVE ACODADA ALLEN PAVONADA LARGA C/BOLA 8mm | 1 | Ud. | 6.98
FE.431 | LLAVE AJUSTABLE 10´´BAHCO O EQUIVALENTE | 1 | Ud. | 12
FE.432 | LLAVE AJUSTABLE 12´´BAHCO O EQUIVALENTE | 1 | Ud. | 15
FE.433 | LLAVE AJUSTABLE 15´´BAHCO O EQUIVALENTE | 1 | Ud. | 27.5
FE.434 | LLAVE AJUSTABLE 18´´BAHCO O EQUIVALENTE | 1 | Ud. | 43
FE.435 | LLAVE AJUSTABLE 6´´BAHCO O EQUIVALENTE | 1 | Ud. | 8.23
FE.436 | LLAVE AJUSTABLE 8´´BAHCO O EQUIVALENTE | 1 | Ud. | 8.25
FE.437 | LLAVE CABINA/ARMARIO 4 USOS | 1 | Ud. | 17
FE.438 | LLAVE CARRACA 1/4 DIN 3122 150 MM ALICO O EQUIVALENTE | 1 | Ud. | 18.25
FE.439 | LLAVE ESTRELLA ACODADA 2M 24-26 BAHCO O EQUIVALENTE | 1 | Ud. | 12.65
FE.440 | LLAVE ESTRELLA ACODADA 2M 25-28 BAHCO O EQUIVALENTE | 1 | Ud. | 14.23
FE.441 | LLAVE ESTRELLA ACODADA 2M 10-11 BAHCO O EQUIVALENTE | 1 | Ud. | 5
FE.442 | LLAVE ESTRELLA ACODADA 2M 12-13 BAHCO O EQUIVALENTE | 1 | Ud. | 6.23
FE.443 | LLAVE ESTRELLA ACODADA 2M 14-15 BAHCO O EQUIVALENTE | 1 | Ud. | 6.23
FE.444 | LLAVE ESTRELLA ACODADA 2M 16-17 BAHCO O EQUIVALENTE | 1 | Ud. | 6.25
FE.445 | LLAVE ESTRELLA ACODADA 2M 18-19 BAHCO O EQUIVALENTE | 1 | Ud. | 6.45
FE.446 | LLAVE ESTRELLA ACODADA 2M 20-22 BAHCO O EQUIVALENTE | 1 | Ud. | 7.29
FE.447 | LLAVE ESTRELLA ACODADA 2M 21-23 BAHCO O EQUIVALENTE | 1 | Ud. | 8.23
FE.448 | LLAVE ESTRELLA ACODADA 2M 30-32 BAHCO O EQUIVALENTE | 1 | Ud. | 15.23
FE.449 | LLAVE ESTRELLA ACODADA 2M 6-7 BAHCO O EQUIVALENTE | 1 | Ud. | 4.2
FE.450 | LLAVE ESTRELLA ACODADA 2M 8-9 BAHCO O EQUIVALENTE | 1 | Ud. | 4.56
FE.451 | LLAVE FIJA PLANA 6M 12-13 BAHCO O EQUIVALENTE | 1 | Ud. | 3.25
FE.452 | LLAVE FIJA PLANA 6M 20-22 BAHCO O EQUIVALENTE | 1 | Ud. | 4.25
FE.453 | LLAVE FIJA PLANA 6M 21-23 BAHCO O EQUIVALENTE | 1 | Ud. | 4.89
FE.454 | LLAVE FIJA PLANA 6M 27-29 BAHCO O EQUIVALENTE | 1 | Ud. | 9.23
FE.455 | LLAVE FIJA PLANA 6M 36-41 BAHCO O EQUIVALENTE | 1 | Ud. | 29.23
FE.456 | LLAVE FIJA PLANA 6M 46-50 BAHCO O EQUIVALENTE | 1 | Ud. | 50.23
FE.457 | LLAVE FIJA PLANA 6M 10-11 BAHCO O EQUIVALENTE | 1 | Ud. | 3
FE.458 | LLAVE FIJA PLANA 6M 16-17 BAHCO O EQUIVALENTE | 1 | Ud. | 6
FE.459 | LLAVE FIJA PLANA 6M 18-19 BAHCO O EQUIVALENTE | 1 | Ud. | 4.23
FE.460 | LLAVE FIJA PLANA 6M 24-26 BAHCO O EQUIVALENTE | 1 | Ud. | 5.23
FE.461 | LLAVE FIJA PLANA 6M 25-28 BAHCO O EQUIVALENTE | 1 | Ud. | 9.23
FE.462 | LLAVE FIJA PLANA 6M 30-32 BAHCO O EQUIVALENTE | 1 | Ud. | 9.23
FE.463 | LLAVE FIJA PLANA 6M 50-55 BAHCO O EQUIVALENTE | 1 | Ud. | 54
FE.464 | LLAVE FIJA PLANA 6M 55-60BAHCO O EQUIVALENTE | 1 | Ud. | 68
FE.465 | LLAVE FIJA PLANA 6M 65-70 BAHCO O EQUIVALENTE | 1 | Ud. | 119
FE.466 | LLAVE FIJA PLANA 6M 6-7 BAHCO O EQUIVALENTE | 1 | Ud. | 2.3
FE.467 | LLAVE FIJA PLANA 6M 8-9 BAHCO O EQUIVALENTE | 1 | Ud. | 2.8
FE.468 | LLAVE FIJA PLANA 6M 14-15 BAHCO O EQUIVALENTE | 1 | Ud. | 2.95
FE.469 | LLAVE GRIFA 10" STILLSON STÁNDAR REFORZADA O EQUIVALENTE | 1 | Ud. | 13
FE.470 | LLAVE GRIFA 12´´ STILLSON STÁNDAR REFORZADA O EQUIVALENTE | 1 | Ud. | 13.1
FE.471 | LLAVE GRIFA 20" STILLSONSTÁNDAR REFORZADA O EQUIVALENTE | 1 | Ud. | 33
FE.472 | LLAVE GRIFA 24" STILLSON STÁNDAR REFORZADA O EQUIVALENTE | 1 | Ud. | 34
FE.473 | LLAVE GRIFA 36" STILLSON STÁNDAR REFORZADA O EQUIVALENTE | 1 | Ud. | 39
FE.474 | LLAVE GRIFA 6" STILLSON STÁNDAR REFORZADA O EQUIVALENTE | 1 | Ud. | 9.12
FE.475 | LLAVE GRIFA 8" STILLSON STÁNDAR REFORZADA O EQUIVALENTE | 1 | Ud. | 12.1
FE.476 | LLAVE GRIFA STLLSON HEAVY DUTY 20" O EQUIVALENTE | 1 | Ud. | 20.05
FE.477 | LLAVE GRIFA STLLSON HEAVY DUTY 24" O EQUIVALENTE | 1 | Ud. | 34.21
FE.478 | LLAVE GRIFA STLLSON HEAVY DUTY 36" O EQUIVALENTE | 1 | Ud. | 66.12
FE.479 | LLAVE INGLESA CROMADA 10´´ ACESA O EQUIVALENTE | 1 | Ud. | 12.5
FE.480 | LLAVE STILLSON HEAVY DUTY AlLUMINIO 12" O EQUIVALENTE | 1 | Ud. | 11.05
FE.481 | LLAVE STILLSON HEAVY DUTY AlLUMINIO 8" O EQUIVALENTE | 1 | Ud. | 12.52
FE.482 | LLAVE STILLSON HEAVY DUTY AlLUMINIO10" O EQUIVALENTE | 1 | Ud. | 13.14
FE.483 | LLAVE TUBO M 27 14-15 BAHCO O EQUIVALENTE | 1 | Ud. | 12.52
FE.484 | LLAVE TUBO M 27 16-17 BAHCO O EQUIVALENTE | 1 | Ud. | 16.2
FE.485 | LLAVE TUBO M 27 18-19 BAHCO O EQUIVALENTE | 1 | Ud. | 15.12
FE.486 | LLAVE TUBO M 27 20-22 BAHCO O EQUIVALENTE | 1 | Ud. | 17.25
FE.487 | LLAVE TUBO M 27 25-28 BAHCO O EQUIVALENTE | 1 | Ud. | 24.25
FE.488 | LLAVE TUBO M 27 10-11 BAHCO O EQUIVALENTE | 1 | Ud. | 10.1
FE.489 | LLAVE TUBO M 27 12-13 BAHCO O EQUIVALENTE | 1 | Ud. | 12
FE.490 | LLAVE TUBO M 27 21-23 BAHCO O EQUIVALENTE | 1 | Ud. | 18.2
FE.491 | LLAVE TUBO M 27 24-26 BAHCO O EQUIVALENTE | 1 | Ud. | 19.12
FE.492 | LLAVE TUBO M 27 30-32 BAHCO O EQUIVALENTE | 1 | Ud. | 29.187
FE.493 | LLAVE TUBO M 27 8-9 BAHCO O EQUIVALENTE | 1 | Ud. | 7.9925
FE.494 | LLAVE TUBO M 27 6-7 BAHCO O EQUIVALENTE | 1 | Ud. | 7.659
FE.495 | LLAVE TUBOS CORREA NYLON - SUPER EGO - 10802 - 8 '' O EQUIVALENTE | 1 | Ud. | 64.745
FE.496 | LLAVE VASO EXAGONA 3/8 17MM BAHCO O EQUIVALENTE | 1 | Ud. | 1.84
FE.497 | LLAVE VASO EXAGONAL 10 MM1/4´´ BAHCO O EQUIVALENTE | 1 | Ud. | 2.208
FE.498 | LLAVE VASO EXAGONAL 10MM 1/4 BAHCO O EQUIVALENTE | 1 | Ud. | 3.542
FE.499 | LLAVE VASO EXAGONAL 11MM 1/4 BAHCO O EQUIVALENTE | 1 | Ud. | 4.8645
FE.500 | LLAVE VASO EXAGONAL 11MM1/4´´ BAHCO O EQUIVALENTE | 1 | Ud. | 2.208
FE.501 | LLAVE VASO EXAGONAL 12 MM1/4´´ BAHCO O EQUIVALENTE | 1 | Ud. | 2.208
FE.502 | LLAVE VASO EXAGONAL 12MM 1/4 BAHCO O EQUIVALENTE | 1 | Ud. | 6.187
FE.503 | LLAVE VASO EXAGONAL 13 MM1/4´´ BAHCO O EQUIVALENTE | 1 | Ud. | 2.208
FE.504 | LLAVE VASO EXAGONAL 13MM 1/4 BAHCO O EQUIVALENTE | 1 | Ud. | 7.5095
FE.505 | LLAVE VASO EXAGONAL 14 MM1/4´´ BAHCO O EQUIVALENTE | 1 | Ud. | 2.208
FE.506 | LLAVE VASO EXAGONAL 14MM 1/4 BAHCO O EQUIVALENTE | 1 | Ud. | 8.832
FE.507 | LLAVE VASO EXAGONAL 3/8 10MM BAHCO O EQUIVALENTE | 1 | Ud. | 1.38
FE.508 | LLAVE VASO EXAGONAL 3/8 11MM BAHCO O EQUIVALENTE | 1 | Ud. | 1.38
FE.509 | LLAVE VASO EXAGONAL 3/8 12MM BAHCO O EQUIVALENTE | 1 | Ud. | 1.38
FE.510 | LLAVE VASO EXAGONAL 3/8 13MM BAHCO O EQUIVALENTE | 1 | Ud. | 1.5065
FE.511 | LLAVE VASO EXAGONAL 3/8 14MM BAHCO O EQUIVALENTE | 1 | Ud. | 1.5065
FE.512 | LLAVE VASO EXAGONAL 3/8 15MM BAHCO O EQUIVALENTE | 1 | Ud. | 1.5065
FE.513 | LLAVE VASO EXAGONAL 3/8 16MM BAHCO O EQUIVALENTE | 1 | Ud. | 1.771
FE.514 | LLAVE VASO EXAGONAL 3/8 19MM BAHCO O EQUIVALENTE | 1 | Ud. | 1.886
FE.515 | LLAVE VASO EXAGONAL 3/8 20MM BAHCO O EQUIVALENTE | 1 | Ud. | 1.886
FE.516 | LLAVE VASO EXAGONAL 3/8 21MM BAHCO O EQUIVALENTE | 1 | Ud. | 2.0815
FE.517 | LLAVE VASO EXAGONAL 3/8 22MM BAHCO O EQUIVALENTE | 1 | Ud. | 2.0815
FE.518 | LLAVE VASO EXAGONAL 3/8 8MM BAHCO O EQUIVALENTE | 1 | Ud. | 1.748
FE.519 | LLAVE VASO EXAGONAL 6 MM1/4´´ BAHCO O EQUIVALENTE | 1 | Ud. | 1.38
FE.520 | LLAVE VASO EXAGONAL 6MM 1/4 BAHCO O EQUIVALENTE | 1 | Ud. | 2.2195
FE.521 | LLAVE VASO EXAGONAL 7 MM1/4´´ BAHCO O EQUIVALENTE | 1 | Ud. | 1.4835
FE.522 | LLAVE VASO EXAGONAL 7MM 1/4 BAHCO O EQUIVALENTE | 1 | Ud. | 2.2195
FE.523 | LLAVE VASO EXAGONAL 8MM 1/4 BAHCO O EQUIVALENTE | 1 | Ud. | 2.2195
FE.524 | LLAVE VASO EXAGONAL 9 MM1/4´´ BAHCO O EQUIVALENTE | 1 | Ud. | 2.093
FE.525 | LLAVE VASO EXAGONAL 9MM 1/4 BAHCO O EQUIVALENTE | 1 | Ud. | 2.2195
FE.526 | LLAVE VASO EXAGONAL3/8 18MM BAHCO O EQUIVALENTE | 1 | Ud. | 1.886
FE.527 | MACETA ALBAÑIL 5308-B N BELLOTA O EQUIVALENTE | 1 | Ud. | 17.618
FE.528 | MACETA ESPAÑOLA MANGO MADERA 1000GM BELLOTA O EQUIVALENTE | 1 | Ud. | 10.7525
FE.529 | MACETA ESPAÑOLA MANGO MADERA 1400GM BELLOTA O EQUIVALENTE | 1 | Ud. | 23.966
FE.530 | MACETA ESPAÑOLA MANGO TRIMATERIA 1000GM BELLOTA O EQUIVALENTE | 1 | Ud. | 21.16
FE.531 | MACETA ESPAÑOLA MANGO TRIMATERIA 1400GM BELLOTA O EQUIVALENTE | 1 | Ud. | 29.233
FE.532 | MACHO ROSCAR METRICA 10 HSS 552 TIVOLI O EQUIVALENTE | 1 | Ud. | 19.9755
FE.533 | MACHO ROSCAR METRICA 11 HSS 552 TIVOLI O EQUIVALENTE | 1 | Ud. | 23.7475
FE.534 | MACHO ROSCAR METRICA 12 HSS 552 TIVOLI O EQUIVALENTE | 1 | Ud. | 28.014
FE.535 | MACHO ROSCAR METRICA 13 HSS 552 TIVOLI O EQUIVALENTE | 1 | Ud. | 28.014
FE.536 | MACHO ROSCAR METRICA 14 HSS 552 TIVOLI O EQUIVALENTE | 1 | Ud. | 30.7855
FE.537 | MACHO ROSCAR METRICA 15 HSS 552 TIVOLI O EQUIVALENTE | 1 | Ud. | 30.7855
FE.538 | MACHO ROSCAR METRICA 16 HSS 552 TIVOLI O EQUIVALENTE | 1 | Ud. | 35.9375
FE.539 | MACHO ROSCAR METRICA 17 HSS 552 TIVOLI O EQUIVALENTE | 1 | Ud. | 35.9375
FE.540 | MACHO ROSCAR METRICA 18 HSS 552 TIVOLI O EQUIVALENTE | 1 | Ud. | 40.8365
FE.541 | MACHO ROSCAR METRICA 19 HSS 552 TIVOLI O EQUIVALENTE | 1 | Ud. | 40.8365
FE.542 | MACHO ROSCAR METRICA 2 HSS 552 TIVOLI O EQUIVALENTE | 1 | Ud. | 24.403
FE.543 | MACHO ROSCAR METRICA 2.5 HSS 552 TIVOLI O EQUIVALENTE | 1 | Ud. | 24.127
FE.544 | MACHO ROSCAR METRICA 20 HSS 552 TIVOLI O EQUIVALENTE | 1 | Ud. | 44.7235
FE.545 | MACHO ROSCAR METRICA 3 HSS 553 TIVOLI O EQUIVALENTE | 1 | Ud. | 20.7575
FE.546 | MACHO ROSCAR METRICA 4 HSS 552 TIVOLI O EQUIVALENTE | 1 | Ud. | 14.3865
FE.547 | MACHO ROSCAR METRICA 5 HSS 552 TIVOLI O EQUIVALENTE | 1 | Ud. | 14.3865
FE.548 | MACHO ROSCAR METRICA 6 HSS 552 TIVOLI O EQUIVALENTE | 1 | Ud. | 14.3865
FE.549 | MACHO ROSCAR METRICA 7 HSS 552 TIVOLI O EQUIVALENTE | 1 | Ud. | 15.456
FE.550 | MACHO ROSCAR METRICA 8 HSS 552 TIVOLI O EQUIVALENTE | 1 | Ud. | 16.399
FE.551 | MACHO ROSCAR METRICA 9 HSS 552 TIVOLI O EQUIVALENTE | 1 | Ud. | 16.6865
FE.552 | MANERALGIRAMACHO CON CARRACA TIVOLI O EQUIVALENTE | 1 | Ud. | 21.62
FE.553 | MANERALGIRAMACHO TIVOLI O EQUIVALENTE | 1 | Ud. | 12.397
FE.554 | MANETA DORLAK CIEGA CORTA FUEGOS P- UND. MA-7070 D/I JUEGO O EQUIVALENTE | 1 | Ud. | 57.1665
FE.555 | MANGO EN T HEXAGONAL 4X150MM BHACO O EQUIVALENTE | 1 | Ud. | 5.1865
FE.556 | MANGO EN T HEXAGONAL 5X150MM BHACO O EQUIVALENTE | 1 | Ud. | 5.704
FE.557 | MANGO EN T HEXAGONAL 6X150MM BHACO O EQUIVALENTE | 1 | Ud. | 8.464
FE.558 | MANGO MAZA MALLO MADERA 5200 3KG-40X26 DARMAN O EQUIVALENTE | 1 | Ud. | 5.014
FE.559 | MANGO MAZA MALLO MADERA 5200 5KG 45X28 DARMAN O EQUIVALENTE | 1 | Ud. | 5.175
FE.560 | MANGO PICO CASTAÑO ESPEC ACCESA 32301 800X45 O EQUIVALENTE | 1 | Ud. | 3.5258
FE.561 | MANGUITO UNION 08X20 DESA O EQUIVALENTE | 1 | Ud. | 0.1952
FE.562 | MANGUITO UNION 08X25 DESA O EQUIVALENTE | 1 | Ud. | 0.2196
FE.563 | MANGUITO UNION 08X30 DESA O EQUIVALENTE | 1 | Ud. | 0.244
FE.564 | MANGUITO UNION 10X20 DESA O EQUIVALENTE | 1 | Ud. | 0.2928
FE.565 | MANGUITO UNION 10X25 DESA O EQUIVALENTE | 1 | Ud. | 0.2928
FE.566 | MANGUITO UNION 10X30 DESA O EQUIVALENTE | 1 | Ud. | 0.3416
FE.567 | MANGUITO UNION 10X40 DESA O EQUIVALENTE | 1 | Ud. | 0.305
FE.568 | MANGUITO UNION 12X30 DESA O EQUIVALENTE | 1 | Ud. | 0.4636
FE.569 | MANILLA 6802 ALUMINIO NE 68010 MICEL JUEGO O EQUIVALENTE | 1 | Ud. | 10.797
FE.570 | MANILLA 704 C/BOCALLAVE NEGRO 00234 MICEL JUEGO O EQUIVALENTE | 1 | Ud. | 9.1866
FE.571 | MANILLA ALUMINIO JGO PLATA O NEGRO EPSILON O EQUIVALENTE | 1 | Ud. | 37.7468
FE.572 | MANILLA ALUMINIO PLATA 864011 CAMBESA O EQUIVALENTE | 1 | Ud. | 41.6996
FE.573 | MANILLA ALUMINIO NEGRO EPSILON 19246 O EQUIVALENTE | 1 | Ud. | 36.1242
FE.574 | MANIVELA JUEGO C/B NEGRA 07070.16 CISA O EQUIVALENTE | 1 | Ud. | 39.101
FE.575 | MANIVELA PUERTA PLACA LARGA FORMA U 226X42MM INOX 304 INOX UPL OCARIZ O EQUIVALENTE | 1 | Ud. | 16.6774
FE.576 | MANGO LIMA 9-486-06-10 5 BAHCO O EQUIVALENTE | 1 | Ud. | 2.928
FE.577 | MANGO LIMA 9-486-07-10-7 BAHCO O EQUIVALENTE | 1 | Ud. | 2.928
FE.578 | MANGO LIMA 9-486-08-10-8 BAHCO O EQUIVALENTE | 1 | Ud. | 3.843
FE.579 | MARTILLO BOLA D 8011-D BELLOTA 1070G O EQUIVALENTE | 1 | Ud. | 18.8002
FE.580 | MARTILLO BOLA D 8011-D BELLOTA 750 G O EQUIVALENTE | 1 | Ud. | 16.3968
FE.581 | MARTILLO PERFORADOR MAKITA CON ADAPTADOR O EQUIVALENTE Martillo ligero 24 mmHR2470 -Potencia780 WR.p.m - 1.100 RpmGolpes por minuto - 4.500 gpmCapacidad máx. en hormigón - 24 mmCapacidad de perforación ideal (de hormigón) - 14 mmCapacidad máx. en madera32 mmCapacidad máx en metal -13 mmCapacidad máx. broca de corona - 35 - 54 mmCapacidad máx. corona de diamante - 32 - 65 mmInserción SDS-PLUSVelocidad variable (interruptor) -Posiciones prefijadas de cincelado 40 posiciones -Embrague de seguridad -Julios según EPTA 2,40 J -Peso según EPTA2.6 Kg -Longitud del cable 4.0 m -Emisión de vibración 15.50 m/seg² Incertidumbre (K) de vibración1.50 m/seg² Incertidumbre (K) sonora3.00 dB(A) Presión sonora90.00 dB(A) Potencia sonora101.00 dB(A) | 1 | Ud. | 167.1888
FE.582 | MARTILLO PEÑA MADERA 25 MM PROF PT0929 O EQUIVALENTE | 1 | Ud. | 11.4192
FE.583 | MARTILLO PEÑA MADERA 28 MM PROF PT0930 O EQUIVALENTE | 1 | Ud. | 12.9442
FE.584 | MARTILLO PERFORADOR HILTI TE2 O EQUIVALENTE Peso según procedimiento EPTA 01/20032.7 kg Rango de diámetro de taladro con percusión4 - 22 mm Rango de taladro con percusión óptimo4 - 12 mm Energía de impacto1.8 JRPM de taladrado con percusión 1200 rpmFrecuencia de impacto plena 4600 golpes/minutoFuncionalidadModo inverso, Tope de profundidadValor de vibración triaxial para taladrado con percusión en hormigón (ah, HD)13.5 m/s² Nivel de presión sonora emitida con ponderación A91 dB (A) 2 1) según EN 60745-2-6 | 1 | Ud. | 376.004
FE.585 | MARTILLO PERFORADOR SDS-PLUS GBH 2,28DFU BOSCH PERRFORADOR SDS-PLUSGBH 2-28 O EQUIVALENTE Potencia absorbida 880 W Energía de impacto 3,2 J Número máx. de impactos con velocidad de giro nominal 0 – 4.000 ipm Velocidad nominal de rotación 0 – 900 rpm Peso 3,1 kg Dimensiones de herramienta (longitud) 402 mm Dimensiones de herramienta (altura) 216 mm Portaherramientas SDS plus Dimensiones del embalaje (anchura x longitud x altura) 360 x 446 x 113 mm Tensión, eléctrica 230 V Ø de perforación de hormigón, brocas de martillos perforadores 4 – 28 mm Ámbito de aplicación óptimo en hormigón, brocas de martillos perforadores 8 – 16 mm Ø de perforación en hormigón con coronas perforadoras huecas 68 mm Ø máximo de perforación en mampostería, coronas perforadoras huecas 68 mm Diámetro de perforación máx. en metal 13 mm Ø máx. de perforación en madera 30 mm | 1 | Ud. | 303.4018
FE.586 | MARTILLO PERFORADOR TE70-ATC/AVR O EQUIVALENTE Taladro con percusión en hormigón, mampostería y piedra natural con brocas con un diámetro de 12 a 150 mm Taladros para anclajes de grandes cargas entre 20 y 40 mm de diámetro Ruptura y demolición con cinceles planos y punteros Taladro con alto par en madera y acero Taladro con percusión en hormigón, mampostería y piedra natural con brocas con un diámetro de 1/2" a 6" | 1 | Ud. | 2787.761
FE.587 | MAZA DE GOMA NEGRA BELLOTA 500 GM O EQUIVALENTE | 1 | Ud. | 23.851
FE.588 | MAZA GOMA 440 G BHACO O EQUIVALENTE | 1 | Ud. | 13.054
FE.589 | MAZA GOMA 250 GM BHACO O EQUIVALENTE | 1 | Ud. | 11.5046
FE.590 | MEDIDOR LASER BOSCH GLM 50 CON CONECTIVIDAD 50M O EQUIVALENTE Diodo láser 635 nm, < 1 mW Margen de medición 0,05 – 50,00 m Clase de láser 2 Exactitud de la medición habitual ± 1,5 mm (con variaciones en función de las condiciones de uso) Margen de medición del inclinómetro 0 – 360° (4 x 90°) Tiempo de medición habitual < 0,5 s Tiempo máx. de la medición 4 s Alimentación de tensión 2 x 1,5 V LR03 (AAA) Desconexión automática 5 min Peso, aprox. 0,1 kg Unidades de medida m/cm, ft/in Memoria 30 Protección contra polvo y salpicaduras de agua IP 54 Rosca de trípode 1/4" Transmisión de datos Bluetooth™ Smart, Bluetooth™ Classic Color del láser Rojo | 1 | Ud. | 192.5282
FE.591 | Milwaukee M12 BST-202X 12V litio-Ion Grapadora O EQUIVALENTE (2x baterías 2.0Ah) Sin tiempo de espera entre grapas Disparo simple o secuencial 2000 grapas con una batería de 2.0Ah Grapas estándar T50 desde 6 a 14mm Bloqueo de disparo Gancho de cinturón ajustable | 1 | Ud. | 360.571
FE.592 | MUELA RECTA 125X20X32 GRANO 80 C80V-TR | 1 | Ud. | 32.5618
FE.593 | MUELA RECTA 125X25X42 GRANO 80 MD WIDIA C80V-TR | 1 | Ud. | 19.5688
FE.594 | MUELLE CIERRA PUERTAS DORMA BTS-84 O EQUIVALENTE | 1 | Ud. | 230.092
FE.595 | MUELLE CIERRA PUERTAS ZINCADO 57206 N-2 MICEL O EQUIVALENTE | 1 | Ud. | 13.2736
FE.596 | MUELLE CIERRAPUERTA PLATA BR TS-68 DORMA O EQUIVALENTE | 1 | Ud. | 47.3116
FE.597 | MUELLE CIERRAPUERTA TELESCO PLATA 33AT-50 O EQUIVALENTE | 1 | Ud. | 92.7566
FE.598 | MUELLE CIERRAPUERTA TELESCO PLATA 44AT-50 O EQUIVALENTE | 1 | Ud. | 109.922
FE.599 | MULETILLA DE ROSETA NIQUEL SATINADO 35 MM ORYX 3035015 O EQUIVALENTE | 1 | Ud. | 10.1016
FE.600 | NIVEL ALUMINIO ANTICHOQUES STANLEY 120 CM O EQUIVALENTE | 1 | Ud. | 69.7474
FE.601 | NIVEL ALUMINIO ANTICHOQUES STANLEY 200 CM O EQUIVALENTE | 1 | Ud. | 89.792
FE.602 | NIVEL ALUMINIO ANTICHOQUES STANLEY 60 CM O EQUIVALENTE | 1 | Ud. | 32.269
FE.603 | NIVEL PRECION IMANTADO 120CM STANLEY DOS BURBUJAS O EQUIVALENTE | 1 | Ud. | 53.314
FE.604 | NIVEL PRECISION IMANTADO 60CM STANLEY DOS BURBUJAS O EQUIVALENTE | 1 | Ud. | 26.657
FE.605 | OK ELECTRODO ACERO INOX VAC PAC 61,30 1,6X300 | 1 | Ud. | 0.3416
FE.606 | OK ELECTRODO ACERO INOX VAC PAC 61,30 2X300 | 1 | Ud. | 0.4026
FE.607 | PALA CUADRDA MANGO MULETA MADERA BELLOTA O EQUIVALENTE | 1 | Ud. | 25.559
FE.608 | PALA PUNTA MANGO MULETA MADERA BELLOTA O EQUIVALENTE | 1 | Ud. | 33.672
FE.609 | PALANCA DESENCOFRADOR 1000MM BELLOTA O EQUIVALENTE | 1 | Ud. | 46.299
FE.610 | PALETA BELLOTA CATALANA 165MM MANGO MADERA O EQUIVALENTE | 1 | Ud. | 26.3764
FE.611 | PALETA BELLOTA MADRID 165 MM MANGO MADERA O EQUIVALENTE | 1 | Ud. | 26.291
FE.612 | PALETA BELLOTA NORTE 180X125 MM MANGO MADERA O EQUIVALENTE | 1 | Ud. | 28.243
FE.613 | PALETA BELLOTA PUNTA CUADRADA MANGO MADERA 110MM O EQUIVALENTE | 1 | Ud. | 26.9742
FE.614 | PALETA CATALANA CP35841-C COPRA O EQUIVALENTE | 1 | Ud. | 11.224
FE.615 | PALOTE MANGO RECTO BELLOTA O EQUIVALENTE | 1 | Ud. | 12.7978
FE.616 | PANTALLA ELECTRONICA SOLDADURA EXPERT FLA 77500 | 1 | Ud. | 40.6992
FE.617 | PANTALLA SOLDAR ELECT REGULABLE 100- OPTI O EQUIVALENTE | 1 | Ud. | 39.0034
FE.618 | PANTALLA SOLDAR PE 800 PRO CEVIK O EQUIVALENTE | 1 | Ud. | 37.942
FE.619 | PERNIO CROMO AYR 950/90DPA IZQU/ DER O EQUIVALENTE | 1 | Ud. | 3.0744
FE.620 | PERNIO LATON CANTO CUADRADO DER/ IZQ 312-C/100 AZPIRI O EQUIVALENTE | 1 | Ud. | 2.5986
FE.621 | PERNIO LATON CANTO CUADRADO DER/ IZQ 312-C/120 AZPIRI O EQUIVALENTE | 1 | Ud. | 3.2574
FE.622 | PERNIO LATONADO DER/IZQ 403 11 | 1 | Ud. | 1.22
FE.623 | PICAPORTE CVL 1964 R/0 H.N | 1 | Ud. | 10.4798
FE.624 | PINZA PARA ANCLAJE ARPA | 1 | Ud. | 7.1614
FE.625 | PISTOLA DE SILICONA BOSCH 06019C4001 GCG18V-600 o EQUIVALENTE Tensión de la batería 18 V Fuerza de empuje 3,5 kN Capacidad de los cartuchos 310 ml, 400 ml Capacidad de las bolsas 400 ml, 600 ml Velocidad de avance 8 mm/seg. Peso sin batería 2,2 kg Dimensiones del embalaje (anchura x longitud x altura) 355 x 730 x 90 mm Peso con batería incluida 3,6 kg | 1 | Ud. | 420.9
FE.626 | PISTOLA PARA ANCLAJE ARPA | 1 | Ud. | 16.836
FE.627 | PISTOLA SILICONA SKLETON. TY568 O EQUIVALENTE | 1 | Ud. | 13.5298
FE.628 | PISTOLA SILIKONA 10390044 PROFER | 1 | Ud. | 2.501
FE.629 | PISTOLA SILIKONA TUBULAR SIKA 310 MANUAL O EQUIVALENTE | 1 | Ud. | 61.5368
FE.630 | PLATO GOMA PARA AMOLADORA CON VELCRO Ø125MM | 1 | Ud. | 10.1016
FE.631 | PLATO LIJADOR GOMA CON VELCRO Ø125MM | 1 | Ud. | 7.5762
FE.632 | PLIEGO DE PAPEL LATEX IMPER PA 891 230X280 HR 040 FLEXOVIT O EQUIVALENTE | 1 | Ud. | 0.6832
FE.633 | PLIEGO DE PAPEL LATEX IMPER PA 891 230X280 HR 080 FLEXOVIT O EQUIVALENTE | 1 | Ud. | 0.6832
FE.634 | PLIEGO DE PAPEL LATEX IMPER PA 891 230X280 HR 120 FLEXOVIT O EQUIVALENTE | 1 | Ud. | 0.6832
FE.635 | PLIEGO DE PAPEL LATEX IMPER PA 891 230X280 HR 240 FLEXOVIT O EQUIVALENTE | 1 | Ud. | 0.6832
FE.636 | PLIEGO DE PAPEL LATEX IMPER PA 891 230X280 HR 280 FLEXOVIT O EQUIVALENTE | 1 | Ud. | 0.6832
FE.637 | PLIEGO DE PAPEL LATEX IMPER PA 891 230X280 HR 400 FLEXOVIT O EQUIVALENTE | 1 | Ud. | 0.6832
FE.638 | POLIPASTO DE CADENA MANUAL | 1 | Ud. | 98.21
FE.639 | PORTA BROCAS SUJECCION RAPIDO BOSCH 2608572150 1 ,5 A 13 MM 1/2 O EQUIVALENTE | 1 | Ud. | 49.4466
FE.640 | PORTA HERRAMIENTAS STANLEY 600X600 MM O EQUIVALENTE | 1 | Ud. | 44.896
FE.641 | PORTABROCAS OPTIMUM B16 3050626 O EQUIVALENTE | 1 | Ud. | 62.9642
FE.642 | PORTACARTUCHO ANCLAJES QUIMICOS HILTI HIT-CB330 O EQUIVALENTE | 1 | Ud. | 20.4716
FE.643 | PORTACARTUCHO ANCLAJES QUIMICOS HILTI HIT-CB500 O EQUIVALENTE | 1 | Ud. | 22.448
FE.644 | PORTACARTUCHO ANCLAJES QUIMICOS HILTI HIT-CR330 O EQUIVALENTE | 1 | Ud. | 20.4716
FE.645 | PORTACARTUCHO ANCLAJES QUIMICOS HILTI HIT-CR500 O EQUIVALENTE | 1 | Ud. | 22.448
FE.646 | PUNTA EXTRADURA BOCA PHILLIPS BAHCO PH 25MM 1/4 O EQUIVALENTE | 1 | Ud. | 0.2928
FE.647 | PUNTA EXTRADURA BOCA PHILLIPS BAHCO PH 25MM 5/16 O EQUIVALENTE | 1 | Ud. | 1.83
FE.648 | PUNTA EXTRADURA BOCA PHILLIPS BAHCO PH 2 25MM 1/4 O EQUIVALENTE | 1 | Ud. | 0.2928
FE.649 | PUNTA EXTRADURA BOCA PHILLIPS BAHCO PH 2 25MM 5/16 O EQUIVALENTE | 1 | Ud. | 1.9642
FE.650 | PUNTA EXTRADURA BOCA PHILLIPS BAHCO PH 3 25MM 1/4 O EQUIVALENTE | 1 | Ud. | 0.2856
FE.651 | PUNTA EXTRADURA BOCA PHILLIPS BAHCO PH 3 25MM 5/16 O EQUIVALENTE | 1 | Ud. | 1.9159
FE.652 | PUNTA EXTRADURA BOCA PHILLIPS BAHCO PH 4 25MM 1/4 O EQUIVALENTE | 1 | Ud. | 0.2856
FE.653 | PUNTA EXTRADURA BOCA PHILLIPS BAHCO PH 4 25MM 5/16 O EQUIVALENTE | 1 | Ud. | 2.0587
FE.654 | PUNTA EXTRADURA BOCA POZIDRIV BAHCO PZ 1 25MM 1/4 O EQUIVALENTE | 1 | Ud. | 0.2856
FE.655 | PUNTA EXTRADURA BOCA POZIDRIV BAHCO PZ 1 25MM 5/16 O EQUIVALENTE | 1 | Ud. | 2.0587
FE.656 | PUNTA EXTRADURA BOCA POZIDRIV BAHCO PZ 2 25MM 1/4 O EQUIVALENTE | 1 | Ud. | 0.2856
FE.657 | PUNTA EXTRADURA BOCA POZIDRIV BAHCO PZ 2 25MM 5/16 O EQUIVALENTE | 1 | Ud. | 2.0587
FE.658 | PUNTA EXTRADURA BOCA POZIDRIV BAHCO PZ 3 25MM 1/4 O EQUIVALENTE | 1 | Ud. | 0.2856
FE.659 | PUNTA EXTRADURA BOCA POZIDRIV BAHCO PZ 3 25MM 5/16 O EQUIVALENTE | 1 | Ud. | 0.2142
FE.660 | PUNTA EXTRADURA BOCA POZIDRIV BAHCO PZ 4 25MM 1/4 O EQUIVALENTE | 1 | Ud. | 0.2856
FE.661 | PUNTA EXTRADURA BOCA POZIDRIV BAHCO PZ 4 25MM 5/16 O EQUIVALENTE | 1 | Ud. | 2.1896
FE.662 | PUNTA EXTRADURA BOCA TORX T10 25 MM 1/4 O EQUIVALENTE | 1 | Ud. | 1.6422
FE.663 | PUNTA EXTRADURA BOCA TORX T10 25 MM 5/16 O EQUIVALENTE | 1 | Ud. | 2.3324
FE.664 | PUNTA EXTRADURA BOCA TORX T10 30 MM 1/4 O EQUIVALENTE | 1 | Ud. | 1.9159
FE.665 | PUNTA EXTRADURA BOCA TORX T10 30 MM 5/16 O EQUIVALENTE | 1 | Ud. | 2.1063
FE.666 | PUNTA EXTRADURA BOCA TORX T10 35 MM 1/4 O EQUIVALENTE | 1 | Ud. | 2.0587
FE.667 | PUNTA EXTRADURA BOCA TORX T10 35 MM 5/16 O EQUIVALENTE | 1 | Ud. | 2.5228
FE.668 | PUNTA EXTRADURA BOCA TORX T10 40 MM 1/4 O EQUIVALENTE | 1 | Ud. | 2.1896
FE.669 | PUNTA EXTRADURA BOCA TORX T10 40 MM 5/16 O EQUIVALENTE | 1 | Ud. | 2.2372
FE.670 | PUNTA EXTRADURA BOCA TORX T15 25 MM 1/4 O EQUIVALENTE | 1 | Ud. | 1.7136
FE.671 | PUNTA EXTRADURA BOCA TORX T15 25 MM 5/16 O EQUIVALENTE | 1 | Ud. | 2.3324
FE.672 | PUNTA EXTRADURA BOCA TORX T20 25 MM 1/4 O EQUIVALENTE | 1 | Ud. | 1.785
FE.673 | PUNTA EXTRADURA BOCA TORX T20 25 MM 5/16 O EQUIVALENTE | 1 | Ud. | 2.4633
FE.674 | PUNTA EXTRADURA BOCA TORX T25 25 MM 1/4 O EQUIVALENTE | 1 | Ud. | 1.8445
FE.675 | PUNTA EXTRADURA BOCA TORX T25 25 MM 5/16 O EQUIVALENTE | 1 | Ud. | 2.4633
FE.676 | PUNTA WHITE 27803 5/16 O EQUIVALENTE | 1 | Ud. | 2.1063
FE.677 | PUNTA WHITE 27829 5/16 O EQUIVALENTE | 1 | Ud. | 2.5228
FE.678 | PUNTERO PERFIL REDONDO 300X120MM BELLOTA O EQUIVALENTE | 1 | Ud. | 12.6497
FE.679 | RASPADOR DE JUNTAS CON HOJA DE WIDIA | 1 | Ud. | 19.159
FE.680 | RECAMBIO HOJA CUTTER RECTAS PQ 10H 9MM | 1 | Ud. | 2.2372
FE.681 | RECAMBIO HOJA CUTTER RECTAS PQ 10H 18MM | 1 | Ud. | 1.9516
FE.682 | REMACHADORA 2 BRAZOS BM-90 BRALO O EQUIVALENTE | 1 | Ud. | 73.1017
FE.683 | REMACHADORA DE BATERIA RT6-A22 HILTI O EQUIVALENTE Rango de diámetro de remache2.4 - 5 mm Material de remacheAluminio, Acero inoxidable, Acero Tamaños de pieza de punta2.4 mm, 3.2 mm, 4.0 mm, 4.8/5.0 mm Longitud de carrera25 mm Fuerza de tracción10000 N | 1 | Ud. | 1727.047
FE.684 | REMACHADORA GESIPA 0007693090005 Remachadora manual, 3-6.4 mm O EQUIVALENTE | 1 | Ud. | 36.6758
FE.685 | REMACHADORA GESIPA REMACHADORA GBM10 M4 O EQUIVALENTE | 1 | Ud. | 105.4816
FE.686 | REMACHADORA GESIPA REMACHADORA GBM10 M5 O EQUIVALENTE | 1 | Ud. | 106.8501
FE.687 | REMACHADORA GESIPA REMACHADORA GBM10 M6 O EQUIVALENTE | 1 | Ud. | 108.2186
FE.688 | REMACHADORA GESIPA REMACHADORA MANUAL NTS O EQUIVALENTE | 1 | Ud. | 33.8793
FE.689 | REMACHADORA GESIPA REMACHADORA MANUAL NTX O EQUIVALENTE | 1 | Ud. | 36.6758
FE.690 | REMACHADORA METAL WORKS FUELLE RITC501 3,2/6,4 O EQUIVALENTE | 1 | Ud. | 68.3893
FE.691 | REMACHE TUERCA ALUM. GBM PLANA M-4 6X11 GESIPA O EQUIVALENTE | 1 | Ud. | 0.0595
FE.692 | REMACHE TUERCA ALUM. GBM PLANA M-5 7X13,5 GESIPA O EQUIVALENTE | 1 | Ud. | 0.0714
FE.693 | REMACHE TUERCA ALUM. GBM PLANA M-6 7X13,6 GESIPA O EQUIVALENTE | 1 | Ud. | 0.0833
FE.694 | RODEL RUBI WIDIA 10MM 01946 | 1 | Ud. | 9.1511
FE.695 | RODEL RUBI WIDIA PLUS 10MM | 1 | Ud. | 10.4125
FE.696 | RODEL RUBI WIDIA PLUS 18MM | 1 | Ud. | 15.1011
FE.697 | ROLLO PAPEL KRAFFT 85GR.110 CM (62 KGS.) | 1 | Ud. | 26.6917
FE.698 | RUEDA NEUMÁTICA PARA CARRETILLA Ø260 175 KG | 1 | Ud. | 17.0408
FE.699 | SELECTOR DE PUERTAS ANTIPANICO 2 HOJAS CISA O EQUIVALENTE | 1 | Ud. | 48.6234
FE.700 | SERRUCHO CARPINTERO BELLOTA 400MM MANGO BIMATERIA O EQUIVALENTE | 1 | Ud. | 16.5767
FE.701 | SERRUCHO CARPINTERO BELLOTA 475MM MANGO BIMATERIA O EQUIVALENTE | 1 | Ud. | 18.0642
FE.702 | SERRUCHO DE CALAR BHACO 3150 300 MM O EQUIVALENTE | 1 | Ud. | 38.4251
FE.703 | SERRUCHO DE PUNTA BELLOTA 250MM O EQUIVALENTE | 1 | Ud. | 13.8516
FE.704 | SERRUCHO DIENTE TEMPLADO PC-GT9 475MM | 1 | Ud. | 31.4636
FE.705 | SERRUCHO EBANISTA PC-DTR 250 MM | 1 | Ud. | 19.3018
FE.706 | SIERRA CALAR BOSCH DE 18V O EQUIVALENTE Número de carreras en vacío 0 – 2.700 cpm altura de carrera 23 mm Cortes angulares 0-45° Tensión de la batería 18 V Dimensiones del embalaje (anchura x longitud x altura) 340 x 420 x 120 mm Peso con batería incluida 2,4 kg Profundidad de corte Profundidad de corte en madera 120 mm Profundidad de corte en aluminio 20 mm Profundidad de corte en metal 8 mm | 1 | Ud. | 280.5425
FE.707 | SIERRA CIRCULAR A BATERIA SCW 22-A HILTI O EQUIVALENTE Profundidad de corte máx.57 mm Diámetro de disco165 mm Material baseMadera, Panel sándwichRPM sin carga engranaje 1: 4000 rpm Compatibilidad con carril guía Profundidad de corte a 45 grados 42 mm | 1 | Ud. | 608.9825
FE.708 | SIERRA STARRET VERSATIX 6/10W 2450X27X0,9mm PAQ. 2 UNID O EQUIVALENTE | 1 | Ud. | 29.4049
FE.709 | SODADURA INVERTER TITANIUM 200A CEVIK O EQUIVALENTE | 1 | Ud. | 288.7773
FE.710 | TACO CLAVABLE FISHECH EXAGONAL FUR 10X80 SS 88 O EQUIVALENTE | 1 | Ud. | 0.6783
FE.711 | TACO HEMBRA ANCLAJE METÁLICO DE EXPANSIÓN 10*40 | 1 | Ud. | 0.6664
FE.712 | TACO HEMBRA ANCLAJE METÁLICO DE EXPANSIÓN 6*25 | 1 | Ud. | 0.2856
FE.713 | TACO HEMBRA ANCLAJE METÁLICO DE EXPANSIÓN 8*30 | 1 | Ud. | 0.3451
FE.714 | TACO VUELCO CON ESPARRAGO M5 | 1 | Ud. | 0.6545
FE.715 | TACO VUELCO CON GANCHO M5 | 1 | Ud. | 0.833
FE.716 | TACO VUELCO DUOTEC O EQUIVALENTE | 1 | Ud. | 0.9044
FE.717 | TALADRO BOSCH A BATERIA GSB 18V-28 3 BAT (2 DE 4 Ah Y 1 de 5 Ah) Y CARGADOR O EQUIVALENTE Caracteristicas técnicas Par de giro (blando/duro/máx.) 28/63/- Nm Velocidad de giro en vacío(1.ª/2.ª velocidad) 0 – 500 / 0 – 1.900 rpm Tipo de batería Litio Número de impactos, máx. 28.500 ipm Portabrocas de sujeción rápida, margen mín./máx. 1,5 / 13 mm Tensión de la batería 18 V Peso sin batería 1,2 kg Niveles de par de giro 20+2 | 1 | Ud. | 406.4445
FE.718 | TENAZA BAHCO AJUSTE RAPIDO 2949-240IP O EQUIVALENTE | 1 | Ud. | 35.9023
FE.719 | TENAZA BAHCO ARTICULADA 250 7224 O EQUIVALENTE | 1 | Ud. | 30.1308
FE.720 | TENAZA BAHCO ARTICULADA 300 7225 O EQUIVALENTE | 1 | Ud. | 35.9023
FE.721 | TENAZA RUSA 220MM STANLEY O EQUIVALENTE | 1 | Ud. | 3.8913
FE.722 | TERRAJA HEMBRA 4X1-25 TIVOLI O EQUIVALENTE | 1 | Ud. | 14.28
FE.723 | TERRAJA HEMBRA 10X1-25 TIVOLI O EQUIVALENTE | 1 | Ud. | 18.5283
FE.724 | TERRAJA HEMBRA 12X1-25 TIVOLI O EQUIVALENTE | 1 | Ud. | 21.1939
FE.725 | TERRAJA HEMBRA 14X1-25 TIVOLI O EQUIVALENTE | 1 | Ud. | 23.6572
FE.726 | TERRAJA HEMBRA 16X1-25 TIVOLI O EQUIVALENTE | 1 | Ud. | 28.6076
FE.727 | TERRAJA HEMBRA 18X1-25 TIVOLI O EQUIVALENTE | 1 | Ud. | 31.5945
FE.728 | TERRAJA HEMBRA 20X1-25 TIVOLI O EQUIVALENTE | 1 | Ud. | 37.5683
FE.729 | TERRAJA HEMBRA 6X1-25 TIVOLI O EQUIVALENTE | 1 | Ud. | 16.8147
FE.730 | TERRAJA HEMBRA 8X1-25 TIVOLI O EQUIVALENTE | 1 | Ud. | 17.1598
FE.731 | DOBLE CUADRADILLO POLIVALENTE CD 203058M 8-8 TESA O EQUIVALENTE | 1 | Ud. | 5.5216
FE.732 | PICAPORTE REGULABLE CANTO CUADRADO P030UOLP 60/70 TESA O EQUIVALENTE | 1 | Ud. | 45.0058
FE.733 | TIJERA P/TUBO PLASTICA- 2MM 5680200 SUPER EGO O EQUIVALENTE | 1 | Ud. | 28.441
FE.734 | TIJERAS ELECTRICISTA FACOM SC.841A3 O EQUIVALENTE | 1 | Ud. | 0.0119
FE.735 | TORNILLO BARRAQUERO DIN 571 10X60 | 1 | Ud. | 0.0833
FE.736 | TORNILLO BARRAQUERO DIN 571 10X80 | 1 | Ud. | 0.1071
FE.737 | TORNILLO BARRAQUERO DIN 571 12X100 | 1 | Ud. | 0.1785
FE.738 | TORNILLO BARRAQUERO DIN 571 12X70 | 1 | Ud. | 0.1309
FE.739 | TORNILLO BARRAQUERO DIN 571 5X50 | 1 | Ud. | 0.0119
FE.740 | TORNILLO BARRAQUERO DIN 571 6X50 | 1 | Ud. | 0.0238
FE.741 | TORNILLO BARRAQUERO DIN 571 8X50 | 1 | Ud. | 0.0476
FE.742 | TORNILLO BARRAQUERO DIN 571 8X70 | 1 | Ud. | 0.0595
FE.743 | TORNILLO BROCA C/A GOMA P18 6,3X38 DIN 7504K | 1 | Ud. | 0.0476
FE.744 | TORNILLO DIN 603 ZINC 10X100 (TIRADOR ARQUETA) | 1 | Ud. | 0.1785
FE.745 | TORNILLO DIN 603 ZINC 10X80 (TIRADOR ARQUETA) | 1 | Ud. | 0.1904
FE.746 | TORNILLO DIN 603 ZINC 6X30 (VALLA PANCER) | 1 | Ud. | 0.0595
FE.747 | TORNILLO DIN 603 ZINC 6X50 (VALLA PANCER) | 1 | Ud. | 0.0595
FE.748 | TORNILLO DIN 603 ZINC 8X30 | 1 | Ud. | 0.1904
FE.749 | TORNILLO DIN 603 ZINC 8X50 | 1 | Ud. | 0.2618
FE.750 | TORNILLO ROSCA METRICA EXAGONAL DIN 933 M10 120 MM | 1 | Ud. | 0.5474
FE.751 | TORNILLO ROSCA METRICA EXAGONAL DIN 933 M10 25 MM | 1 | Ud. | 0.1666
FE.752 | TORNILLO ROSCA METRICA EXAGONAL DIN 933 M10 40 MM | 1 | Ud. | 0.2499
FE.753 | TORNILLO ROSCA METRICA EXAGONAL DIN 933 M10 60 MM | 1 | Ud. | 0.3332
FE.754 | TORNILLO ROSCA METRICA EXAGONAL DIN 933 M10 90 MM | 1 | Ud. | 0.476
FE.755 | TORNILLO ROSCA METRICA EXAGONAL DIN 933 M11 40 MM | 1 | Ud. | 0.2142
FE.756 | TORNILLO ROSCA METRICA EXAGONAL DIN 933 M11 70 MM | 1 | Ud. | 0.3332
FE.757 | TORNILLO ROSCA METRICA EXAGONAL DIN 933 M12 100 MM | 1 | Ud. | 0.4403
FE.758 | TORNILLO ROSCA METRICA EXAGONAL DIN 933 M12 140 MM | 1 | Ud. | 0.4879
FE.759 | TORNILLO ROSCA METRICA EXAGONAL DIN 933 M12 40 MM | 1 | Ud. | 0.238
FE.760 | TORNILLO ROSCA METRICA EXAGONAL DIN 933 M12 60 MM | 1 | Ud. | 0.3451
FE.761 | TORNILLO ROSCA METRICA EXAGONAL DIN 933 M12 80 MM | 1 | Ud. | 0.3689
FE.762 | TORNILLO ROSCA METRICA EXAGONAL DIN 933 M13 60MM | 1 | Ud. | 0.2975
FE.763 | TORNILLO ROSCA METRICA EXAGONAL DIN 933 M14 80 MM | 1 | Ud. | 0.3689
FE.764 | TORNILLO ROSCA METRICA EXAGONAL DIN 933 M15 80 MM | 1 | Ud. | 0.4284
FE.765 | TORNILLO ROSCA METRICA EXAGONAL DIN 933 M16 80 MM | 1 | Ud. | 0.6902
FE.766 | TORNILLO ROSCA METRICA EXAGONAL DIN 933 M18 80 MM | 1 | Ud. | 0.8092
FE.767 | TORNILLO ROSCA METRICA EXAGONAL DIN 933 M2 25 MM | 1 | Ud. | 0.0238
FE.768 | TORNILLO ROSCA METRICA EXAGONAL DIN 933 M2 40 MM | 1 | Ud. | 0.0238
FE.769 | TORNILLO ROSCA METRICA EXAGONAL DIN 933 M2 60 MM | 1 | Ud. | 0.0238
FE.770 | TORNILLO ROSCA METRICA EXAGONAL DIN 933 M20 80 MM | 1 | Ud. | 0.9996
FE.771 | TORNILLO ROSCA METRICA EXAGONAL DIN 933 M22 80 MM | 1 | Ud. | 1.1067
FE.772 | TORNILLO ROSCA METRICA EXAGONAL DIN 933 M24 100 MM | 1 | Ud. | 1.6422
FE.773 | TORNILLO ROSCA METRICA EXAGONAL DIN 933 M4 25 MM | 1 | Ud. | 0.0238
FE.774 | TORNILLO ROSCA METRICA EXAGONAL DIN 933 M4 35 MM | 1 | Ud. | 0.0357
FE.775 | TORNILLO ROSCA METRICA EXAGONAL DIN 933 M4 50 MM | 1 | Ud. | 0.0357
FE.776 | TORNILLO ROSCA METRICA EXAGONAL DIN 933 M4 80 MM | 1 | Ud. | 0.0595
FE.777 | TORNILLO ROSCA METRICA EXAGONAL DIN 933 M5 35 MM | 1 | Ud. | 0.0357
FE.778 | TORNILLO ROSCA METRICA EXAGONAL DIN 933 M5 60 MM | 1 | Ud. | 0.0595
FE.779 | TORNILLO ROSCA METRICA EXAGONAL DIN 933 M5 80 MM | 1 | Ud. | 0.0595
FE.780 | TORNILLO ROSCA METRICA EXAGONAL DIN 933 M6 100 MM | 1 | Ud. | 0.2737
FE.781 | TORNILLO ROSCA METRICA EXAGONAL DIN 933 M6 35 MM | 1 | Ud. | 0.0595
FE.782 | TORNILLO ROSCA METRICA EXAGONAL DIN 933 M6 50 MM | 1 | Ud. | 0.1547
FE.783 | TORNILLO ROSCA METRICA EXAGONAL DIN 933 M6 70 MM | 1 | Ud. | 0.1785
FE.784 | TORNILLO ROSCA METRICA EXAGONAL DIN 933 M7 100 MM | 1 | Ud. | 0.0595
FE.785 | TORNILLO ROSCA METRICA EXAGONAL DIN 933 M7 35 MM | 1 | Ud. | 0.0833
FE.786 | TORNILLO ROSCA METRICA EXAGONAL DIN 933 M7 50 MM | 1 | Ud. | 0.0952
FE.787 | TORNILLO ROSCA METRICA EXAGONAL DIN 933 M7 80 MM | 1 | Ud. | 0.4165
FE.788 | TORNILLO ROSCA METRICA EXAGONAL DIN 933 M8 100 MM | 1 | Ud. | 0.2023
FE.789 | TORNILLO ROSCA METRICA EXAGONAL DIN 933 M8 25 MM | 1 | Ud. | 0.0714
FE.790 | TORNILLO ROSCA METRICA EXAGONAL DIN 933 M8 40 MM | 1 | Ud. | 0.0833
FE.791 | TORNILLO ROSCA METRICA EXAGONAL DIN 933 M8 60 MM | 1 | Ud. | 0.0833
FE.792 | TORNILLO ROSCA METRICA EXAGONAL DIN 933 M8 80 MM | 1 | Ud. | 0.1547
FE.793 | TORNILLO ROSCA METRICA EXAGONAL DIN 933 M9 40 MM | 1 | Ud. | 0.119
FE.794 | TORNILLO ROSCA METRICA EXAGONAL DIN 933 M9 70 MM | 1 | Ud. | 0.1666
FE.795 | TORNILLO SPAX C/P BICRO 2,5X16 ROSCA AGLOMERADO O EQUIVALENTE | 1 | Ud. | 0.0119
FE.796 | TORNILLO SPAX C/P BICRO 2,5X25 ROSCA AGLOMERADO O EQUIVALENTE | 1 | Ud. | 0.0119
FE.797 | TORNILLO SPAX C/P BICRO 3,5X16 ROSCA AGLOMERADO O EQUIVALENTE | 1 | Ud. | 0.0119
FE.798 | TORNILLO SPAX C/P BICRO 3,5X25 ROSCA AGLOMERADO O EQUIVALENTE | 1 | Ud. | 0.0119
FE.799 | TORNILLO SPAX C/P BICRO 3,5X40 ROSCA AGLOMERADO O EQUIVALENTE | 1 | Ud. | 0.0238
FE.800 | TORNILLO SPAX C/P BICRO 3,5X50 ROSCA AGLOMERADO O EQUIVALENTE | 1 | Ud. | 0.0357
FE.801 | TORNILLO SPAX C/P BICRO 3X16 ROSCA AGLOMERADO O EQUIVALENTE | 1 | Ud. | 0.0119
FE.802 | TORNILLO SPAX C/P BICRO 3X25 ROSCA AGLOMERADO O EQUIVALENTE | 1 | Ud. | 0.0119
FE.803 | TORNILLO SPAX C/P BICRO 3X40 ROSCA AGLOMERADO O EQUIVALENTE | 1 | Ud. | 0.0238
FE.804 | TORNILLO SPAX C/P BICRO 4,5X20 ROSCA AGLOMERADO O EQUIVALENTE | 1 | Ud. | 0.0119
FE.805 | TORNILLO SPAX C/P BICRO 4,5X35 ROSCA AGLOMERADO O EQUIVALENTE | 1 | Ud. | 0.0238
FE.806 | TORNILLO SPAX C/P BICRO 4,5X50 ROSCA AGLOMERADO O EQUIVALENTE | 1 | Ud. | 0.0357
FE.807 | TORNILLO SPAX C/P BICRO 4,5X70 ROSCA AGLOMERADO O EQUIVALENTE | 1 | Ud. | 0.0595
FE.808 | TORNILLO SPAX C/P BICRO 4X16 ROSCA AGLOMERADO O EQUIVALENTE | 1 | Ud. | 0.0119
FE.809 | TORNILLO SPAX C/P BICRO 4X30 ROSCA AGLOMERADO O EQUIVALENTE | 1 | Ud. | 0.0238
FE.810 | TORNILLO SPAX C/P BICRO 4X40 ROSCA AGLOMERADO O EQUIVALENTE | 1 | Ud. | 0.0238
FE.811 | TORNILLO SPAX C/P BICRO 4X50 ROSCA AGLOMERADO O EQUIVALENTE | 1 | Ud. | 0.0238
FE.812 | TORNILLO SPAX C/P BICRO 4X60 ROSCA AGLOMERADO O EQUIVALENTE | 1 | Ud. | 0.0476
FE.813 | TORNILLO SPAX C/P BICRO 5X100 ROSCA AGLOMERADO O EQUIVALENTE | 1 | Ud. | 0.0952
FE.814 | TORNILLO SPAX C/P BICRO 5X30 ROSCA AGLOMERADO O EQUIVALENTE | 1 | Ud. | 0.0238
FE.815 | TORNILLO SPAX C/P BICRO 5X40 ROSCA AGLOMERADO O EQUIVALENTE | 1 | Ud. | 0.0357
FE.816 | TORNILLO SPAX C/P BICRO 5X50 ROSCA AGLOMERADO O EQUIVALENTE | 1 | Ud. | 0.0357
FE.817 | TORNILLO SPAX C/P BICRO 5X60 ROSCA AGLOMERADO O EQUIVALENTE | 1 | Ud. | 0.0476
FE.818 | TORNILLO SPAX C/P BICRO 5X70 ROSCA AGLOMERADO O EQUIVALENTE | 1 | Ud. | 0.0595
FE.819 | TORNILLO SPAX C/P BICRO 6X100 ROSCA AGLOMERADO O EQUIVALENTE | 1 | Ud. | 0.0952
FE.820 | TORNILLO SPAX C/P BICRO 6X120 ROSCA AGLOMERADO O EQUIVALENTE | 1 | Ud. | 0.1785
FE.821 | TORNILLO SPAX C/P BICRO 6X120 ROSCA AGLOMERADO O EQUIVALENTE | 1 | Ud. | 0.1071
FE.822 | TORNILLO SPAX C/P BICRO 6X30 ROSCA AGLOMERADO O EQUIVALENTE | 1 | Ud. | 0.0714
FE.823 | TORNILLO SPAX C/P BICRO 6X40 ROSCA AGLOMERADO O EQUIVALENTE | 1 | Ud. | 0.0714
FE.824 | TORNILLO SPAX C/P BICRO 6X50 ROSCA AGLOMERADO O EQUIVALENTE | 1 | Ud. | 0.0714
FE.825 | TORNILLO SPAX C/P BICRO 6X70 ROSCA AGLOMERADO O EQUIVALENTE | 1 | Ud. | 0.0952
FE.826 | TORNILLO SPAX C/P BICRO 8X160 ROSCA AGLOMERADO O EQUIVALENTE | 1 | Ud. | 0.119
FE.827 | TORNILLO TOR.ROS.CAP CAB.HEXA. AUTOTAL DIN 7504-P 3,5X25 | 1 | Ud. | 0.0119
FE.828 | TORNILLO TOR.ROS.CAP CAB.HEXA. AUTOTAL DIN 7504-P 4,2X25 | 1 | Ud. | 0.0119
FE.829 | TORNILLO TOR.ROS.CAP CAB.HEXA. AUTOTAL DIN 7504-P 4,2X38 | 1 | Ud. | 0.0238
FE.830 | TORNILLO TOR.ROS.CAP CAB.HEXA. AUTOTAL DIN 7504-P 4,8X32 | 1 | Ud. | 0.0238
FE.831 | TORNILLO TOR.ROS.CAP CAB.HEXA. AUTOTAL DIN 7504-P 5,5X38 | 1 | Ud. | 0.0357
FE.832 | TORNILLO TOR.ROS.CAP CAB.HEXA. AUTOTAL DIN 7504-P 5,5X63 | 1 | Ud. | 0.0595
FE.833 | TORNILLO TOR.ROS.CAP CAB.HEXA. AUTOTAL DIN 7504-P 6,3X110 | 1 | Ud. | 0.0833
FE.834 | TORNILLO TOR.ROS.CAP CAB.HEXA. AUTOTAL DIN 7504-P 6,3X38 | 1 | Ud. | 0.0476
FE.835 | TORNILLO TOR.ROS.CAP CAB.HEXA. AUTOTAL DIN 7504-P 6,3X50 | 1 | Ud. | 0.0595
FE.836 | TORNILLO TOR.ROS.CAP CAB.HEXA. AUTOTAL DIN 7504-P 6,3X63 | 1 | Ud. | 0.0833
FE.837 | TORNILLO TOR.ROS.CAP CAB.PLA PHIL. AUTOTAL DIN 7504-P 3,5X19 | 1 | Ud. | 0.0119
FE.838 | TORNILLO TOR.ROS.CAP CAB.PLA PHIL. AUTOTAL DIN 7504-P 3,5X25 | 1 | Ud. | 0.0119
FE.839 | TORNILLO TOR.ROS.CAP CAB.PLA PHIL. AUTOTAL DIN 7504-P 3,9X16 | 1 | Ud. | 0.0119
FE.840 | TORNILLO TOR.ROS.CAP CAB.PLA PHIL. AUTOTAL DIN 7504-P 3,9X25 | 1 | Ud. | 0.0119
FE.841 | TORNILLO TOR.ROS.CAP CAB.PLA PHIL. AUTOTAL DIN 7504-P 3,9X38 | 1 | Ud. | 0.0119
FE.842 | TORNILLO TOR.ROS.CAP CAB.PLA PHIL. AUTOTAL DIN 7504-P 4,2X19 | 1 | Ud. | 0.0119
FE.843 | TORNILLO TOR.ROS.CAP CAB.PLA PHIL. AUTOTAL DIN 7504-P 4,2X38 | 1 | Ud. | 0.0119
FE.844 | TORNILLO TOR.ROS.CAP CAB.PLA PHIL. AUTOTAL DIN 7504-P 4,8X25 | 1 | Ud. | 0.0119
FE.845 | TORNILLO TOR.ROS.CAP CAB.PLA PHIL. AUTOTAL DIN 7504-P 4,8X50 | 1 | Ud. | 0.0357
FE.846 | TORNILLO TOR.ROS.CAP CAB.PLA PHIL. AUTOTAL DIN 7504-P 5,5X25 | 1 | Ud. | 0.0238
FE.847 | TORNILLO TOR.ROS.CAP CAB.PLA PHIL. AUTOTAL DIN 7504-P 5,5X50 | 1 | Ud. | 0.0595
FE.848 | TORNILLO TOR.ROSC. CAP. CAB. PHILIPS DIN 7982 2,9X19 O EQUIVALENTE | 1 | Ud. | 0.0119
FE.849 | TORNILLO TOR.ROSC. CAP. CAB. PHILIPS DIN 7982 2,9X25 O EQUIVALENTE | 1 | Ud. | 0.0119
FE.850 | TORNILLO TOR.ROSC. CAP. CAB. PHILIPS DIN 7982 2,9X6,5 O EQUIVALENTE | 1 | Ud. | 0.0119
FE.851 | TORNILLO TOR.ROSC. CAP. CAB. PHILIPS DIN 7982 3,5X19 O EQUIVALENTE | 1 | Ud. | 0.0119
FE.852 | TORNILLO TOR.ROSC. CAP. CAB. PHILIPS DIN 7982 3,5X25 O EQUIVALENTE | 1 | Ud. | 0.0119
FE.853 | TORNILLO TOR.ROSC. CAP. CAB. PHILIPS DIN 7982 3,5X38 O EQUIVALENTE | 1 | Ud. | 0.0238
FE.854 | TORNILLO TOR.ROSC. CAP. CAB. PHILIPS DIN 7982 3,9X13 O EQUIVALENTE | 1 | Ud. | 0.0119
FE.855 | TORNILLO TOR.ROSC. CAP. CAB. PHILIPS DIN 7982 3,9X19 O EQUIVALENTE | 1 | Ud. | 0.0119
FE.856 | TORNILLO TOR.ROSC. CAP. CAB. PHILIPS DIN 7982 3,9X25 O EQUIVALENTE | 1 | Ud. | 0.0119
FE.857 | TORNILLO TOR.ROSC. CAP. CAB. PHILIPS DIN 7982 3,9X38 O EQUIVALENTE | 1 | Ud. | 0.0238
FE.858 | TORNILLO TOR.ROSC. CAP. CAB. PHILIPS DIN 7982 4,2X16 O EQUIVALENTE | 1 | Ud. | 0.0119
FE.859 | TORNILLO TOR.ROSC. CAP. CAB. PHILIPS DIN 7982 4,2X25 O EQUIVALENTE | 1 | Ud. | 0.0119
FE.860 | TORNILLO TOR.ROSC. CAP. CAB. PHILIPS DIN 7982 4,2X38 O EQUIVALENTE | 1 | Ud. | 0.0238
FE.861 | TORNILLO TOR.ROSC. CAP. CAB. PHILIPS DIN 7982 4,2X50 O EQUIVALENTE | 1 | Ud. | 0.0357
FE.862 | TORNILLO TOR.ROSC. CAP. CAB. PHILIPS DIN 7982 4,8X19 O EQUIVALENTE | 1 | Ud. | 0.0238
FE.863 | TORNILLO TOR.ROSC. CAP. CAB. PHILIPS DIN 7982 4,8X32 O EQUIVALENTE | 1 | Ud. | 0.0238
FE.864 | TORNILLO TOR.ROSC. CAP. CAB. PHILIPS DIN 7982 4,8X50 O EQUIVALENTE | 1 | Ud. | 0.0476
FE.865 | TORNILLO TOR.ROSC. CAP. CAB. PHILIPS DIN 7982 4,8X70 O EQUIVALENTE | 1 | Ud. | 0.0595
FE.866 | TORNILLO TOR.ROSC. CAP. CAB. PHILIPS DIN 7982 5,5X25 O EQUIVALENTE | 1 | Ud. | 0.0476
FE.867 | TORNILLO TOR.ROSC. CAP. CAB. PHILIPS DIN 7982 5,5X45 O EQUIVALENTE | 1 | Ud. | 0.0595
FE.868 | TORNILLO TOR.ROSC. CAP. CAB. PHILIPS DIN 7982 5,5X70 O EQUIVALENTE | 1 | Ud. | 0.0714
FE.869 | TORNILLO TOR.ROSC. CAP. CAB. PHILIPS DIN 7982 6,3X25 O EQUIVALENTE | 1 | Ud. | 0.0833
FE.870 | TORNILLO TOR.ROSC. CAP. CAB. PHILIPS DIN 7982 6,3X45 O EQUIVALENTE | 1 | Ud. | 0.0833
FE.871 | TORNILLO TOR.ROSC. CAP. CAB. PHILIPS DIN 7982 6,3X50 O EQUIVALENTE | 1 | Ud. | 0.0833
FE.872 | TORNILLO TOR.ROSC. CAP. CAB.ALOMADA PHILIPS DIN 7981 2,9X16 O EQUIVALENTE | 1 | Ud. | 0.0116
FE.873 | TORNILLO TOR.ROSC. CAP. CAB.ALOMADA PHILIPS DIN 7981 2,9X25 O EQUIVALENTE | 1 | Ud. | 0.0116
FE.874 | TORNILLO TOR.ROSC. CAP. CAB.ALOMADA PHILIPS DIN 7981 3,5X25 O EQUIVALENTE | 1 | Ud. | 0.0116
FE.875 | TORNILLO TOR.ROSC. CAP. CAB.ALOMADA PHILIPS DIN 7981 3,5X38 O EQUIVALENTE | 1 | Ud. | 0.0116
FE.876 | TORNILLO TOR.ROSC. CAP. CAB.ALOMADA PHILIPS DIN 7981 3,9X19 O EQUIVALENTE | 1 | Ud. | 0.0116
FE.877 | TORNILLO TOR.ROSC. CAP. CAB.ALOMADA PHILIPS DIN 7981 3,9X32 O EQUIVALENTE | 1 | Ud. | 0.0116
FE.878 | TORNILLO TOR.ROSC. CAP. CAB.ALOMADA PHILIPS DIN 7981 3,9X38 O EQUIVALENTE | 1 | Ud. | 0.0116
FE.879 | TORNILLO TOR.ROSC. CAP. CAB.ALOMADA PHILIPS DIN 7981 4,2X22 O EQUIVALENTE | 1 | Ud. | 0.0116
FE.880 | TORNILLO TOR.ROSC. CAP. CAB.ALOMADA PHILIPS DIN 7981 4,2X22 O EQUIVALENTE | 1 | Ud. | 0.0116
FE.881 | TORNILLO TOR.ROSC. CAP. CAB.ALOMADA PHILIPS DIN 7981 4,2X32 O EQUIVALENTE | 1 | Ud. | 0.0116
FE.882 | TORNILLO TOR.ROSC. CAP. CAB.ALOMADA PHILIPS DIN 7981 4,2X50 O EQUIVALENTE | 1 | Ud. | 0.0232
FE.883 | TORNILLO TOR.ROSC. CAP. CAB.ALOMADA PHILIPS DIN 7981 4,8X25 O EQUIVALENTE | 1 | Ud. | 0.0116
FE.884 | TORNILLO TOR.ROSC. CAP. CAB.ALOMADA PHILIPS DIN 7981 4,8X45 O EQUIVALENTE | 1 | Ud. | 0.0232
FE.885 | TORNILLO TOR.ROSC. CAP. CAB.ALOMADA PHILIPS DIN 7981 4,8X60 O EQUIVALENTE | 1 | Ud. | 0.0232
FE.886 | TORNILLO TOR.ROSC. CAP. CAB.ALOMADA PHILIPS DIN 7981 5,5X38 O EQUIVALENTE | 1 | Ud. | 0.0232
FE.887 | TORNILLO TOR.ROSC. CAP. CAB.ALOMADA PHILIPS DIN 7981 5,5X50 O EQUIVALENTE | 1 | Ud. | 0.0348
FE.888 | TORNILLO TOR.ROSC. CAP. CAB.ALOMADA PHILIPS DIN 7981 5,5X70 O EQUIVALENTE | 1 | Ud. | 0.0464
FE.889 | TORNILLO TOR.ROSC. CAP. CAB.ALOMADA PHILIPS DIN 7981 6,3X32 O EQUIVALENTE | 1 | Ud. | 0.0348
FE.890 | TORNILLO TOR.ROSC. CAP. CAB.ALOMADA PHILIPS DIN 7981 6,3X50 O EQUIVALENTE | 1 | Ud. | 0.0464
FE.891 | TORNILLO TOR.ROSC. CAP. CAB.ALOMADA PHILIPS DIN 7981 6,3X60 O EQUIVALENTE | 1 | Ud. | 0.058
FE.892 | TRASPALET 2.500 KG | 1 | Ud. | 385.526
FE.893 | TUERCA MARIPOSA DIN 315 10MM | 1 | Ud. | 0.1392
FE.894 | TUERCA MARIPOSA DIN 315 4MM | 1 | Ud. | 0.0696
FE.895 | TUERCA MARIPOSA DIN 315 6MM | 1 | Ud. | 0.0812
FE.896 | TUERCA MARIPOSA DIN 315 8MM | 1 | Ud. | 0.1044
FE.897 | TUERCA P/AMOLADORA SDS-CLIC M-14 BOSH | 1 | Ud. | 33.3964
FE.898 | TUERCA ROSCA METRICA CINCADO DIN 934 M 10 | 1 | Ud. | 0.0464
FE.899 | TUERCA ROSCA METRICA CINCADO DIN 934 M 11 | 1 | Ud. | 0.058
FE.900 | TUERCA ROSCA METRICA CINCADO DIN 934 M 12 | 1 | Ud. | 0.058
FE.901 | TUERCA ROSCA METRICA CINCADO DIN 934 M 13 | 1 | Ud. | 0.0696
FE.902 | TUERCA ROSCA METRICA CINCADO DIN 934 M 14 | 1 | Ud. | 0.0812
FE.903 | TUERCA ROSCA METRICA CINCADO DIN 934 M 15 | 1 | Ud. | 0.0928
FE.904 | TUERCA ROSCA METRICA CINCADO DIN 934 M 16 | 1 | Ud. | 0.1508
FE.905 | TUERCA ROSCA METRICA CINCADO DIN 934 M 18 | 1 | Ud. | 0.2088
FE.906 | TUERCA ROSCA METRICA CINCADO DIN 934 M 2 | 1 | Ud. | 0.0116
FE.907 | TUERCA ROSCA METRICA CINCADO DIN 934 M 20 | 1 | Ud. | 0.2668
FE.908 | TUERCA ROSCA METRICA CINCADO DIN 934 M 22 | 1 | Ud. | 0.3364
FE.909 | TUERCA ROSCA METRICA CINCADO DIN 934 M 24 | 1 | Ud. | 0.406
FE.910 | TUERCA ROSCA METRICA CINCADO DIN 934 M 3 | 1 | Ud. | 0.0116
FE.911 | TUERCA ROSCA METRICA CINCADO DIN 934 M 4 | 1 | Ud. | 0.0116
FE.912 | TUERCA ROSCA METRICA CINCADO DIN 934 M 5 | 1 | Ud. | 0.0116
FE.913 | TUERCA ROSCA METRICA CINCADO DIN 934 M 6 | 1 | Ud. | 0.0116
FE.914 | TUERCA ROSCA METRICA CINCADO DIN 934 M 7 | 1 | Ud. | 0.0232
FE.915 | TUERCA ROSCA METRICA CINCADO DIN 934 M 8 | 1 | Ud. | 0.0232
FE.916 | TUERCA ROSCA METRICA CINCADO DIN 934 M 9 | 1 | Ud. | 0.0232
FE.917 | TUERCA ROSCA METRICA CINCADO DIN 985 M 10 | 1 | Ud. | 0.2204
FE.918 | TUERCA ROSCA METRICA CINCADO DIN 985 M 11 | 1 | Ud. | 0.2436
FE.919 | TUERCA ROSCA METRICA CINCADO DIN 985 M 12 | 1 | Ud. | 0.2784
FE.920 | TUERCA ROSCA METRICA CINCADO DIN 985 M 13 | 1 | Ud. | 0.348
FE.921 | TUERCA ROSCA METRICA CINCADO DIN 985 M 14 | 1 | Ud. | 0.4292
FE.922 | TUERCA ROSCA METRICA CINCADO DIN 985 M 15 | 1 | Ud. | 0.5684
FE.923 | TUERCA ROSCA METRICA CINCADO DIN 985 M 16 | 1 | Ud. | 0.696
FE.924 | TUERCA ROSCA METRICA CINCADO DIN 985 M 18 | 1 | Ud. | 1.334
FE.925 | TUERCA ROSCA METRICA CINCADO DIN 985 M 2 | 1 | Ud. | 0.0116
FE.926 | TUERCA ROSCA METRICA CINCADO DIN 985 M 20 | 1 | Ud. | 1.2644
FE.927 | TUERCA ROSCA METRICA CINCADO DIN 985 M 22 | 1 | Ud. | 1.3688
FE.928 | TUERCA ROSCA METRICA CINCADO DIN 985 M 24 | 1 | Ud. | 1.3572
FE.929 | TUERCA ROSCA METRICA CINCADO DIN 985 M 3 | 1 | Ud. | 0.0232
FE.930 | TUERCA ROSCA METRICA CINCADO DIN 985 M 4 | 1 | Ud. | 0.0232
FE.931 | TUERCA ROSCA METRICA CINCADO DIN 985 M 5 | 1 | Ud. | 0.0348
FE.932 | TUERCA ROSCA METRICA CINCADO DIN 985 M 6 | 1 | Ud. | 0.0464
FE.933 | TUERCA ROSCA METRICA CINCADO DIN 985 M 7 | 1 | Ud. | 0.058
FE.934 | TUERCA ROSCA METRICA CINCADO DIN 985 M 8 | 1 | Ud. | 0.0928
FE.935 | TUERCA ROSCA METRICA CINCADO DIN 985 M 9 | 1 | Ud. | 0.1624
FE.936 | USILLO BIMETAL A4QC 30-96 STARRET O EQUIVALENTE | 1 | Ud. | 16.3212
FE.937 | USILLO BIMETAL A4QC 14-30 STARRET O EQUIVALENTE | 1 | Ud. | 9.0944
FE.938 | USILLO SIN MUELLE 14440393 14-30 | 1 | Ud. | 9.396
FE.939 | USILLO SIN MUELLE 14440394 32-210 | 1 | Ud. | 19.0588
FE.940 | VARILLA ROSCADA ZINCADA DIN 975 M10 | 1 | Ud. | 1.6704
FE.941 | VARILLA ROSCADA ZINCADA DIN 975 M12 | 1 | Ud. | 1.6704
FE.942 | VARILLA ROSCADA ZINCADA DIN 975 M14 | 1 | Ud. | 1.7632
FE.943 | VARILLA ROSCADA ZINCADA DIN 975 M16 | 1 | Ud. | 1.9488
FE.944 | VARILLA ROSCADA ZINCADA DIN 975 M18 | 1 | Ud. | 2.5172
FE.945 | VARILLA ROSCADA ZINCADA DIN 975 M20 | 1 | Ud. | 3.0044
FE.946 | VARILLA ROSCADA ZINCADA DIN 975 M4 | 1 | Ud. | 0.7308
FE.947 | VARILLA ROSCADA ZINCADA DIN 975 M5 | 1 | Ud. | 0.87
FE.948 | VARILLA ROSCADA ZINCADA DIN 975 M6 | 1 | Ud. | 0.9628
FE.949 | VARILLA ROSCADA ZINCADA DIN 975 M7 | 1 | Ud. | 1.6704
FE.950 | VARILLA ROSCADA ZINCADA DIN 975 M8 | 1 | Ud. | 1.2412
FE.951 | VARILLA ROSCADA ZINCADA DIN 975 M9 | 1 | Ud. | 1.6008
FE.952 | CERRADURA YALE AZBE DE SEGURIDAD 600-60X35 NM 60 | 1 | Ud. | 30.25
FE.953 | BISAGRA JNF IN.05.051 70MM | 1 | Ud. | 36.15
FE.954 | PICAPORTE MOD. 100- C.C. 47MM C/REDONDO NIQUEL SATINADO 2052 | 1 | Ud. | 6.2
FE.955 | CERRADURA CAJONERA OJMAR 2523,021CR | 1 | Ud. | 6.2
FE.956 | CERRADURA CAJONERA OJMAR 2524,6449CR | 1 | Ud. | 6.2
FE.957 | CERRADURA CAJONERA OJMAR 2515,EE25CR | 1 | Ud. | 6.2
FE.958 | CERRADURA CAJONERA OJMAR 2524.313CR | 1 | Ud. | 6.2
|  | TOTAL SIN IVA |  | 29135.2534
|  | TOTAL OFERTA SIN IVA |  |  | 0
|  | IVA | 21% | 6118.4032 | 0
| TOTAL IVA INCLUIDO |  |  | 35253.6566 | 0
** El precio ofertado en cada una de las partidas y/o unidades no puede superar el precio unitario de licitación. El incumplimiento de lo señalado anteriormente supondrá la exclusión de la oferta.
PORCENTAJE DE DESCUENTO SOBRE LOS PRECIOS DEL CATÁLOGO
Nombre de empresa:
Domicilio fiscal:
CIF: |  | Fecha:
Sello: |  | Firma: