## Tabla RESUMEN
TABLA RESUMEN DE LA INSTALACIÓN DE SENSORES SÍSMICOS EN VARIAS SALIDAS DE EMERGENCIA
UNIDAD | DESCRIPCIÓN | OFERTA
1 | SE PK 11+950 VILLAVERDE ALTO T2
1 | SE PK 45+035 CUATRO VIENTOS T2
1 | SE PK 42+620 CUATRO VIENTOS T3
1 | SE PK 38+883 COLONIA JARDÍN T3
1 | SE PK 20+738 ARROYO CULEBRO T2
1 | SE PK 19+516 PARQUE DE LOS ESTADOS T3
| SUBTOTAL PRESUPUESTO EJECUCIÓN MATERIAL | 0
1 | Gastos Generales de la Empresa | 0% | 0
1 | Beneficio Industrial | 0% | 0
1 | PRESUPUESTO BASE DE LICITACIÓN (SIN I.V.A.) | 0
1 | I.V.A. (21%) | 0
1 | TOTAL | 0

## VILLAVERDE ALTO T2
INSTALACIÓN SISTEMA DE ANTI-INTRUSIÓN EN SE PK 11+950 VILLAVERDE ALTO T2
ITEM | UNIDAD | DESCRIPCIÓN | OFERTA
1 | 1 | Ud. Armario tipo himel
Suministro, instalación y montaje de armario tipo himel de poliester de dimensiones 530x430x200 con sus correspondientes protecciones eléctricas y accesorios (bornero, enchufe) montados en carril din.
Totalmente instalado.
2 | 1 | Ud. Módulo RIO PSU
Suministro, instalación y montaje de módulo RIO PSU para serie tipo Galaxy de Honeywell.
Totalmente instalado.
3 | 2 | Ud. Conversor de Medios RS485/Fibra óptica
Suministro, instalación y montaje de convertos de medios RS485/FO. Modelo tipo NDR6 de ADILEC o similar.
4 | 1 | Ud. Batería.
Suministro, instalación y montaje de batería de gel de plomo de 12Vdc / 7A.
Totalmente instalada.
5 | 3 | Ud. Cable FO Pigtail ST
Suministro, instalación y montaje de cable de FO pigtail con conectorres ST. Incluye fusionado de los pigtails y conectores/enfrentadores necesarios para conectores ST.
Totalmente instalado.
6 | 1 | Ud. Sensor sísmico
Suministro, instalación y montaje de sensor sísmico con procesamiento digital de la señal para detectar y evaluar una banda de frecuencia estrecha seleccionada para garantizar así una detección fiable. Control de sabotaje y támper. Radio/Área de acción en acero: 2m/12m2. Alimentación: 12Vcc. Temperatura de trabajo: -40ºC a 70ºC. Dimensiones: 89x89x22mm. Incluye caja de registro para su alojamiento y manipulación de chapa de acero bajo trampilla metálica. Certificado Grado de Seguridad 3. Modelo tipo GM730 de VANDERBILT o similar.
Totalmente instalado.
7 | 3 | Ud. Detector volumétrico de techo
Suministro, instalación y montaje de detector volumétrico de techo de doble tecnología con antimasking: Infrarrojos (IR) y microondas (MW). Radio: 10 metros con 18 cortinas. Antimasking. Salidas: alarma (NC) y támper (NC). Altura de instalación: 2,5 a 5 metros. Campo de visión: 180º o 360º. Alimentación: 12Vcc. Temperatura de trabajo: -18ºC a 55ºC. Dimensiones: 138x66mm. Grado 3. Modelo tipo DD669AM de UTC o similar.
Totalmente instalado.
8 | 200 | Ud. Canalización y cableado (metros)
Suministro, instalación y montaje de todas las canalizaciones (tubo PVC corrugado, tubo PVC rígido, acero) y mangueras de alimentación y datos. Todos ellos libre de halógenos. Incluye cajas de conexionado, accesorios y pequeño material. Incuye mano de obra y materiales necesarios para el sellado de las canalizaciones.
Totalmente instalados.
9 | 1 | Ud. Mano de obra.
Mano de obra necesaria para configuración, programación, ajustes y pruebas de sistema de seguridad planteado. Entrega de documentación de instalación realizada.
10 | 1 | Ud. Medios de elevación.
Medios de elevación necesarios para ejecución de trabajos.
11 | 1 | Ud. Integración en SAGE-METRO.
Configuración en SAGE-METRO de la recepción de alarmas, configuración en GIR de estación próxima y alta en planos.
|  | TOTAL OFERTA SIN IVA | 0

## CUATRO VIENTOS T2
INSTALACIÓN SISTEMA DE ANTI-INTRUSIÓN EN SE PK 45+035 CUATRO VIENTOS T2
ITEM | UNIDAD | DESCRIPCIÓN | OFERTA
1 | 1 | Ud. Armario tipo himel
Suministro, instalación y montaje de armario tipo himel de poliester de dimensiones 530x430x200 con sus correspondientes protecciones eléctricas y accesorios (bornero, enchufe) montados en carril din.
Totalmente instalado.
2 | 1 | Ud. Módulo RIO PSU
Suministro, instalación y montaje de módulo RIO PSU para serie tipo Galaxy de Honeywell.
Totalmente instalado.
3 | 2 | Ud. Conversor de Medios RS485/Fibra óptica
Suministro, instalación y montaje de convertos de medios RS485/FO. Modelo tipo NDR6 de ADILEC o similar.
4 | 1 | Ud. Batería.
Suministro, instalación y montaje de batería de gel de plomo de 12Vdc / 7A.
Totalmente instalada.
5 | 3 | Ud. Cable FO Pigtail ST
Suministro, instalación y montaje de cable de FO pigtail con conectorres ST. Incluye fusionado de los pigtails y conectores/enfrentadores necesarios para conectores ST.
Totalmente instalado.
6 | 1 | Ud. Sensor sísmico
Suministro, instalación y montaje de sensor sísmico con procesamiento digital de la señal para detectar y evaluar una banda de frecuencia estrecha seleccionada para garantizar así una detección fiable. Control de sabotaje y támper. Radio/Área de acción en acero: 2m/12m2. Alimentación: 12Vcc. Temperatura de trabajo: -40ºC a 70ºC. Dimensiones: 89x89x22mm. Incluye caja de registro para su alojamiento y manipulación de chapa de acero bajo trampilla metálica. Certificado Grado de Seguridad 3. Modelo tipo GM730 de VANDERBILT o similar.
Totalmente instalado.
7 | 3 | Ud. Detector volumétrico de techo
Suministro, instalación y montaje de detector volumétrico de techo de doble tecnología con antimasking: Infrarrojos (IR) y microondas (MW). Radio: 10 metros con 18 cortinas. Antimasking. Salidas: alarma (NC) y támper (NC). Altura de instalación: 2,5 a 5 metros. Campo de visión: 180º o 360º. Alimentación: 12Vcc. Temperatura de trabajo: -18ºC a 55ºC. Dimensiones: 138x66mm. Grado 3. Modelo tipo DD669AM de UTC o similar.
Totalmente instalado.
8 | 250 | Ud. Canalización y cableado (metros)
Suministro, instalación y montaje de todas las canalizaciones (tubo PVC corrugado, tubo PVC rígido, acero) y mangueras de alimentación y datos. Todos ellos libre de halógenos. Incluye cajas de conexionado, accesorios y pequeño material. Incuye mano de obra y materiales necesarios para el sellado de las canalizaciones.
Totalmente instalados.
9 | 1 | Ud. Mano de obra.
Mano de obra necesaria para configuración, programación, ajustes y pruebas de sistema de seguridad planteado. Entrega de documentación de instalación realizada.
10 | 1 | Ud. Medios de elevación.
Medios de elevación necesarios para ejecución de trabajos.
11 | 1 | Ud. Integración en SAGE-METRO.
Configuración en SAGE-METRO de la recepción de alarmas, configuración en GIR de estación próxima y alta en planos.
|  | TOTAL OFERTA SIN IVA | 0

## CUATRO VIENTOS T3
INSTALACIÓN SISTEMA DE ANTI-INTRUSIÓN EN SE PK 42+620 CUATRO VIENTOS T3
ITEM | UNIDAD | DESCRIPCIÓN | OFERTA
1 | 1 | Ud. Sensor sísmico
Suministro, instalación y montaje de sensor sísmico con procesamiento digital de la señal para detectar y evaluar una banda de frecuencia estrecha seleccionada para garantizar así una detección fiable. Control de sabotaje y támper. Radio/Área de acción en acero: 2m/12m2. Alimentación: 12Vcc. Temperatura de trabajo: -40ºC a 70ºC. Dimensiones: 89x89x22mm. Incluye caja de registro para su alojamiento y manipulación de chapa de acero bajo trampilla metálica. Certificado Grado de Seguridad 3. Modelo tipo GM730 de VANDERBILT o similar.
Totalmente instalado.
2 | 60 | Ud. Canalización y cableado (metros)
Suministro, instalación y montaje de todas las canalizaciones (tubo PVC corrugado, tubo PVC rígido, acero) y mangueras de alimentación y datos. Todos ellos libre de halógenos. Incluye cajas de conexionado, accesorios y pequeño material. Incuye mano de obra y materiales necesarios para el sellado de las canalizaciones.
Totalmente instalados.
3 | 1 | Ud. Mano de obra.
Mano de obra necesaria para configuración, programación, ajustes y pruebas de sistema de seguridad planteado. Entrega de documentación de instalación realizada.
4 | 1 | Ud. Medios de elevación.
Medios de elevación necesarios para ejecución de trabajos.
5 | 1 | Ud. Integración en SAGE-METRO.
Configuración en SAGE-METRO de la recepción de alarmas, configuración en GIR de estación próxima y alta en planos.
|  | TOTAL OFERTA SIN IVA | 0

## COLONIA JARDÍN T3
INSTALACIÓN SISTEMA DE ANTI-INTRUSIÓN EN SE PK 38+883 COLONIA JARDÍN T3
ITEM | UNIDAD | DESCRIPCIÓN | OFERTA
1 | 1 | Ud. Sensor sísmico
Suministro, instalación y montaje de sensor sísmico con procesamiento digital de la señal para detectar y evaluar una banda de frecuencia estrecha seleccionada para garantizar así una detección fiable. Control de sabotaje y támper. Radio/Área de acción en acero: 2m/12m2. Alimentación: 12Vcc. Temperatura de trabajo: -40ºC a 70ºC. Dimensiones: 89x89x22mm. Incluye caja de registro para su alojamiento y manipulación de chapa de acero bajo trampilla metálica. Certificado Grado de Seguridad 3. Modelo tipo GM730 de VANDERBILT o similar.
Totalmente instalado.
2 | 80 | Ud. Canalización y cableado (metros)
Suministro, instalación y montaje de todas las canalizaciones (tubo PVC corrugado, tubo PVC rígido, acero) y mangueras de alimentación y datos. Todos ellos libre de halógenos. Incluye cajas de conexionado, accesorios y pequeño material. Incuye mano de obra y materiales necesarios para el sellado de las canalizaciones.
Totalmente instalados.
3 | 1 | Ud. Mano de obra.
Mano de obra necesaria para configuración, programación, ajustes y pruebas de sistema de seguridad planteado. Entrega de documentación de instalación realizada.
4 | 1 | Ud. Medios de elevación.
Medios de elevación necesarios para ejecución de trabajos.
5 | 1 | Ud. Integración en SAGE-METRO.
Configuración en SAGE-METRO de la recepción de alarmas, configuración en GIR de estación próxima y alta en planos.
|  | TOTAL OFERTA SIN IVA | 0

## ARROYO CULEBRO T2
INSTALACIÓN SISTEMA DE ANTI-INTRUSIÓN EN SE 20+738 ARROYO CULEBRO T2
ITEM | UNIDAD | DESCRIPCIÓN | OFERTA
1 | 1 | Ud. Armario tipo himel
Suministro, instalación y montaje de armario tipo himel de poliester de dimensiones 530x430x200 con sus correspondientes protecciones eléctricas y accesorios (bornero, enchufe) montados en carril din.
Totalmente instalado.
2 | 1 | Ud. Módulo RIO PSU
Suministro, instalación y montaje de módulo RIO PSU para serie tipo Galaxy de Honeywell.
Totalmente instalado.
3 | 2 | Ud. Conversor de Medios RS485/Fibra óptica
Suministro, instalación y montaje de convertos de medios RS485/FO. Modelo tipo NDR6 de ADILEC o similar.
4 | 1 | Ud. Batería.
Suministro, instalación y montaje de batería de gel de plomo de 12Vdc / 7A.
Totalmente instalada.
5 | 3 | Ud. Cable FO Pigtail ST
Suministro, instalación y montaje de cable de FO pigtail con conectorres ST. Incluye fusionado de los pigtails y conectores/enfrentadores necesarios para conectores ST.
Totalmente instalado.
6 | 1 | Ud. Sensor sísmico
Suministro, instalación y montaje de sensor sísmico con procesamiento digital de la señal para detectar y evaluar una banda de frecuencia estrecha seleccionada para garantizar así una detección fiable. Control de sabotaje y támper. Radio/Área de acción en acero: 2m/12m2. Alimentación: 12Vcc. Temperatura de trabajo: -40ºC a 70ºC. Dimensiones: 89x89x22mm. Incluye caja de registro para su alojamiento y manipulación de chapa de acero bajo trampilla metálica. Certificado Grado de Seguridad 3. Modelo tipo GM730 de VANDERBILT o similar.
Totalmente instalado.
7 | 5 | Ud. Detector volumétrico de techo
Suministro, instalación y montaje de detector volumétrico de techo de doble tecnología con antimasking: Infrarrojos (IR) y microondas (MW). Radio: 10 metros con 18 cortinas. Antimasking. Salidas: alarma (NC) y támper (NC). Altura de instalación: 2,5 a 5 metros. Campo de visión: 180º o 360º. Alimentación: 12Vcc. Temperatura de trabajo: -18ºC a 55ºC. Dimensiones: 138x66mm. Grado 3. Modelo tipo DD669AM de UTC o similar.
Totalmente instalado.
8 | 300 | Ud. Canalización y cableado (metros)
Suministro, instalación y montaje de todas las canalizaciones (tubo PVC corrugado, tubo PVC rígido, acero) y mangueras de alimentación y datos. Todos ellos libre de halógenos. Incluye cajas de conexionado, accesorios y pequeño material. Incuye mano de obra y materiales necesarios para el sellado de las canalizaciones.
Totalmente instalados.
9 | 1 | Ud. Mano de obra.
Mano de obra necesaria para configuración, programación, ajustes y pruebas de sistema de seguridad planteado. Entrega de documentación de instalación realizada.
10 | 1 | Ud. Medios de elevación.
Medios de elevación necesarios para ejecución de trabajos.
11 | 1 | Ud. Integración en SAGE-METRO.
Configuración en SAGE-METRO de la recepción de alarmas, configuración en GIR de estación próxima y alta en planos.
|  | TOTAL OFERTA SIN IVA | 0

## PARQUE DE LOS ESTADOS T3
INSTALACIÓN SISTEMA DE ANTI-INTRUSIÓN EN SE 19+516 PARQUE DE LOS ESTADOS T3
ITEM | UNIDAD | DESCRIPCIÓN | OFERTA
1 | 1 | Ud. Armario tipo himel
Suministro, instalación y montaje de armario tipo himel de poliester de dimensiones 530x430x200 con sus correspondientes protecciones eléctricas y accesorios (bornero, enchufe) montados en carril din.
Totalmente instalado.
2 | 1 | Ud. Módulo RIO PSU
Suministro, instalación y montaje de módulo RIO PSU para serie tipo Galaxy de Honeywell.
Totalmente instalado.
3 | 2 | Ud. Conversor de Medios RS485/Fibra óptica
Suministro, instalación y montaje de convertos de medios RS485/FO. Modelo tipo NDR6 de ADILEC o similar.
4 | 1 | Ud. Batería.
Suministro, instalación y montaje de batería de gel de plomo de 12Vdc / 7A.
Totalmente instalada.
5 | 3 | Ud. Cable FO Pigtail ST
Suministro, instalación y montaje de cable de FO pigtail con conectorres ST. Incluye fusionado de los pigtails y conectores/enfrentadores necesarios para conectores ST.
Totalmente instalado.
6 | 1 | Ud. Sensor sísmico
Suministro, instalación y montaje de sensor sísmico con procesamiento digital de la señal para detectar y evaluar una banda de frecuencia estrecha seleccionada para garantizar así una detección fiable. Control de sabotaje y támper. Radio/Área de acción en acero: 2m/12m2. Alimentación: 12Vcc. Temperatura de trabajo: -40ºC a 70ºC. Dimensiones: 89x89x22mm. Incluye caja de registro para su alojamiento y manipulación de chapa de acero bajo trampilla metálica. Certificado Grado de Seguridad 3. Modelo tipo GM730 de VANDERBILT o similar.
Totalmente instalado.
7 | 3 | Ud. Detector volumétrico de techo
Suministro, instalación y montaje de detector volumétrico de techo de doble tecnología con antimasking: Infrarrojos (IR) y microondas (MW). Radio: 10 metros con 18 cortinas. Antimasking. Salidas: alarma (NC) y támper (NC). Altura de instalación: 2,5 a 5 metros. Campo de visión: 180º o 360º. Alimentación: 12Vcc. Temperatura de trabajo: -18ºC a 55ºC. Dimensiones: 138x66mm. Grado 3. Modelo tipo DD669AM de UTC o similar.
Totalmente instalado.
8 | 200 | Ud. Canalización y cableado (metros)
Suministro, instalación y montaje de todas las canalizaciones (tubo PVC corrugado, tubo PVC rígido, acero) y mangueras de alimentación y datos. Todos ellos libre de halógenos. Incluye cajas de conexionado, accesorios y pequeño material. Incuye mano de obra y materiales necesarios para el sellado de las canalizaciones.
Totalmente instalados.
9 | 1 | Ud. Mano de obra.
Mano de obra necesaria para configuración, programación, ajustes y pruebas de sistema de seguridad planteado. Entrega de documentación de instalación realizada.
10 | 1 | Ud. Medios de elevación.
Medios de elevación necesarios para ejecución de trabajos.
11 | 1 | Ud. Integración en SAGE-METRO.
Configuración en SAGE-METRO de la recepción de alarmas, configuración en GIR de estación próxima y alta en planos.
|  | TOTAL OFERTA SIN IVA | 0