## Presupuesto Total
PRESUPUESTO METRO |  |  | PRESUPUESTO LICITADOR
ACCESO PEATONAL HORTALEZA ZONA 4 |  |  | ACCESO PEATONAL HORTALEZA ZONA 4
CONCEPTO |  | ACCESO PEATONAL HORTALEZA ZONA 4 | CONCEPTO |  | ACCESO PEATONAL HORTALEZA ZONA 4
1.- Puerta de Acceso |  | 10762 | 1.- Puerta de Acceso |  | 0
2.- CCTV |  | 14634.95 | 2.- CCTV |  | 0
3.- Videoportero IP, CCAA |  | 5512.25 | 3.- Videoportero IP, CCAA |  | 0
4.- Armarios, cableados y canalizaciones |  | 2208.5 | 4.- Armarios, cableados y canalizaciones |  | 0
5.- Obra Civil |  | 6250 | 5.- Obra Civil |  | 0
6.- Mano de Obra, configuración y puesta en marcha |  | 4050 | 6.- Mano de Obra, configuración y puesta en marcha |  | 0
7.- Presupuesto Energía Eléctrica |  | 5005.04 | 7.- Presupuesto Energía Eléctrica |  | 0
TOTAL PRESUPUESTO EJECUCION MATERIAL |  | 48422.74 | TOTAL PRESUPUESTO EJECUCION MATERIAL |  | 0
Costes Directos (98%PEM) |  | 47454.2852 | Costes Directos (98%PEM) |  | 0
Costes Indirectos (2%PEM) |  | 968.4548 | Costes Indirectos (2%PEM) |  | 0
Gastos Generales empresa (%PEM) | 9 | 4358.0466 | Gastos Generales empresa (%PEM) | 9 | 0
Beneficio Industrial (%PEM) | 6 | 2905.3644 | Beneficio Industrial (%PEM) | 6 | 0
TOTAL |  | 55686.151 | TOTAL |  | 0
IVA |  | 11694.0917 | IVA |  | 0
PRESUPUESTO BASE LICITACION |  | 67380.2427 | PRESUPUESTO BASE LICITACION |  | 0

## Presupuesto Ejecucion
PRESUPUESTO CONSTRUCCIÓN DE UN ACCESO PEATONAL AL RECINTO DE HORTALEZA ZONA 4
|  | METRO de MADRID | [5 empty] | OFERTA
|  | ACCESO PEATONAL HORTALEZA ZONA 4 | TOTAL |  |  |  |  | ACCESO PEATONAL HORTALEZA ZONA 4 | TOTAL
|  | 1.- Puerta de Acceso | 10762 |  |  |  |  | 1.- Puerta de Acceso | 0
|  | 2.- CCTV | 14634.95 |  |  |  |  | 2.- CCTV | 0
|  | 3.- Videoportero IP, CCAA | 5512.25 |  |  |  |  | 3.- Videoportero IP, CCAA | 0
|  | 4.- Armarios, cableados y canalizaciones | 2208.5 |  |  |  |  | 4.- Armarios, cableados y canalizaciones | 0
|  | 5.- Obra Civil | 6250 |  |  |  |  | 5.- Obra Civil | 0
|  | 6.- Mano de Obra, configuración y puesta en marcha | 4050 |  |  |  |  | 6.- Mano de Obra, configuracion y puesta en marcha | 0
|  | 7.- Presupuesto Energía Eléctrica | 5005.04 |  |  |  |  | 7.- Presupuesto Energía Eléctrica | 0
|  | TOTALES | 48422.74 |  |  |  |  | TOTALES | 0
1.- Puerta de Acceso | [5 empty] | 1.- Puerta de Acceso
Cantidad |  | Descripción | Referencia (modelo o similar) | P/U | Subtotal | Cantidad |  | Referencia (marca y modelo) | Referencia (modelo o similar) | P/U | Subtotal
1 | ud | Molinete TR-8216A para paso individual de personas de 3 aspas bidireccional, eléctrico. Estructura en tubo rectangular y redondo de acero inoxidable en AISI-316 de 1,5 mm de espesor y acabado satinado. Incluye marquesina, placas electrónicas de control, pictogramas y cajas con mecanizado para la instalación de lectores. | TR-8216A | 10762 | 10762 |  | ud |  |  |  | 0
|  |  |  | Total . . . . . . . | 10762 |  |  |  |  | Total . . . . . . . | 0
2.- CCTV | [5 empty] | 2.- CCTV
Cantidad |  | Descripción | Referencia (modelo o similar) | P/U | TOTAL | Cantidad |  | Descripcion | Referencia (modelo o similar) | P/U | TOTAL
2 | ud | Analitica video Recinto.Licencia de Análisis de video G-Tect/VMX a integrar en el grabador GS-SCOPE de Geutebrouck existente. Especialmente adecuado para la protección de perímetros de áreas de vigilancia críticas | G-Tect/VMX | 700 | 1400 |  | ud |  |  |  | 0
6 | ud | Ampliacion Licencia IP grabador GS-SCOPE para el recinto |  | 100 | 600 |  | ud |  |  |  | 0
0 |  | Camara IP tipo bullet.Resolución 2 Megapixel de alta definición compacta día y noche.Clasificación IP66/IP67, NEMA 4X e IK10. Varifocal 2.8-8.5 mm F1.2 mm lente P-iris. Remote 3x zoom óptico y el enfoque remotos. Iluminación mínima 0,07 lux, a 50 IRE F1.2; B/N: 0,01 lux, a 50 IRE F1.2. | P1445LE | 700 | 0 | [5 empty] | 0
7 | ud | Camara IP tipo minidomo.Resolución mínima de 2 Megapíxel de alta definición compacta día y noche. Focos de IR integrados en cámara. con LED de infrarrojos de 850 nm. Rango de alcance de 40 m.Carcasa IP66 y NEMA 4X, con grado de protección IK10 en policarbonato, con domo con revestimiento rígido y membrana deshumidificadora. Elementos electrónicos encapsulados y tornillos cautivos. Varifocal, 3,4–8,9 mm, F1.8. lente P-iris. Campo horizontal de la vista: 100°-36°, Campo de visión vertical: 53°-20°. Zoom y enfoque remotos, control de P-Iris, corrección por infrarrojos. Iluminación mínima Color: 0,1 lux a 50 IRE, F1.8; B/N: 0,02 lux a 50 IRE F1.8. Incluido soporte pared/báculo | P3245LVE | 775 | 5425 |  | ud |  |  |  | 0
3 | ud | Báculo de 4 metros de altura para la colocación de una cámara de videovigilancia. Incluye el soporte de suelo. | Báculo | 726 | 2178 |  | ud |  |  |  | 0
1 | ud | Switch Industrial. Resiste temperaturas extremas. (Caracteristicas del tipo o similares a: Cisco IE-4000-4S8P4G-E Industrial Ethernet Switch). Administrable - montaje en carril DIN. Puertos 16 puertos, 8 POE+ 10/100, 4 puertos 10/100/1000 Gigabit para fibra SFP. Certificado para vibración, choque, caída libre, EMI, EMS. Equipo con el calificativo de "coated" ( barniz tropicalizado en todas las placas electrónicas). | IE-4000-4S8P4G-E Industrial Ethernet Switch | 5031.95 | 5031.95 |  | ud |  |  |  | 0
0 | ud | Switch POE de exterior, 16 puertos Gigabit Ethernet con salida PoE y dos puertos SFP+ para enlaces ascendentes de fibra óptica 10G por medio de interfaces GBIC. Deberá Soportar VLAN, STP, RSTP, etc. Posibilidad de configuración remota vía Web. Incluidos modulos de los extremos del enlace SPF TL-SM5110-SR o modulo compatible. | Swich POE 16 | 600 | 0 |  | ud |  |  |  | 0
|  |  |  | Total . . . . . . . | 14634.95 |  |  |  |  | Total . . . . . . . | 0
3.- Videoportero IP, CCAA | [5 empty] | 3.- Videoportero IP, CCAA
Cantidad |  | Descripción | Referencia (modelo o similar) | P/U | Subtotal | Cantidad |  | Referencia (marca y modelo) | Referencia (modelo o similar) | P/U | Subtotal
2 | ud | Videoportero Antivandalico Ip 2N Helios Force con camara HD,protocolo SIP, 2 canales de voz, 2 micrófonos incorporados, altavoz de 10W. Sistema de cancelación de eco y un boton de llamada, incluye caja de empotrar, | 9151101CHW | 1436.92 | 2873.84 |  | ud |  |  |  | 0
1 | ud | Terminal Grandstream para atención a videoporteros GXV3350 Teléfono multimedia IP de 16 líneas, con pantalla táctil capacitiva de 5” sistema operativo Android 7,0, Cámara inclinable CMOS de 1M, agrega dos puertos Gigabit con PoE/PoE+, Wi-Fi doble banda y Bluetooth integrado, Altavoz HD de micrófono dual con reducción de ruido. | GXV-3350 | 428.28 | 428.28 |  | ud |  |  |  | 0
2 | ud | Lector MIFARE DESFire EV1/EV2 con teclado, Wiegand, Clock-and-Data protocolo de dispositivo abierto supervisado (OSPD) a través de RS485 con IP65 instalado con junta/carcasa antivandálica. | RK40 | 569.76 | 1139.52 |  | ud |  |  |  | 0
2 | ud | Módulo de puerta. Para terminales Wiegand, RS232 o RS485. Entradas estado de puerta, pulsador apertura manual, señal de tamper. Relé y alimentación para actuador de puerta. | A2003L | 189.23 | 378.46 | [5 empty] | 0
1 | ud | Controlador de terminales de accesos hasta 32 lectores. Controlador autónomo con capacidad para 32 módulos de puerta A2003L. Comunicación por TCP/IP. Integra 4 señales de video para comprobación identidad. Alimentación por fuente a 12v CC o POE. Incluida la batería de respaldo. | A2003 | 430 | 430 |  | ud |  |  |  | 0
1 | ud | Fuente alimentación Conmutada 12Vcc/5A, con supervisión de alarma de alimentación y cargador de batería, para equipos de la serie II de montaje sobre carril DIN. | F2112 | 262.15 | 262.15 |  | ud |  |  |  | 0
|  |  |  | Total . . . . . . . | 5512.25 |  |  |  |  | Total . . . . . . . | 0
4.- Armarios, cableados y canalizaciones | [5 empty] | 4.- Armarios, cableados y canalizaciones
Cantidad |  | Descripción | Referencia (modelo o similar) | P/U | Subtotal | Cantidad |  | Referencia (marca y modelo) | Referencia (modelo o similar) | P/U | Subtotal
2 | ud | Armarios de fibra con protección IP66, 600 x 400 x 210 mm (AlxAnxP), que incluyen cerradura con llave. Incluyen el pequeño material de instalación requerido para la distribución de energía y conectividad de los equipos que alojen (switch, controlador, modulos de puerta, F.A), incluyendo las protecciones eléctricas, dos circuitos de alimentación, uno independiente para la puerta y otro para los videoporteros, lectores, etc. Incluyendo el Suministro y montaje de bandeja organizadora de empalmes y/o terminación de F.O. con capacidad para terminar en conectores hasta 8 fibras (bandeja de conectorización) o capacidad para empalmar de paso hasta 16 fibras. | ARM Fib | 500 | 1000 |  | ud |  |  |  | 0
220 | m | Suministro e instalación de cableado UTP Cat 6 (según caracteristicas PPT). Longitud aproximada en metros. | UTPcat6 | 1.8 | 396 |  | m |  |  |  | 0
280 | m | Suministro e instalación de cableado de Fibra Óptica armada anti roedor incluyendo fusión/conexión a equipos terminales (según caracteristicas PPT). Longitud aproximada en metros. | FO8 | 2.5 | 700 |  | m |  |  |  | 0
25 | m | Suministro tubo acero 25mm. Longitud aproximada metros | TUBACE. 25mm | 4.5 | 112.5 |  | m |  |  |  | 0
|  |  |  | Total . . . . . . . | 2208.5 |  |  |  |  | Total . . . . . . . | 0
5.- Obra Civil | [5 empty] | 5.- Obra Civil
Cantidad |  | Descripción | Referencia (modelo o similar) | P/U | Subtotal | Cantidad |  | Referencia (marca y modelo) | Referencia (modelo o similar) | P/U | Subtotal
1 | ud | Apertura de hueco en el vallado, con demolición del muro y zapata de hormigón armado existentes, en una longitud necesaria para ubicar la nueva puerta, incluyendo los medios auxiliares necesarios, y la retirada y transporte de los escombros a vertedero autorizado | OB1 | 1500 | 1500 |  | ud |  |  |  | 0
1 | ud | Construcción de solera de hormigón en masa para unir la acera peatonal actual y la ubicación de la nueva puerta, incluyendo medios auxiliares necesarios | OB2 | 1000 | 1000 |  | ud |  |  |  | 0
1 | ud | Nueva zapata de hormigón armado para unir los dos extremos del muro y recibir las placas de anclaje de la puerta (incluidas), incluidos medios auxiliares | OB3 | 2000 | 2000 |  | ud |  |  |  | 0
1 | ud | Dados de hormigón armado para instalación de báculos, incluso replanteo y medios auxiliares | OB4 | 750 | 750 |  | ud |  |  |  | 0
1 | ud | Remates necesarios de albañilería y cerrajería para acabar el conjunto de acuerdo a las necesidades del dirección de obra | OB5 | 500 | 500 |  | ud |  |  |  | 0
1 | ud | Recibido de canalizaciones necesarias en la solera para la alimentación de la puerta y de los cableados de control para videoporteros y lectores de acceso | OB6 | 500 | 500 |  | ud |  |  |  | 0
|  |  |  | Total . . . . . . . | 6250 |  |  |  |  | Total . . . . . . . | 0
6.- Mano de Obra, configuración y puesta en marcha | [5 empty] | 6.- Mano de Obra, configuracion y puesta en marcha
Cantidad |  | Descripción | Referencia (modelo o similar) | P/U | Subtotal | Cantidad |  | Referencia (marca y modelo) |  | P/U | Subtotal
1 | pa | partida alzada mano de obra para instalacion de todo el equipamiento, incluyendo pequeño material (conectores, cajas registro,etc) | PAMO | 3000 | 3000 |  | pa |  |  |  | 0
1 | pa | Partida alzada para configuracion de todo el sistema | PACONF | 600 | 600 |  | pa |  |  |  | 0
1 | pa | Documentacion | PADOCM | 450 | 450 |  | pa |  |  |  | 0
|  |  |  | Total . . . . . . . | 4050 |  |  |  |  | Total . . . . . . . | 0
7.- Presupuesto Energía Eléctrica | [5 empty] | 7.- Presupuesto Energía Eléctrica
Cantidad |  | Descripción | Referencia (modelo o similar) | P/U | Subtotal | Cantidad |  | Referencia (marca y modelo) |  | P/U | Subtotal
Capítulo |  | ALIMENTACIÓN PROVISIONAL DE OBRA | ELE1 | 749.38 | 749.38 |  | pa |  |  |  | 0
Capítulo |  | AMPLIACIÓN CUADRO PUESTO DE CONTROL | ELE2 | 395.79 | 395.79 |  | pa |  |  |  | 0
Capítulo |  | CABLEADO | ELE3 | 1628.9 | 1628.9 |  | pa |  |  |  | 0
Capítulo |  | SUBCUADRO ZONA NUEVA PUERTA | ELE4 | 542.91 | 542.91 |  | pa |  |  |  | 0
Capítulo |  | ILUMINACIÓN | ELE5 | 866.04 | 866.04 |  | pa |  |  |  | 0
Capítulo |  | TOMAS DE CORRIENTE PARA ALIMENTADOR DE VIDEOPORTERO NUEVO | ELE6 | 41.77 | 41.77 |  | pa |  |  |  | 0
Capítulo |  | DOCUMENTACIÓN FINAL DE OBRA Y LEGALIZACIÓN | ELE7 | 780.25 | 780.25 |  | pa |  |  |  | 0
|  |  |  | Total . . . . . . . | 5005.04 |  |  |  |  | Total . . . . . . . | 0
TOTAL ACCESO PEATONAL HORTALEZA ZONA 4 |  |  |  |  | 48422.74 | TOTAL ACCESO PEATONAL HORTALEZA ZONA 4 |  |  |  |  | 0

## Presupuesto Energía (hidden)
PRESUPUESTO PUERTAS HORTALEZA ZONA 4
Presupuesto
Código | Nat | Ud | Resumen | CanPres | Pres | ImpPres
ELE1 | Capítulo |  | ALIMENTACIÓN PROVISIONAL DE OBRA | 1 | 749.38 | 749.38
DIDOBV0011X | Partida | Ud. | Instalación provisional de alumbrado de obra y posterior desmontaje. | 1 | 749.38 | 749.38
Instalación provisional de alumbrado de obra durante la realización de la misma. en el caso que la instalación existente de alumbrado quedara fuera de servicio, incluido material y las protecciones correspondientes y el posterior desmontaje una vez finalizadas las obras.
EPDOBV001X | Material | Ud. | Material para la instalación provisional | 1 | 657.66 | 657.66
Material para la instalación provisional de alumbrado y fuerza en la zona de obra durante la realización de la misma, incluidas las protecciones correspondientes
MO0005 | Mano de obra | h | OPERARIO | 4 | 22.93 | 91.72
OPERARIO
|  |  | Total DIDOBV0011X | 1 | 749.38 | 749.38
|  |  | Total 1 | 1 | 749.38 | 749.38
ELE2 | Capítulo |  | AMPLIACIÓN CUADRO PUESTO DE CONTROL | 1 | 395.79 | 395.79
I31BDA013TX3PHSG | Partida | u | Cuadro secundario para equipamientos en puesto de control | 1 | 395.79 | 395.79
Suministro e instalación de cuadro secundario para equipamientos, compuesto por cofret de superficie estanco IP65-IK09 con puerta transparente, equipado según se indica en planos y en Pliego de Condiciones con las protecciones necesarias según cálculos. Incluido replanteo, pequeño material, conductores, aisladores, bornas, etiquetado, T.T. etc.
FI31BDB020 | Material | u | Cofret superficie estanco 1x12 módulos | 1 | 56.41 | 56.41
Cofret de superficie estanco IP65-IK09 con puerta transparente, clase II de doble aislamiento, de 1 fila con capacidad para 12 módulos. Tipo Kaedra de Schneider o similar aprobado.
I31BAA025 | Partida | u | Interruptor automático de 4x25 A. curva C | 1 | 74.47 | 74.47
Suministro e instalación de Interruptor automático magnetotérmico de 4 x 25 A tipo C60N, de Schneider ó similar aprobado. Totalmente cableado y en funcionamiento.
FI31BAA024 | Material | u | Interruptor automático de 4x25 A. curva C | 1 | 67.59 | 67.59
Interruptor automático magnetotérmico de 4 x 25 A tipo C60N, de Schneider ó similar aprobado.
MO0005 | Mano de obra | h | OPERARIO | 0.3 | 22.93 | 6.88
OPERARIO
|  |  | Total I31BAA025 | 1 | 74.47 | 74.47
F31BAE 04XX | Material | ud | Interruptor diferencial 4x25 A. 300 mA. Clase AC. | 1 | 131.89 | 131.89
Interruptor diferencial de 4x25 A, 300 mA. Clase AC, tipo iID de Schndeider o similar aprobado.
MO0005 | Mano de obra | h | OPERARIO | 3 | 22.93 | 68.79
OPERARIO
MO0007 | Mano de obra | h | OPERARIO AUXILIAR | 3 | 21.41 | 64.23
OPERARIO AUXILIAR
|  |  | Total I31BDA013TX3PHSG | 1 | 395.79 | 395.79
|  |  | Total 2 | 1 | 395.79 | 395.79
ELE3 | Capítulo |  | CABLEADO | 1 | 1628.9 | 1628.9
I31CBF004 | Partida | m | Cable Cu. de 5 G 6 mm². RZ1-K (AS)-0.6/1 KV. | 280 | 5.36 | 1500.8
Suministro e instalación de cable de cobre multipolar de 5G6 mm² de sección, tipo RZ1-K (AS), tensión nominal 0,6/1 kV, de alta seguridad en caso de incendio (AS), reacción al fuego clase Cca-s1b,d1,a1, aislamiento de polietileno reticulado (XLPE), cubierta de poliolefina termoplástica y demás características indicadas en Pliego de Prescripciones Técnicas. Incluido transporte, acopio, montaje y conexionado.
FI31CBF004 | Material | m | Cable Cu. de 5 G 6 mm². RZ1-K (AS)-0.6/1 KV. | 1 | 4.03 | 4.03
Cable de cobre multipolar de 5G6 mm² de sección, tipo RZ1-K (AS), tensión nominal 0,6/1 kV, de alta seguridad en caso de incendio (AS), reacción al fuego clase Cca-s1b,d1,a1, aislamiento de polietileno reticulado (XLPE), cubierta de poliolefina termoplástica y demás características indicadas en Pliego de Prescripciones Técnicas.
MO0007 | Mano de obra | h | OPERARIO AUXILIAR | 0.062 | 21.41 | 1.33
OPERARIO AUXILIAR
|  |  | Total I31CBF004 | 280 | 5.36 | 1500.8
I31CBC002 | Partida | m | Cable Cu. de 3 x 2,5 mm². RZ1-K (AS)-0.6/1 KV. | 70 | 1.83 | 128.1
Suministro e instalación de cable de cobre multipolar de 3x2,5 mm² de sección, tipo RZ1-K (AS), tensión nominal 0,6/1 kV, de alta seguridad en caso de incendio (AS), reacción al fuego clase Cca-s1b,d1,a1, aislamiento de polietileno reticulado (XLPE), cubierta de poliolefina termoplástica y demás características indicadas en Pliego de Prescripciones Técnicas. Incluido transporte, acopio, montaje y conexionado.
FI31CBC002 | Material | m | Cable Cu. de 3 x 2,5 mm². RZ1-K (AS)-0.6/1 KV. | 1 | 1.25 | 1.25
Cable de cobre multipolar de 3x2,5 mm² de sección, tipo RZ1-K (AS), tensión nominal 0,6/1 kV, de alta seguridad en caso de incendio (AS), reacción al fuego clase Cca-s1b,d1,a1, aislamiento de polietileno reticulado (XLPE), cubierta de poliolefina termoplástica y demás características indicadas en Pliego de Prescripciones Técnicas. .
MO0007 | Mano de obra | h | OPERARIO AUXILIAR | 0.027 | 21.41 | 0.58
OPERARIO AUXILIAR
|  |  | Total I31CBC002 | 70 | 1.83 | 128.1
|  |  | Total 3 | 1 | 1628.9 | 1628.9
ELE4 | Capítulo |  | SUBCUADRO ZONA NUEVA PUERTA | 1 | 542.91 | 542.91
I31BDA013TX3PH | Partida | u | Cuadro secundario para equipamientos | 1 | 542.91 | 542.91
Suministro e instalación de cuadro secundario para equipamientos, compuesto por cofret de superficie estanco IP65-IK09 con puerta transparente, equipado según se indica en planos y en Pliego de Condiciones con las protecciones necesarias según cálculos. Incluido replanteo, pequeño material, conductores, aisladores, bornas, etiquetado, T.T. etc.
FI31BDB122 | Material | u | Cofret superficie estanco 2x12 módulos | 1 | 96.2 | 96.2
Cofret de superficie estanco IP65-IK09 con puerta transparente, clase II de doble aislamiento, de 2 filas con capacidad para un total de 24 módulos. Tipo Kaedra de Schneider o similar aprobado.
FI31BAA003 | Material | u | Interruptor automático de 2x16 A.curva C | 1 | 30.97 | 30.97
Interruptor automático magnetotérmico de 2 x 16 A tipo C60N, de Schneider ó similar aprobado.
FI31BAA002 | Material | u | Interruptor automático de 2x10 A.curva C | 2 | 30.42 | 60.84
Interruptor automático magnetotérmico de 2 x 10 A tipo C60N, de Schneider ó similar aprobado.
31BAE 01 | Partida |  | Interruptor diferencial 2x25 A. 30 mA. Clase AC. | 3 | 94.1 | 282.3
Suministro e instalación de Interruptor diferencial de 2x25 A, 30 mA. Clase AC, tipo iID de Schndeider o similar aprobado. Totalmente cableado y funcionando.
F31BAE 01 | Material | ud | Interruptor diferencial 2x25 A. 30 mA. Clase AC. | 1 | 87.22 | 87.22
Interruptor diferencial de 2x25 A, 30 mA. Clase AC, tipo iID de Schndeider o similar aprobado
MO0005 | Mano de obra | h | OPERARIO | 0.3 | 22.93 | 6.88
OPERARIO
|  |  | Total 31BAE 01 | 3 | 94.1 | 282.3
FI31BIA0019X | Material | u | Base de enchufe Schuko 2P+T.T. 16A, carril DIN | 1 | 6.08 | 6.08
Base de enchufe bipolar 10/16 A. 250V. con toma de tierra lateral Schuko, carril DIN
MO0005 | Mano de obra | h | OPERARIO | 1.5 | 22.93 | 34.4
OPERARIO
MO0007 | Mano de obra | h | OPERARIO AUXILIAR | 1.5 | 21.41 | 32.12
OPERARIO AUXILIAR
|  |  | Total I31BDA013TX3PH | 1 | 542.91 | 542.91
|  |  | Total 4 | 1 | 542.91 | 542.91
ELE5 | Capítulo |  | ILUMINACIÓN | 1 | 866.04 | 866.04
I31VI031 | Partida | u | Luminaria exterior LED tipo vial. 65-75W 4000K. | 2 | 433.02 | 866.04
Suministro e instalación de Luminaria exterior con tecnología LED tipo vial, con las siguientes características: -Potencia. 65-75 W. - Materiales no metálicos que sean: no propagador de la llama, 0% contenido en halógenos, baja emisión de humos, baja acidez de humos, características antiestáticas repelentes de polvo. - Materiales. Carcasas de aluminio con cerramiento de policarbonato. - Protección IP. IP≥66. - Protección IK. IK≥08. - Eficiencia lumínica >100 lm/W. - Rendimiento del flujo luminoso. L80B10 ≥60000 horas, 24 horas de trabajo 365 días. - IRC>80. - Temperatura de color 4000K. -Fuente de alimentación incluida. - Marcado CE, certificado ENEC, certificado RoHS, normativas vigentes y CEM. - Inlcuido replanteo, pequeño material y accesorios para anclaje y conexionado. - Incluido desmontaje del elemento antiguo y retirada a vertedero autorizado. - Incluido cualquier tipo de equipo auxiliar necesario para trabajos en altura. Según Pliego de Prescripciones Técnicas. Completamente terminada de instalar y funcionando.
FI31VI031 | Material | u | Luminaria exterior LED tipo vial. 65-75W 4000K. | 1 | 300 | 300
Luminaria exterior con tecnología LED tipo vial, con las siguientes características: -Potencia. 65-75 W. - Materiales no metálicos que sean: no propagador de la llama, 0% contenido en halógenos, baja emisión de humos, baja acidez de humos, características antiestáticas repelentes de polvo. - Materiales. Carcasas de aluminio con cerramiento de policarbonato. - Protección IP. IP≥66. - Protección IK. IK≥08. - Eficiencia lumínica >100 lm/W. - Rendimiento del flujo luminoso. L80B10 ≥60000 horas, 24 horas de trabajo 365 días. - IRC>80. - Temperatura de color 4000K. -Fuente de alimentación incluida. - Marcado CE, certificado ENEC, certificado RoHS, normativas vigentes y CEM. - Inlcuido replanteo, pequeño material y accesorios para anclaje y conexionado. - Incluido desmontaje del elemento antiguo y retirada a vertedero autorizado. - Incluido cualquier tipo de equipo auxiliar necesario para trabajos en altura. Según Pliego de Prescripciones Técnicas.
MO0005 | Mano de obra | h | OPERARIO | 3 | 22.93 | 68.79
OPERARIO
MO0007 | Mano de obra | h | OPERARIO AUXILIAR | 3 | 21.41 | 64.23
OPERARIO AUXILIAR
|  |  | Total I31VI031 | 2 | 433.02 | 866.04
|  |  | Total 5 | 1 | 866.04 | 866.04
ELE6 | Capítulo |  | TOMAS DE CORRIENTE PARA ALIMENTADOR DE VIDEOPORTERO NUEVO | 1 | 41.77 | 41.77
FI31BJD0049 | Material | u | Regleta eléctrica de 5 bases Schuko con cable e interruptor | 1 | 41.77 | 41.77
Regleta eléctrica con 5 tomas de corriente Schuko 2P+T (230V) tomas con interruptor ON/OFF con indicador luminoso, cable de alimentación de 1,5m de 3x1,5 mm2.
|  |  | Total 6 | 1 | 41.77 | 41.77
ELE7 | Capítulo |  | DOCUMENTACIÓN FINAL DE OBRA Y LEGALIZACIÓN | 1 | 780.25 | 780.25
I31VX001PC | Partida | u | Legalización de la modificacion de la instalación eléctrica | 1 | 460.12 | 460.12
Legalización de la modificacion realizada en la instalación eléctrica, incluyendo Memoria Técnica de Diseño, verificaciones necesarias, tasas, impuestos y cualquier otro gasto necesario hasta la obtención del Certificado de Instalación eléctrica en Baja Tensión, así como la tramitación del expediente por la DGIEM.
MO0002 | Mano de obra | h | TÉCNICO | 10 | 30.1 | 301
TÉCNICO
FI31VX01PC | Material | ud | MTD y tasas | 2 | 79.56 | 159.12
Memoria Técnica de Diseño, verificaciones necesarias, tasas, impuestos y cualquier otro gasto necesario hasta la obtención del Certificado de Instalación eléctrica en Baja Tensión, así como la tramitación del expediente por la DGIEM.
|  |  | Total I31VX001PC | 1 | 460.12 | 460.12
I31VXX003PC | Partida | u | Documentación final de la obra de las instalaciones eléctricas | 1 | 320.13 | 320.13
Entrega de la documentación final de la obra de las instalaciones de distribución de energía afectadas debido a modificación, que incluyan situación real y descripción del equipamiento de distribución de energía, así como los estudios eléctricos y lumínicos de la instalación final.
MO0001 | Mano de obra | h | LICENCIADO-GRADO | 9 | 35.57 | 320.13
LICENCIADO-GRADO
|  |  | Total I31VXX003PC | 1 | 320.13 | 320.13
|  |  | Total 7 | 1 | 780.25 | 780.25
|  |  | Total 0 | 1 | 5005.04 | 5005.04
Note on A3: Código del concepto. Ver colores en "Entorno de trabajo: Apariencia"
Note on B3: Naturaleza o tipo de concepto, ver valores de cada naturaleza en la ayuda del menú contextual
Note on C3: Unidad principal de medida del concepto
Note on D3: Descripción corta
Note on E3: Rendimiento o cantidad presupuestada
Note on F3: Precio unitario en el presupuesto
Note on G3: Importe del presupuesto

## Obra Civil (hidden)
PRESUPUESTO PUERTAS HORTALEZA ZONA 4
Presupuesto
Código | Nat | Ud | Resumen | CanPres | Pres | ImpPres
OB | Capítulo |  | OBRA CIVIL PUERTA ACCESO MAQUINISTAS HORTALEZA 9.4
OB1 | Partida | Ud. | Desbrozado de la zona exterior para limpiar entre el muro y la acera peatonal existente, retirando 20 cms. del terreno existente, incluyendo la retirada de escombros a vertedero | 1 | 400 | 400
OB2 | Partida | Ud. | Apertura de hueco en el vallado, con demolición del muro y zapata de hormigón armado existentes, en una longitud necesaria para ubicar la nueva puerta, incluyendo los medios auxiliares necesarios, y la retirada y transporte de los escombros a vertedero autorizado | 1 | 1500 | 1500
OB3 | Partida | Ud. | Construcción de solera de hormigón en masa para unir la acera peatonal actual y la ubicación de la nueva puerta, incluyendo medios auxiliares necesarios | 1 | 1000 | 1000
OB4 | Partida | Ud. | Nueva zapata de hormigón armado para unir los dos extremos del muro y recibir las placas de anclaje de la puerta (incluidas), incluidos medios auxiliares | 1 | 2000 | 2000
OB5 | Partida | Ud. | Dados de hormigón armado para instalación de báculos, incluso replanteo y medios auxiliares | 1 | 750 | 750
OB6 | Partida | Ud. | Remates necesarios de albañilería y cerrajería para acabar el conjunto de acuerdo a las necesidades de la dirección de obra | 1 | 500 | 500
OB7 | Partida | Ud. | Recibido de canalizaciones necesarias en la solera para la alimentación de la puerta y de los cableados de control para videoporteros y lectores de acceso | 1 | 500 | 500
|  |  | Total |  | 6650 | 6650
Note on A3: Código del concepto. Ver colores en "Entorno de trabajo: Apariencia"
Note on B3: Naturaleza o tipo de concepto, ver valores de cada naturaleza en la ayuda del menú contextual
Note on C3: Unidad principal de medida del concepto
Note on D3: Descripción corta
Note on E3: Rendimiento o cantidad presupuestada
Note on F3: Precio unitario en el presupuesto
Note on G3: Importe del presupuesto

## Consumo Pw (hidden)
CONSUMO DE LOS EQUIPOS
Descripción | Fabricante | Referencia | Consumo (W)
Puerta Molinete | Argusa | TR-8216A | 30
Switch POE | Microtik | Netpower 16p | 316
FA controladora, módulo puerta | Desico | F2112 | 50
GrandStream | GrandStream | GXV3350 | 18
|  | TOTAL | 414