## Hoja1
ADECUACIÓN CUARTO PARA JEFES DE LINEA 8 EN MAR DE CRISTAL
Presupuesto
Código | Nat | Ud | Resumen | CanPres | Pres | ImpPres | CanPres | Pres | ImpPres
01 | Capítulo |  | OBRA CIVIL Y ARQUITECTURA | 1 | 202318.49 | 202318.49 | 1 | 11550 | 11550
01.1 | Capítulo |  | DESMONTAJES Y DEMOLICIONES | 1 | 42721.1 | 42721.1 | 1 | 0 | 0
EL0550 | Partida | m² | DEMOLICIÓN FÁB.LADRILLO MACIZO 1 PIE C/MARTILLO ELÉCTRICO | 72.28 | 52 | 3758.56 | 72.28 | 0 | 0
EL0551 | Partida | m² | DEMOLICIÓN FÁB.LADRILLO MACIZO 1/2 PIE C/MARTILLO ELÉCTRICO | 350 | 41.93 | 14675.5 | 350 | 0 | 0
EL0460 | Partida | m² | DEMOLICIÓN DE SOLERA DE HORMIGÓN EN MASA DE HASTA 20 CM. | 75.08 | 40.67 | 3053.5 | 75.08 | 0 | 0
EL0480 | Partida | m | DEMOLICIÓN DE SOLERA PARA FORMALIZACIÓN DE CANALÓN DE 20X20 CM | 150 | 19.64 | 2946 | 150 | 0 | 0
EL0440 | Partida | m² | DEMOLICIÓN DE SOLADO DE TERRAZO O CERÁMICO | 75.08 | 10.78 | 809.36 | 75.08 | 0 | 0
EL0190 | Partida | m² | DEMOLICIÓN ALICATADOS A MANO | 262.5 | 13.63 | 3577.88 | 262.5 | 0 | 0
ED0380-D52 | Partida | m² | DESMONTAJE DE TECHO DE PANELES METÁLICOS | 112.5 | 20.44 | 2299.5 | 112.5 | 0 | 0
EL1090 | Partida | ud | TALADRO S/HORMIGÓN D>100 MM | 6 | 32.4 | 194.4 | 6 | 0 | 0
EL0080 | Partida | m³ | APERTURA HUECOS >1M2 TABIQUERÍA A MANO | 6.7 | 155.28 | 1040.38 | 6.7 | 0 | 0
EZ0010 | Partida | m² | APERTURA DE HUECO EN LOSA H.A.<25 CM C/COMPRESOR. | 33.75 | 113.19 | 3820.16 | 33.75 | 0 | 0
EL0100 | Partida | m | APERTURA ROZAS MURO HORMIGÓN C/MARTILLO | 150 | 14.67 | 2200.5 | 150 | 0 | 0
EL1060-D26 | Partida | m | ROZA EN PARAMENTOS VERTICALES Y HORIZONTALES DE 6X6 | 50 | 6.18 | 309 | 50 | 0 | 0
EL0170 | Partida | m² | DEMOLIC. FORJADOS VIGUETAS METÁL./BOVEDILLAS C/COMPRESOR | 8.5 | 18.27 | 155.3 | 8.5 | 0 | 0
ED0640 | Partida | m² | DESMONTAJE DE PANEL DE CHAPA VITRIFICADA EN ZONA DE OBRAS | 42.5 | 11.63 | 494.28 | 42.5 | 0 | 0
ED0870-D12 | Partida | ud | DESMONTAJE DE PUERTA DE CHAPA VITRIFICADA ( NOCTURNO ) | 1 | 66.49 | 66.49 | 1 | 0 | 0
EZ0160 | Partida | m² | DESMONTAJE DE CHAPA LAGRIMADA EN CUARTO POZOS | 6 | 11.43 | 68.58 | 6 | 0 | 0
EB0051 | Partida | m² | LIJADO Y SANEADO DE ELEMENTOS METÁLICOS | 34.8 | 9.82 | 341.74 | 34.8 | 0 | 0
D25 | Partida | m | DESMONTAJE DE ANTIGUA TUBERIA EMBRIDADA EN PARAMENTOS VERTICALES | 50 | 9.49 | 474.5 | 50 | 0 | 0
ED0920 | Partida | ud | DESMONTAJE DE TERMO ELÉCTRICO EXISTENTE CON TODOS LOS ACCESORIOS | 1 | 32.13 | 32.13 | 1 | 0 | 0
EL0940-c | Partida | m² | RASCADO Y REGULARIZACIÓN DE SUPERFICIES | 131.11 | 15.7 | 2058.43 | 131.11 | 0 | 0
ED0850-D50 | Partida | ud | DESMONTAJE DE PUERTA MADERA | 4 | 39.89 | 159.56 | 4 | 0 | 0
ED0950 | Partida | ud | DESMONTAJE DE URINARIO | 2 | 22.49 | 44.98 | 2 | 0 | 0
ED0440 | Partida | ud | DESMONTAJE DE LAVABO | 3 | 22.91 | 68.73 | 3 | 0 | 0
ED0430 | Partida | ud | DESMONTAJE DE INODORO | 3 | 23.88 | 71.64 | 3 | 0 | 0
|  |  | Total 01.1 | 1 | 42721.1 | 42721.1 | 1 | 0 | 0
01.2 | Capítulo |  | RED DE DRENAJE Y SANEAMIENTO | 1 | 28911.8 | 28911.8 | 1 | 0 | 0
EJI0010-D100 | Partida | ud | INST. AGUA F.C. ASEOS/VESTUARIOS | 3 | 378.33 | 1134.99 | 3 | 0 | 0
EZ0110 | Partida | ud | COLOCACIÓN DE BRIDAS | 40 | 46.55 | 1862 | 40 | 0 | 0
EJE0050 | Partida | m | COLECTOR COLGADO PVC D= 160 MM. | 80 | 22.9 | 1832 | 80 | 0 | 0
EJE0030 | Partida | m | BAJANTE DE PVC, SERIE C D=110 MM. | 112 | 16.32 | 1827.84 | 112 | 0 | 0
ER0010 | Partida | ud | ACOMETIDA RED SANEAMIENTO SUBTERRANEA | 8 | 1017.7 | 8141.6 | 8 | 0 | 0
MMAINA0360-D13 | Partida | m | TUBO DE DESCARGA DE ACERO INOX 50 M.M | 25 | 57.78 | 1444.5 | 25 | 0 | 0
ER0240 | Partida | m | CANAL DE DRENAJE LATERAL CUNA DE 10 A 30CM. (NOCTURNO) | 125 | 49.28 | 6160 | 125 | 0 | 0
ER0380-c | Partida | m | SUMINISTRO E INSTALACIÓN DE BAJANTE DE PVC D. 160 MM | 160 | 19.6 | 3136 | 160 | 0 | 0
ER0430-c | Partida | m | SUMINISTRO E INSTALACIÓN TUBERIA PVC BAJO ANDÉN | 50 | 21.59 | 1079.5 | 50 | 0 | 0
MSMSLDL | Partida | m | PROLONGACION DE TUBERÍAS HASTA DECANTADORES | 16 | 68.25 | 1092 | 16 | 0 | 0
PRUEBSANC | Partida | ud | PRUEBA DE PRESIÓN DE SANEAMIENTO | 1 | 267.31 | 267.31 | 1 | 0 | 0
DESATRANC | Partida | ud | DESATRANCO RED DE SANEAMIENTO | 1 | 934.06 | 934.06 | 1 | 0 | 0
|  |  | Total 01.2 | 1 | 28911.8 | 28911.8 | 1 | 0 | 0
01.3 | Capítulo |  | ALBAÑILERIA,SOLADOS Y REVESTIMIENTOS | 1 | 32242.14 | 32242.14 | 1 | 0 | 0
EP0120 | Partida | m² | PLASTÓN DE REGULARIZACIÓN ESP < 10CM | 146.58 | 9.11 | 1335.34 | 146.58 | 0 | 0
EVG0020 | Partida | m² | ENFOSCADO FRATASADO CSIV-W1 | 297.5 | 14.65 | 4358.38 | 297.5 | 0 | 0
EVA0010 | Partida | m² | ALICATADO AZULEJO BLANCO 20X20CM REC.MORTERO | 297.5 | 23.94 | 7122.15 | 297.5 | 0 | 0
EAF0020 | Partida | m² | FÁB.LADRILLO PERFORADO 7CM 1/2P.INTERIOR MORTERO M-5 | 194.63 | 17.84 | 3472.2 | 194.63 | 0 | 0
mE11EP090 | Partida | m² | SOL.GRES PORC. RECTIF.ANTIDESLIZ. 44x44cm. | 35.75 | 54.18 | 1936.94 | 35.75 | 0 | 0
EP0360 | Partida | m2 | SOLADO DE TERRAZO U/INTENSO MICROGRANO 40X40 | 4.41 | 29.7 | 130.98 | 4.41 | 0 | 0
EP0380 | Partida | m² | SUELO ELEVADO REGISTRABLE DE ALTA RESISTENCIA. | 54 | 101.36 | 5473.44 | 54 | 0 | 0
EW0070 | Partida | m² | FALSO TECHO MODULAR 600X600X15MM REGISTRABLE | 120 | 35.87 | 4304.4 | 120 | 0 | 0
EAR0090 | Partida | ud | UNIDAD RECIBIDO CERCO PUERTA MORTERO M-10 | 5 | 17.27 | 86.35 | 5 | 0 | 0
EZ0040 | Partida | m² | BANCADAS DE FABRICA DE 1 PIE LADRILLO TOSCO | 24 | 89.74 | 2153.76 | 24 | 0 | 0
ER0060 | Partida | ud | ARQUETAS A PIE DE BAJANTES VERTICALES | 20 | 44.19 | 883.8 | 20 | 0 | 0
EAR0010 | Partida | m² | ELEVACIÓN SUELO H. HASTA 20 CM CON TABICAS RELLENAS DE GRAVA | 4 | 29.35 | 117.4 | 4 | 0 | 0
AYUALB1 | Partida | u | AYUDAS DE ALBAÑILERIA PARA MONTAJES ELECTRICOS Y CLIMATIZACION | 100 | 8.67 | 867 | 100 | 0 | 0
|  |  | Total 01.3 | 1 | 32242.14 | 32242.14 | 1 | 0 | 0
01.4 | Capítulo |  | IMPERMEABILIZACIÓN Y AISLAMIENTOS | 1 | 27907.39 | 27907.39 | 1 | 11550 | 11550
Segun archivo adjunto al proyecto.
EI0140-c | Partida | m² | IMPERMEABILIZACION IN SITU CON EPOXI | 75.08 | 34.78 | 2611.28 | 75.08 | 0 | 0
EI0150-c | Partida | m² | IMPERMEABILIZACIÓN MURO MORTERO HIDROFUGO | 28 | 28.95 | 810.6 | 28 | 0 | 0
EE0914-c | Partida | m² | IMPERMEABILIZACION CON MAXEAL FLEX | 62.5 | 23.64 | 1477.5 | 62.5 | 0 | 0
AISAC101 | Partida | m² | AISLAMIENTO BAJO SOLADO CERÁMICO | 75.08 | 33.05 | 2481.39 | 75.08 | 0 | 0
EI0187 | Partida | m² | LÁMINA DE POLIETILENO EXPANDIDO, CLASIFICADO A FUEGO B-S1-D0 (NOCTURNO) | 300 | 25.92 | 7776 | 300 | 0 | 0
PARUIDO1-c | Partida | P.A. | ESTUDIO RUIDO Y VIBRACIONES EN ANDÉN | 1 | 3150 | 3150 | 1 | 3150 | 3150
PARUIDO2-c | Partida | P.A. | PARTIDA ALZADA A JUSTIFICAR DE MEDIDAS CORRECTORAS DE RUIDO Y VIBRACIONES | 1 | 8400 | 8400 | 1 | 8400 | 8400
EI0090-c | Partida | m² | IMPERMEABILIZACIÓN PARAMENTOS HUECO PARA POZO FECAL | 35.25 | 34.06 | 1200.62 | 35.25 | 0 | 0
|  |  | Total 01.4 | 1 | 27907.39 | 27907.39 | 1 | 11550 | 11550
01.5 | Capítulo |  | ESTRUCTURA | 1 | 16190.33 | 16190.33 | 1 | 0 | 0
EE0380 | Partida | m² | LOSA MIXTA CHAPA COLABORANTE | 67.53 | 42.89 | 2896.36 | 67.53 | 0 | 0
EE0080 | Partida | kg | ACERO S275 JR EN ESTRUCTURA SOLDADA | 2000 | 1.76 | 3520 | 2000 | 0 | 0
E05AC010-c | Partida | m² | APEO DE FORJADO | 35 | 3.77 | 131.95 | 35 | 0 | 0
CAL02 | Partida | ud | CÁLCULO DE ESTRUCTURA FORJADO PILARES MUROS | 1 | 1805.16 | 1805.16 | 1 | 0 | 0
EE0850 | Partida | ud | PLACA ANCLAJE S275 30X30X2CM | 20 | 29.01 | 580.2 | 20 | 0 | 0
EE0310-c | Partida | m² | ENCOFRADO PLANO PARAMENTOS VERTICALES | 70 | 30.07 | 2104.9 | 70 | 0 | 0
EE0320 | Partida | m² | ENCOFRADO PLANO VISTO FORJADOS | 120 | 32.32 | 3878.4 | 120 | 0 | 0
EE0980 | Partida | m² | SOLERA HA-25, 15CM ARMADO #15X15X6 | 75.08 | 16.96 | 1273.36 | 75.08 | 0 | 0
|  |  | Total 01.5 | 1 | 16190.33 | 16190.33 | 1 | 0 | 0
01.6 | Capítulo |  | CARPINTERIA Y CERRAJERIA | 1 | 39893.26 | 39893.26 | 1 | 0 | 0
EHAP0180 | Partida | ud | PUERTA METÁLICA-VITRIFICADA 1H DE 100X205 CON REJILLAS. | 1 | 2324.35 | 2324.35 | 1 | 0 | 0
PFENÓLICA1 | Partida | ud | PUERTA TÉCNICA FENÓLICA | 5 | 1549.21 | 7746.05 | 5 | 0 | 0
mE08TAM020 | Partida | m² | FALSO TECHO MODULAR-60x60 RESIST.HUM. BAJA-A.ACÚS.MEDIA PV | 128 | 29.8 | 3814.4 | 128 | 0 | 0
EE0110 | Partida | ud | ANCLAJE PARA BARRA CORRUGADA | 200 | 46.8 | 9360 | 200 | 0 | 0
EE0020 | Partida | kg | ACERO CORRUGADO ROSCADO | 500 | 1.82 | 910 | 500 | 0 | 0
mE08PR010 | Partida | ud | REV.INT.PANEL RESINAS TERMOEND.A.VISTO | 47.55 | 117.31 | 5578.09 | 47.55 | 0 | 0
EHAD0090-c | Partida | ml | BARANDILLA TUBO ACERO Ø=50 MM. PROTECCIÓN HUECO | 25 | 24.4 | 610 | 25 | 0 | 0
EZ0250 | Partida | m | ESCALA FIJA DE BAJADA AL VASO EN POLIESTER REFORZADO | 1.5 | 608.46 | 912.69 | 1.5 | 0 | 0
EZ0500 | Partida | m² | TRAMEX DE POLIESTER REFORZADO | 64 | 132.32 | 8468.48 | 64 | 0 | 0
EE0340-c | Partida | m | ESCALERA VERTICAL METALICA | 5 | 33.84 | 169.2 | 5 | 0 | 0
|  |  | Total 01.6 | 1 | 39893.26 | 39893.26 | 1 | 0 | 0
01.7 | Capítulo |  | INST. FONTANERIA Y SANITARIOS | 1 | 7527.21 | 7527.21 | 1 | 0 | 0
EJS0180 | Partida | ud | LAVABO 65X51 C/PEDESTAL VICTORIA BLANCO | 2 | 119.02 | 238.04 | 2 | 0 | 0
EJS0130 | Partida | ud | INODORO TANQUE BAJO DAMA BLANCO O EQUIVALENTE | 2 | 268.31 | 536.62 | 2 | 0 | 0
EJS0280 | Partida | ud | URINARIO MURAL G.TEMPORIZADOR BLANCO | 1 | 232.18 | 232.18 | 1 | 0 | 0
EJS0240 | Partida | ud | TERMO ELÉCTRICO 50 L. | 1 | 240.7 | 240.7 | 1 | 0 | 0
EJS0080 | Partida | ud | DOSIFICADOR JABÓN LÍQUIDO ANTIGOTEO ABS | 2 | 22.85 | 45.7 | 2 | 0 | 0
EJS0210 | Partida | ud | PORTARROLLOS TOTALMENTE COLOCADO | 2 | 17.22 | 34.44 | 2 | 0 | 0
EJS0110 | Partida | ud | ESPEJO PLATEADO 5MM DE 0,50X1,00M | 2 | 28.22 | 56.44 | 2 | 0 | 0
EJS0030 | Partida | ud | CONJ.ACCESORIOS ASEOS | 1 | 59.43 | 59.43 | 1 | 0 | 0
mE21MW030 | Partida | ud | SECAMANOS ELÉCT. c/PULS. 1650W. ABS.BLA. | 2 | 108.1 | 216.2 | 2 | 0 | 0
EJSLIEODR | Partida | ud | GRIFO CON SENSOR | 2 | 72.73 | 145.46 | 2 | 0 | 0
mE23MVD010 | Partida | ud | EXTRACTOR ASEO 95 m3/h. | 4 | 97.45 | 389.8 | 4 | 0 | 0
MMAINA0360-D13 | Partida | m | TUBO DE DESCARGA DE ACERO INOX 50 M.M | 15 | 57.78 | 866.7 | 15 | 0 | 0
MSMSLDL | Partida | m | PROLONGACION DE TUBERÍAS HASTA DECANTADORES | 6 | 68.25 | 409.5 | 6 | 0 | 0
MMMSLSJ | Partida | m | MODIFICACION DE RED DE AGUAS PLUVIALES BAJO ANDÉN | 150 | 27.04 | 4056 | 150 | 0 | 0
|  |  | Total 01.7 | 1 | 7527.21 | 7527.21 | 1 | 0 | 0
01.8 | Capítulo |  | GESTION MEDIOAMBIENTAL | 1 | 2766.46 | 2766.46 | 1 | 0 | 0
E10A10-c | Partida | kg | CARGA Y TRANSPORTE A VERTEDERO AUTORIZADO | 475 | 2.94 | 1396.5 | 475 | 0 | 0
D01YM001 | Partida | ud | CAMBIO CONTENEDOR DE 5 M3. | 10 | 145.65 | 1456.5 | 10 | 0 | 0
EW010 | Partida | t | GESTIÓN DE CHATARRA FÉRRICA | 0.5 | -173.07 | -86.54 | 0.5 | 0 | 0
|  |  | Total 01.8 | 1 | 2766.46 | 2766.46 | 1 | 0 | 0
01.9 | Capítulo |  | VARIOS | 1 | 4158.8 | 4158.8 | 1 | 0 | 0
09-01 | Partida | ud | INSTALACIÓN DE ALUMBRADO PROVISIONAL DE OBRA | 1 | 262.5 | 262.5 | 1 | 0 | 0
M13AD20 | Partida | d | ANDAMIO TUBULAR DE ALUMINIO | 20 | 95.35 | 1907 | 20 | 0 | 0
09-02 | Partida | ud | CUADRO ELÉCTRICO DE OBRA | 1 | 262.5 | 262.5 | 1 | 0 | 0
EB0130-D200 | Partida | m² | PINTURA PLASTICA BLANCA O DE COLOR | 52.5 | 14.06 | 738.15 | 52.5 | 0 | 0
EB0110 | Partida | m² | PINTURA AL ESMALTE CARPINTERIA METÁLICA S/MINIO | 9 | 9.92 | 89.28 | 9 | 0 | 0
010 | Partida | d | JORNADA COMPROBACIÓN CORTE DE TRACCIÓN EN ESTACIÓN Ó TÚNEL (NOCTURNO) | 2 | 251.63 | 503.26 | 2 | 0 | 0
I05XE010 | Partida | ud | EXTINTOR POLVO ABC 6 kg | 4 | 89.46 | 357.84 | 4 | 0 | 0
I05S156 | Partida | ud | CARTEL DE SEÑALIZACIÓN FOTOLUMINISCENTE DE 420 X 148 MM CON MARCO | 1 | 38.27 | 38.27 | 1 | 0 | 0
|  |  | Total 01.9 | 1 | 4158.8 | 4158.8 | 1 | 0 | 0
|  |  | Total 01 | 1 | 202318.49 | 202318.49 | 1 | 11550 | 11550
02 | Capítulo |  | INSTALACIONES | 1 | 61194.83 | 61194.83 | 1 | 0 | 0
02.1 | Capítulo |  | COMUNICACIONES Y CONTROL | 1 | 36170.87 | 36170.87 | 1 | 0 | 0
CAP1 | Capítulo |  | WIFI | 1 | 1564.95 | 1564.95 | 1 | 0 | 0
WIFI001 | Partida | ud | PUNTO DE ACCESO WI-FI | 1 | 428 | 428 | 1 | 0 | 0
WIFI002 | Partida | ud | LICENCIA DE PUNTO DE ACCESO WI-FI | 1 | 157.93 | 157.93 | 1 | 0 | 0
WIFI003 | Partida | ud | INTEGRACIÓN, PRUEBAS Y PUESTA EN SERVICIO DE SIST. WI-FI | 1 | 804.13 | 804.13 | 1 | 0 | 0
WIFI004 | Partida | ud | DOCUMENTACIÓN DEL SISTEMA WI-FI | 1 | 174.89 | 174.89 | 1 | 0 | 0
|  |  | Total CAP1 | 1 | 1564.95 | 1564.95 | 1 | 0 | 0
CAP2 | Capítulo |  | EHERNET | 1 | 11757.23 | 11757.23 | 1 | 0 | 0
I04TRANS00 | Partida | ud | Transceptor de 1 Gbps multimodo hasta 1 km | 2 | 107.45 | 214.9 | 2 | 0 | 0
I04COM110 | Partida | m | Cable UTP PDS | 350 | 2.63 | 920.5 | 350 | 0 | 0
DIKOBA011E | Partida | m | Cable de 8 F.O. multimodo antirroedores. | 1000 | 6.98 | 6980 | 1000 | 0 | 0
DIKOBC010 | Partida | ud | Adaptador para conector ST. | 8 | 9.65 | 77.2 | 8 | 0 | 0
CECOM001 | Partida | u | Latiguillo RJ45-RJ45 UTP C.6A 1,5 MTS | 20 | 6.91 | 138.2 | 20 | 0 | 0
CECOM002 | Partida | ud | Latiguillo RJ45-RJ45 UTP C.6A 5 MTS | 15 | 9.35 | 140.25 | 15 | 0 | 0
DIKOBC020 | Partida | ud | Pigtail de 2,5 m con conector ST | 4 | 53.52 | 214.08 | 4 | 0 | 0
DIKOBC030 | Partida | ud | Jumper de 1,5 m. de longitud. | 4 | 57.67 | 230.68 | 4 | 0 | 0
DIKODA050 | Partida | ud | Bandeja organizadora de empalmes y/o terminación de F.O. | 1 | 88.54 | 88.54 | 1 | 0 | 0
DIKOBW900 | Partida | ud | Pruebas y medidas finales hasta 8 F.O. multimodo. | 1 | 279.42 | 279.42 | 1 | 0 | 0
DIKEA0005 | Partida | ud | Documentación del Sistema. | 1 | 131.25 | 131.25 | 1 | 0 | 0
RCOM099 | Partida | ud | SWITCH 24 PUERTOS 10/100/1000 aruba | 1 | 1413.15 | 1413.15 | 1 | 0 | 0
I04COM10 | Partida | ud | Panel modular de 24 módulos. | 1 | 365.4 | 365.4 | 1 | 0 | 0
DIKWXX045 | Partida | ud | Armario de 19" de 9u 600 (a) x 600 (f) x 480 (h) | 1 | 379.42 | 379.42 | 1 | 0 | 0
I04COM11 | Partida | ud | Roseta doble 2 tomas RJ45. | 14 | 13.16 | 184.24 | 14 | 0 | 0
|  |  | Total CAP2 | 1 | 11757.23 | 11757.23 | 1 | 0 | 0
CAP3 | Capítulo |  | CONTROL DE ACCESOS | 1 | 7054.62 | 7054.62 | 1 | 0 | 0
DIKECX002 | Partida | ud | Control de accesos para cuartos técnicos. | 1 | 2985 | 2985 | 1 | 0 | 0
DIKECX005 | Partida | ud | Cerradura eléctrica tipo maestrable. | 1 | 515.92 | 515.92 | 1 | 0 | 0
DIKECX009 | Partida | ud | Conjunto accesorios sistema control de accesos. | 1 | 669.74 | 669.74 | 1 | 0 | 0
DIKEVA001 | Partida | ud | Instalación y cableado. | 1 | 498.75 | 498.75 | 1 | 0 | 0
DIKECX900 | Partida | ud | Pruebas y Programación. | 1 | 367.5 | 367.5 | 1 | 0 | 0
DIKECX950 | Partida | ud | Documentación técnica del Sistema. | 1 | 325.5 | 325.5 | 1 | 0 | 0
DIKECX007 | Partida | ud | Material auxiliar para Control de accesos. | 1 | 47.66 | 47.66 | 1 | 0 | 0
DIKECX850 | Partida | ud | Integración en Control_ID y TCE. | 1 | 1181.25 | 1181.25 | 1 | 0 | 0
CCAA004 | Partida | ud | VIDEOPORTERO IP | 1 | 463.3 | 463.3 | 1 | 0 | 0
|  |  | Total CAP3 | 1 | 7054.62 | 7054.62 | 1 | 0 | 0
CAP4 | Capítulo |  | NUEVO POZO FECAL | 1 | 14875.32 | 14875.32 | 1 | 0 | 0
DIKEA0000 | Partida | ud | Cuadro de control y mando. | 1 | 4989.95 | 4989.95 | 1 | 0 | 0
DIKEA0001 | Partida | ud | Bomba sumergible con motor de 2,4 kW/400V 50 Hz. | 2 | 1916.59 | 3833.18 | 2 | 0 | 0
DIKEA0002 | Partida | ud | Depósito de recogida estanco de material sintético. | 1 | 1908.56 | 1908.56 | 1 | 0 | 0
DIKEA0003 | Partida | ud | Elementos de medición de nivel. | 1 | 693.13 | 693.13 | 1 | 0 | 0
DIKCDX015 | Partida | m | Cable FTP con conectores RJ-45, nocturno. | 100 | 5.21 | 521 | 100 | 0 | 0
DIKEA0006 | Partida | ud | Integración del nuevo pozo en los Sistemas de Control de Estación. | 1 | 2535.75 | 2535.75 | 1 | 0 | 0
DIKEA0100 | Partida | ud | Ayudas de albañilería. | 1 | 262.5 | 262.5 | 1 | 0 | 0
DIKEA0005 | Partida | ud | Documentación del Sistema. | 1 | 131.25 | 131.25 | 1 | 0 | 0
|  |  | Total CAP4 | 1 | 14875.32 | 14875.32 | 1 | 0 | 0
CAP6 | Capítulo |  | VARIOS | 1 | 918.75 | 918.75 | 1 | 0 | 0
RETCAB | Partida | ud | RETRANQUEO CABLE | 1 | 525 | 525 | 1 | 0 | 0
TELIPSIP | Partida | ud | Telefono Ip | 3 | 131.25 | 393.75 | 3 | 0 | 0
|  |  | Total CAP6 | 1 | 918.75 | 918.75 | 1 | 0 | 0
|  |  | Total 02.1 | 1 | 36170.87 | 36170.87 | 1 | 0 | 0
02.2 | Capítulo |  | CLIMATIZACIÓN Y VENTILACIÓN | 1 | 8497.85 | 8497.85 | 1 | 0 | 0
UCL.010 | Partida | ud | UNIDAD EXTERIOR POT. 5,70/6,40 kW | 1 | 1767.35 | 1767.35 | 1 | 0 | 0
UCL.020 | Partida | ud | UNIDAD INTERIOR CASSETTE POT. 4,5 KW / 5,0 KW | 1 | 1623.28 | 1623.28 | 1 | 0 | 0
UCL.030 | Partida | ud | CAJA DE VENTILACIÓN CON FILTROS INTEGRADOS 360 m³/h/ 175 Pa | 1 | 1104.88 | 1104.88 | 1 | 0 | 0
UCL.035 | Partida | ud | VENTILADOR HELICOCENTRIFUGO 400 m³/h/ 150 Pa | 1 | 652.88 | 652.88 | 1 | 0 | 0
UCL.040 | Partida | ud | REJILLA PARA IMPULSIÓN DE AIRE 300X300mm | 1 | 57.29 | 57.29 | 1 | 0 | 0
UCL.041 | Partida | ud | REJILLA RETORNO DE AIRE LAMAS FIJAS A 45º 250X200mm | 1 | 46.21 | 46.21 | 1 | 0 | 0
UCL.043 | Partida | ud | TOMA DE AIRE EXTERIOR DE 300X300mm | 1 | 83.39 | 83.39 | 1 | 0 | 0
UCL.045 | Partida | ud | BOCA DE EXTRACCIÓN D=150mm | 1 | 41.87 | 41.87 | 1 | 0 | 0
UCL.047 | Partida | ud | REJILLA DE PUERTA PARA PASO DE AIRE 200x200mm | 4 | 55.03 | 220.12 | 4 | 0 | 0
UCL.049 | Partida | ud | PERSIANA DE SOBREPRESIÓN 300X300mm | 1 | 98.28 | 98.28 | 1 | 0 | 0
UCL.051 | Partida | m | TUBERÍA HELICOIDAL ACERO GALVANIZADO D=225mm | 18 | 23.24 | 418.32 | 18 | 0 | 0
UCL.053 | Partida | m | TUBO ALUMINIO FLEXIBLE D=150mm | 9 | 11.27 | 101.43 | 9 | 0 | 0
UCL.055 | Partida | ud | MANDO DE CONTROL INDIVIDUAL REMOTO CON PROGRAMACIÓN SEMANAL | 1 | 195.07 | 195.07 | 1 | 0 | 0
UCL.060 | Partida | ud | LEGALIZACIÓN INSTALACIÓN DE CLIMATIZACIÓN | 1 | 1598.63 | 1598.63 | 1 | 0 | 0
UCL.085 | Partida | ud | AYUDA DE ALBAÑILERÍA PARA INSTALACIÓN | 1 | 488.85 | 488.85 | 1 | 0 | 0
|  |  | Total 02.2 | 1 | 8497.85 | 8497.85 | 1 | 0 | 0
02.3 | Capítulo |  | DISTRIBUCIÓN DE ENERGÍA | 1 | 16526.11 | 16526.11 | 1 | 0 | 0
01-E | Capítulo |  | DESMONTAJES | 1 | 1203.83 | 1203.83 | 1 | 0 | 0
I31FBV113XEL | Partida | u | Desmontaje de circuitos eléctricos existentes | 1 | 1203.83 | 1203.83 | 1 | 0 | 0
|  |  | Total 01-E | 1 | 1203.83 | 1203.83 | 1 | 0 | 0
02-E | Capítulo |  | CANALIZACIONES | 1 | 1668.95 | 1668.95 | 1 | 0 | 0
I31ECA003 | Partida | m | Canaleta de distribución con dos compartimentos. | 50 | 16.57 | 828.5 | 50 | 0 | 0
DIDKTA004X0EL | Partida | m | Tubo PVC rígido M 20/gp5 libre de halógenos. | 25 | 2.85 | 71.25 | 25 | 0 | 0
PN5551ESPEX2 | Partida | u | Caja derivación | 15 | 3.48 | 52.2 | 15 | 0 | 0
I310761 | Partida | m | Tubo PVC corrugado M20 libre de halogenos | 150 | 2.28 | 342 | 150 | 0 | 0
I310762 | Partida | m | Tubo PVC corrugado M25 libre de halogenos | 150 | 2.5 | 375 | 150 | 0 | 0
|  |  | Total 02-E | 1 | 1668.95 | 1668.95 | 1 | 0 | 0
03-E | Capítulo |  | CABLEADO | 1 | 8717.5 | 8717.5 | 1 | 0 | 0
I31CBB001X | Partida | m | Cable de Cu. de 2 x 1,5 mm² + T de 0.6/1 KV. | 200 | 2.73 | 546 | 200 | 0 | 0
I31CBG002 | Partida | m | Cable de Cu. de 2 x 2,5 mm². + T de 0.6/1 KV. | 200 | 5.63 | 1126 | 200 | 0 | 0
I31CBF003 | Partida | m | Cable de Cu. de 4 x 4 mm². + T, RZ1 (AS)- 0.6/1 KV. | 150 | 6.09 | 913.5 | 150 | 0 | 0
I31CBF004E | Partida | m | Cable de Cu. de 4 x 6 mm². + T, RZ1 (AS)- 0.6/1 KV. (Horario noc | 300 | 8.25 | 2475 | 300 | 0 | 0
I31CBF005E | Partida | m | Cable de Cu. de 4 x 10 mm². + T, RZ1 (AS)- 0.6/1 KV. (Horario no | 300 | 12.19 | 3657 | 300 | 0 | 0
|  |  | Total 03-E | 1 | 8717.5 | 8717.5 | 1 | 0 | 0
04-E | Capítulo |  | CUADROS ELECTRICOS Y PROTECCIONES CGBT | 1 | 1114.7 | 1114.7 | 1 | 0 | 0
I31BDA013XEL | Partida | u | Cuadro secundario de alumbrado y fuerza cuarto de jefes de línea | 1 | 494.72 | 494.72 | 1 | 0 | 0
I31VXX030EL | Partida | u | Modificaciones en CGBT | 1 | 276.58 | 276.58 | 1 | 0 | 0
I31BDA013NTX | Partida | u | Cuadro secundario de fuerza para pozo de bombas | 1 | 343.4 | 343.4 | 1 | 0 | 0
|  |  | Total 04-E | 1 | 1114.7 | 1114.7 | 1 | 0 | 0
05-E | Capítulo |  | ALUMBRADO Y FUERZA | 1 | 2955.92 | 2955.92 | 1 | 0 | 0
I31LDF380X | Partida | u | Luminaria LED 60x60 adosable o suspendida | 20 | 111.21 | 2224.2 | 20 | 0 | 0
PN2984PSMXEL | Partida | ud | Punto de luz superficie | 5 | 22.76 | 113.8 | 5 | 0 | 0
I31KD030EL | Partida | u | Kit puesto de trabajo 6 tomas + módulo RJ45 | 8 | 77.24 | 617.92 | 8 | 0 | 0
|  |  | Total 05-E | 1 | 2955.92 | 2955.92 | 1 | 0 | 0
06-E | Capítulo |  | DOCUMENTACIÓN FINAL DE OBRA | 1 | 563.06 | 563.06 | 1 | 0 | 0
I31VXX003PC | Partida | u | Documentación final de la obra de las instalaciones eléctricas | 1 | 563.06 | 563.06 | 1 | 0 | 0
|  |  | Total 06-E | 1 | 563.06 | 563.06 | 1 | 0 | 0
07-E | Capítulo |  | LEGALIZACIÓN | 1 | 302.15 | 302.15 | 1 | 0 | 0
I31VX001PC | Partida | u | Legalización de la modificacion de la instalación eléctrica | 1 | 302.15 | 302.15 | 1 | 0 | 0
|  |  | Total 07-E | 1 | 302.15 | 302.15 | 1 | 0 | 0
|  |  | Total 02.3 | 1 | 16526.11 | 16526.11 | 1 | 0 | 0
|  |  | Total 02 | 1 | 61194.83 | 61194.83 | 1 | 0 | 0
|  |  | Total MAR DE CRISTAL | 1 | 263513.32 | 263513.32 | 1 | 11550 | 11550
|  |  | TOTAL PRESUP. EJECUCIÓN MATERIAL |  |  | 263513.32 |  |  | 11550
|  |  | GASTOS GENERALES Y BENEFICIO INDUSTRIAL | 19% |  | 50067.53 | 0% |  | 0
|  |  | TOTAL OFERTA SIN IVA |  |  | 313580.85 |  |  | 11550
|  |  | IMPORTE IVA | 21% |  | 65851.98 | 21% |  | 2425.5
|  |  | TOTAL OFERTA IVA INCLUIDO |  |  | 379432.83 |  |  | 13975.5
OBSERVACIONES
La oferta sin IVA no podrá superar la base imponible
La oferta con IVA no podrá superar el presupuesto base de licitación.
Los precios por partida no podrán ser superiores a los presupuestados.
Los precios unitarios de las partidas alzadas no se podrán modificar.
Se deberán tener en cuenta las Notas del apartado “27. Evaluación de las ofertas” del cuadro resumen del Pliego de Condiciones Particulares.
Note on A3: Código del concepto. Ver colores en "Entorno de trabajo: Apariencia"
Note on B3: Naturaleza o tipo de concepto, ver valores de cada naturaleza en la ayuda del menú contextual
Note on C3: Unidad principal de medida del concepto
Note on D3: Descripción corta
Note on E3: Rendimiento o cantidad presupuestada
Note on F3: Precio unitario en el presupuesto
Note on G3: Importe del presupuesto
Note on H3: Rendimiento o cantidad presupuestada
Note on I3: Precio unitario en el presupuesto
Note on J3: Importe del presupuesto