## Preciario
PRECIARIO
Capítulo 1.- Coste de Personal
POS | DENOMINACIÓN DE LA UNIDAD DE PRESTACIÓN DE PERSONAL | CANTIDAD | PRECIO UNITARIO € | TOTAL €
1.1 | Jornadas de 8 Horas de prestación de Oficial para la realización de trabajos (DIURNO) | 11 |  | 0
1.2 | Jornadas de 8 Horas de prestación de Oficial para la realización de trabajos (NOCTURNO) | 4 |  | 0
1.3 | Jornadas de 8 Horas de prestación de Técnico para la realización de trabajos (DIURNO) | 3 |  | 0
1.4 | Jornadas de 8 Horas de prestación de Técnico para la realización de trabajos (NOCTURNO) | 2 |  | 0
1.5 | Jornada nocturna con corte 2,5 h. mediante dresina con grua y plataforma | 3 |  | 0
TOTAL CAPÍTULO 1. COSTE DE PERSONAL |  |  |  | 0
Capítulo 2.- Obra Civil
POS | DENOMINACIÓN DE LA UNIDAD DE OBRA CIVIL | CANTIDAD | PRECIO UNITARIO € | TOTAL €
2.1 | m3 de excavación en zanja en tierra, con apertura, tapado, compactado y acondicionamiento de la zanja. Excavación en zanja, a mano o máquina en cualquier tipo de terreno, incluso ensacado de materiales procedentes de la excavación, incluso relleno de zanja con arena de río de granulometría controlada, i/compactado por medios manuales o mecánicos, incluidos todos los medios y materiales auxiliares para la ejecución de la unidad i/entibacion si fuera necesaria. con trasporte de materiales a vertedero desde el tajo con todas las tasas y canon incluidos. Totalmente terminado y funcionando. Unidad ejecutada en cualquier horario incluso nocturno. | 90 |  | 0
2.2 | m2 de levantamiento y reposición de adoquín sin rotura. Levantado de solado de adoquines de cualquier material, incluso conservación y almacenamiento de las piezas desmontadas para su posterior colocación, incluso material de agarre y nivelación para volver a colocar los elementos retirados, i/reposición de la piezas rotas o deterioradas a criterio de la propiedad. i/medios y materiales auxiliares necesarios para la ejecución de la unidad. Totalmente terminado y funcionando. Unidad ejecutada en cualquier horario incluso nocturno. | 45 |  | 0
2.3 | m2 de rotura y reposición de loseta hidráulica en acera Demolición de loseta hidráulica de cualquier material por medios manuales o mecánicos incluso ensacado y retirada de los escombros resultantes, y su posterior trasporte a vertedero, incluidos todos las tasas y canon de vertido. Incluso posterior solado con baldosa hidráulica nueva, incluso material de agarre y nivelación para volver a colocar los elementos retirados. i/medios y materiales auxiliares necesarios para la ejecución de la unidad. Totalmente terminado y funcionando. Unidad ejecutada en cualquier horario incluso nocturno. | 45 |  | 0
2.4 | m2 de rotura y reposición de terrazo en acera. Demolición de solado de terrazo por medios manuales o mecánicos incluso ensacado y retirada de los escombros resultantes, y su posterior trasporte a vertedero, incluidos todos las tasas y canon de vertido. Incluso posterior solado con terrazo de las mismas características que la existente previa aprobación de la propiedad, incluso material de agarre y nivelación para volver a colocar los elementos retirados. i/medios y materiales auxiliares necesarios para la ejecución de la unidad. Totalmente terminado y funcionando. Unidad ejecutada en cualquier horario incluso nocturno. | 45 |  | 0
2.5 | m2 de rotura y reposición de acera mediante cemento continuo. Demolición de acera de hormigón por medios manuales o mecánicos incluso ensacado y retirada de los escombros resultantes, y su posterior trasporte a vertedero, incluidos todos las tasas y canon de vertido. Incluso posterior reposición con hormigón de las mismas características que la existente previa aprobación de la propiedad, incluso material de agarre y nivelación para volver a colocar los elementos retirados. i/medios y materiales auxiliares necesarios para la ejecución de la unidad. Totalmente terminado y funcionando. Unidad ejecutada en cualquier horario incluso nocturno. | 45 |  | 0
2.6 | m3 de rotura y demolición de hormigón en prismas de servicios, incluido la retirada de sobrantes a vertedero. Demolición de hormigón armado en prismas de servicios por medios manuales o mecánicos, incluso ensacado de los materiales demolidos y posterior retirada a vertedero, i/canón de vertido y los medios auxiliares para su retirada, i/todos los medios y materiales auxiliares necesarios para la ejecución de la unidad. Totalmente terminado y funcionando. Unidad ejecutada en cualquier horario incluso nocturno. | 30 |  | 0
2.7 | m2 de rotura y reposición de acera tipo granítica de 0,6X0,4 de 6 cm de espesor. Demolición de solado en acera de granito por medios manuales o mecánicos incluso ensacado y retirada de los escombros resultantes, y su posterior trasporte a vertedero, incluidos todos las tasas y canon de vertido. Incluso posterior solado con baldosa de granito de las mismas características y tipo de la existente nueva, incluso material de agarre y nivelación para volver a colocar los elementos retirados. i/medios y materiales auxiliares necesarios para la ejecución de la unidad. Totalmente terminado y funcionando. Unidad ejecutada en cualquier horario incluso nocturno. | 45 |  | 0
2.8 | m2 de rotura y reposición de asfalto en caliente, en cruce de calzada, incluida la retirada de sobrantes a vertedero Demolición de aglomerado asfaltico en calle por medios manuales o mecánicos incluso ensacado y retirada de los escombros resultantes, y su posterior trasporte a vertedero, incluidos todos las tasas y canon de vertido. Incluso posterior reposición con MBC en caliente i/preparación del soporte, compactado, y riego de imprimación de las mismas características y tipo de la existente nueva, incluso material de agarre y nivelación para volver a colocar los elementos retirados. i/medios y materiales auxiliares necesarios para la ejecución de la unidad. Totalmente terminado y funcionando. Unidad ejecutada en cualquier horario incluso nocturno. | 45 |  | 0
2.9 | Unidad de suministro y montaje de placas “atención de riesgo eléctrico” de protección de cable. Suministro y colocación de placas de riesgo eléctrica de tamaño dimensión y características definidas por Metro, no se podrán colocar ninguna placa que no tenga la autorización de Metro. i/medios y materiales auxiliares para la ejecución de la unidad. Totalmente terminado y funcionando. Unidad ejecutada en cualquier horario incluso nocturno. | 30 |  | 0
2.10 | Ml de suministro y tendido de cinta de señalización. Suministro y colocación de cinta de señalización de riesgo eléctrico de tamaño dimensión y características definidas por Metro, no se podrán colocar ninguna señalización que no tenga la autorización de Metro. i/medios y materiales auxiliares para la ejecución de la unidad. Totalmente terminado y funcionando. Unidad ejecutada en cualquier horario incluso nocturno. | 45 |  | 0
2.11 | Unidad de levantado y recolocación de bordillo existente, sin suministrar bordillo, encintado del mismo. Demolición de bordillos de cualquier material por medios manuales o mecánicos incluso ensacado y retirada de los escombros resultantes, y su posterior trasporte a vertedero, incluidos todos las tasas y canon de vertido.i/medios y materiales auxiliares necesarios para la ejecución de la unidad. Totalmente terminado y funcionando. Unidad ejecutada en cualquier horario incluso nocturno. | 30 |  | 0
2.12 | Unidad de suministro y montaje de bordillo prefabricado, encintado, con retirada de sobrantes a vertedero. Suministro y colocación de bordillo de hormigón bicapa, de dimensiones y características según indicaciones de Metro. i/medios y materiales auxiliares necesarios para la ejecución de la unidad, i/hormigón de nivelación HM-20, encintado, cortes y piezas especiales. Totalmente terminado y funcionando. Unidad ejecutada en cualquier horario incluso nocturno. | 30 |  | 0
2.13 | m3 de retirado de tierras a vertedero, incluido el 25% de esponjamiento. Carga y trasporte de tierras a vertedero por medios manuales o mecánicos, incluso trasporte a vertedero a cualquier distancia, incluidos canon de vertido y todas las tasas necesarias para la ejecución de la unidad. Unidad medida por volumen teórico se considera un esponjamiento del 25%. | 90 |  | 0
2.14 | m3 de hormigón en masa aportado. Hormigón en masa HM-20 | 45 |  | 0
| m3 de aportación de tierra para relleno de zanjas. Relleno localizado con arena de río, en cualquier formato incluido sacos, i/acarro de material hasta el tajo. por medios manuales o mecánicos, incluso extendido y compactado hasta dar la consistencia del 110% del Proctor modificado de grado de compactación. i/medios y materiales auxiliares necesarios para la ejecución de la unidad. Totalmente terminado y funcionando. Unidad ejecutada en cualquier horario incluso nocturno. | 45 |  | 0
2.16 | Hora de contratación de empresa homologada para la señalización de trabajos en viales públicos | 12 |  | 0
2.17 | Ml retranqueo cable | 36 |  | 0
2.18 | Unidad de ejecución tubos pasacables en muro. Taladro sobre estructura de hormigón de cualquier diámetro practicados mediante máquina perforadora con barra hueca de diamante, en cualquier posición i/implantación de la maquina todos los medios auxiliares y materiales necesarios para la ejecución de la unidad totalmente terminado y funcionando. unidad ejecutada en cualquier horario incluso nocturno | 15 |  | 0
TOTAL CAPÍTULO 2. OBRA CIVIL |  |  |  | 0
Capítulo 3.- Obra Eléctrica
POS | DENOMINACIÓN DE LA UNIDAD DE OBRA ELÉCTRICA | CANTIDAD | PRECIO UNITARIO € | TOTAL €
3.1 | Servicio de localización de avería en cable de alta tensión de 15, 20 ó 45 KV | 24 |  | 0
3.2 | Ml de suministro y colocación de tubo de PVC de 110 mm de diámetro | 60 |  | 0
3.3 | Ml de suministro y colocación de tubo de PVC de 160 mm de diámetro | 60 |  | 0
3.4 | Ml de suministro y tendido de cable tipo Metro de 12/20 Kv de 3X(1X150) mm2 Al bajo tubo o canal de hormigón | 60 |  | 0
3.5 | Ml de suministro y tendido de cable tipo Metro de 12/20 Kv de 3X(1X240) mm2 Al bajo tubo o canal de hormigón | 60 |  | 0
3.6 | Ml de suministro y tendido de cable tipo Metro de 36/66 Kv de 3X(1X240) mm2 Al bajo tubo o canal de hormigón | 60 |  | 0
3.7 | Ml de suministro y tendido de cable tipo Metro de 36/66 Kv de 3X(1X400) mm2 Al bajo tubo o canal de hormigón | 60 |  | 0
3.8 | Ml de suministro y tendido de cable tipo Metro de 12/20 Kv de 1X(3X50) mm2 Al fijado en perchas por el hastial del túnel | 60 |  | 0
3.9 | Ml de suministro y tendido de cable tipo Metro de 12/20 Kv de 1X(3X70) mm2 Al fijado en perchas por el hastial del túnel | 60 |  | 0
3.10 | Ml de suministro y tendido de cable tipo Metro de 12/20 Kv de 1X(3X120) mm2 Al fijado en perchas por el hastial del túnel | 60 |  | 0
3.11 | Ml de suministro y tendido de cable tipo Metro de 12/20 Kv de 1X(3X150) mm2 Al fijado en perchas por el hastial del túnel | 60 |  | 0
3.12 | Ml de suministro y tendido de cable tipo Metro de 12/20 Kv de 1X(3X240) mm2 Al fijado en perchas por el hastial del túnel | 60 |  | 0
3.13 | Ml de suministro y tendido de cable tipo Metro de 12/20 Kv de 1X(3X400) mm2 Al fijado en perchas por el hastial del túnel | 60 |  | 0
3.14 | Unidad de desmontaje de empalme existente y retirada del mismo | 15 |  | 0
3.15 | Ml de desmontaje de cable de papel impregnado, PPV, 3P existente y retirada el mismo | 60 |  | 0
3.16 | Ml de desmontaje de línea trifásica 12/20 KV seco 150/240 mm2 Al y retirada de la misma | 60 |  | 0
3.17 | Unidad de desmontaje de caja de conexión trifásica en cable armado, incluido el transporte a vertedero | 9 |  | 0
3.18 | Unidad de desconexionado de conjunto de 3 terminaciones-botellas de exterior en apoyo o pórtico | 9 |  | 0
3.19 | Unidad de desconexionado de conjunto de 3 terminaciones-botella de interior en C.T. o Subestación | 9 |  | 0
3.20 | Unidad de suministro y montaje de juego de botellas terminales de interior para 3x(1x150) mm2, Al 12/20 kV | 9 |  | 0
3.21 | Unidad de suministro y montaje juego de botellas terminales de interior para 3x(1x240) mm2, Al 12/20 kV | 9 |  | 0
3.22 | Unidad de suministro y montaje juego de botellas terminales de interior para 3x(1x400) mm2, Al 12/20 kV | 9 |  | 0
3.23 | Unidad suministro y montaje juego de botellas terminales de interior para 3x50 mm2, Al 12/20 kV | 9 |  | 0
3.24 | Unidad suministro y montaje juego de botellas terminales de interior para 3x70 mm2, Al 12/20 kV | 9 |  | 0
3.25 | Unidad suministro y montaje juego de botellas terminales de interior para 3x120 mm2, Al 12/20 kV | 9 |  | 0
3.26 | Unidad suministro y montaje juego de botellas terminales de interior para 3x150 mm2, Al 12/20 kV | 9 |  | 0
3.27 | Unidad suministro y montaje de botellas terminales de interior para 3x240 mm2, Al 12/20 kV | 9 |  | 0
3.28 | Unidad suministro y ejecución empalme de cable seco 3x(1x150) mm2 Al 12/20 kV, con manguitos. | 9 |  | 0
3.29 | Unidad suministro y ejecución empalme de cable seco 3x(1x240) mm2 Al 12/20 kV, con manguitos. | 9 |  | 0
3.30 | Unidad suministro y ejecución empalme de cable seco 3x(1x400) mm2 Al 12/20 kV, con manguitos. | 9 |  | 0
3.31 | Unidad suministro y ejecución empalme de cable seco 3x50 mm2 Al 12/20 kV, con manguitos. | 9 |  | 0
3.32 | Unidad suministro y ejecución empalme de cable seco 3x70 mm2 Al 12/20 kV, con manguitos. | 9 |  | 0
3.33 | Unidad suministro y ejecución empalme de cable seco 3x120 mm2 Al 12/20 kV, con manguitos. | 9 |  | 0
3.34 | Unidad suministro y ejecución empalme de cable seco 3x240 mm2 Al 12/20 kV, con manguitos. | 9 |  | 0
3.35 | Unidad suministro y ejecución empalme mixto con 3 cables secos 3x(1x150) mm2 Al 12/20 kV, con manguitos. | 9 |  | 0
3.36 | UD. Suministro y ejecución de empalme de cable de 3 x150 mm2 Al 12 / 20 Kv 3P a unipolar de 1 x 150 mm2 seco Al 12 / 20 Kv | 6 |  | 0
3.37 | UD. Desmontaje de línea existente, reubicarla en suportación existente incluyendo retencionado de la línea con doble brida. | 6 |  | 0
3.38 | UD. Suministro y montaje de perchas de 7 niveles y montaje sobre las mismas de línea de interconexión , con retencionado de la misma con doble brida | 6 |  | 0
3.39 | UD. Suministro y montaje de soportación , tipo trapecio con retención de doble brida en cruces en galería. | 6 |  | 0
3.40 | UD. Suministro y montaje de sustentación tipo trapecio con perfil de acero galvanizado en caliente, anclaje químico y retencionado con doble brida, de línea de interconexión en bóveda de la galería del Ayuntamiento de Madrid. | 6 |  | 0
3.41 | UD. Trabajos de retranqueo y grapado en hastial de túnel. | 3 |  | 0
3.42 | UD. Suministro y montaje de fusible XS en apoyo de línea aérea de Media Tensión | 3 |  | 0
3.43 | Ripado o desplazamiento lateral de líneas de media tensión | 3 |  | 0
3.44 | Ml de Suministro y montaje de bandeja metálica 100 x 200 mm, su anclaje correspondiente y puesta a tierra. | 15 |  | 0
3.45 | Ml de Suministro y montaje de bandeja aislante 100 x 200 mm no propagador de la llama y libres de halógenos, con su anclaje correspondiente. | 21 |  | 0
3.46 | Ml de Suministro y montaje de bandeja metálica 100 x 300 mm, su anclaje correspondiente y puesta a tierra. | 12 |  | 0
3.47 | Ml de Suministro y montaje de bandeja aislante 100 x 300 mm, no propagador de la llama y libres de halógenos, con su anclaje correspondiente. | 12 |  | 0
3.48 | Ml de Suministro y montaje de bandeja PVC 400 x 60 mm, no propagador de la llama y libres de halógenos, con su anclaje correspondiente. | 12 |  | 0
TOTAL CAPÍTULO 3. OBRA ELÉCTRICA |  |  |  | 0
Capítulo 4.- Trazado e identificación de cables
POS | DENOMINACIÓN DE LA UNIDAD DE OBRA ELÉCTRICA | CANTIDAD | PRECIO UNITARIO € | TOTAL €
4.1 | UD. Servicio de trazado e identificación de cables (2 Km) | 90 |  | 0
TOTAL CAPÍTULO 4. TRAZADO E IDENTIFICACIÓN DE CABLES |  |  |  | 0
Así mismo, se deberá de indicar el factor de corrección fijado mayor que 1 y menor que 1,5. Dicho valor no aplica al cálculo de la Oferta Económica y será utilizado en caso necesario a lo largo del contrato:
| DENOMINACIÓN: | FACTOR
Factor de corrección a aplicar a los precios unitarios de Capítulo 1 - Coste de Jornada de Servicio de Personal, para aquellos trabajos realizados en fin de semana o festivo.
| TOTAL PRESUPUESTO EJECUCIÓN (PE): |  |  | 0
| GASTOS GENERALES (GG) (- % PE): |  |  | 0
| BENEFICIO INDUSTRIAL (BI) (- % PE): |  |  | 0
| TOTAL OFERTA SIN IVA: PE + GG + BI |  |  | 0
| IVA (21% Total Oferta sin IVA) | 21% |  | 0
| TOTAL OFERTA CON IVA (Total Oferta sin IVA + IVA): |  |  | 0