## EQUIPOS
MATRICULA | EQUIPO | ELEMENTO | SERIE | Nº X COCHE | TOTAL PARQUE | FABRICANTE | MODELO | AÑO FABRICACIÓN | PCB | VOLUMEN EQUIPO (DIMENS. mm) | VOLUMEN ACEITE APROX. (dm3) | OBSERVACIONES
189405 286503 | COMPRESOR AIRE ACONDICIONADO | COMPRESOR AIRE ACONDICIONADO | 2000A 2000B | 1 | 724 | DANFOSS | MTZ40JH4AVE # MANEUROP |  | DUDA |  | 0.95 | Análisis 379956. Resultado negativo
189410 189467 | COMPRESOR AIRE ACONDICIONADO | COMPRESOR AIRE ACONDICIONADO | 2000A 2000B | 2 | 1448 | EMERSON | ZR12M3E-TWD-551 ZR12M3E-TWD-961 |  | DUDA |  | 4.1 | Análisis 379887, 379893, 379888, 379889, 379890, 379891, 379896, 379898, 379895, 379894, 379892, 379882, 379878, 379897, 379885, 379883, 379881, 379886, 379880, 379877, 379876, 379954. Resultado negativo
189481 | COMPRESOR AIRE ACONDICIONADO | COMPRESOR AIRE ACONDICIONADO | 2000A 2000B | 2 | 1448 | EMERSON | ZR12KCE ZR125KCE-TFD-455 |  | DUDA |  | 4.1
|  | ACEITE |  |  |  | LUBRIZOL | EMKARATE RL 32H |  | NO
86501 | MACROCOFRE |  | 2000A 2000B | 1 COCHE M | 362 | AEG
86509 |  | CONDENSADOR C1 220uF - 1,2KV | 2000A 2000B | 1 | 362 | RODERSTEINS-ESTA | KA 1,2/220µF PHFP 1,2 / 220µF | 1986 | DUDA NON PCB | 27,4 dm3 (350x475x165) | 5
86510 |  | CONDENSADOR C2 Y C3 3x180uF - 1,5KV | 2000A 2000B | 2 | 724 | RODERSTEINS-ESTA | KA 1,5/540µF PHFP 1,5 / 540µF / 3 | 1986 | DUDA NON PCB | 27,4 dm3 (350x475x165) | 5
|  | ACEITE CONDENSADORES C1,C2 Y C3 |  |  |  |  | Baylectrol 4800 |  | NO
88380 | AMORTIGUADORES | AMORTIGUADOR KONI 9567 | 2000A 2000B | 2 COCHE M | 724 | KONI | 9567 |  | DUDA |  | 0.55
88382 | AMORTIGUADORES | AMORTIGUADOR KONI 9567 | 2000A 2000B | 2 COCHE R | 724 | KONI | 9567 |  |  |  | 0.55
88381 | AMORTIGUADORES | AMORTIGUADOR KONI 9827 | 2000A 2000B | 2 X COCHE | 1448 | KONI | 9827 |  | DUDA |  | 0.41
73412 | AMORTIGUADORES | AMORTIGUADOR KONI 9567 | 5000 2ª SERIE 5000 4ª SERIE | 2 X COCHE | 404 | KONI | 9567 |  |  |  | 0.55
27222 |  | ACEITE HIDRAÚLICO |  |  |  | DELTA | VISCOLUBE 42/18 B |  | NO
|  | LUBRICANTE PARA JUNTAS KONI |  |  |  | KONI | 10006.01.00.36 |  | DUDA
88220 | CONVERTIDOR 42KVA SEPSA |  | 2000A | 1 COCHE R | 90 | SEPSA | MODELO: 000016 N.S: 031 |  | DUDA
|  | C6-C7 (0,5μf, 1500V) RED RC TH11 |  | 2 | 180 | C.D.E. | SCRN240 | 86.01 | DUDA NO PCB | 0,087 dm3 (31x52x54)
|  | C8-C9-C10-C11 (0,5μf, 1500V) RED RC TH1 |  | 4 | 360 | C.D.E. | SCRN240 | 89.19 | DUDA NO PCB | 0,087 dm3 (31x52x54)
|  | C12 (0,5μf, 1500V) RED RC TH2 |  | 1 | 90 | C.D.E. | SCRN240 | 88.16 | DUDA NO PCB | 0,087 dm3 (31x52x54)
|  | C15-C16 (0,1μf, 1000V) RED RC D11/D12 |  | 2 | 180 | ICAR | CCR25G1 | 89.13 | DUDA NO PCB | 0,045 dm3 (Ø34x50)
|  | C29 C30 (10μf, 1000V) CIRCUITO DESCARGA L4 |  | 2 | 180 | C.D.E. | SCRG178 | 89.48 | DUDA NO PCB | 0,84 dm3 (70x114x105)
|  | C19-20-21-22-23-24 (1μf,1000V) RED RC INVERSOR |  | 6 | 540 | C.D.E. | SCRN233 | 89.33 | DUDA NO PCB | 0,096 dm3 (33x54x54)
|  | C31 (10μf,1000V) RED RC INVERSOR |  | 1 | 90 | C.D.E. | SCRG178 | 89.37 | DUDA NO PCB | 0,84 dm3 (70x114x105)
|  | C26-C27 (1μf,1000V) RED RC T1/T2 |  | 2 | 180 | C.D.E. | SCRN233 | 89.22 | DUDA NO PCB | 0,096 dm3 (33x54x54)
|  | C27-C18 (10μf,1500V) CIRCUITO DESCARGA L2 |  | 2 | 180 | C.D.E. | SCRN245 | 87.42 | NO PCB | 1,02 dm3 (70x114x128)
186901 | CONVERTIDOR 60KVA SEPSA |  | 2000A 2000B | 1 COCHE R 2 COCHE R | 209 | SEPSA | MODELO: 000145 | 06/08 | DUDA
171279 |  | C1 – Condensador de filtro AT - 8800μF, 1000V |  | 1 | 209 | S+M ICAR | B25650 D65B 8800-100 | 88.18 2006 | DUDA | 29,4 dm3 (560x350x150)
281613 |  | C1-C3 – Módulo de salida CA - 33μF, 750V |  | 3 | 627 | ICAR | A11 X-33-75 | 97.47 | DUDA NO PCB | 0,55 dm3 (Ø80x110)
|  | C2 (RADIOFRECUENCIA AT): 1uF - 1000V |  | 1 | 209 | C.D.E. | SCRN233 |  | NO PCB | 0,096 dm3 (33x54x54)
|  | C3 A C6 (RADIOFRECUENCIA CA): 3,3uF - 900V |  | 4 | 836 | SIEMENS | B25834-F6335-K9 |  | ? | 0,077 dm3 (Ø35x80)
|  | C1-C2 (LIMITADOR INVERSOR): 3µF - 1700V |  | 2 | 418 | ICAR | THY-D3B-3-170 | 99.15 | NO PCB | 0,11 dm3 (Ø55x48)
| CONVERTIDOR 70KVA SEPSA |  | 5000 2ª SERIE 5000 4ª SERIE | 1 X UNIDAD | 101 | SEPSA
171279 |  | C1 – Condensador de filtro AT - 8800μF, 1000V |  | 1 | 101 | ICAR | D65B 8800-100 | 2006 | DUDA | 29,4 dm3 (560x350x150)
281613 |  | C1-C3 – Módulo de salida CA - 33μF, 750V |  | 3 | 303 | ICAR | A11 X-33-75 | 97.47 | DUDA NO PCB | 0,55 dm3 (Ø80x110)
|  | C2 (RADIOFRECUENCIA AT): 1uF - 1000V |  | 1 | 101 | C.D.E. | SCRN233 |  | NO PCB | 0,096 dm3 (33x54x54)
|  | C3 A C6 (RADIOFRECUENCIA CA): 3,3uF - 900V |  | 4 | 404 | SIEMENS | B25834-F6335-K9 |  | ? | 0,077 dm3 (Ø35x80)
|  | C1-C2 (LIMITADOR INVERSOR): 3µF - 1700V |  | 2 | 202 | ICAR | THY-D3B-3-170 | 99.15 | NO PCB | 0,11 dm3 (Ø55x48)
86903 | CONVERTIDOR DBU 2.06 – 2.03 |  | 2000A | 1 COCHE R | 161 | AEG | MODELO: DBU 02.6 N.S: 90/610 893/51 N.S: 93/611 200/33 |  | DUDA
86930 |  | C21, C22 y C de la tarjeta A-304. 1uF-900V |  | 2 | 322 | EPCOS SIEMENS | B25835-M6105-K007 B25835-K6105-K7 | 06.03 05.87 | DUDA NO PCB | 0,036 dm3 (Ø30x51) | 0.003 | Análisis 375985 (B25835-K6105-K7). Resultado negativo
86933 |  | C27 (encendido V1) 1μF, 1400V |  | 1 | 161 | EPCOS SIEMENS | B25835-K0105-K007 | 08.96 | DUDA NON PCB | 0,094 dm3 (Ø35x94) | 0.004 | Análisis 375987. Resultado negativo
86929 |  | C23-C24 (apagado V1) y C20 (red V4) 2.2μF, 1400V |  | 3 | 483 | SIEMENS | B25835-K0225-K007 B25835-K0225-K7 | 02.86 10.86 | DUDA | 0,176 dm3 (Ø50x90) | 0.023 | Análisis 379951/380031 (B25835-K0225-K007). Resultado negativo Condensador CO.0022.2022 (B25835-K0225-K7) sin aceite
86928 |  | C30 (red V7), C19 (red V5) y C13 A C18 0,22μF, 900V |  | 8 | 1288 | SIEMENS | B25835-K6224-K7 | 11.86 | DUDA NO PCB | 0,025 dm3 (Ø25x50)
86927 |  | C1 A C12 0,33μF, 900V |  | 12 | 1932 | SIEMENS | B25835-K6334-K7 |  | DUDA NO PCB | 0,176 dm3 (Ø50x90) | 0.003 | Análisis 375984. Resultado negativo
86954 86960 |  | C1 A C5 (filtro de entrada A-15.1) 150μF, 900V 123 µf-800V (Originales) |  | 5 | 805 | LCC BOSCH | PKV 4367 F 0 670 205 102 MP | - 12.86 | DUDA | 0,88 dm3 (Ø88x145) 0,88 dm3 (Ø85x155) | 0.12 | Análisis 375982 (0 670 205 102 MP). Resultado negativo
86962 |  | C1-C2 (radiofrecuencia) 4μF, 900V |  | 2 | 322 | BOSCH | 0 670 245 008 MPK | 12.85 | DUDA | 0,102 dm3 (Ø40x81) | 0.016 | Análisis 379948. Resultado negativo
|  | C6 (4,7µF - 900V) CAPTADOR CORRIENTE BAT. | 2.03 | 1 | 161 | BOSCH | 0 670 344 004 | 12.85 | DUDA
|  |  | 2.06 | 1 | 161 | SIEMENS | B25835-L6475-K007 | 05.87 | NON PCB | 0,155 dm3 (Ø60x55)
77763 | CONVERTIDOR DBU 1.30 |  | 5000 4ª SERIE | 1 X UNIDAD | 36 | AEG | MODELO: DBU 01.30 N.S: 92/611.081/35 |  | DUDA
¿M-86933? |  | C1 (Chopper V1) - 1μF,1400V |  | 1 | 36 | SIEMENS | B25835-K0105-K007 | 12.91 | DUDA NON PCB | 0,094 dm3 (Ø35x94)
|  | C2 (Chopper V1) - 0,1μF |  | 1 | 36 | SIEMENS | B25835 | 04.89 | DUDA NON PCB | 0,032 dm3 (Ø25x65)
|  | C4 (V5) - 1μF, 1400V |  | 1 | 36 | SIEMENS | B25835-K0105-K007 | 12.91 | DUDA NON PCB | 0,094 dm3 (Ø35x94)
|  | C5-C10 (Inversor) - 0,47μF, 900V |  | 6 | 216 | SIEMENS | B25835-K6474-K007 | 02.92 | DUDA NON PCB | 0,027 dm3 (Ø25x55)
|  | C11 (Cortocircuito V8) - 1μF, 900V |  | 1 | 36 | SIEMENS | B25835-K6105-K007 | 05.87 | DUDA NON PCB | 0,036 dm3 (Ø30x51)
|  | C3-C6 (filtro de entrada A-13) - 100μF, 1000V. |  | 4 | 144 | LCC | PKV 4325 F |  | DUDA | 0,94 dm3 (Ø80x188) |  | Condensador CO.0012.2022 sin aceite
|  | C1 (MÓDULO A2) 4,7μF, 630V |  | 1 | 36 | SIEMENS | B25835-L6475-K007 | 09.89 | NON PCB | 0,155 dm3 (Ø60x55)
77701 | CONVERTIDOR GSU-3 |  | 5000 2ª SERIE | 1 X UNIDAD | 55 | AEG |  |  | DUDA
76805 |  | Condensador C2 - 1 μF, 960 V |  | 1 | 55 | EPCOS BOSCH | B25838-K6105-K001 0 670 235 003 | 11.09 10.79 | NO PCB ? | 0,076 dm3 (Ø35x80) | 0.015 | Análisis 379947/375994 (0 670 235 003). Resultado negativo
77736 |  | Condensador C6-C7 - 4800uF, 360 V |  | 2 | 110 | TPC | FFHP6-2171--C |  | DUDA | 19,7 dm3 (470x350x120)
76804 |  | Condensador C5,C10 - 0,47 μF, 640 V Condensador C5,C10 - 0,47 μF, 960 V |  | 2 | 110 | BOSCH | 0 670 234 005 0 670 234 004 | 02.79 10.81 | DUDA | 0,047 dm3 (Ø35x49) | 0.008 | Análisis 380024 (0 670 234 005) y 380037 (0 670 234 004). Resultado negativo
77939 |  | Cond. Z1/Z2 y Z5/Z6 (2x250nF 600V)(FILTRO AB.3) |  | 4 | 220 | SIEMENS TESCH (NUEVO) | B85321-A-B3 02000001 | 05.81 12.07 | ? | 0,31 dm3 (Ø55x130) 0,24 dm3 (Ø55x100) |  | Condensador CO.0007.2022 (02000001) sin aceite
77940 |  | COND Z3/Z4 (2x0,15µF 600V)(FILTRO AB.5) |  | 2 | 110 | SIEMENS | B85321-A-B5 | 05.81 | ? | 0,38 dm3 (Ø55x160) | 0.006 | Análisis 380030. Resultado negativo
77941 |  | COND. Z7 a Z22 (2x2500pF 250V)(FILTRO AB.6) |  | 16 | 880 | SIEMENS | B85321-A-B6 | 10.82 | ? | 0,011 dm3 (Ø20x38) | 0.002 | Análisis 380027/380025. Resultado negativo Condensador CO.0011.2022 sin aceite
79602 | CONVERTIDOR SEPSA 20KVA |  | 5000 2ª SERIE |  | 10 | SEPSA | MODELO: 000409 N.S: 0017 | 06/11 | DUDA
|  | C1-C2 (Limitador inversor A35) y C1 (Rectificador AT A50): 3µF - 1700V |  | 3 | 30 | ICAR | THY-D3B-3-170 | 05-21 | DUDA NO PCB | 0,11 dm3 (Ø55x48)
|  | C1-C2 (Filtro salida CA A40): 68µF - 600V |  | 2 | 20 | ICAR | A-11-X-68-60 | 06-03 | DUDA NO PCB | 0,85 dm3 (Ø80x170)
186923 | INVERSOR 6KVA |  | 2000B | 1 COCHE R | 98 | SEPSA |  |  | NO
186930 |  | Cond. C2, C3, C4 (Filtro Salida CA) - 33μF, 500V |  | 3 | 294 | SIEMENS LCR | B25834-K3336-K9 PE33/350 | 94.28 | NO | 0,42 dm3 (Ø65x125)
86609 76501 | INVERSOR HRW-6000 |  | 2000A 5000 2ª SERIE 5000 4ª SERIE | 1 X UNIDAD | 365 |  |  |  | DUDA
86663 |  | Condensador C1-C6 0,22μF, 900V |  | 6 | 2190 | SIEMENS | B25834-J6224-M001 | 02.93 | DUDA NON PCB | 0,024 dm3 (Ø25x48)
86664 |  | Condensador C7 - 20μF,900V |  | 1 | 365 | TPC LCC | FCQQ6L0226K CPMC 97 90 D4 800V | ? | DUDA RESINA | 0,62 dm3 (Ø90x97)
86108 | FILTRO DE RED |  | 2000B | 1 COCHE CM | 98 | SIEMENS |  |  | DUDA
|  | C1 A C3 (Condensador de red) |  | 3 | 294 | EPCOS | B25650B1109K004 | 03.04 |  | 34,6 dm3 (600x350x165)
86502 | CUBA ELECTRÓNICA DE POTENCIA | CUBA A201 | 2000A 2000B | 1 COCHE M | 362 | AEG |  |  | DUDA
86503 | CUBA ELECTRÓNICA DE POTENCIA | CUBA A202 | 2000A 2000B | 1 COCHE M | 362 | AEG |  |  | DUDA
86504 | CUBA ELECTRÓNICA DE POTENCIA | CUBA A203 | 2000A 2000B | 1 COCHE M | 362 | AEG |  |  | DUDA
86542 |  | Condensador C41, C47 y C51 - 0,47μf, 1400V (A201) |  | 3 | 3258 | VISHAY BOSCH ESTA | KMKP 1400 - 0,47 IAX 0 670 237 019 KA 1400 - 0,47 IA | 11.01 06.84 09.87 | NO ? NON PCB | 0,069 dm3 (Ø40x55) | 0.006 | Análisis 375993 (0 0670 237 019). Resultado negativo. Condensadores CO.0006.2021, CO.0007.2021 (0 670 237019) y CO.0008.2021 (KMKP 1400 - 0,47 IAX) sin aceite
86543 |  | Condensador C46 y C49 - 1uF, 1800V (A201) Nuevos condensadores - 1uF, 1400V |  | 2 | 2172 | VISHAY BOSCH | KMKP 1400 - 1 IAX 0 670 237 002 | 08.09 04.80 | DUDA ? | 0,094 dm3 (Ø40x75) | 0 | Condensadores CO.0009.2021 y CO.0016.2022 (KMKP 1400 - 1 IAX) sin aceite
86544 |  | Condensador C50, C52,C42-C45 - 0.22μf, 1400V (Cubas A202 y A203) |  | 6 | 6516 | VISHAY BOSCH ESTA | KMKP 1400 - 0,22 IAX 0 670 237 017 KA 1400 - 0,22 IAX | 19.02 10.84 06.92 | DUDA ? NON PCB | 0,053 dm3 (Ø35x55) | 0.017 | Análisis 379942/379946/375986 (0 670 237 017 MP). Resultado negativo. Condensador CO.0014.2021 (KMKP 1400 - 0,22 IAX) sin aceite
86545 |  | Condensador C61-C63, C81-C83 - 0.47μf, 2100V |  | 6 | 6516 | SIEMENS EPCOS ICAR | B25835-K1474-K7 B25835-K1474-K007 MKV-B2X-0,47-130 | 05.90 08.09 21-07 | NO PCB NO PCB | 0,125 dm3 (Ø35x130) | 0.032 | Análisis 379949 (B25835-K1474-K007) y 375989 (MKV-B2X-0,47-130). Resultado negativo
86546 |  | Condensador C64-C66, C84-C86 - 1μf,2100V (Cubas A202 y A203) |  | 6 | 6516 | SIEMENS EPCOS | B25835-K1105-K7 B25835-K1105-K007 | 06.90 01.07 | NO NON PCB | 0,21 dm3 (Ø45x130) | 0.03 | Análisis 375995 (B25835-K1105-K7) y 379952/379953 (B25835-K1105-K007). Resultado negativo
76801 | CHOPPER DE CONTINUA |  | 5000 2ª SERIE 5000 4ª SERIE | 1 COCHE M | 202 | AEG | 029.059.885 |  | DUDA
76804 |  | Condensadores C1, C6, C7-C11 - 0,47μF, 960 V |  | 7 | 1414 | BOSCH MP | 0 670 235 004 | 04.79 | DUDA | 0,06 dm3 (Ø40x48) | 0.015 | Análisis 379945/379950/375988. Resultado negativo
76805 |  | Condensadores C2, C4, C5, C12, C13 - 1μF, 960 V |  | 5 | 1010 | EPCOS BOSH MP | B25838-K6105-K001 0 670 235 003 | 11.09 06.79 | NON PCB DUDA | 0,076 dm3 (Ø35x80) | 0.015 | Análisis 379947/375994 (0 670 235 003). Resultado negativo
76806 |  | Condensadores C3 - 0,22μF, 960 V |  | 1 | 202 | VISHAY BOSCH MP | KMKP 1400 -0,22 0 670 235 001 | 12.79 | NO DUDA | 0,048 dm3 (Ø35x50) | 0 | Condensadores CO.0013.2022 y CO.0014.2022 (KMKP 1400 -0,22) sin aceite
76839 |  | Batería de Condensadores C21-C29 - 22 μF, 900 V |  | 1 | 202 | SIEMENS EPCOS | B25834-C6226-K4 B25834D6226K004 | 08.15 | DUDA NON PCB | 5,85 dm3
76840 |  | Condensadores C21-C29 - 22 μF, 900 V |  | 9 | 1818 | SIEMENS EPCOS | B25834-C6226-K4 B25834D6226K004 | 08.15 | NO NON PCB | 0,65 dm3 (Ø89x104)