## Hoja1
C. S. ARROYO DE LA VEGA
Presupuesto
Código | Nat | Ud | Resumen | CanPres | PrPres | ImpPres
01 | Capítulo |  | DETECCION Y ALARMA | 1 | 2003.01 | 2003.01
1000B | Partida | u | SIRENA INTERIOR CONVENCIONAL OPTICO-ACUSTICA | 3 | 97.67 | 293.01
Sirena electrónica multitono con indicación luminosa de alarma de incendio, para uso interior, en color rojo. De 100 dB de nivel sonoro a 1 m en tono de máxima intensidad, y grado de protección IP-54 ó IP-65. Equipo con certificado CE y CPR, conforme a Norma EN 54-3. Totalmente instalado; i/p.p. de conexiones.
O01OB200 | Mano de obra | h | Oficial 1ª electricista | 0.35 | 20.19 | 7.07
O01OB220 | Mano de obra | h | Ayudante electricista | 0.35 | 18.9 | 6.62
P23DCS050 | Material | u | Sirena electrónica con foco incendios | 1 | 81.14 | 81.14
%PM1200 | Otros | % | Pequeño Material | 0.948 | 3 | 2.84
|  |  | 1000B | 3 | 97.67 | 293.01
CM1E26DLE010 | Partida | m | CIRCUITO CABLE RESISTENTE AL FUEGO 2x1,5 mm2 (AS+) | 200 | 8.55 | 1710
Circuito con cableado de cobre flexible resistente al fuego formado por 2 conductores de cobre de 1,5 mm2 de sección, SZ1-K (AS+) o RZ1-K mica (AS+), de protección 0,6/1 kV. Con aislamiento de silicona o cinta de mica con XLPE y cubierta de poliolefinas; libre de halógenos, no propagador de la llama ni del incendio, con baja emisión de gases tóxicos y nula emisión de gases corrosivos, instalado bajo tubo corrugado protector libre de halógenos M-20. Cable diseñado según Norma UNE 211025, y conforme a UNE-EN 50200. Totalmente montado y conectado. Base de precios de la Construcción de la Comunidad de Madrid. Precio particularizado para el Área 1.
CM1O01OB200 | Mano de obra | h | Oficial 1ª electricista | 0.1 | 23.72 | 2.37
CM1O01OB220 | Mano de obra | h | Ayudante electricista | 0.1 | 22.53 | 2.25
CM1P23DL010 | Material | m | Cable resist. fuego 2x1,5 mm2 SZ1-K (AS+) | 1 | 2.56 | 2.56
CM1P15UBH020 | Material | m | Tubo flexible PVC corrugado M20 mm libre halógenos | 1 | 1.12 | 1.12
%PM1200 | Otros | % | Pequeño Material | 0.083 | 3 | 0.25
|  |  | CM1E26DLE010 | 200 | 8.55 | 1710
|  |  | 01 | 1 | 2003.01 | 2003.01
|  |  | AROYOVEGA | 1 | 2003.01 | 2003.01