## Hoja1
C. S. LOS ROSALES
Presupuesto
Código | Nat | Ud | Resumen | CanPres | PrPres | ImpPres
1 | Capítulo |  | DETECCION MONÓXIDO | 1 | 3312 | 3312
02 | Partida | u | DETECTOR MONÓXIDO | 9 | 73 | 657
Sensor detector de difusión de monóxido de carbono (CO) diseñado según la norma europea EN 50545-1 y certificado UNE 23300.
03 | Partida | u | CONEXIONADO EXTRACTORES | 1 | 320 | 320
Conexionado de señal entre central y extractores
01 | Partida | u | CENTRAL DETECCION MONÓXIDO | 1 | 625 | 625
Central automática convencionalde dos zonas con sensores de difusión de monóxido de carbono (CO) certificada UNE 23300. • Centrales de 2 zonas de ventilación con sensores de difusión • Salida de contacto seco (COM/NA) de ventilación • Salida de alarma de 30 Vdc 0,8 A. • Espacio para baterías 2 x 12 Vdc 2 Ah • Display de 3 dígitos y 7 segmentos. • Certificada UNE 23300.
CM1E26DLE010 | Partida | m | CIRCUITO CABLE RESISTENTE AL FUEGO 2x1,5 mm2 (AS+) | 200 | 8.55 | 1710
Circuito con cableado de cobre flexible resistente al fuego formado por 2 conductores de cobre de 1,5 mm2 de sección, SZ1-K (AS+) o RZ1-K mica (AS+), de protección 0,6/1 kV. Con aislamiento de silicona o cinta de mica con XLPE y cubierta de poliolefinas; libre de halógenos, no propagador de la llama ni del incendio, con baja emisión de gases tóxicos y nula emisión de gases corrosivos, instalado bajo tubo corrugado protector libre de halógenos M-20. Cable diseñado según Norma UNE 211025, y conforme a UNE-EN 50200. Totalmente montado y conectado. Base de precios de la Construcción de la Comunidad de Madrid. Precio particularizado para el Área 1.
|  |  | 1 | 1 | 3312 | 3312
|  |  | LOSROSALESCO | 1 | 3312 | 3312