## Hoja1
C. S. PACIFICO
Presupuesto
Código | Nat | Ud | Resumen | CanPres | PrPres | ImpPres
1 | Capítulo |  | DETECCION Y ALARMA | 1 | 450 | 450
1000A | Partida | u | REPROGRAMACION CENTRAL | 1 | 450 | 450
Reprogramación central para activación automática de sirenas mediante señal de alarma de detectores.
|  |  | 1 | 1 | 450 | 450
2 | Capítulo |  | ELECTRICIDAD | 1 | 119.5 | 119.5
E02 | Partida | m | Manguera alimentación LH ref. SZ1-K (AS+) 2x1,5 mm2 15,000 3,70 | 15 | 5.8 | 87
Suministro e instalación de manguera de alimentación de 2x1.5 mm2. Resistente al fuego, baja emisión de humos, libre de halógenos y no propagador de llama. UNE Ref. SZ1-K. Clase CPR mínima Cca-s1h d1 a1
E03 | Partida | u | PROTECCION MAGNETOTÉRMICA | 1 | 32.5 | 32.5
Suministro e instalación de protección magnetotérmica para carril din de calibre 2x10A y curva de disparo tipo B. Se instalará en cuadro cla suficiente reserva para su alojamiento.
|  |  | 2 | 1 | 119.5 | 119.5
|  |  | PACIFICO | 1 | 569.5 | 569.5