## Presupuesto Total
PRESUPUESTO TOTAL |  |  | PRESUPUESTO TOTAL |  |  | PRESUPUESTO SOLO ATR
RENOVACIÓN INSTALACIÓN DE SISTEMAS DE SEGURIDAD EN LOS RECINTOS DE METRO DE MADRID |  |  | RENOVACIÓN INSTALACIÓN DE SISTEMAS DE SEGURIDAD EN LOS RECINTOS DE METRO DE MADRID |  |  | RENOVACIÓN INSTALACIÓN DE SISTEMAS DE SEGURIDAD EN EL ATR DE LOS RECINTOS DE METRO DE MADRID
CONCEPTO |  | PRECIO | CONCEPTO |  | PRECIO | CONCEPTO | PRECIO
5_ALUCHE |  | 60150.1159 | 5_ALUCHE |  | 0 | ATR 5_ALUCHE | 9867.3805
6_FUENCARRAL |  | 94717.1694 | 6_FUENCARRAL |  | 0 | ATR 6_FUENCARRAL | 8474.3262
7_SACEDAL |  | 86992.9287 | 7_SACEDAL |  | 0 | ATR 7_SACEDAL | 8313.2752
8_LAGUNA |  | 70248.1807 | 8_LAGUNA |  | 0 | ATR 8_LAGUNA | 4190.01
9.1_HORTALEZA |  | 22629.7127 | 9.1_HORTALEZA |  | 0 | ATR 9.1_HORTALEZA | 9664.1302
9.4_HORTALEZA |  | 100316.9687 | 9.4_HORTALEZA |  | 0 | ATR 9.4_HORTALEZA | 0
11_LORANCA |  | 146511.6114 | 11_LORANCA |  | 0 | ATR 11_LORANCA | 6149.6125
12_VALDECARROS |  | 85776.0877 | 12_VALDECARROS |  | 0 | ATR 12_VALDECARROS | 12059.5782
COCHERAS_PTA_ARGANDA |  | 83791.3919 | COCHERAS_PTA_ARGANDA |  | 0 | ATR COCHERAS_PTA_ARGANDA | 5529.744
TOTAL PRESUPUESTO EJECUCION |  | 751134.1673 | TOTAL PRESUPUESTO EJECUCION |  | 0 | TOTAL PRESUPUESTO EJECUCION | 64248.0569
Costes Directos (%PEM) | 98 | 736111.4839 | Costes Directos (%PEM) | 98 | 0 | Costes Directos (95%PEM) | 61035.6541
Costes Indirectos (%PEM) | 2 | 15022.6833 | Costes Indirectos (%PEM) | 2 | 0 | Costes Indirectos (5%PEM) | 3212.4028
Gastos Generales empresa (%PE) | 9 | 67602.0751 | Gastos Generales empresa (%PE) | 9 | 0 | Gastos Generales empresa (9%) | 5782.3251
Beneficio Industrial (%PE) | 6 | 45068.05 | Beneficio Industrial (%PE) | 6 | 0 | Beneficio Industrial (6%) | 3854.8834
TOTAL SIN IVA |  | 863804.2924 | TOTAL SIN IVA |  | 0 | TOTAL | 73885.2655
IVA |  | 181398.9014 | IVA |  | 0 | IVA | 15515.9057
TOTAL OFERTA CON IVA |  | 1045203.1938 | TOTAL OFERTA CON IVA |  | 0 | PRESUPUESTO BASE LICITACION | 89401.1712
NOTA: Para la elaboración de este documento se tendrán en cuenta las notas del apartado 27 del cuadro resumen del Pliego de Condiciones Particulares.
PONER UN 1 O UN 0 EN LA CASILLA DE LA DERECHA SI SE DESEA AÑADIR AL TOTAL LA PARTIDA DE ENERGÍA AUXILIAR Y OBRA CIVIL AUXILIAR DETODOS LOS RECINTOS |  |  | PONER UN 1 O UN 0 EN LA CASILLA DE LA DERECHA SI SE DESEA AÑADIR AL TOTAL LA PARTIDA DE ENERGÍA AUXILIAR Y OBRA CIVIL AUXILIAR DETODOS LOS RECINTOS |  |  | 722617.31
659744.9
PARTIDA ENERGÍA AUXILIAR |  | 1 | PARTIDA ENERGÍA AUXILIAR |  | 1 | 62872.41
PARTIDA OBRA CIVIL AUXILIAR |  | 1 | PARTIDA OBRA CIVIL AUXILIAR |  | 1

## Preciario (hidden)
DESCRIPCIÓN | REFERENCIA | DESCRIPCIÓN EXTENDIDA | PRECIO U.
Báculo abatible | BAC6MC | Báculos abatibles 6m acero inoxidable para cámaras. Suministro, instalación de báculos cilíndricos (154mm x 2mm) de altura 6m en acero inoxidable incluida cimentación en hormigon para baculo 60x60x60 | 720
Báculo | BACULO | Báculo de 4 metros de altura para la colocación de una cámara de videovigilancia. Incluye el soporte de suelo. | 330
Báculo | TDT0065 | Báculo de 4 metros de altura para la colocación de una cámara de videovigilancia. Incluye el soporte de suelo 53081, el tramo inferior de 1 metro de altura 61100 y el tramo superior 3 metros 61102 de Satélite Rover. El tramo superior, tiene un diámetro de tubo de 60mm y está provisto de un tapón para evitar que el agua dañe el cableado de la cámara. | 442.54
Zapata de Hormigón de 60x60x60 para báculo | ZPT606060 | Ejecución de zapata de hormigón de 0,60x0,60x0,60, incluyendo la excavación y la carga y el transporte de las tierras a vertedero autorizado, y la construcción con hormigón en masa y previo de limpieza, mallazo en la base de la zapata, y placa de anclaje de 2 cms y cuatro garrotas D=30 mm; i/ p.p. medios auxiliares. | 226.5
Construción Zanja | Zanja | Construcción de zanja, incluyendo la excavación, la carga y el transporte de las tierras a vertedero autorizado, el suministro y colocación de 4 tubos de PVC corrugado, para instalaciones, relleno de la misma con material recuperado, y acabado superficial con hormigón en masa o asfalto; i/ p.p.medios auxiliares. | 78.93
Arqueta de Registro | Arqueta | Arqueta de registro construida a base de ladrillo macizo de 1/2 pie de espesor, enfoscada y bruñida interiormente, con tapa metálica con cerco y tirador. | 325.8
Grabador IP (24 entradas) |  |  | 5000
Ampliación Memoria RAM (4GB) | RAM4GB | Memoría RAM 4GB | 55.5 | 60
Ampliación Memoria RAM (8GB) | RAM8GB | Memoría RAM 8GB | 51.8 | 56
Placa Base, Microprocesador, Tarjeta RED, Ventilador, Licencia Windows | Actualización EQUIPO | Placa Base, Microprocesador, Tarjeta RED, Ventilador | 696.0625 | 752.5
Ampliación Disco Duro SERVIDOR HDD (4TB) | HDD4TB | Disco duro SERVIDOR 4TB | 236.8 | 256
Ampliación Disco Duro SERVIDOR HDD (8TB) | HDD8TB | Disco duro SERVIDOR 8TB | 427.35 | 462
Ampliación Disco Duro SERVIDOR HDD (10TB) | HDD10TB | Disco duro SERVIDOR 10TB | 514.3 | 556
Ampliación Disco Duro SERVIDOR HDD (14TB) | HDD14TB | Disco duro SERVIDOR 14TB | 995.3 | 1076
Ampliación Disco Duro SERVIDOR HDD (18TB) | HDD18TB | Disco duro SERVIDOR 18TB | 1112.1923 | 1202.37
Cámara Térmica | Q1951-E | Suministro y montaje de cámara IP térmica de alta sensibilidad para uso exterior con sensor de 384x288, la imagen puede ampliarse hasta 768x576, soporte y adaptador para montaje en báculo. | 2999
Cámara IP 2MPX | P3265LVE | Cámara IP tipo minidomo. Resolución mínima de 2 Megapíxel de alta definición compacta día y noche. Foco de IR integrado en cámara. con LED de infrarrojos de 850 nm. Rango de alcance de 40 m.Carcasa IP66 y NEMA 4X, con grado de protección IK10 en policarbonato y parasol. Varifocal, 3,4–8,9 mm, F1.8. lente P-iris. Campo horizontal de la vista: 100°-36°, Campo de visión vertical: 53°-20°. Corrección por infrarrojos, zoom y enfoque remotos, control de P-Iris. Iluminación mínima Con Forensic WDR y Lightfinder 2.0: Color: 0,1 lux a 50 IRE, F1.8 B/N: 0 lux a 50 IRE, F1.8 | 749
Accesorio para montaje en Báculo 50-150MM | T91B47 | Accesorio para montaje en poste T91B47 para instalaciones en interiores y exteriores, para postes con un diámetro de entre 50 y 150 mm (2"-6"). Incluye 1 par de correas de acero inoxidable de 570 mm (22,5") con interfaz de tornillo TX30 para facilitar la instalación. | 89
Analítica Vídeo | VTRACK-INTRUSION | Analitica de video Vtrack-Intrusionm, licencia por canal para Detección y notificación de la intrusión dentro de áreas virtuales o el cruce de líneas virtuales (TripWire) por objetos de interés | 480
Perimeter Defender | ACAP PER_DEF | Licencia de unidad única para AXIS Perimeter Defender, una aplicación de análisis de video escalable y flexible para vigilancia y protección perimetral. Incluida instalación y configuración. | 299
PNS-Axis_PerimeterDefender | DE.3001 | Activación de la integración de los metadatos generados por la función AXIS Perimiter Defender en la plataforma G-Core de Geutebruck. Permite mostrar la información de la detección de análisis de video en los visores G-View o G-SIM. Los datos integrables en el evento son: Canal / Tipo de Alarma / Número de Zona / ID de seguimiento / Area de alarma. Incluida instalación y configuración. | 392
Licencia Cámara | LIC_CAM | Licenciamiento de cámara en servidor | 159.05
Analitica recinto | ANA_REC | Licenciamiento de analítica de vídeo | 700
Ampliacion licencia IP grabador recinto | LIC_GRAB | Ampliación licenciamiento de cámara en servidor | 100
Switch POE | SWICH_POE | Switch POE de exterior, 8 puertos Gigabit Ethernet con salida PoE y dos puertos SFP+ para enlaces ascendentes de fibra óptica 10G por medio de interfaces GBIC. Deberá Soportar VLAN, STP, RSTP, etc. Posibilidad de configuración remota vía Web. Incluidos modulos de los extremos del enlace SPF TL-SM5110-SR o modulo compatible. | 450
Switch 8POE | SWICH_8POE | Switch Industrial . Resiste temperaturas extremas. (Caracteristicas del tipo o similares a: Cisco IE 2000-8TC-G-E Industrial Ethernet Switch). Administrable - montaje en carril DIN. Puertos 8 POE+ 10/100 + 2 puertos 10/100/1000 Gigabit para fibra SFP. Certificado para vibración, choque, caída libre, EMI, EMS. Equipo con el calificativo de "coated" ( barniz tropicalizado en todas las placas electrónicas). | 2446.15
Switch 16POE | SWICH_16POE | Switch Industrial. Resiste temperaturas extremas. (Caracteristicas del tipo o similares a: Cisco IE 2000-16PTC-G-E Industrial Ethernet Switch). Administrable - montaje en carril DIN. Puertos 16 POE+ 10/100 + 2 puertos 10/100/1000 Gigabit para fibra SFP. Certificado para vibración, choque, caída libre, EMI, EMS. Equipo con el calificativo de "coated" ( barniz tropicalizado en todas las placas electrónicas). | 2646.15
Switch Industrial 8POE +2SFP+2SFP+ | IGS-5225-8P2S2X | Switch Industrial PoE administrado de capa 3 de enlace ascendente 10G, equipado con 8 puertos 10/100/1000BASE-T Gigabit Ethernet RJ45 con función de inyector IEEE 802.3at PoE+, 2 puertos 100/1000/2500BASE-X mini-GBIC/SFP para detección automática de tipo SFP, 2 puertos 10GBASE-SR/LR SFP+ , compatibles con versiones anteriores de 1000BASE-SX/LX/BX y 2500BASE-X SFP. Carcasa de metal resistente IP30 y un amplio rango de temperatura de -40 a 75 grados | 957.6
Fuente de alimentación SW 48V | NDR 480-48 | Fuente de alimentación de carril DIN de 48 V, 480 W salida de CC ajustable de 48-56 V (-20 ~ 70 grados C) | 270
Módulo GBIC SFP MM | MTB-TSR | Módulo de fibra óptica 10GBASE-SR SFP+ de 1 puerto - 300 m (-40~75 grados C) | 105
Módulo GBIC SFP SM | MTB-TSR2 | Módulo de fibra óptica 10GBASE-LR SFP+ de 1 puerto: 2 km (-40~75 grados C) | 104
Caja distribución FO IP67 | Caja FO IP67 | Caja de distribución de fibra óptica caja de distribución de 1 a 16 puertos, capacidad para 24 empalmes en bandejas, impermeable, para exteriores, IP67 | 52
Industrial Ethernet Switch (NO) | IE-4000-4S8P4G-E | Switch Industrial. Resiste temperaturas extremas. (Caracteristicas del tipo o similares a: Cisco IE-4000-4S8P4G-E Industrial Ethernet Switch). Administrable - montaje en carril DIN. Puertos 16 puertos, 8 POE+ 10/100, 4 puertos 10/100/1000 Gigabit para fibra SFP. Certificado para vibración, choque, caída libre, EMI, EMS. Equipo con el calificativo de "coated" (barniz tropicalizado en todas las placas electrónicas). | 5031.95
Conversor FO Multimodo POE | CONV_FO_MM | Convertidor de medios Gigabit industrial IGTP-80xT 1000Base-X a 10/100/1000Base-T con un inyector de alta potencia a través de Ethernet (PoE) 802.3at carcasa resistente IP30. Puerto de enlace ascendente de fibra óptica 1000Base-X, de alta velocidad y de larga distancia. El sistema de alimentación admite entradas de alimentación de 24/48Vcc para redundancia de alimentación y flexibilidad operativa. | 153.97
Conversor FO Monomodo POE | CONV_FO_SM | Convertidor de medios Gigabit industrial IGTP-80xT 1000Base-X a 10/100/1000Base-T con un inyector de alta potencia a través de Ethernet (PoE) 802.3at carcasa resistente IP30. Puerto de enlace ascendente de fibra óptica 1000Base-X, de alta velocidad y de larga distancia. El sistema de alimentación admite entradas de alimentación de 24/48Vcc para redundancia de alimentación y flexibilidad operativa. | 166.12
Conversor Midspan POE | AX_T8154 | Midspan SFP AXIS T8154 convertidor de medios, Plug and Play y con PoE. Fuente de alimentación integrada. Entrada de datos a través de SFP o RJ45. High PoE de 60 W. | 209
Módulo SFP GBIC (NO) | SFP GLC-LX-SM-RGD | MODULO Transceptor SFP GLC-LX-SM-RGD - 1000BASE-LX. Modulo, 1000 Mbps (1 Gbps) ¦ Fibra Monomodo ¦ LC ¦ 10 km ¦ o similar | 229
Ampliación Haz Barrera de Infrarrojos Exterior | BAR_IR | Ampliación modulo completo de haz de insfrarojos | 1750
Videoportero | VIDEOPORTERO | Videoportero Antivandalico Ip 2N Helios Force con camara HD,protocolo SIP, 2 canales de voz, 2 micrófonos incorporados, altavoz de 10W. Sistema de cancelación de eco y un boton de llamada, incluye caja de empotrar, | 1436.92
Terminal GrandStream | GRANDSTREAM | Terminal Grandstream para atención a videoporteros GXV3350 Teléfono multimedia IP de 16 líneas, con pantalla táctil capacitiva de 5” sistema operativo Android 7,0, Cámara inclinable CMOS de 1M, agrega dos puertos Gigabit con PoE/PoE+, Wi-Fi doble banda y Bluetooth integrado, Altavoz HD de micrófono dual con reducción de ruido. | 428.28
Central de Intrusion. Incluye F.A y bateria |  |  | 550
Módulo expansor + bateria | Río | Módulo expansor de zonas, para ampliación de la capacidad de entradas de la central de intrusión ofertada. Incluida fuente de alimentación y batería | 350
Módulo de relés | MOXA Iologik E1214 | Módulo de E/S digitales Ethernet. Seis puertos de entrada digital y 6 puertos de salida digital mediante Relé. Entradas digitales: 6 canales. Relés: 6 canales. Aislamiento: 3k VDC o 2k Vrms. Tipo de sensor: contacto húmedo (NPN o PNP), contacto seco. Modo I/O: DI o contador de eventos. Contacto seco: Encendido: corto a GND. Apagado: abierto. Contacto húmedo (DI a COM): Encendido: 10 a 30 VCC. Apagado: 0 a 3 VCC. Según características descritas en PPT. | 300
Modulo TCP/IP central |  |  | 240
Sirena para conexión a central |  |  | 55
Detector Volumetrico doble tecnologia |  |  | 120
Contacto Magnetico Grado III |  |  | 105
Armarios intermedios | AM60x40 | Armario mural de fibra exterior 600x400x210 mm (AlxAnxP) con protección IP66, IK09. Para soportación en poste, pared o suelo, incluye soportación, placa de montaje, carril din y protecciones electricas (diferencial, magnetotérmico switch, magnetotérmico ventilador, magnetotérmico reserva, magnetotérmico enchufe y enchufe schuko), termostato, FA para termostato, ventilación forzada, cierre por candado unificado. Incluyendo el Suministro y montaje de bandeja organizadora de empalmes y/o terminación de F.O. con capacidad para terminar en conectores hasta 8 fibras (bandeja de conectorización) o capacidad para empalmar de paso hasta 16 fibras. | 862.4652
Caja Metálica 15x15 | CAJA_15X15 | Caja metálica 150x150mm | 45
Alquiler elevador precio/día | ELEVADOR |  | CONSULTAR
Obra civil | OBRAS |  | CONSULTAR
Partida alzada cableado, pequeño material y accesorios. |  |  | 5000
Partida alzada instalacion, configuracion, ingenieria, puesta en marcha y documentacion |  |  | 10000
Suministro e instalación de manguera 12 Fibras Ópticas MM OM3 | FO_OM3 | Suministro e instalación de manguera de fibra óptica de exterior con cubierta de PE protección UV, malla-chapa antiroedor, CPR, 12 FO MM, de tipo OM3, pp. Conexionado fusiones y certificación | 5.2
Suministro e instalación de manguera 12 Fibras Ópticas SM OS2 | FO_OS2 | Suministro e instalación de manguera de fibra óptica de exterior con cubierta de PE protección UV, malla-chapa antiroedor, CPR, 12 FO SM, de tipo OS2 pp. Conexionado fusiones y certificación | 5.2
Suministro e instalación de cable FTP CAT6A/CAT7 | FTP_CAT6A/CAT7 | Suministro e instalación de manguera de FTP CAT6 o superior CAT7 de exterior con cubierta de PE protección UV, malla-chapa antiroedor, CPR, 4 pares trenzados, bindaje independiente por par y blindaje común a los 4 pares, pp. Conexionado y certificación | 4.8
Suministro e instalación de cable 3x1,5 | C_ELE_3X1,5 | Suministro e instalación de manguera exterior RZ1-K 3x1,5mm | 3.5
Suministro e instalación de cable 3x2,5 | C_ELE_3X2,5 | Suministro e instalación de manguera exterior RZ1-K 3x2,5mm | 4
Cable intrusion |  |  | 1.5
Chapa perforada | CHAPA | Chapa perforada para evitar vandalización de elemento de seguridad | 200
Suministro e instalación de tubo Acero 20mm | TUBAC20 | Suministro e instalación Tubo acero M20, p.p mano de obra y accesorios | 15.37
Suministro e instalación de tubo Acero 32mm | TUBAC32 | Suministro e instalación de tubo acero M32, p.p mano de obra y accesorios | 24.78
PARTIDA CONFIGURAIÓN MÓDULOS IO EN CRA | CONF_CRA | Partida de mano de obra para configuración módulos IO en abonado CRA
PARTIDA ENERGÍA AUXILIAR | OB_ENE_AUX | Partida ayudas auxiliares en equipamiento y mano de obra en sistemas de energía
PARTIDA AYUDAS ALBAÑILERÍA | OB_AUX | Partida ayudas auxiliares en equipamiento y mano de obra en albañilería

## 5_ALUCHE
PRESUPUESTO INSTALACION Y RENOVACIÓN SISTEMAS DE SEGURIDAD RECINTO DE ALUCHE
|  | METRO de MADRID |  |  |  |  | ÍNDICE |  |  | OFERTA
|  | RENOVACIÓN SISTEMAS DE SEGURIDAD RECINTO DE ALUCHE | TOTAL | [6 empty] | RENOVACIÓN SISTEMAS DE SEGURIDAD RECINTO DE ALUCHE | TOTAL
|  | 1.- ATR | 9867.3805 | [6 empty] | 1.- ATR | 0
|  | 2.- PERÍMETRO | 44769.7355 | [6 empty] | 2.- PERÍMETRO | 0
|  | 3.- ACTUALIZACIÓN 8 GRABADORES | 5513 | [6 empty] | 3.- ACTUALIZACIÓN GRABADORES | 0
|  | TOTALES | 60150.1159 | [6 empty] | TOTALES | 0
1.- ATR | [7 empty] | 1.- ATR
Cantidad |  | Descripcion | Referencia (modelo) | Descripción Extendida | P/U | TOTAL |  | Cantidad |  | Descripcion | Referencia (modelo) | Descripción Extendida | P/U | TOTAL
2 | ud | Cámara IP 2MPX | P3265LVE | Cámara IP tipo minidomo. Resolución mínima de 2 Megapíxel de alta definición compacta día y noche. Foco de IR integrado en cámara. con LED de infrarrojos de 850 nm. Rango de alcance de 40 m.Carcasa IP66 y NEMA 4X, con grado de protección IK10 en policarbonato y parasol. Varifocal, 3,4–8,9 mm, F1.8. lente P-iris. Campo horizontal de la vista: 100°-36°, Campo de visión vertical: 53°-20°. Corrección por infrarrojos, zoom y enfoque remotos, control de P-Iris. Iluminación mínima Con Forensic WDR y Lightfinder 2.0: Color: 0,1 lux a 50 IRE, F1.8 B/N: 0 lux a 50 IRE, F1.8 | 749 | 1498 |  |  | ud |  |  |  |  | 0
2 | ud | Accesorio para montaje en Báculo 50-150MM | T91B47 | Accesorio para montaje en poste T91B47 para instalaciones en interiores y exteriores, para postes con un diámetro de entre 50 y 150 mm (2"-6"). Incluye 1 par de correas de acero inoxidable de 570 mm (22,5") con interfaz de tornillo TX30 para facilitar la instalación. | 89 | 178 |  |  | ud |  |  |  |  | 0
2 | ud | Licencia Cámara | LIC_CAM | Licenciamiento de cámara en servidor | 159.05 | 318.1 |  |  | ud |  |  |  |  | 0
1 | ud | Switch Industrial 8POE +2SFP+2SFP+ | IGS-5225-8P2S2X | Switch Industrial PoE administrado de capa 3 de enlace ascendente 10G, equipado con 8 puertos 10/100/1000BASE-T Gigabit Ethernet RJ45 con función de inyector IEEE 802.3at PoE+, 2 puertos 100/1000/2500BASE-X mini-GBIC/SFP para detección automática de tipo SFP, 2 puertos 10GBASE-SR/LR SFP+ , compatibles con versiones anteriores de 1000BASE-SX/LX/BX y 2500BASE-X SFP. Carcasa de metal resistente IP30 y un amplio rango de temperatura de -40 a 75 grados | 957.6 | 957.6 |  |  | ud |  |  |  |  | 0
1 | ud | Fuente de alimentación SW 48V | NDR 480-48 | Fuente de alimentación de carril DIN de 48 V, 480 W salida de CC ajustable de 48-56 V (-20 ~ 70 grados C) | 270 | 270 |  |  | ud |  |  |  |  | 0
2 | ud | Módulo GBIC SFP SM | MTB-TSR2 | Módulo de fibra óptica 10GBASE-LR SFP+ de 1 puerto: 2 km (-40~75 grados C) | 104 | 208 |  |  | ud |  |  |  |  | 0
2 | ud | Armarios intermedios | AM60x40 | Armario mural de fibra exterior 600x400x210 mm (AlxAnxP) con protección IP66, IK09. Para soportación en poste, pared o suelo, incluye soportación, placa de montaje, carril din y protecciones electricas (diferencial, magnetotérmico switch, magnetotérmico ventilador, magnetotérmico reserva, magnetotérmico enchufe y enchufe schuko), termostato, FA para termostato, ventilación forzada, cierre por candado unificado. Incluyendo el Suministro y montaje de bandeja organizadora de empalmes y/o terminación de F.O. con capacidad para terminar en conectores hasta 8 fibras (bandeja de conectorización) o capacidad para empalmar de paso hasta 16 fibras. | 862.4652 | 1724.9305 |  |  | ud |  |  |  |  | 0
1 | ud | Caja distribución FO IP67 | Caja FO IP67 | Caja de distribución de fibra óptica caja de distribución de 1 a 16 puertos, capacidad para 24 empalmes en bandejas, impermeable, para exteriores, IP67 | 52 | 52 |  |  | ud |  |  |  |  | 0
10 | m | Suministro e instalación de tubo Acero 32mm | TUBAC32 | Suministro e instalación de tubo acero M32, p.p mano de obra y accesorios | 24.78 | 247.8 |  |  | m |  |  |  |  | 0
320 | m | Suministro e instalación de cable 3x2,5 | C_ELE_3X2,5 | Suministro e instalación de manguera exterior RZ1-K 3x2,5mm | 4 | 1280 |  |  | m |  |  |  |  | 0
120 | m | Suministro e instalación de cable FTP CAT6A/CAT7 | FTP_CAT6A/CAT7 | Suministro e instalación de manguera de FTP CAT6 o superior CAT7 de exterior con cubierta de PE protección UV, malla-chapa antiroedor, CPR, 4 pares trenzados, bindaje independiente por par y blindaje común a los 4 pares, pp. Conexionado y certificación | 4.8 | 576 |  |  | m |  |  |  |  | 0
320 | m | Suministro e instalación de manguera 12 Fibras Ópticas SM OS2 | FO_OS2 | Suministro e instalación de manguera de fibra óptica de exterior con cubierta de PE protección UV, malla-chapa antiroedor, CPR, 12 FO SM, de tipo OS2 pp. Conexionado fusiones y certificación | 5.2 | 1664 |  |  | m |  |  |  |  | 0
1 | pa | PARTIDA ENERGÍA AUXILIAR | OB_ENE_AUX | Partida ayudas auxiliares en equipamiento y mano de obra en sistemas de energía | 446.475 | 446.475 |  |  | pa |  |  |  |  | 0
1 | pa | PARTIDA AYUDAS ALBAÑILERÍA | OB_AUX | Partida ayudas auxiliares en equipamiento y mano de obra en albañilería | 446.475 | 446.475 |  |  | pa |  |  |  |  | 0
[5 empty] | Total . . . . . . . | 9867.3805 | [6 empty] | Total . . . . . . . | 0
2.- PERÍMETRO | [7 empty] | 2.- PERÍMETRO
Cantidad |  | Descripcion | Referencia (modelo) | Descripción Extendida | P/U | TOTAL |  | Cantidad |  | Descripcion | Referencia (modelo) | Descripción Extendida | P/U | TOTAL
6 | ud | Báculo | BACULO | Báculo de 4 metros de altura para la colocación de una cámara de videovigilancia. Incluye el soporte de suelo. | 330 | 1980 |  |  | ud |  |  |  |  | 0
3 | ud | Cámara IP 2MPX | P3265LVE | Cámara IP tipo minidomo. Resolución mínima de 2 Megapíxel de alta definición compacta día y noche. Foco de IR integrado en cámara. con LED de infrarrojos de 850 nm. Rango de alcance de 40 m.Carcasa IP66 y NEMA 4X, con grado de protección IK10 en policarbonato y parasol. Varifocal, 3,4–8,9 mm, F1.8. lente P-iris. Campo horizontal de la vista: 100°-36°, Campo de visión vertical: 53°-20°. Corrección por infrarrojos, zoom y enfoque remotos, control de P-Iris. Iluminación mínima Con Forensic WDR y Lightfinder 2.0: Color: 0,1 lux a 50 IRE, F1.8 B/N: 0 lux a 50 IRE, F1.8 | 749 | 2247 |  |  | ud |  |  |  |  | 0
4 | ud | Cámara Térmica | Q1951-E | Suministro y montaje de cámara IP térmica de alta sensibilidad para uso exterior con sensor de 384x288, la imagen puede ampliarse hasta 768x576, soporte y adaptador para montaje en báculo. | 2999 | 11996 |  |  | ud |  |  |  |  | 0
7 | ud | Accesorio para montaje en Báculo 50-150MM | T91B47 | Accesorio para montaje en poste T91B47 para instalaciones en interiores y exteriores, para postes con un diámetro de entre 50 y 150 mm (2"-6"). Incluye 1 par de correas de acero inoxidable de 570 mm (22,5") con interfaz de tornillo TX30 para facilitar la instalación. | 89 | 623 |  |  | ud |  |  |  |  | 0
7 | ud | Licencia Cámara | LIC_CAM | Licenciamiento de cámara en servidor | 159.05 | 1113.35 |  |  | ud |  |  |  |  | 0
8 | ud | PNS-Axis_PerimeterDefender | DE.3001 | Activación de la integración de los metadatos generados por la función AXIS Perimiter Defender en la plataforma G-Core de Geutebruck. Permite mostrar la información de la detección de análisis de video en los visores G-View o G-SIM. Los datos integrables en el evento son: Canal / Tipo de Alarma / Número de Zona / ID de seguimiento / Area de alarma. Incluida instalación y configuración. | 392 | 3136 |  |  | ud |  |  |  |  | 0
8 | ud | Perimeter Defender | ACAP PER_DEF | Licencia de unidad única para AXIS Perimeter Defender, una aplicación de análisis de video escalable y flexible para vigilancia y protección perimetral. Incluida instalación y configuración. | 299 | 2392 |  |  | ud |  |  |  |  | 0
2 | ud | Switch Industrial 8POE +2SFP+2SFP+ | IGS-5225-8P2S2X | Switch Industrial PoE administrado de capa 3 de enlace ascendente 10G, equipado con 8 puertos 10/100/1000BASE-T Gigabit Ethernet RJ45 con función de inyector IEEE 802.3at PoE+, 2 puertos 100/1000/2500BASE-X mini-GBIC/SFP para detección automática de tipo SFP, 2 puertos 10GBASE-SR/LR SFP+ , compatibles con versiones anteriores de 1000BASE-SX/LX/BX y 2500BASE-X SFP. Carcasa de metal resistente IP30 y un amplio rango de temperatura de -40 a 75 grados | 957.6 | 1915.2 |  |  | ud |  |  |  |  | 0
2 | ud | Fuente de alimentación SW 48V | NDR 480-48 | Fuente de alimentación de carril DIN de 48 V, 480 W salida de CC ajustable de 48-56 V (-20 ~ 70 grados C) | 270 | 540 |  |  | ud |  |  |  |  | 0
4 | ud | Módulo GBIC SFP MM | MTB-TSR | Módulo de fibra óptica 10GBASE-SR SFP+ de 1 puerto - 300 m (-40~75 grados C) | 105 | 420 |  |  | ud |  |  |  |  | 0
2 | ud | Armarios intermedios | AM60x40 | Armario mural de fibra exterior 600x400x210 mm (AlxAnxP) con protección IP66, IK09. Para soportación en poste, pared o suelo, incluye soportación, placa de montaje, carril din y protecciones electricas (diferencial, magnetotérmico switch, magnetotérmico ventilador, magnetotérmico reserva, magnetotérmico enchufe y enchufe schuko), termostato, FA para termostato, ventilación forzada, cierre por candado unificado. Incluyendo el Suministro y montaje de bandeja organizadora de empalmes y/o terminación de F.O. con capacidad para terminar en conectores hasta 8 fibras (bandeja de conectorización) o capacidad para empalmar de paso hasta 16 fibras. | 862.4652 | 1724.9305 |  |  | ud |  |  |  |  | 0
2 | ud | Caja distribución FO IP67 | Caja FO IP67 | Caja de distribución de fibra óptica caja de distribución de 1 a 16 puertos, capacidad para 24 empalmes en bandejas, impermeable, para exteriores, IP67 | 52 | 104 |  |  | ud |  |  |  |  | 0
2 | ud | Ampliación Haz Barrera de Infrarrojos Exterior | BAR_IR | Ampliación modulo completo de haz de insfrarojos | 1750 | 3500 |  |  | ud |  |  |  |  | 0
200 | m | Suministro e instalación de cable 3x2,5 | C_ELE_3X2,5 | Suministro e instalación de manguera exterior RZ1-K 3x2,5mm | 4 | 800 |  |  | m |  |  |  |  | 0
460 | m | Suministro e instalación de cable FTP CAT6A/CAT7 | FTP_CAT6A/CAT7 | Suministro e instalación de manguera de FTP CAT6 o superior CAT7 de exterior con cubierta de PE protección UV, malla-chapa antiroedor, CPR, 4 pares trenzados, bindaje independiente por par y blindaje común a los 4 pares, pp. Conexionado y certificación | 4.8 | 2208 |  |  | m |  |  |  |  | 0
620 | m | Suministro e instalación de manguera 12 Fibras Ópticas SM OS2 | FO_OS2 | Suministro e instalación de manguera de fibra óptica de exterior con cubierta de PE protección UV, malla-chapa antiroedor, CPR, 12 FO SM, de tipo OS2 pp. Conexionado fusiones y certificación | 5.2 | 3224 |  |  | m |  |  |  |  | 0
6 | ud | Zapata de Hormigón de 60x60x60 para báculo | ZPT606060 | Ejecución de zapata de hormigón de 0,60x0,60x0,60, incluyendo la excavación y la carga y el transporte de las tierras a vertedero autorizado, y la construcción con hormigón en masa y previo de limpieza, mallazo en la base de la zapata, y placa de anclaje de 2 cms y cuatro garrotas D=30 mm; i/ p.p. medios auxiliares. | 226.5 | 1359 |  |  | ud |  |  |  |  | 0
1 | ud | Módulo expansor + bateria | Río | Módulo expansor de zonas, para ampliación de la capacidad de entradas de la central de intrusión ofertada. Incluida fuente de alimentación y batería | 350 | 350 |  |  | ud |  |  |  |  | 0
2 | ud | Módulo de relés | MOXA Iologik E1214 | Módulo de E/S digitales Ethernet. Seis puertos de entrada digital y 6 puertos de salida digital mediante Relé. Entradas digitales: 6 canales. Relés: 6 canales. Aislamiento: 3k VDC o 2k Vrms. Tipo de sensor: contacto húmedo (NPN o PNP), contacto seco. Modo I/O: DI o contador de eventos. Contacto seco: Encendido: corto a GND. Apagado: abierto. Contacto húmedo (DI a COM): Encendido: 10 a 30 VCC. Apagado: 0 a 3 VCC. Según características descritas en PPT. | 300 | 600 |  |  | ud |  |  |  |  | 0
1 | pa | PARTIDA CONFIGURAIÓN MÓDULOS IO EN CRA | OB_ENE_AUX | Partida de mano de obra para configuración módulos IO en abonado CRA | 350 | 350 |  |  | pa |  |  |  |  | 0
1 | pa | PARTIDA ENERGÍA AUXILIAR | OB_ENE_AUX | Partida ayudas auxiliares en equipamiento y mano de obra en sistemas de energía | 2093.6275 | 2093.6275 |  |  | pa |  |  |  |  | 0
1 | pa | PARTIDA AYUDAS ALBAÑILERÍA | OB_AUX | Partida ayudas auxiliares en equipamiento y mano de obra en albañilería | 2093.6275 | 2093.6275 |  |  | pa |  |  |  |  | 0
[5 empty] | Total . . . . . . . | 44769.7355 | [6 empty] | Total . . . . . . . | 0
3.- ACTUALIZACIÓN 8 GRABADORES | [7 empty] | 3.- ACTUALIZACIÓN GRABADORES
Cantidad |  | Descripcion | Referencia (modelo) | Descripción Extendida | P/U | TOTAL |  | Cantidad |  | Descripcion | Referencia (modelo) | Descripción Extendida | P/U | TOTAL
2 | ud | Ampliación Disco Duro SERVIDOR HDD (4TB) | HDD4TB | Disco duro SERVIDOR 4TB | 236.8 | 473.6 |  |  | ud |  |  |  |  | 0
10 | ud | Ampliación Disco Duro SERVIDOR HDD (8TB) | HDD8TB | Disco duro SERVIDOR 8TB | 427.35 | 4273.5 |  |  | ud |  |  |  |  | 0
1 | pa | Mano de obra instalación, configuración, puesta en marcha | Mano de Obra | Mano de obra instalación, configuración, puesta en marcha | 765.9 | 765.9 |  |  | pa |  |  |  |  | 0
[5 empty] | Total . . . . . . . | 5513 | [6 empty] | Total . . . . . . . | 0
TOTAL RENOVACIÓN SISTEMAS DE SEGURIDAD RECINTO DE ALUCHE | [5 empty] | 60150.1159 |  | TOTAL RENOVACIÓN SISTEMAS DE SEGURIDAD RECINTO DE ALUCHE | [5 empty] | 0

## 6_FUENCARRAL
PRESUPUESTO INSTALACION Y RENOVACIÓN SISTEMAS DE SEGURIDAD RECINTO DE FUENCARRAL
|  | METRO de MADRID |  |  |  |  | ÍNDICE |  |  | OFERTA
|  | RENOVACIÓN SISTEMAS DE SEGURIDAD RECINTO DE FUENCARRAL | TOTAL | [6 empty] | RENOVACIÓN SISTEMAS DE SEGURIDAD RECINTO DE FUENCARRAL | TOTAL
|  | 1.- ATR | 8474.3262 | [6 empty] | 1.- ATR | 0
|  | 2.- PERÍMETRO | 69101.2257 | [6 empty] | 2.- PERÍMETRO | 0
|  | 3.- CAMBIO A IP | 15901.655 | [6 empty] | 3.- CAMBIO A IP | 0
|  | 4.- ACTUALIZACIÓN GRABADORES | 1239.9625 | [6 empty] | 4.- ACTUALIZACIÓN GRABADORES | 0
|  | TOTALES | 94717.1694 | [6 empty] | TOTALES | 0
1.- ATR | [7 empty] | 1.- ATR
Cantidad |  | Descripción | Referencia (modelo) | Descripción Extendida | P/U | TOTAL |  | Cantidad |  | Descripcion | Referencia (modelo) | Descripción Extendida | P/U | TOTAL
2 | ud | Báculo | BACULO | Báculo de 4 metros de altura para la colocación de una cámara de videovigilancia. Incluye el soporte de suelo. | 330 | 660 |  |  | ud |  |  |  |  | 0
2 | ud | Cámara IP 2MPX | P3265LVE | Cámara IP tipo minidomo. Resolución mínima de 2 Megapíxel de alta definición compacta día y noche. Foco de IR integrado en cámara. con LED de infrarrojos de 850 nm. Rango de alcance de 40 m.Carcasa IP66 y NEMA 4X, con grado de protección IK10 en policarbonato y parasol. Varifocal, 3,4–8,9 mm, F1.8. lente P-iris. Campo horizontal de la vista: 100°-36°, Campo de visión vertical: 53°-20°. Corrección por infrarrojos, zoom y enfoque remotos, control de P-Iris. Iluminación mínima Con Forensic WDR y Lightfinder 2.0: Color: 0,1 lux a 50 IRE, F1.8 B/N: 0 lux a 50 IRE, F1.8 | 749 | 1498 |  |  | ud |  |  |  |  | 0
2 | ud | Accesorio para montaje en Báculo 50-150MM | T91B47 | Accesorio para montaje en poste T91B47 para instalaciones en interiores y exteriores, para postes con un diámetro de entre 50 y 150 mm (2"-6"). Incluye 1 par de correas de acero inoxidable de 570 mm (22,5") con interfaz de tornillo TX30 para facilitar la instalación. | 89 | 178 |  |  | ud |  |  |  |  | 0
2 | ud | Licencia Cámara | LIC_CAM | Licenciamiento de cámara en servidor | 159.05 | 318.1 |  |  | ud |  |  |  |  | 0
1 | ud | Conversor Midspan POE | AX_T8154 | Midspan SFP AXIS T8154 convertidor de medios, Plug and Play y con PoE. Fuente de alimentación integrada. Entrada de datos a través de SFP o RJ45. High PoE de 60 W. | 209 | 209 |  |  | ud |  |  |  |  | 0
2 | ud | Módulo GBIC SFP MM | MTB-TSR | Módulo de fibra óptica 10GBASE-SR SFP+ de 1 puerto - 300 m (-40~75 grados C) | 105 | 210 |  |  | ud |  |  |  |  | 0
1 | ud | Armarios intermedios | AM60x40 | Armario mural de fibra exterior 600x400x210 mm (AlxAnxP) con protección IP66, IK09. Para soportación en poste, pared o suelo, incluye soportación, placa de montaje, carril din y protecciones electricas (diferencial, magnetotérmico switch, magnetotérmico ventilador, magnetotérmico reserva, magnetotérmico enchufe y enchufe schuko), termostato, FA para termostato, ventilación forzada, cierre por candado unificado. Incluyendo el Suministro y montaje de bandeja organizadora de empalmes y/o terminación de F.O. con capacidad para terminar en conectores hasta 8 fibras (bandeja de conectorización) o capacidad para empalmar de paso hasta 16 fibras. | 862.4652 | 862.4652 |  |  | ud |  |  |  |  | 0
1 | ud | Caja distribución FO IP67 | Caja FO IP67 | Caja de distribución de fibra óptica caja de distribución de 1 a 16 puertos, capacidad para 24 empalmes en bandejas, impermeable, para exteriores, IP67 | 52 | 52 |  |  | ud
180 | m | Suministro e instalación de cable 3x2,5 | C_ELE_3X2,5 | Suministro e instalación de manguera exterior RZ1-K 3x2,5mm | 4 | 720 |  |  | m |  |  |  |  | 0
100 | m | Suministro e instalación de cable FTP CAT6A/CAT7 | FTP_CAT6A/CAT7 | Suministro e instalación de manguera de FTP CAT6 o superior CAT7 de exterior con cubierta de PE protección UV, malla-chapa antiroedor, CPR, 4 pares trenzados, bindaje independiente por par y blindaje común a los 4 pares, pp. Conexionado y certificación | 4.8 | 480 |  |  | m |  |  |  |  | 0
2 | ud | Zapata de Hormigón de 60x60x60 para báculo | ZPT606060 | Ejecución de zapata de hormigón de 0,60x0,60x0,60, incluyendo la excavación y la carga y el transporte de las tierras a vertedero autorizado, y la construcción con hormigón en masa y previo de limpieza, mallazo en la base de la zapata, y placa de anclaje de 2 cms y cuatro garrotas D=30 mm; i/ p.p. medios auxiliares. | 226.5 | 453 |  |  | ud |  |  |  |  | 0
17 | m | Construción Zanja | Zanja | Construcción de zanja, incluyendo la excavación, la carga y el transporte de las tierras a vertedero autorizado, el suministro y colocación de 4 tubos de PVC corrugado, para instalaciones, relleno de la misma con material recuperado, y acabado superficial con hormigón en masa o asfalto; i/ p.p.medios auxiliares. | 78.93 | 1341.81 |  |  | m |  |  |  |  | 0
2 | ud | Arqueta de Registro | Arqueta | Arqueta de registro construida a base de ladrillo macizo de 1/2 pie de espesor, enfoscada y bruñida interiormente, con tapa metálica con cerco y tirador. | 325.8 | 651.6 |  |  | ud |  |  |  |  | 0
1 | pa | PARTIDA ENERGÍA AUXILIAR | OB_ENE_AUX | Partida ayudas auxiliares en equipamiento y mano de obra en sistemas de energía | 420.1755 | 420.1755 |  |  | pa |  |  |  |  | 0
1 | pa | PARTIDA AYUDAS ALBAÑILERÍA | OB_AUX | Partida ayudas auxiliares en equipamiento y mano de obra en albañilería | 420.1755 | 420.1755 |  |  | pa |  |  |  |  | 0
[5 empty] | Total . . . . . . . | 8474.3262 | [6 empty] | Total . . . . . . . | 0
2.- PERÍMETRO | [7 empty] | 2.- PERÍMETRO
Cantidad |  | Descripcion | Referencia (modelo) | Descripción Extendida | P/U | TOTAL |  | Cantidad |  | Descripcion | Referencia (modelo) | Descripción Extendida | P/U | TOTAL
6 | ud | Báculo | BACULO | Báculo de 4 metros de altura para la colocación de una cámara de videovigilancia. Incluye el soporte de suelo. | 330 | 1980 |  |  | ud |  |  |  |  | 0
5 | ud | Cámara IP 2MPX | P3265LVE | Cámara IP tipo minidomo. Resolución mínima de 2 Megapíxel de alta definición compacta día y noche. Foco de IR integrado en cámara. con LED de infrarrojos de 850 nm. Rango de alcance de 40 m.Carcasa IP66 y NEMA 4X, con grado de protección IK10 en policarbonato y parasol. Varifocal, 3,4–8,9 mm, F1.8. lente P-iris. Campo horizontal de la vista: 100°-36°, Campo de visión vertical: 53°-20°. Corrección por infrarrojos, zoom y enfoque remotos, control de P-Iris. Iluminación mínima Con Forensic WDR y Lightfinder 2.0: Color: 0,1 lux a 50 IRE, F1.8 B/N: 0 lux a 50 IRE, F1.8 | 749 | 3745 |  |  | ud |  |  |  |  | 0
8 | ud | Cámara Térmica | Q1951-E | Suministro y montaje de cámara IP térmica de alta sensibilidad para uso exterior con sensor de 384x288, la imagen puede ampliarse hasta 768x576, soporte y adaptador para montaje en báculo. | 2999 | 23992 |  |  | ud |  |  |  |  | 0
13 | ud | Accesorio para montaje en Báculo 50-150MM | T91B47 | Accesorio para montaje en poste T91B47 para instalaciones en interiores y exteriores, para postes con un diámetro de entre 50 y 150 mm (2"-6"). Incluye 1 par de correas de acero inoxidable de 570 mm (22,5") con interfaz de tornillo TX30 para facilitar la instalación. | 89 | 1157 |  |  | ud |  |  |  |  | 0
13 | ud | Licencia Cámara | LIC_CAM | Licenciamiento de cámara en servidor | 159.05 | 2067.65 |  |  | ud |  |  |  |  | 0
9 | ud | PNS-Axis_PerimeterDefender | DE.3001 | Activación de la integración de los metadatos generados por la función AXIS Perimiter Defender en la plataforma G-Core de Geutebruck. Permite mostrar la información de la detección de análisis de video en los visores G-View o G-SIM. Los datos integrables en el evento son: Canal / Tipo de Alarma / Número de Zona / ID de seguimiento / Area de alarma. Incluida instalación y configuración. | 392 | 3528 |  |  | ud |  |  |  |  | 0
9 | ud | Perimeter Defender | ACAP PER_DEF | Licencia de unidad única para AXIS Perimeter Defender, una aplicación de análisis de video escalable y flexible para vigilancia y protección perimetral. Incluida instalación y configuración. | 299 | 2691 |  |  | ud |  |  |  |  | 0
3 | ud | Switch Industrial 8POE +2SFP+2SFP+ | IGS-5225-8P2S2X | Switch Industrial PoE administrado de capa 3 de enlace ascendente 10G, equipado con 8 puertos 10/100/1000BASE-T Gigabit Ethernet RJ45 con función de inyector IEEE 802.3at PoE+, 2 puertos 100/1000/2500BASE-X mini-GBIC/SFP para detección automática de tipo SFP, 2 puertos 10GBASE-SR/LR SFP+ , compatibles con versiones anteriores de 1000BASE-SX/LX/BX y 2500BASE-X SFP. Carcasa de metal resistente IP30 y un amplio rango de temperatura de -40 a 75 grados | 957.6 | 2872.8 |  |  | ud |  |  |  |  | 0
3 | ud | Fuente de alimentación SW 48V | NDR 480-48 | Fuente de alimentación de carril DIN de 48 V, 480 W salida de CC ajustable de 48-56 V (-20 ~ 70 grados C) | 270 | 810 |  |  | ud |  |  |  |  | 0
6 | ud | Módulo GBIC SFP SM | MTB-TSR2 | Módulo de fibra óptica 10GBASE-LR SFP+ de 1 puerto: 2 km (-40~75 grados C) | 104 | 624 |  |  | ud |  |  |  |  | 0
3 | ud | Armarios intermedios | AM60x40 | Armario mural de fibra exterior 600x400x210 mm (AlxAnxP) con protección IP66, IK09. Para soportación en poste, pared o suelo, incluye soportación, placa de montaje, carril din y protecciones electricas (diferencial, magnetotérmico switch, magnetotérmico ventilador, magnetotérmico reserva, magnetotérmico enchufe y enchufe schuko), termostato, FA para termostato, ventilación forzada, cierre por candado unificado. Incluyendo el Suministro y montaje de bandeja organizadora de empalmes y/o terminación de F.O. con capacidad para terminar en conectores hasta 8 fibras (bandeja de conectorización) o capacidad para empalmar de paso hasta 16 fibras. | 862.4652 | 2587.3957 |  |  | ud |  |  |  |  | 0
3 | ud | Caja distribución FO IP67 | Caja FO IP67 | Caja de distribución de fibra óptica caja de distribución de 1 a 16 puertos, capacidad para 24 empalmes en bandejas, impermeable, para exteriores, IP67 | 52 | 156 |  |  | ud |  |  |  |  | 0
80 | m | Suministro e instalación de tubo Acero 32mm | TUBAC32 | Suministro e instalación de tubo acero M32, p.p mano de obra y accesorios | 24.78 | 1982.4 |  |  | m |  |  |  |  | 0
900 | m | Suministro e instalación de cable 3x2,5 | C_ELE_3X2,5 | Suministro e instalación de manguera exterior RZ1-K 3x2,5mm | 4 | 3600 |  |  | m |  |  |  |  | 0
750 | m | Suministro e instalación de cable FTP CAT6A/CAT7 | FTP_CAT6A/CAT7 | Suministro e instalación de manguera de FTP CAT6 o superior CAT7 de exterior con cubierta de PE protección UV, malla-chapa antiroedor, CPR, 4 pares trenzados, bindaje independiente por par y blindaje común a los 4 pares, pp. Conexionado y certificación | 4.8 | 3600 |  |  | m |  |  |  |  | 0
900 | m | Suministro e instalación de manguera 12 Fibras Ópticas SM OS2 | FO_OS2 | Suministro e instalación de manguera de fibra óptica de exterior con cubierta de PE protección UV, malla-chapa antiroedor, CPR, 12 FO SM, de tipo OS2 pp. Conexionado fusiones y certificación | 5.2 | 4680 |  |  | m |  |  |  |  | 0
6 | ud | Zapata de Hormigón de 60x60x60 para báculo | ZPT606060 | Ejecución de zapata de hormigón de 0,60x0,60x0,60, incluyendo la excavación y la carga y el transporte de las tierras a vertedero autorizado, y la construcción con hormigón en masa y previo de limpieza, mallazo en la base de la zapata, y placa de anclaje de 2 cms y cuatro garrotas D=30 mm; i/ p.p. medios auxiliares. | 226.5 | 1359 |  |  | ud |  |  |  |  | 0
2 | ud | Módulo expansor + bateria | Río | Módulo expansor de zonas, para ampliación de la capacidad de entradas de la central de intrusión ofertada. Incluida fuente de alimentación y batería | 350 | 700 |  |  | ud |  |  |  |  | 0
2 | ud | Módulo de relés | MOXA Iologik E1214 | Módulo de E/S digitales Ethernet. Seis puertos de entrada digital y 6 puertos de salida digital mediante Relé. Entradas digitales: 6 canales. Relés: 6 canales. Aislamiento: 3k VDC o 2k Vrms. Tipo de sensor: contacto húmedo (NPN o PNP), contacto seco. Modo I/O: DI o contador de eventos. Contacto seco: Encendido: corto a GND. Apagado: abierto. Contacto húmedo (DI a COM): Encendido: 10 a 30 VCC. Apagado: 0 a 3 VCC. Según características descritas en PPT. | 300 | 600 |  |  | ud |  |  |  |  | 0
1 | pa | PARTIDA CONFIGURAIÓN MÓDULOS IO EN CRA | OB_ENE_AUX | Partida de mano de obra para configuración módulos IO en abonado CRA | 350 | 350 |  |  | pa |  |  |  |  | 0
1 | pa | PARTIDA ENERGÍA AUXILIAR | OB_ENE_AUX | Partida ayudas auxiliares en equipamiento y mano de obra en sistemas de energía | 3009.49 | 3009.49 |  |  | pa |  |  |  |  | 0
1 | pa | PARTIDA AYUDAS ALBAÑILERÍA | OB_AUX | Partida ayudas auxiliares en equipamiento y mano de obra en albañilería | 3009.49 | 3009.49 |  |  | pa |  |  |  |  | 0
[5 empty] | Total . . . . . . . | 69101.2257 | [6 empty] | Total . . . . . . . | 0
3.- CAMBIO A IP | [7 empty] | 3.- CAMBIO A IP
Cantidad |  | Descripcion | Referencia (modelo) | Descripción Extendida | P/U | TOTAL |  | Cantidad |  | Descripcion | Referencia (modelo) | Descripción Extendida | P/U | TOTAL
11 | ud | Cámara IP 2MPX | P3265LVE | Cámara IP tipo minidomo. Resolución mínima de 2 Megapíxel de alta definición compacta día y noche. Foco de IR integrado en cámara. con LED de infrarrojos de 850 nm. Rango de alcance de 40 m.Carcasa IP66 y NEMA 4X, con grado de protección IK10 en policarbonato y parasol. Varifocal, 3,4–8,9 mm, F1.8. lente P-iris. Campo horizontal de la vista: 100°-36°, Campo de visión vertical: 53°-20°. Corrección por infrarrojos, zoom y enfoque remotos, control de P-Iris. Iluminación mínima Con Forensic WDR y Lightfinder 2.0: Color: 0,1 lux a 50 IRE, F1.8 B/N: 0 lux a 50 IRE, F1.8 | 749 | 8239 |  |  | ud |  |  |  |  | 0
11 | ud | Accesorio para montaje en Báculo 50-150MM | T91B47 | Accesorio para montaje en poste T91B47 para instalaciones en interiores y exteriores, para postes con un diámetro de entre 50 y 150 mm (2"-6"). Incluye 1 par de correas de acero inoxidable de 570 mm (22,5") con interfaz de tornillo TX30 para facilitar la instalación. | 89 | 979 |  |  | ud |  |  |  |  | 0
50 | m | Suministro e instalación de tubo Acero 32mm | TUBAC32 | Suministro e instalación de tubo acero M32, p.p mano de obra y accesorios | 24.78 | 1239 |  |  | m |  |  |  |  | 0
800 | m | Suministro e instalación de cable FTP CAT6A/CAT7 | FTP_CAT6A/CAT7 | Suministro e instalación de manguera de FTP CAT6 o superior CAT7 de exterior con cubierta de PE protección UV, malla-chapa antiroedor, CPR, 4 pares trenzados, bindaje independiente por par y blindaje común a los 4 pares, pp. Conexionado y certificación | 4.8 | 3840 |  |  | m |  |  |  |  | 0
1 | pa | PARTIDA ENERGÍA AUXILIAR | OB_ENE_AUX | Partida ayudas auxiliares en equipamiento y mano de obra en sistemas de energía | 802.3275 | 802.3275 |  |  | pa |  |  |  |  | 0
1 | pa | PARTIDA AYUDAS ALBAÑILERÍA | OB_AUX | Partida ayudas auxiliares en equipamiento y mano de obra en albañilería | 802.3275 | 802.3275 |  |  | pa |  |  |  |  | 0
[5 empty] | Total . . . . . . . | 15901.655 | [6 empty] | Total . . . . . . . | 0
4.- ACTUALIZACIÓN GRABADORES | [7 empty] | 4.- ACTUALIZACIÓN GRABADORES
Cantidad |  | Descripcion | Referencia (modelo) | Descripción Extendida | P/U | TOTAL |  | Cantidad |  | Descripcion | Referencia (modelo) | Descripción Extendida | P/U | TOTAL
2 | ud | Ampliación Disco Duro SERVIDOR HDD (10TB) | HDD10TB | Disco duro SERVIDOR 10TB | 514.3 | 1028.6 |  |  | ud |  |  |  |  | 0
1 | ud | Ampliación Memoria RAM (8GB) | RAM8GB | Memoría RAM 8GB | 51.8 | 51.8 |  |  | ud |  |  |  |  | 0
1 | pa | Mano de obra instalación, configuración, puesta en marcha | Mano de Obra | Mano de obra instalación, configuración, puesta en marcha | 159.5625 | 159.5625 |  |  | pa |  |  |  |  | 0
[5 empty] | Total . . . . . . . | 1239.9625 | [6 empty] | Total . . . . . . . | 0
TOTAL RENOVACIÓN SISTEMAS DE SEGURIDAD RECINTO DE FUENCARRAL | [5 empty] | 94717.1694 |  | TOTAL RENOVACIÓN SISTEMAS DE SEGURIDAD RECINTO DE FUENCARRAL | [5 empty] | 0

## 7_SACEDAL
PRESUPUESTO INSTALACION Y RENOVACIÓN SISTEMAS DE SEGURIDAD RECINTO DE SACEDAL
|  | METRO de MADRID |  |  |  |  | ÍNDICE |  |  | OFERTA
|  | RENOVACIÓN SISTEMAS DE SEGURIDAD RECINTO DE SACEDAL | TOTAL | [6 empty] | RENOVACIÓN SISTEMAS DE SEGURIDAD RECINTO DE SACEDAL | TOTAL
|  | 1.- ATR | 8313.2752 | [6 empty] | 1.- ATR | 0
|  | 2.- PERÍMETRO | 58450.5509 | [6 empty] | 2.- PERÍMETRO | 0
|  | 3.- CAMBIO A IP | 16036.54 | [6 empty] | 3.- CAMBIO A IP | 0
|  | 4.- ACTUALIZACIÓN GRABADORES | 4192.5625 | [6 empty] | 4.- ACTUALIZACIÓN GRABADORES | 0
|  | TOTALES | 86992.9287 | [6 empty] | TOTALES | 0
1.- ATR | [7 empty] | 1.- ATR
Cantidad |  | Descripcion | Referencia (modelo) | Descripción Extendida | P/U | TOTAL |  | Cantidad |  | Descripcion | Referencia (modelo) | Descripción Extendida | P/U | TOTAL
2 | ud | Báculo | BACULO | Báculo de 4 metros de altura para la colocación de una cámara de videovigilancia. Incluye el soporte de suelo. | 330 | 660 |  |  | ud |  |  |  |  | 0
2 | ud | Cámara IP 2MPX | P3265LVE | Cámara IP tipo minidomo. Resolución mínima de 2 Megapíxel de alta definición compacta día y noche. Foco de IR integrado en cámara. con LED de infrarrojos de 850 nm. Rango de alcance de 40 m.Carcasa IP66 y NEMA 4X, con grado de protección IK10 en policarbonato y parasol. Varifocal, 3,4–8,9 mm, F1.8. lente P-iris. Campo horizontal de la vista: 100°-36°, Campo de visión vertical: 53°-20°. Corrección por infrarrojos, zoom y enfoque remotos, control de P-Iris. Iluminación mínima Con Forensic WDR y Lightfinder 2.0: Color: 0,1 lux a 50 IRE, F1.8 B/N: 0 lux a 50 IRE, F1.8 | 749 | 1498 |  |  | ud |  |  |  |  | 0
2 | ud | Accesorio para montaje en Báculo 50-150MM | T91B47 | Accesorio para montaje en poste T91B47 para instalaciones en interiores y exteriores, para postes con un diámetro de entre 50 y 150 mm (2"-6"). Incluye 1 par de correas de acero inoxidable de 570 mm (22,5") con interfaz de tornillo TX30 para facilitar la instalación. | 89 | 178 |  |  | ud |  |  |  |  | 0
2 | ud | Licencia Cámara | LIC_CAM | Licenciamiento de cámara en servidor | 159.05 | 318.1 |  |  | ud |  |  |  |  | 0
1 | ud | Conversor Midspan POE | AX_T8154 | Midspan SFP AXIS T8154 convertidor de medios, Plug and Play y con PoE. Fuente de alimentación integrada. Entrada de datos a través de SFP o RJ45. High PoE de 60 W. | 209 | 209 |  |  | ud |  |  |  |  | 0
2 | ud | Módulo GBIC SFP MM | MTB-TSR | Módulo de fibra óptica 10GBASE-SR SFP+ de 1 puerto - 300 m (-40~75 grados C) | 105 | 210 |  |  | ud |  |  |  |  | 0
1 | ud | Armarios intermedios | AM60x40 | Armario mural de fibra exterior 600x400x210 mm (AlxAnxP) con protección IP66, IK09. Para soportación en poste, pared o suelo, incluye soportación, placa de montaje, carril din y protecciones electricas (diferencial, magnetotérmico switch, magnetotérmico ventilador, magnetotérmico reserva, magnetotérmico enchufe y enchufe schuko), termostato, FA para termostato, ventilación forzada, cierre por candado unificado. Incluyendo el Suministro y montaje de bandeja organizadora de empalmes y/o terminación de F.O. con capacidad para terminar en conectores hasta 8 fibras (bandeja de conectorización) o capacidad para empalmar de paso hasta 16 fibras. | 862.4652 | 862.4652 |  |  | ud |  |  |  |  | 0
50 | m | Suministro e instalación de tubo Acero 32mm | TUBAC32 | Suministro e instalación de tubo acero M32, p.p mano de obra y accesorios | 24.78 | 1239 |  |  | m |  |  |  |  | 0
150 | m | Suministro e instalación de cable 3x2,5 | C_ELE_3X2,5 | Suministro e instalación de manguera exterior RZ1-K 3x2,5mm | 4 | 600 |  |  | m |  |  |  |  | 0
100 | m | Suministro e instalación de cable FTP CAT6A/CAT7 | FTP_CAT6A/CAT7 | Suministro e instalación de manguera de FTP CAT6 o superior CAT7 de exterior con cubierta de PE protección UV, malla-chapa antiroedor, CPR, 4 pares trenzados, bindaje independiente por par y blindaje común a los 4 pares, pp. Conexionado y certificación | 4.8 | 480 |  |  | m |  |  |  |  | 0
150 | m | Suministro e instalación de manguera 12 Fibras Ópticas SM OS2 | FO_OS2 | Suministro e instalación de manguera de fibra óptica de exterior con cubierta de PE protección UV, malla-chapa antiroedor, CPR, 12 FO SM, de tipo OS2 pp. Conexionado fusiones y certificación | 5.2 | 780 |  |  | m |  |  |  |  | 0
2 | ud | Zapata de Hormigón de 60x60x60 para báculo | ZPT606060 | Ejecución de zapata de hormigón de 0,60x0,60x0,60, incluyendo la excavación y la carga y el transporte de las tierras a vertedero autorizado, y la construcción con hormigón en masa y previo de limpieza, mallazo en la base de la zapata, y placa de anclaje de 2 cms y cuatro garrotas D=30 mm; i/ p.p. medios auxiliares. | 226.5 | 453 |  |  | ud |  |  |  |  | 0
1 | pa | PARTIDA ENERGÍA AUXILIAR | OB_ENE_AUX | Partida ayudas auxiliares en equipamiento y mano de obra en sistemas de energía | 412.855 | 412.855 |  |  | pa |  |  |  |  | 0
1 | pa | PARTIDA AYUDAS ALBAÑILERÍA | OB_AUX | Partida ayudas auxiliares en equipamiento y mano de obra en albañilería | 412.855 | 412.855 |  |  | pa |  |  |  |  | 0
[5 empty] | Total . . . . . . . | 8313.2752 | [6 empty] | Total . . . . . . . | 0
2.- PERÍMETRO | [7 empty] | 2.- PERÍMETRO
Cantidad |  | Descripcion | Referencia (modelo) | Descripción Extendida | P/U | TOTAL |  | Cantidad |  | Descripcion | Referencia (modelo) | Descripción Extendida | P/U | TOTAL
8 | ud | Báculo | BACULO | Báculo de 4 metros de altura para la colocación de una cámara de videovigilancia. Incluye el soporte de suelo. | 330 | 2640 |  |  | ud |  |  |  |  | 0
7 | ud | Cámara IP 2MPX | P3265LVE | Cámara IP tipo minidomo. Resolución mínima de 2 Megapíxel de alta definición compacta día y noche. Foco de IR integrado en cámara. con LED de infrarrojos de 850 nm. Rango de alcance de 40 m.Carcasa IP66 y NEMA 4X, con grado de protección IK10 en policarbonato y parasol. Varifocal, 3,4–8,9 mm, F1.8. lente P-iris. Campo horizontal de la vista: 100°-36°, Campo de visión vertical: 53°-20°. Corrección por infrarrojos, zoom y enfoque remotos, control de P-Iris. Iluminación mínima Con Forensic WDR y Lightfinder 2.0: Color: 0,1 lux a 50 IRE, F1.8 B/N: 0 lux a 50 IRE, F1.8 | 749 | 5243 |  |  | ud |  |  |  |  | 0
5 | ud | Cámara Térmica | Q1951-E | Suministro y montaje de cámara IP térmica de alta sensibilidad para uso exterior con sensor de 384x288, la imagen puede ampliarse hasta 768x576, soporte y adaptador para montaje en báculo. | 2999 | 14995 |  |  | ud |  |  |  |  | 0
12 | ud | Accesorio para montaje en Báculo 50-150MM | T91B47 | Accesorio para montaje en poste T91B47 para instalaciones en interiores y exteriores, para postes con un diámetro de entre 50 y 150 mm (2"-6"). Incluye 1 par de correas de acero inoxidable de 570 mm (22,5") con interfaz de tornillo TX30 para facilitar la instalación. | 89 | 1068 |  |  | ud |  |  |  |  | 0
12 | ud | Licencia Cámara | LIC_CAM | Licenciamiento de cámara en servidor | 159.05 | 1908.6 |  |  | ud |  |  |  |  | 0
6 | ud | PNS-Axis_PerimeterDefender | DE.3001 | Activación de la integración de los metadatos generados por la función AXIS Perimiter Defender en la plataforma G-Core de Geutebruck. Permite mostrar la información de la detección de análisis de video en los visores G-View o G-SIM. Los datos integrables en el evento son: Canal / Tipo de Alarma / Número de Zona / ID de seguimiento / Area de alarma. Incluida instalación y configuración. | 392 | 2352 |  |  | ud |  |  |  |  | 0
6 | ud | Perimeter Defender | ACAP PER_DEF | Licencia de unidad única para AXIS Perimeter Defender, una aplicación de análisis de video escalable y flexible para vigilancia y protección perimetral. Incluida instalación y configuración. | 299 | 1794 |  |  | ud |  |  |  |  | 0
4 | ud | Switch Industrial 8POE +2SFP+2SFP+ | IGS-5225-8P2S2X | Switch Industrial PoE administrado de capa 3 de enlace ascendente 10G, equipado con 8 puertos 10/100/1000BASE-T Gigabit Ethernet RJ45 con función de inyector IEEE 802.3at PoE+, 2 puertos 100/1000/2500BASE-X mini-GBIC/SFP para detección automática de tipo SFP, 2 puertos 10GBASE-SR/LR SFP+ , compatibles con versiones anteriores de 1000BASE-SX/LX/BX y 2500BASE-X SFP. Carcasa de metal resistente IP30 y un amplio rango de temperatura de -40 a 75 grados | 957.6 | 3830.4 |  |  | ud |  |  |  |  | 0
8 | ud | Módulo GBIC SFP SM | MTB-TSR2 | Módulo de fibra óptica 10GBASE-LR SFP+ de 1 puerto: 2 km (-40~75 grados C) | 104 | 832 |  |  | ud |  |  |  |  | 0
4 | ud | Armarios intermedios | AM60x40 | Armario mural de fibra exterior 600x400x210 mm (AlxAnxP) con protección IP66, IK09. Para soportación en poste, pared o suelo, incluye soportación, placa de montaje, carril din y protecciones electricas (diferencial, magnetotérmico switch, magnetotérmico ventilador, magnetotérmico reserva, magnetotérmico enchufe y enchufe schuko), termostato, FA para termostato, ventilación forzada, cierre por candado unificado. Incluyendo el Suministro y montaje de bandeja organizadora de empalmes y/o terminación de F.O. con capacidad para terminar en conectores hasta 8 fibras (bandeja de conectorización) o capacidad para empalmar de paso hasta 16 fibras. | 862.4652 | 3449.8609 |  |  | ud |  |  |  |  | 0
125 | m | Suministro e instalación de tubo Acero 32mm | TUBAC32 | Suministro e instalación de tubo acero M32, p.p mano de obra y accesorios | 24.78 | 3097.5 |  |  | m |  |  |  |  | 0
700 | m | Suministro e instalación de cable 3x2,5 | C_ELE_3X2,5 | Suministro e instalación de manguera exterior RZ1-K 3x2,5mm | 4 | 2800 |  |  | m |  |  |  |  | 0
300 | m | Suministro e instalación de cable FTP CAT6A/CAT7 | FTP_CAT6A/CAT7 | Suministro e instalación de manguera de FTP CAT6 o superior CAT7 de exterior con cubierta de PE protección UV, malla-chapa antiroedor, CPR, 4 pares trenzados, bindaje independiente por par y blindaje común a los 4 pares, pp. Conexionado y certificación | 4.8 | 1440 |  |  | m |  |  |  |  | 0
700 | m | Suministro e instalación de manguera 12 Fibras Ópticas SM OS2 | FO_OS2 | Suministro e instalación de manguera de fibra óptica de exterior con cubierta de PE protección UV, malla-chapa antiroedor, CPR, 12 FO SM, de tipo OS2 pp. Conexionado fusiones y certificación | 5.2 | 3640 |  |  | m |  |  |  |  | 0
8 | ud | Zapata de Hormigón de 60x60x60 para báculo | ZPT606060 | Ejecución de zapata de hormigón de 0,60x0,60x0,60, incluyendo la excavación y la carga y el transporte de las tierras a vertedero autorizado, y la construcción con hormigón en masa y previo de limpieza, mallazo en la base de la zapata, y placa de anclaje de 2 cms y cuatro garrotas D=30 mm; i/ p.p. medios auxiliares. | 226.5 | 1812 |  |  | ud |  |  |  |  | 0
10 | m | Construción Zanja | Zanja | Construcción de zanja, incluyendo la excavación, la carga y el transporte de las tierras a vertedero autorizado, el suministro y colocación de 4 tubos de PVC corrugado, para instalaciones, relleno de la misma con material recuperado, y acabado superficial con hormigón en masa o asfalto; i/ p.p.medios auxiliares. | 78.93 | 789.3 |  |  | m |  |  |  |  | 0
2 | ud | Arqueta de Registro | Arqueta | Arqueta de registro construida a base de ladrillo macizo de 1/2 pie de espesor, enfoscada y bruñida interiormente, con tapa metálica con cerco y tirador. | 325.8 | 651.6 |  |  | ud |  |  |  |  | 0
1 | ud | Módulo expansor + bateria | Río | Módulo expansor de zonas, para ampliación de la capacidad de entradas de la central de intrusión ofertada. Incluida fuente de alimentación y batería | 350 | 350 |  |  | ud |  |  |  |  | 0
1 | ud | Módulo de relés | MOXA Iologik E1214 | Módulo de E/S digitales Ethernet. Seis puertos de entrada digital y 6 puertos de salida digital mediante Relé. Entradas digitales: 6 canales. Relés: 6 canales. Aislamiento: 3k VDC o 2k Vrms. Tipo de sensor: contacto húmedo (NPN o PNP), contacto seco. Modo I/O: DI o contador de eventos. Contacto seco: Encendido: corto a GND. Apagado: abierto. Contacto húmedo (DI a COM): Encendido: 10 a 30 VCC. Apagado: 0 a 3 VCC. Según características descritas en PPT. | 300 | 300 |  |  | ud |  |  |  |  | 0
1 | pa | PARTIDA CONFIGURAIÓN MÓDULOS IO EN CRA | OB_ENE_AUX | Partida de mano de obra para configuración módulos IO en abonado CRA | 175 | 175 |  |  | pa |  |  |  |  | 0
1 | pa | PARTIDA ENERGÍA AUXILIAR | OB_ENE_AUX | Partida ayudas auxiliares en equipamiento y mano de obra en sistemas de energía | 2641.145 | 2641.145 |  |  | pa |  |  |  |  | 0
1 | pa | PARTIDA AYUDAS ALBAÑILERÍA | OB_AUX | Partida ayudas auxiliares en equipamiento y mano de obra en albañilería | 2641.145 | 2641.145 |  |  | pa |  |  |  |  | 0
[5 empty] | Total . . . . . . . | 58450.5509 | [6 empty] | Total . . . . . . . | 0
3.- CAMBIO A IP | [7 empty] | 3.- CAMBIO A IP
Cantidad |  | Descripcion | Referencia (modelo) | Descripción Extendida | P/U | TOTAL |  | Cantidad |  | Descripcion | Referencia (modelo) | Descripción Extendida | P/U | TOTAL
8 | ud | Cámara IP 2MPX | P3265LVE | Cámara IP tipo minidomo. Resolución mínima de 2 Megapíxel de alta definición compacta día y noche. Foco de IR integrado en cámara. con LED de infrarrojos de 850 nm. Rango de alcance de 40 m.Carcasa IP66 y NEMA 4X, con grado de protección IK10 en policarbonato y parasol. Varifocal, 3,4–8,9 mm, F1.8. lente P-iris. Campo horizontal de la vista: 100°-36°, Campo de visión vertical: 53°-20°. Corrección por infrarrojos, zoom y enfoque remotos, control de P-Iris. Iluminación mínima Con Forensic WDR y Lightfinder 2.0: Color: 0,1 lux a 50 IRE, F1.8 B/N: 0 lux a 50 IRE, F1.8 | 749 | 5992 |  |  | ud |  |  |  |  | 0
8 | ud | Accesorio para montaje en Báculo 50-150MM | T91B47 | Accesorio para montaje en poste T91B47 para instalaciones en interiores y exteriores, para postes con un diámetro de entre 50 y 150 mm (2"-6"). Incluye 1 par de correas de acero inoxidable de 570 mm (22,5") con interfaz de tornillo TX30 para facilitar la instalación. | 89 | 712 |  |  | ud |  |  |  |  | 0
50 | m | Suministro e instalación de tubo Acero 32mm | TUBAC32 | Suministro e instalación de tubo acero M32, p.p mano de obra y accesorios | 24.78 | 1239 |  |  | m |  |  |  |  | 0
500 | m | Suministro e instalación de cable 3x2,5 | C_ELE_3X2,5 | Suministro e instalación de manguera exterior RZ1-K 3x2,5mm | 4 | 2000 |  |  | m |  |  |  |  | 0
400 | m | Suministro e instalación de cable FTP CAT6A/CAT7 | FTP_CAT6A/CAT7 | Suministro e instalación de manguera de FTP CAT6 o superior CAT7 de exterior con cubierta de PE protección UV, malla-chapa antiroedor, CPR, 4 pares trenzados, bindaje independiente por par y blindaje común a los 4 pares, pp. Conexionado y certificación | 4.8 | 1920 |  |  | m |  |  |  |  | 0
500 | m | Suministro e instalación de manguera 12 Fibras Ópticas SM OS2 | FO_OS2 | Suministro e instalación de manguera de fibra óptica de exterior con cubierta de PE protección UV, malla-chapa antiroedor, CPR, 12 FO SM, de tipo OS2 pp. Conexionado fusiones y certificación | 5.2 | 2600 |  |  | m |  |  |  |  | 0
1 | pa | PARTIDA ENERGÍA AUXILIAR | OB_ENE_AUX | Partida ayudas auxiliares en equipamiento y mano de obra en sistemas de energía | 786.77 | 786.77 |  |  | pa |  |  |  |  | 0
1 | pa | PARTIDA AYUDAS ALBAÑILERÍA | OB_AUX | Partida ayudas auxiliares en equipamiento y mano de obra en albañilería | 786.77 | 786.77 |  |  | pa |  |  |  |  | 0
[5 empty] | Total . . . . . . . | 16036.54 | [6 empty] | Total . . . . . . . | 0
4.- ACTUALIZACIÓN GRABADORES | [7 empty] | 4.- ACTUALIZACIÓN GRABADORES
Cantidad |  | Descripcion | Referencia (modelo) | Descripción Extendida | P/U | TOTAL |  | Cantidad |  | Descripcion | Referencia (modelo) | Descripción Extendida | P/U | TOTAL
4 | ud | Ampliación Disco Duro SERVIDOR HDD (14TB) | HDD14TB | Disco duro SERVIDOR 14TB | 995.3 | 3981.2 |  |  | ud |  |  |  |  | 0
1 | ud | Ampliación Memoria RAM (8GB) | RAM8GB | Memoría RAM 8GB | 51.8 | 51.8 |  |  | ud |  |  |  |  | 0
1 | pa | Mano de obra instalación, configuración, puesta en marcha | Mano de Obra | Mano de obra instalación, configuración, puesta en marcha | 159.5625 | 159.5625 |  |  | pa |  |  |  |  | 0
[5 empty] | Total . . . . . . . | 4192.5625 | [6 empty] | Total . . . . . . . | 0
TOTAL RENOVACIÓN SISTEMAS DE SEGURIDAD RECINTO DE SACEDAL | [5 empty] | 86992.9287 |  | TOTAL RENOVACIÓN SISTEMAS DE SEGURIDAD RECINTO DE SACEDAL | [5 empty] | 0

## 8_LAGUNA
PRESUPUESTO INSTALACION Y RENOVACIÓN SISTEMAS DE SEGURIDAD RECINTO DE LAGUNA
|  | METRO de MADRID |  |  |  |  | ÍNDICE |  |  | OFERTA
|  | RENOVACIÓN SISTEMAS DE SEGURIDAD RECINTO DE LAGUNA | TOTAL | [6 empty] | RENOVACIÓN SISTEMAS DE SEGURIDAD RECINTO DE LAGUNA | TOTAL
|  | 1.- ATR | 4190.01 | [6 empty] | 1.- ATR | 0
|  | 2.- PERÍMETRO | 62335.0457 | [6 empty] | 2.- PERÍMETRO | 0
|  | 3.- ACTUALIZACIÓN GRABADORES | 3723.125 | [6 empty] | 3.- ACTUALIZACIÓN GRABADORES | 0
|  | TOTALES | 70248.1807 | [6 empty] | TOTALES | 0
1.- ATR | [7 empty] | 1.- ATR
Cantidad |  | Descripcion | Referencia (modelo) | Descripción Extendida | P/U | TOTAL |  | Cantidad |  | Descripcion | Referencia (modelo) | Descripción Extendida | P/U | TOTAL
2 | ud | Cámara IP 2MPX | P3265LVE | Cámara IP tipo minidomo. Resolución mínima de 2 Megapíxel de alta definición compacta día y noche. Foco de IR integrado en cámara. con LED de infrarrojos de 850 nm. Rango de alcance de 40 m.Carcasa IP66 y NEMA 4X, con grado de protección IK10 en policarbonato y parasol. Varifocal, 3,4–8,9 mm, F1.8. lente P-iris. Campo horizontal de la vista: 100°-36°, Campo de visión vertical: 53°-20°. Corrección por infrarrojos, zoom y enfoque remotos, control de P-Iris. Iluminación mínima Con Forensic WDR y Lightfinder 2.0: Color: 0,1 lux a 50 IRE, F1.8 B/N: 0 lux a 50 IRE, F1.8 | 749 | 1498 |  |  | ud |  |  |  |  | 0
2 | ud | Accesorio para montaje en Báculo 50-150MM | T91B47 | Accesorio para montaje en poste T91B47 para instalaciones en interiores y exteriores, para postes con un diámetro de entre 50 y 150 mm (2"-6"). Incluye 1 par de correas de acero inoxidable de 570 mm (22,5") con interfaz de tornillo TX30 para facilitar la instalación. | 89 | 178 |  |  | ud |  |  |  |  | 0
2 | ud | Licencia Cámara | LIC_CAM | Licenciamiento de cámara en servidor | 159.05 | 318.1 |  |  | ud |  |  |  |  | 0
50 | m | Suministro e instalación de tubo Acero 32mm | TUBAC32 | Suministro e instalación de tubo acero M32, p.p mano de obra y accesorios | 24.78 | 1239 |  |  | m |  |  |  |  | 0
120 | m | Suministro e instalación de cable FTP CAT6A/CAT7 | FTP_CAT6A/CAT7 | Suministro e instalación de manguera de FTP CAT6 o superior CAT7 de exterior con cubierta de PE protección UV, malla-chapa antiroedor, CPR, 4 pares trenzados, bindaje independiente por par y blindaje común a los 4 pares, pp. Conexionado y certificación | 4.8 | 576 |  |  | m |  |  |  |  | 0
1 | pa | PARTIDA ENERGÍA AUXILIAR | OB_ENE_AUX | Partida ayudas auxiliares en equipamiento y mano de obra en sistemas de energía | 190.455 | 190.455 |  |  | pa |  |  |  |  | 0
1 | pa | PARTIDA AYUDAS ALBAÑILERÍA | OB_AUX | Partida ayudas auxiliares en equipamiento y mano de obra en albañilería | 190.455 | 190.455 |  |  | pa |  |  |  |  | 0
[5 empty] | Total . . . . . . . | 4190.01 | [6 empty] | Total . . . . . . . | 0
2.- PERÍMETRO | [7 empty] | 2.- PERÍMETRO
Cantidad |  | Descripcion | Referencia (modelo) | Descripción Extendida | P/U | TOTAL |  | Cantidad |  | Descripcion | Referencia (modelo) | Descripción Extendida | P/U | TOTAL
5 | ud | Báculo | BACULO | Báculo de 4 metros de altura para la colocación de una cámara de videovigilancia. Incluye el soporte de suelo. | 330 | 1650 |  |  | ud |  |  |  |  | 0
9 | ud | Cámara IP 2MPX | P3265LVE | Cámara IP tipo minidomo. Resolución mínima de 2 Megapíxel de alta definición compacta día y noche. Foco de IR integrado en cámara. con LED de infrarrojos de 850 nm. Rango de alcance de 40 m.Carcasa IP66 y NEMA 4X, con grado de protección IK10 en policarbonato y parasol. Varifocal, 3,4–8,9 mm, F1.8. lente P-iris. Campo horizontal de la vista: 100°-36°, Campo de visión vertical: 53°-20°. Corrección por infrarrojos, zoom y enfoque remotos, control de P-Iris. Iluminación mínima Con Forensic WDR y Lightfinder 2.0: Color: 0,1 lux a 50 IRE, F1.8 B/N: 0 lux a 50 IRE, F1.8 | 749 | 6741 |  |  | ud |  |  |  |  | 0
5 | ud | Cámara Térmica | Q1951-E | Suministro y montaje de cámara IP térmica de alta sensibilidad para uso exterior con sensor de 384x288, la imagen puede ampliarse hasta 768x576, soporte y adaptador para montaje en báculo. | 2999 | 14995 |  |  | ud |  |  |  |  | 0
14 | ud | Accesorio para montaje en Báculo 50-150MM | T91B47 | Accesorio para montaje en poste T91B47 para instalaciones en interiores y exteriores, para postes con un diámetro de entre 50 y 150 mm (2"-6"). Incluye 1 par de correas de acero inoxidable de 570 mm (22,5") con interfaz de tornillo TX30 para facilitar la instalación. | 89 | 1246 |  |  | ud |  |  |  |  | 0
14 | ud | Licencia Cámara | LIC_CAM | Licenciamiento de cámara en servidor | 159.05 | 2226.7 |  |  | ud |  |  |  |  | 0
6 | ud | PNS-Axis_PerimeterDefender | DE.3001 | Activación de la integración de los metadatos generados por la función AXIS Perimiter Defender en la plataforma G-Core de Geutebruck. Permite mostrar la información de la detección de análisis de video en los visores G-View o G-SIM. Los datos integrables en el evento son: Canal / Tipo de Alarma / Número de Zona / ID de seguimiento / Area de alarma. Incluida instalación y configuración. | 392 | 2352 |  |  | ud |  |  |  |  | 0
6 | ud | Perimeter Defender | ACAP PER_DEF | Licencia de unidad única para AXIS Perimeter Defender, una aplicación de análisis de video escalable y flexible para vigilancia y protección perimetral. Incluida instalación y configuración. | 299 | 1794 |  |  | ud |  |  |  |  | 0
3 | ud | Switch Industrial 8POE +2SFP+2SFP+ | IGS-5225-8P2S2X | Switch Industrial PoE administrado de capa 3 de enlace ascendente 10G, equipado con 8 puertos 10/100/1000BASE-T Gigabit Ethernet RJ45 con función de inyector IEEE 802.3at PoE+, 2 puertos 100/1000/2500BASE-X mini-GBIC/SFP para detección automática de tipo SFP, 2 puertos 10GBASE-SR/LR SFP+ , compatibles con versiones anteriores de 1000BASE-SX/LX/BX y 2500BASE-X SFP. Carcasa de metal resistente IP30 y un amplio rango de temperatura de -40 a 75 grados | 957.6 | 2872.8 |  |  | ud |  |  |  |  | 0
6 | ud | Módulo GBIC SFP SM | MTB-TSR2 | Módulo de fibra óptica 10GBASE-LR SFP+ de 1 puerto: 2 km (-40~75 grados C) | 104 | 624 |  |  | ud |  |  |  |  | 0
3 | ud | Armarios intermedios | AM60x40 | Armario mural de fibra exterior 600x400x210 mm (AlxAnxP) con protección IP66, IK09. Para soportación en poste, pared o suelo, incluye soportación, placa de montaje, carril din y protecciones electricas (diferencial, magnetotérmico switch, magnetotérmico ventilador, magnetotérmico reserva, magnetotérmico enchufe y enchufe schuko), termostato, FA para termostato, ventilación forzada, cierre por candado unificado. Incluyendo el Suministro y montaje de bandeja organizadora de empalmes y/o terminación de F.O. con capacidad para terminar en conectores hasta 8 fibras (bandeja de conectorización) o capacidad para empalmar de paso hasta 16 fibras. | 862.4652 | 2587.3957 |  |  | ud |  |  |  |  | 0
100 | m | Suministro e instalación de tubo Acero 32mm | TUBAC32 | Suministro e instalación de tubo acero M32, p.p mano de obra y accesorios | 24.78 | 2478 |  |  | m |  |  |  |  | 0
1 | ud | Chapa perforada | CHAPA | Chapa perforada para evitar vandalización de elemento de seguridad | 200 | 200 |  |  | ud |  |  |  |  | 0
1250 | m | Suministro e instalación de cable 3x2,5 | C_ELE_3X2,5 | Suministro e instalación de manguera exterior RZ1-K 3x2,5mm | 4 | 5000 |  |  | m |  |  |  |  | 0
710 | m | Suministro e instalación de cable FTP CAT6A/CAT7 | FTP_CAT6A/CAT7 | Suministro e instalación de manguera de FTP CAT6 o superior CAT7 de exterior con cubierta de PE protección UV, malla-chapa antiroedor, CPR, 4 pares trenzados, bindaje independiente por par y blindaje común a los 4 pares, pp. Conexionado y certificación | 4.8 | 3408 |  |  | m |  |  |  |  | 0
1250 | m | Suministro e instalación de manguera 12 Fibras Ópticas SM OS2 | FO_OS2 | Suministro e instalación de manguera de fibra óptica de exterior con cubierta de PE protección UV, malla-chapa antiroedor, CPR, 12 FO SM, de tipo OS2 pp. Conexionado fusiones y certificación | 5.2 | 6500 |  |  | m |  |  |  |  | 0
5 | ud | Zapata de Hormigón de 60x60x60 para báculo | ZPT606060 | Ejecución de zapata de hormigón de 0,60x0,60x0,60, incluyendo la excavación y la carga y el transporte de las tierras a vertedero autorizado, y la construcción con hormigón en masa y previo de limpieza, mallazo en la base de la zapata, y placa de anclaje de 2 cms y cuatro garrotas D=30 mm; i/ p.p. medios auxiliares. | 226.5 | 1132.5 |  |  | ud |  |  |  |  | 0
1 | ud | Módulo expansor + bateria | Río | Módulo expansor de zonas, para ampliación de la capacidad de entradas de la central de intrusión ofertada. Incluida fuente de alimentación y batería | 350 | 350 |  |  | ud |  |  |  |  | 0
1 | ud | Módulo de relés | MOXA Iologik E1214 | Módulo de E/S digitales Ethernet. Seis puertos de entrada digital y 6 puertos de salida digital mediante Relé. Entradas digitales: 6 canales. Relés: 6 canales. Aislamiento: 3k VDC o 2k Vrms. Tipo de sensor: contacto húmedo (NPN o PNP), contacto seco. Modo I/O: DI o contador de eventos. Contacto seco: Encendido: corto a GND. Apagado: abierto. Contacto húmedo (DI a COM): Encendido: 10 a 30 VCC. Apagado: 0 a 3 VCC. Según características descritas en PPT. | 300 | 300 |  |  | ud |  |  |  |  | 0
1 | pa | PARTIDA CONFIGURAIÓN MÓDULOS IO EN CRA | OB_ENE_AUX | Partida de mano de obra para configuración módulos IO en abonado CRA | 175 | 175 |  |  | pa |  |  |  |  | 0
1 | pa | PARTIDA ENERGÍA AUXILIAR | OB_ENE_AUX | Partida ayudas auxiliares en equipamiento y mano de obra en sistemas de energía | 2851.325 | 2851.325 |  |  | pa |  |  |  |  | 0
1 | pa | PARTIDA AYUDAS ALBAÑILERÍA | OB_AUX | Partida ayudas auxiliares en equipamiento y mano de obra en albañilería | 2851.325 | 2851.325 |  |  | pa |  |  |  |  | 0
[5 empty] | Total . . . . . . . | 62335.0457 | [6 empty] | Total . . . . . . . | 0
3.- ACTUALIZACIÓN GRABADORES | [7 empty] | 3.- ACTUALIZACIÓN GRABADORES
Cantidad |  | Descripcion | Referencia (modelo) | Descripción Extendida | P/U | TOTAL |  | Cantidad |  | Descripcion | Referencia (modelo) | Descripción Extendida | P/U | TOTAL
4 | ud | Ampliación Disco Duro SERVIDOR HDD (8TB) | HDD8TB | Disco duro SERVIDOR 8TB | 427.35 | 1709.4 |  |  | ud |  |  |  |  | 0
2 | ud | Ampliación MEMORIA RAM (4GB) | RAM4GB | Memoría RAM 4GB | 55.5 | 111 |  |  | ud |  |  |  |  | 0
2 | ud | Placa Base, Microprocesador, Tarjeta RED, Ventilador, Licencia Windows | Actualización EQUIPO | Placa Base, Microprocesador, Tarjeta RED, Ventilador | 696.0625 | 1392.125 |  |  | ud |  |  |  |  | 0
1 | pa | Mano de obra instalación, configuración, puesta en marcha | Mano de Obra | Mano de obra instalación, configuración, puesta en marcha | 510.6 | 510.6 |  |  | pa |  |  |  |  | 0
[5 empty] | Total . . . . . . . | 3723.125 | [6 empty] | Total . . . . . . . | 0
TOTAL RENOVACIÓN SISTEMAS DE SEGURIDAD RECINTO DE LAGUNA | [5 empty] | 70248.1807 |  | TOTAL RENOVACIÓN SISTEMAS DE SEGURIDAD RECINTO DE LAGUNA | [5 empty] | 0

## 9.1_HORTALEZA
PRESUPUESTO INSTALACION Y RENOVACIÓN SISTEMAS DE SEGURIDAD RECINTO DE HORTALEZA ZONA 1
|  | METRO de MADRID |  |  |  |  | ÍNDICE |  |  | OFERTA
|  | RENOVACIÓN SISTEMAS DE SEGURIDAD RECINTO DE HORTALEZA ZONA 1 | TOTAL | [6 empty] | RENOVACIÓN SISTEMAS DE SEGURIDAD RECINTO DE HORTALEZA ZONA 1 | TOTAL
|  | 1.- ATR | 9664.1302 | [6 empty] | 1.- ATR | 0
|  | 2.- PARKING | 5296.46 | [6 empty] | 2.- PARKING | 0
|  | 3.- COCHERA 2M | 5400.56 | [6 empty] | 3.- COCHERA 2M | 0
|  | 4.- ACTUALIZACIÓN GRABADORES | 2268.5625 | [6 empty] | 4.- ACTUALIZACIÓN GRABADORES | 0
|  | TOTALES | 22629.7127 | [6 empty] | TOTALES | 0
1.- ATR | [7 empty] | 1.- ATR
Cantidad |  | Descripcion | Referencia (modelo) | Descripción Extendida | P/U | TOTAL |  | Cantidad |  | Descripcion | Referencia (modelo) | Descripción Extendida | P/U | TOTAL
3 | ud | Cámara IP 2MPX | P3265LVE | Cámara IP tipo minidomo. Resolución mínima de 2 Megapíxel de alta definición compacta día y noche. Foco de IR integrado en cámara. con LED de infrarrojos de 850 nm. Rango de alcance de 40 m.Carcasa IP66 y NEMA 4X, con grado de protección IK10 en policarbonato y parasol. Varifocal, 3,4–8,9 mm, F1.8. lente P-iris. Campo horizontal de la vista: 100°-36°, Campo de visión vertical: 53°-20°. Corrección por infrarrojos, zoom y enfoque remotos, control de P-Iris. Iluminación mínima Con Forensic WDR y Lightfinder 2.0: Color: 0,1 lux a 50 IRE, F1.8 B/N: 0 lux a 50 IRE, F1.8 | 749 | 2247 |  |  | ud |  |  |  |  | 0
3 | ud | Accesorio para montaje en Báculo 50-150MM | T91B47 | Accesorio para montaje en poste T91B47 para instalaciones en interiores y exteriores, para postes con un diámetro de entre 50 y 150 mm (2"-6"). Incluye 1 par de correas de acero inoxidable de 570 mm (22,5") con interfaz de tornillo TX30 para facilitar la instalación. | 89 | 267 |  |  | ud |  |  |  |  | 0
3 | ud | Licencia Cámara | LIC_CAM | Licenciamiento de cámara en servidor | 159.05 | 477.15 |  |  | ud |  |  |  |  | 0
1 | ud | Switch Industrial 8POE +2SFP+2SFP+ | IGS-5225-8P2S2X | Switch Industrial PoE administrado de capa 3 de enlace ascendente 10G, equipado con 8 puertos 10/100/1000BASE-T Gigabit Ethernet RJ45 con función de inyector IEEE 802.3at PoE+, 2 puertos 100/1000/2500BASE-X mini-GBIC/SFP para detección automática de tipo SFP, 2 puertos 10GBASE-SR/LR SFP+ , compatibles con versiones anteriores de 1000BASE-SX/LX/BX y 2500BASE-X SFP. Carcasa de metal resistente IP30 y un amplio rango de temperatura de -40 a 75 grados | 957.6 | 957.6 |  |  | ud |  |  |  |  | 0
1 | ud | Armarios intermedios | AM60x40 | Armario mural de fibra exterior 600x400x210 mm (AlxAnxP) con protección IP66, IK09. Para soportación en poste, pared o suelo, incluye soportación, placa de montaje, carril din y protecciones electricas (diferencial, magnetotérmico switch, magnetotérmico ventilador, magnetotérmico reserva, magnetotérmico enchufe y enchufe schuko), termostato, FA para termostato, ventilación forzada, cierre por candado unificado. Incluyendo el Suministro y montaje de bandeja organizadora de empalmes y/o terminación de F.O. con capacidad para terminar en conectores hasta 8 fibras (bandeja de conectorización) o capacidad para empalmar de paso hasta 16 fibras. | 862.4652 | 862.4652 |  |  | ud |  |  |  |  | 0
2 | ud | Caja Metálica 15x15 | CAJA_15X15 | Caja metálica 150x150mm | 45 | 90 |  |  | ud |  |  |  |  | 0
80 | m | Suministro e instalación de tubo Acero 20mm | TUBAC20 | Suministro e instalación Tubo acero M20, p.p mano de obra y accesorios | 15.37 | 1229.6 |  |  | m |  |  |  |  | 0
60 | m | Suministro e instalación de tubo Acero 32mm | TUBAC32 | Suministro e instalación de tubo acero M32, p.p mano de obra y accesorios | 24.78 | 1486.8 |  |  | m |  |  |  |  | 0
60 | m | Suministro e instalación de cable 3x1,5 | C_ELE_3X1,5 | Suministro e instalación de manguera exterior RZ1-K 3x1,5mm | 3.5 | 210 |  |  | m |  |  |  |  | 0
200 | m | Suministro e instalación de cable FTP CAT6A/CAT7 | FTP_CAT6A/CAT7 | Suministro e instalación de manguera de FTP CAT6 o superior CAT7 de exterior con cubierta de PE protección UV, malla-chapa antiroedor, CPR, 4 pares trenzados, bindaje independiente por par y blindaje común a los 4 pares, pp. Conexionado y certificación | 4.8 | 960 |  |  | m |  |  |  |  | 0
1 | pa | PARTIDA ENERGÍA AUXILIAR | OB_ENE_AUX | Partida ayudas auxiliares en equipamiento y mano de obra en sistemas de energía | 438.2575 | 438.2575 |  |  | pa |  |  |  |  | 0
1 | pa | PARTIDA AYUDAS ALBAÑILERÍA | OB_AUX | Partida ayudas auxiliares en equipamiento y mano de obra en albañilería | 438.2575 | 438.2575 |  |  | pa |  |  |  |  | 0
[5 empty] | Total . . . . . . . | 9664.1302 | [6 empty] | Total . . . . . . . | 0
2.- PARKING | [7 empty] | 2.- PARKING
Cantidad |  | Descripcion | Referencia (modelo) | Descripción Extendida | P/U | TOTAL |  | Cantidad |  | Descripcion | Referencia (modelo) | Descripción Extendida | P/U | TOTAL
2 | ud | Cámara IP 2MPX | P3265LVE | Cámara IP tipo minidomo. Resolución mínima de 2 Megapíxel de alta definición compacta día y noche. Foco de IR integrado en cámara. con LED de infrarrojos de 850 nm. Rango de alcance de 40 m.Carcasa IP66 y NEMA 4X, con grado de protección IK10 en policarbonato y parasol. Varifocal, 3,4–8,9 mm, F1.8. lente P-iris. Campo horizontal de la vista: 100°-36°, Campo de visión vertical: 53°-20°. Corrección por infrarrojos, zoom y enfoque remotos, control de P-Iris. Iluminación mínima Con Forensic WDR y Lightfinder 2.0: Color: 0,1 lux a 50 IRE, F1.8 B/N: 0 lux a 50 IRE, F1.8 | 749 | 1498 |  |  | ud |  |  |  |  | 0
2 | ud | Accesorio para montaje en Báculo 50-150MM | T91B47 | Accesorio para montaje en poste T91B47 para instalaciones en interiores y exteriores, para postes con un diámetro de entre 50 y 150 mm (2"-6"). Incluye 1 par de correas de acero inoxidable de 570 mm (22,5") con interfaz de tornillo TX30 para facilitar la instalación. | 89 | 178 |  |  | ud |  |  |  |  | 0
2 | ud | Licencia Cámara | LIC_CAM | Licenciamiento de cámara en servidor | 159.05 | 318.1 |  |  | ud |  |  |  |  | 0
1 | ud | PNS-Axis_PerimeterDefender | DE.3001 | Activación de la integración de los metadatos generados por la función AXIS Perimiter Defender en la plataforma G-Core de Geutebruck. Permite mostrar la información de la detección de análisis de video en los visores G-View o G-SIM. Los datos integrables en el evento son: Canal / Tipo de Alarma / Número de Zona / ID de seguimiento / Area de alarma. Incluida instalación y configuración. | 392 | 392 |  |  | ud |  |  |  |  | 0
1 | ud | Perimeter Defender | ACAP PER_DEF | Licencia de unidad única para AXIS Perimeter Defender, una aplicación de análisis de video escalable y flexible para vigilancia y protección perimetral. Incluida instalación y configuración. | 299 | 299 |  |  | ud |  |  |  |  | 0
1 | ud | Caja Metálica 15x15 | CAJA_15X15 | Caja metálica 150x150mm | 45 | 45 |  |  | ud |  |  |  |  | 0
50 | m | Suministro e instalación de tubo Acero 20mm | TUBAC20 | Suministro e instalación Tubo acero M20, p.p mano de obra y accesorios | 15.37 | 768.5 |  |  | m |  |  |  |  | 0
100 | m | Suministro e instalación de cable FTP CAT6A/CAT7 | FTP_CAT6A/CAT7 | Suministro e instalación de manguera de FTP CAT6 o superior CAT7 de exterior con cubierta de PE protección UV, malla-chapa antiroedor, CPR, 4 pares trenzados, bindaje independiente por par y blindaje común a los 4 pares, pp. Conexionado y certificación | 4.8 | 480 |  |  | m |  |  |  |  | 0
1 | ud | Módulo expansor + bateria | Río | Módulo expansor de zonas, para ampliación de la capacidad de entradas de la central de intrusión ofertada. Incluida fuente de alimentación y batería | 350 | 350 |  |  | ud |  |  |  |  | 0
1 | ud | Módulo de relés | MOXA Iologik E1214 | Módulo de E/S digitales Ethernet. Seis puertos de entrada digital y 6 puertos de salida digital mediante Relé. Entradas digitales: 6 canales. Relés: 6 canales. Aislamiento: 3k VDC o 2k Vrms. Tipo de sensor: contacto húmedo (NPN o PNP), contacto seco. Modo I/O: DI o contador de eventos. Contacto seco: Encendido: corto a GND. Apagado: abierto. Contacto húmedo (DI a COM): Encendido: 10 a 30 VCC. Apagado: 0 a 3 VCC. Según características descritas en PPT. | 300 | 300 |  |  | ud |  |  |  |  | 0
1 | pa | PARTIDA CONFIGURAIÓN MÓDULOS IO EN CRA | OB_ENE_AUX | Partida de mano de obra para configuración módulos IO en abonado CRA | 175 | 175 |  |  | pa |  |  |  |  | 0
1 | pa | PARTIDA ENERGÍA AUXILIAR | OB_ENE_AUX | Partida ayudas auxiliares en equipamiento y mano de obra en sistemas de energía | 246.43 | 246.43 |  |  | pa |  |  |  |  | 0
1 | pa | PARTIDA AYUDAS ALBAÑILERÍA | OB_AUX | Partida ayudas auxiliares en equipamiento y mano de obra en albañilería | 246.43 | 246.43 |  |  | pa |  |  |  |  | 0
[5 empty] | Total . . . . . . . | 5296.46 | [6 empty] | Total . . . . . . . | 0
3.- COCHERA 2M | [7 empty] | 3.- COCHERA 2M
Cantidad |  | Descripcion | Referencia (modelo) | Descripción Extendida | P/U | TOTAL |  | Cantidad |  | Descripcion | Referencia (modelo) | Descripción Extendida | P/U | TOTAL
2 | ud | Cámara IP 2MPX | P3265LVE | Cámara IP tipo minidomo. Resolución mínima de 2 Megapíxel de alta definición compacta día y noche. Foco de IR integrado en cámara. con LED de infrarrojos de 850 nm. Rango de alcance de 40 m.Carcasa IP66 y NEMA 4X, con grado de protección IK10 en policarbonato y parasol. Varifocal, 3,4–8,9 mm, F1.8. lente P-iris. Campo horizontal de la vista: 100°-36°, Campo de visión vertical: 53°-20°. Corrección por infrarrojos, zoom y enfoque remotos, control de P-Iris. Iluminación mínima Con Forensic WDR y Lightfinder 2.0: Color: 0,1 lux a 50 IRE, F1.8 B/N: 0 lux a 50 IRE, F1.8 | 749 | 1498 |  |  | ud |  |  |  |  | 0
2 | ud | Accesorio para montaje en Báculo 50-150MM | T91B47 | Accesorio para montaje en poste T91B47 para instalaciones en interiores y exteriores, para postes con un diámetro de entre 50 y 150 mm (2"-6"). Incluye 1 par de correas de acero inoxidable de 570 mm (22,5") con interfaz de tornillo TX30 para facilitar la instalación. | 89 | 178 |  |  | ud |  |  |  |  | 0
2 | ud | Licencia Cámara | LIC_CAM | Licenciamiento de cámara en servidor | 159.05 | 318.1 |  |  | ud |  |  |  |  | 0
2 | ud | PNS-Axis_PerimeterDefender | DE.3001 | Activación de la integración de los metadatos generados por la función AXIS Perimiter Defender en la plataforma G-Core de Geutebruck. Permite mostrar la información de la detección de análisis de video en los visores G-View o G-SIM. Los datos integrables en el evento son: Canal / Tipo de Alarma / Número de Zona / ID de seguimiento / Area de alarma. Incluida instalación y configuración. | 392 | 784 |  |  | ud |  |  |  |  | 0
2 | ud | Perimeter Defender | ACAP PER_DEF | Licencia de unidad única para AXIS Perimeter Defender, una aplicación de análisis de video escalable y flexible para vigilancia y protección perimetral. Incluida instalación y configuración. | 299 | 598 |  |  | ud |  |  |  |  | 0
1 | ud | Caja Metálica 15x15 | CAJA_15X15 | Caja metálica 150x150mm | 45 | 45 |  |  | ud |  |  |  |  | 0
50 | m | Suministro e instalación de tubo Acero 20mm | TUBAC20 | Suministro e instalación Tubo acero M20, p.p mano de obra y accesorios | 15.37 | 768.5 |  |  | m |  |  |  |  | 0
150 | m | Suministro e instalación de cable FTP CAT6A/CAT7 | FTP_CAT6A/CAT7 | Suministro e instalación de manguera de FTP CAT6 o superior CAT7 de exterior con cubierta de PE protección UV, malla-chapa antiroedor, CPR, 4 pares trenzados, bindaje independiente por par y blindaje común a los 4 pares, pp. Conexionado y certificación | 4.8 | 720 |  |  | m |  |  |  |  | 0
1 | pa | PARTIDA ENERGÍA AUXILIAR | OB_ENE_AUX | Partida ayudas auxiliares en equipamiento y mano de obra en sistemas de energía | 245.48 | 245.48 |  |  | pa |  |  |  |  | 0
1 | pa | PARTIDA AYUDAS ALBAÑILERÍA | OB_AUX | Partida ayudas auxiliares en equipamiento y mano de obra en albañilería | 245.48 | 245.48 |  |  | pa |  |  |  |  | 0
[5 empty] | Total . . . . . . . | 5400.56 | [6 empty] | Total . . . . . . . | 0
4.- ACTUALIZACIÓN GRABADORES | [7 empty] | 4.- ACTUALIZACIÓN GRABADORES
Cantidad |  | Descripcion | Referencia (modelo) | Descripción Extendida | P/U | TOTAL |  | Cantidad |  | Descripcion | Referencia (modelo) | Descripción Extendida | P/U | TOTAL
4 | ud | Ampliación Disco Duro SERVIDOR HDD (10TB) | HDD10TB | Disco duro SERVIDOR 10TB | 514.3 | 2057.2 |  |  | ud |  |  |  |  | 0
1 | ud | Ampliación MEMORIA RAM (8GB) | RAM8GB | Memoría RAM 8GB | 51.8 | 51.8 |  |  | ud |  |  |  |  | 0
1 | pa | Mano de obra instalación, configuración, puesta en marcha | Mano de Obra | Mano de obra instalación, configuración, puesta en marcha | 159.5625 | 159.5625 |  |  | pa |  |  |  |  | 0
[5 empty] | Total . . . . . . . | 2268.5625 | [6 empty] | Total . . . . . . . | 0
TOTAL RENOVACIÓN SISTEMAS DE SEGURIDAD RECINTO DE HORTALEZA ZONA 1 | [5 empty] | 22629.7127 |  | TOTAL RENOVACIÓN SISTEMAS DE SEGURIDAD RECINTO DE HORTALEZA ZONA 1 | [5 empty] | 0

## 9.4_HORTALEZA
PRESUPUESTO INSTALACION Y RENOVACIÓN SISTEMAS DE SEGURIDAD RECINTO DE HORTALEZA ZONA 4
|  | METRO de MADRID |  |  |  |  | ÍNDICE |  |  | OFERTA
|  | RENOVACIÓN SISTEMAS DE SEGURIDAD RECINTO DE HORTALEZA ZONA 4 | TOTAL | [6 empty] | RENOVACIÓN SISTEMAS DE SEGURIDAD RECINTO DE HORTALEZA ZONA 4 | TOTAL
|  | 1.- PERÍMETRO | 99077.0062 | [6 empty] | 3.- PERÍMETRO | 0
|  | 2.- ACTUALIZACIÓN GRABADOR | 1239.9625 | [6 empty] | 2.- ACTUALIZACIÓN GRABADORES | 0
|  | TOTALES | 100316.9687 | [6 empty] | TOTALES | 0
1.- PERÍMETRO | [7 empty] | 3.- PERÍMETRO
Cantidad |  | Descripcion | Referencia (modelo) | Descripción Extendida | P/U | TOTAL |  | Cantidad |  | Descripcion | Referencia (modelo) | Descripción Extendida | P/U | TOTAL
11 | ud | Báculo | BACULO | Báculo de 4 metros de altura para la colocación de una cámara de videovigilancia. Incluye el soporte de suelo. | 330 | 3630 |  |  | ud |  |  |  |  | 0
18 | ud | Cámara IP 2MPX | P3265LVE | Cámara IP tipo minidomo. Resolución mínima de 2 Megapíxel de alta definición compacta día y noche. Foco de IR integrado en cámara. con LED de infrarrojos de 850 nm. Rango de alcance de 40 m.Carcasa IP66 y NEMA 4X, con grado de protección IK10 en policarbonato y parasol. Varifocal, 3,4–8,9 mm, F1.8. lente P-iris. Campo horizontal de la vista: 100°-36°, Campo de visión vertical: 53°-20°. Corrección por infrarrojos, zoom y enfoque remotos, control de P-Iris. Iluminación mínima Con Forensic WDR y Lightfinder 2.0: Color: 0,1 lux a 50 IRE, F1.8 B/N: 0 lux a 50 IRE, F1.8 | 749 | 13482 |  |  | ud |  |  |  |  | 0
10 | ud | Cámara Térmica | Q1951-E | Suministro y montaje de cámara IP térmica de alta sensibilidad para uso exterior con sensor de 384x288, la imagen puede ampliarse hasta 768x576, soporte y adaptador para montaje en báculo. | 2999 | 29990 |  |  | ud |  |  |  |  | 0
28 | ud | Accesorio para montaje en Báculo 50-150MM | T91B47 | Accesorio para montaje en poste T91B47 para instalaciones en interiores y exteriores, para postes con un diámetro de entre 50 y 150 mm (2"-6"). Incluye 1 par de correas de acero inoxidable de 570 mm (22,5") con interfaz de tornillo TX30 para facilitar la instalación. | 89 | 2492 |  |  | ud |  |  |  |  | 0
11 | ud | Licencia Cámara | LIC_CAM | Licenciamiento de cámara en servidor | 159.05 | 1749.55 |  |  | ud |  |  |  |  | 0
11 | ud | PNS-Axis_PerimeterDefender | DE.3001 | Activación de la integración de los metadatos generados por la función AXIS Perimiter Defender en la plataforma G-Core de Geutebruck. Permite mostrar la información de la detección de análisis de video en los visores G-View o G-SIM. Los datos integrables en el evento son: Canal / Tipo de Alarma / Número de Zona / ID de seguimiento / Area de alarma. Incluida instalación y configuración. | 392 | 4312 |  |  | ud |  |  |  |  | 0
11 | ud | Perimeter Defender | ACAP PER_DEF | Licencia de unidad única para AXIS Perimeter Defender, una aplicación de análisis de video escalable y flexible para vigilancia y protección perimetral. Incluida instalación y configuración. | 299 | 3289 |  |  | ud |  |  |  |  | 0
5 | ud | Switch Industrial 8POE +2SFP+2SFP+ | IGS-5225-8P2S2X | Switch Industrial PoE administrado de capa 3 de enlace ascendente 10G, equipado con 8 puertos 10/100/1000BASE-T Gigabit Ethernet RJ45 con función de inyector IEEE 802.3at PoE+, 2 puertos 100/1000/2500BASE-X mini-GBIC/SFP para detección automática de tipo SFP, 2 puertos 10GBASE-SR/LR SFP+ , compatibles con versiones anteriores de 1000BASE-SX/LX/BX y 2500BASE-X SFP. Carcasa de metal resistente IP30 y un amplio rango de temperatura de -40 a 75 grados | 957.6 | 4788 |  |  | ud |  |  |  |  | 0
10 | ud | Módulo GBIC SFP SM | MTB-TSR2 | Módulo de fibra óptica 10GBASE-LR SFP+ de 1 puerto: 2 km (-40~75 grados C) | 104 | 1040 |  |  | ud |  |  |  |  | 0
5 | ud | Armarios intermedios | AM60x40 | Armario mural de fibra exterior 600x400x210 mm (AlxAnxP) con protección IP66, IK09. Para soportación en poste, pared o suelo, incluye soportación, placa de montaje, carril din y protecciones electricas (diferencial, magnetotérmico switch, magnetotérmico ventilador, magnetotérmico reserva, magnetotérmico enchufe y enchufe schuko), termostato, FA para termostato, ventilación forzada, cierre por candado unificado. Incluyendo el Suministro y montaje de bandeja organizadora de empalmes y/o terminación de F.O. con capacidad para terminar en conectores hasta 8 fibras (bandeja de conectorización) o capacidad para empalmar de paso hasta 16 fibras. | 862.4652 | 4312.3262 |  |  | ud |  |  |  |  | 0
1000 | m | Suministro e instalación de cable 3x2,5 | C_ELE_3X2,5 | Suministro e instalación de manguera exterior RZ1-K 3x2,5mm | 4 | 4000 |  |  | m |  |  |  |  | 0
1200 | m | Suministro e instalación de cable FTP CAT6A/CAT7 | FTP_CAT6A/CAT7 | Suministro e instalación de manguera de FTP CAT6 o superior CAT7 de exterior con cubierta de PE protección UV, malla-chapa antiroedor, CPR, 4 pares trenzados, bindaje independiente por par y blindaje común a los 4 pares, pp. Conexionado y certificación | 4.8 | 5760 |  |  | m |  |  |  |  | 0
1300 | m | Suministro e instalación de manguera 12 Fibras Ópticas SM OS2 | FO_OS2 | Suministro e instalación de manguera de fibra óptica de exterior con cubierta de PE protección UV, malla-chapa antiroedor, CPR, 12 FO SM, de tipo OS2 pp. Conexionado fusiones y certificación | 5.2 | 6760 |  |  | m |  |  |  |  | 0
11 | ud | Zapata de Hormigón de 60x60x60 para báculo | ZPT606060 | Ejecución de zapata de hormigón de 0,60x0,60x0,60, incluyendo la excavación y la carga y el transporte de las tierras a vertedero autorizado, y la construcción con hormigón en masa y previo de limpieza, mallazo en la base de la zapata, y placa de anclaje de 2 cms y cuatro garrotas D=30 mm; i/ p.p. medios auxiliares. | 226.5 | 2491.5 |  |  | ud |  |  |  |  | 0
2 | ud | Módulo expansor + bateria | Río | Módulo expansor de zonas, para ampliación de la capacidad de entradas de la central de intrusión ofertada. Incluida fuente de alimentación y batería | 350 | 700 |  |  | ud |  |  |  |  | 0
2 | ud | Módulo de relés | MOXA Iologik E1214 | Módulo de E/S digitales Ethernet. Seis puertos de entrada digital y 6 puertos de salida digital mediante Relé. Entradas digitales: 6 canales. Relés: 6 canales. Aislamiento: 3k VDC o 2k Vrms. Tipo de sensor: contacto húmedo (NPN o PNP), contacto seco. Modo I/O: DI o contador de eventos. Contacto seco: Encendido: corto a GND. Apagado: abierto. Contacto húmedo (DI a COM): Encendido: 10 a 30 VCC. Apagado: 0 a 3 VCC. Según características descritas en PPT. | 300 | 600 |  |  | ud |  |  |  |  | 0
1 | pa | PARTIDA CONFIGURAIÓN MÓDULOS IO EN CRA | OB_ENE_AUX | Partida de mano de obra para configuración módulos IO en abonado CRA | 350 | 350 |  |  | pa |  |  |  |  | 0
1 | pa | PARTIDA ENERGÍA AUXILIAR | OB_ENE_AUX | Partida ayudas auxiliares en equipamiento y mano de obra en sistemas de energía | 4665.315 | 4665.315 |  |  | pa |  |  |  |  | 0
1 | pa | PARTIDA AYUDAS ALBAÑILERÍA | OB_AUX | Partida ayudas auxiliares en equipamiento y mano de obra en albañilería | 4665.315 | 4665.315 |  |  | pa |  |  |  |  | 0
[5 empty] | Total . . . . . . . | 99077.0062 | [6 empty] | Total . . . . . . . | 0
2.- ACTUALIZACIÓN GRABADOR | [7 empty] | 2.- ACTUALIZACIÓN GRABADORES
Cantidad |  | Descripcion | Referencia (modelo) | Descripción Extendida | P/U | TOTAL |  | Cantidad |  | Descripcion | Referencia (modelo) | Descripción Extendida | P/U | TOTAL
2 | ud | Ampliación Disco Duro SERVIDOR HDD (10TB) | HDD10TB | Disco duro SERVIDOR 10TB | 514.3 | 1028.6 |  |  | ud |  |  |  |  | 0
1 | ud | Ampliación MEMORIA RAM (8GB) | RAM8GB | Memoría RAM 8GB | 51.8 | 51.8 |  |  | ud |  |  |  |  | 0
1 | pa | Mano de obra instalación, configuración, puesta en marcha | Mano de Obra | Mano de obra instalación, configuración, puesta en marcha | 159.5625 | 159.5625 |  |  | pa |  |  |  |  | 0
[5 empty] | Total . . . . . . . | 1239.9625 | [6 empty] | Total . . . . . . . | 0
TOTAL RENOVACIÓN SISTEMAS DE SEGURIDAD RECINTO DE HORTALEZA ZONA 4 | [5 empty] | 100316.9687 |  | TOTAL RENOVACIÓN SISTEMAS DE SEGURIDAD RECINTO DE HORTALEZA ZONA 4 | [5 empty] | 0

## 11_LORANCA
PRESUPUESTO INSTALACION Y RENOVACIÓN SISTEMAS DE SEGURIDAD RECINTO DE LORANCA
|  | METRO de MADRID |  |  |  |  | ÍNDICE |  |  | OFERTA
|  | RENOVACIÓN SISTEMAS DE SEGURIDAD RECINTO DE LORANCA | TOTAL | [6 empty] | RENOVACIÓN SISTEMAS DE SEGURIDAD RECINTO DE LORANCA | TOTAL
|  | 1.- ATR | 6149.6125 | [6 empty] | 1.- ATR | 0
|  | 2.- PERÍMETRO | 130387.9339 | [6 empty] | 2.- PERÍMETRO | 0
|  | 3.- ZONA DEPÓSITO | 7855.815 | [6 empty] | 3.- ZONA DEPÓSITO | 0
|  | 4.- ACTUALIZACIÓN GRABADOR | 2118.25 | [6 empty] | 4.- ACTUALIZACIÓN GRABADORES | 0
|  | TOTALES | 146511.6114 | [6 empty] | TOTALES | 0
1.- ATR | [7 empty] | 1.- ATR
Cantidad |  | Descripcion | Referencia (modelo) | Descripción Extendida | P/U | TOTAL |  | Cantidad |  | Descripcion | Referencia (modelo) | Descripción Extendida | P/U | TOTAL
1 | ud | Cámara IP 2MPX | P3265LVE | Cámara IP tipo minidomo. Resolución mínima de 2 Megapíxel de alta definición compacta día y noche. Foco de IR integrado en cámara. con LED de infrarrojos de 850 nm. Rango de alcance de 40 m.Carcasa IP66 y NEMA 4X, con grado de protección IK10 en policarbonato y parasol. Varifocal, 3,4–8,9 mm, F1.8. lente P-iris. Campo horizontal de la vista: 100°-36°, Campo de visión vertical: 53°-20°. Corrección por infrarrojos, zoom y enfoque remotos, control de P-Iris. Iluminación mínima Con Forensic WDR y Lightfinder 2.0: Color: 0,1 lux a 50 IRE, F1.8 B/N: 0 lux a 50 IRE, F1.8 | 749 | 749 |  |  | ud |  |  |  |  | 0
1 | ud | Accesorio para montaje en Báculo 50-150MM | T91B47 | Accesorio para montaje en poste T91B47 para instalaciones en interiores y exteriores, para postes con un diámetro de entre 50 y 150 mm (2"-6"). Incluye 1 par de correas de acero inoxidable de 570 mm (22,5") con interfaz de tornillo TX30 para facilitar la instalación. | 89 | 89 |  |  | ud |  |  |  |  | 0
1 | ud | Licencia Cámara | LIC_CAM | Licenciamiento de cámara en servidor | 159.05 | 159.05 |  |  | ud |  |  |  |  | 0
1 | ud | Switch Industrial 8POE +2SFP+2SFP+ | IGS-5225-8P2S2X | Switch Industrial PoE administrado de capa 3 de enlace ascendente 10G, equipado con 8 puertos 10/100/1000BASE-T Gigabit Ethernet RJ45 con función de inyector IEEE 802.3at PoE+, 2 puertos 100/1000/2500BASE-X mini-GBIC/SFP para detección automática de tipo SFP, 2 puertos 10GBASE-SR/LR SFP+ , compatibles con versiones anteriores de 1000BASE-SX/LX/BX y 2500BASE-X SFP. Carcasa de metal resistente IP30 y un amplio rango de temperatura de -40 a 75 grados | 957.6 | 957.6 |  |  | ud |  |  |  |  | 0
2 | ud | Módulo GBIC SFP SM | MTB-TSR2 | Módulo de fibra óptica 10GBASE-LR SFP+ de 1 puerto: 2 km (-40~75 grados C) | 104 | 208 |  |  | ud |  |  |  |  | 0
10 | m | Suministro e instalación de cable FTP CAT6A/CAT7 | FTP_CAT6A/CAT7 | Suministro e instalación de manguera de FTP CAT6 o superior CAT7 de exterior con cubierta de PE protección UV, malla-chapa antiroedor, CPR, 4 pares trenzados, bindaje independiente por par y blindaje común a los 4 pares, pp. Conexionado y certificación | 4.8 | 48 |  |  | m |  |  |  |  | 0
650 | m | Suministro e instalación de manguera 12 Fibras Ópticas SM OS2 | FO_OS2 | Suministro e instalación de manguera de fibra óptica de exterior con cubierta de PE protección UV, malla-chapa antiroedor, CPR, 12 FO SM, de tipo OS2 pp. Conexionado fusiones y certificación | 5.2 | 3380 |  |  | m |  |  |  |  | 0
1 | pa | PARTIDA ENERGÍA AUXILIAR | OB_ENE_AUX | Partida ayudas auxiliares en equipamiento y mano de obra en sistemas de energía | 279.43 | 279.43 |  |  | pa |  |  |  |  | 0
1 | pa | PARTIDA AYUDAS ALBAÑILERÍA | OB_AUX | Partida ayudas auxiliares en equipamiento y mano de obra en albañilería | 279.5325 | 279.5325 |  |  | pa |  |  |  |  | 0
[5 empty] | Total . . . . . . . | 6149.6125 | [6 empty] | Total . . . . . . . | 0
2.- PERÍMETRO | [7 empty] | 2.- PERÍMETRO
Cantidad |  | Descripcion | Referencia (modelo) | Descripción Extendida | P/U | TOTAL |  | Cantidad |  | Descripcion | Referencia (modelo) | Descripción Extendida | P/U | TOTAL
19 | ud | Báculo | BACULO | Báculo de 4 metros de altura para la colocación de una cámara de videovigilancia. Incluye el soporte de suelo. | 330 | 6270 |  |  | ud |  |  |  |  | 0
3 | ud | Cámara IP 2MPX | P3265LVE | Cámara IP tipo minidomo. Resolución mínima de 2 Megapíxel de alta definición compacta día y noche. Foco de IR integrado en cámara. con LED de infrarrojos de 850 nm. Rango de alcance de 40 m.Carcasa IP66 y NEMA 4X, con grado de protección IK10 en policarbonato y parasol. Varifocal, 3,4–8,9 mm, F1.8. lente P-iris. Campo horizontal de la vista: 100°-36°, Campo de visión vertical: 53°-20°. Corrección por infrarrojos, zoom y enfoque remotos, control de P-Iris. Iluminación mínima Con Forensic WDR y Lightfinder 2.0: Color: 0,1 lux a 50 IRE, F1.8 B/N: 0 lux a 50 IRE, F1.8 | 749 | 2247 |  |  | ud |  |  |  |  | 0
19 | ud | Cámara Térmica | Q1951-E | Suministro y montaje de cámara IP térmica de alta sensibilidad para uso exterior con sensor de 384x288, la imagen puede ampliarse hasta 768x576, soporte y adaptador para montaje en báculo. | 2999 | 56981 |  |  | ud |  |  |  |  | 0
22 | ud | Accesorio para montaje en Báculo 50-150MM | T91B47 | Accesorio para montaje en poste T91B47 para instalaciones en interiores y exteriores, para postes con un diámetro de entre 50 y 150 mm (2"-6"). Incluye 1 par de correas de acero inoxidable de 570 mm (22,5") con interfaz de tornillo TX30 para facilitar la instalación. | 89 | 1958 |  |  | ud |  |  |  |  | 0
22 | ud | Licencia Cámara | LIC_CAM | Licenciamiento de cámara en servidor | 159.05 | 3499.1 |  |  | ud |  |  |  |  | 0
19 | ud | PNS-Axis_PerimeterDefender | DE.3001 | Activación de la integración de los metadatos generados por la función AXIS Perimiter Defender en la plataforma G-Core de Geutebruck. Permite mostrar la información de la detección de análisis de video en los visores G-View o G-SIM. Los datos integrables en el evento son: Canal / Tipo de Alarma / Número de Zona / ID de seguimiento / Area de alarma. Incluida instalación y configuración. | 392 | 7448 |  |  | ud |  |  |  |  | 0
19 | ud | Perimeter Defender | ACAP PER_DEF | Licencia de unidad única para AXIS Perimeter Defender, una aplicación de análisis de video escalable y flexible para vigilancia y protección perimetral. Incluida instalación y configuración. | 299 | 5681 |  |  | ud |  |  |  |  | 0
5 | ud | Switch Industrial 8POE +2SFP+2SFP+ | IGS-5225-8P2S2X | Switch Industrial PoE administrado de capa 3 de enlace ascendente 10G, equipado con 8 puertos 10/100/1000BASE-T Gigabit Ethernet RJ45 con función de inyector IEEE 802.3at PoE+, 2 puertos 100/1000/2500BASE-X mini-GBIC/SFP para detección automática de tipo SFP, 2 puertos 10GBASE-SR/LR SFP+ , compatibles con versiones anteriores de 1000BASE-SX/LX/BX y 2500BASE-X SFP. Carcasa de metal resistente IP30 y un amplio rango de temperatura de -40 a 75 grados | 957.6 | 4788 |  |  | ud |  |  |  |  | 0
3 | ud | Conversor Midspan POE | AX_T8154 | Midspan SFP AXIS T8154 convertidor de medios, Plug and Play y con PoE. Fuente de alimentación integrada. Entrada de datos a través de SFP o RJ45. High PoE de 60 W. | 209 | 627 |  |  | ud |  |  |  |  | 0
16 | ud | Módulo GBIC SFP SM | MTB-TSR2 | Módulo de fibra óptica 10GBASE-LR SFP+ de 1 puerto: 2 km (-40~75 grados C) | 104 | 1664 |  |  | ud |  |  |  |  | 0
6 | ud | Armarios intermedios | AM60x40 | Armario mural de fibra exterior 600x400x210 mm (AlxAnxP) con protección IP66, IK09. Para soportación en poste, pared o suelo, incluye soportación, placa de montaje, carril din y protecciones electricas (diferencial, magnetotérmico switch, magnetotérmico ventilador, magnetotérmico reserva, magnetotérmico enchufe y enchufe schuko), termostato, FA para termostato, ventilación forzada, cierre por candado unificado. Incluyendo el Suministro y montaje de bandeja organizadora de empalmes y/o terminación de F.O. con capacidad para terminar en conectores hasta 8 fibras (bandeja de conectorización) o capacidad para empalmar de paso hasta 16 fibras. | 862.4652 | 5174.7914 |  |  | ud |  |  |  |  | 0
100 | m | Suministro e instalación de tubo Acero 32mm | TUBAC32 | Suministro e instalación de tubo acero M32, p.p mano de obra y accesorios | 24.78 | 2478 |  |  | m |  |  |  |  | 0
760 | m | Suministro e instalación de cable 3x2,5 | C_ELE_3X2,5 | Suministro e instalación de manguera exterior RZ1-K 3x2,5mm | 4 | 3040 |  |  | m |  |  |  |  | 0
670 | m | Suministro e instalación de cable FTP CAT6A/CAT7 | FTP_CAT6A/CAT7 | Suministro e instalación de manguera de FTP CAT6 o superior CAT7 de exterior con cubierta de PE protección UV, malla-chapa antiroedor, CPR, 4 pares trenzados, bindaje independiente por par y blindaje común a los 4 pares, pp. Conexionado y certificación | 4.8 | 3216 |  |  | m |  |  |  |  | 0
1010 | m | Suministro e instalación de manguera 12 Fibras Ópticas SM OS2 | FO_OS2 | Suministro e instalación de manguera de fibra óptica de exterior con cubierta de PE protección UV, malla-chapa antiroedor, CPR, 12 FO SM, de tipo OS2 pp. Conexionado fusiones y certificación | 5.2 | 5252 |  |  | m |  |  |  |  | 0
19 | ud | Zapata de Hormigón de 60x60x60 para báculo | ZPT606060 | Ejecución de zapata de hormigón de 0,60x0,60x0,60, incluyendo la excavación y la carga y el transporte de las tierras a vertedero autorizado, y la construcción con hormigón en masa y previo de limpieza, mallazo en la base de la zapata, y placa de anclaje de 2 cms y cuatro garrotas D=30 mm; i/ p.p. medios auxiliares. | 226.5 | 4303.5 |  |  | ud |  |  |  |  | 0
15 | m | Construción Zanja | Zanja | Construcción de zanja, incluyendo la excavación, la carga y el transporte de las tierras a vertedero autorizado, el suministro y colocación de 4 tubos de PVC corrugado, para instalaciones, relleno de la misma con material recuperado, y acabado superficial con hormigón en masa o asfalto; i/ p.p.medios auxiliares. | 78.93 | 1183.95 |  |  | m |  |  |  |  | 0
2 | ud | Arqueta de Registro | Arqueta | Arqueta de registro construida a base de ladrillo macizo de 1/2 pie de espesor, enfoscada y bruñida interiormente, con tapa metálica con cerco y tirador. | 325.8 | 651.6 |  |  | ud |  |  |  |  | 0
3 | ud | Módulo expansor + bateria | Río | Módulo expansor de zonas, para ampliación de la capacidad de entradas de la central de intrusión ofertada. Incluida fuente de alimentación y batería | 350 | 1050 |  |  | ud |  |  |  |  | 0
4 | ud | Módulo de relés | MOXA Iologik E1214 | Módulo de E/S digitales Ethernet. Seis puertos de entrada digital y 6 puertos de salida digital mediante Relé. Entradas digitales: 6 canales. Relés: 6 canales. Aislamiento: 3k VDC o 2k Vrms. Tipo de sensor: contacto húmedo (NPN o PNP), contacto seco. Modo I/O: DI o contador de eventos. Contacto seco: Encendido: corto a GND. Apagado: abierto. Contacto húmedo (DI a COM): Encendido: 10 a 30 VCC. Apagado: 0 a 3 VCC. Según características descritas en PPT. | 300 | 1200 |  |  | ud |  |  |  |  | 0
1 | pa | PARTIDA CONFIGURAIÓN MÓDULOS IO EN CRA | OB_ENE_AUX | Partida de mano de obra para configuración módulos IO en abonado CRA | 700 | 700 |  |  | pa |  |  |  |  | 0
1 | pa | PARTIDA ENERGÍA AUXILIAR | OB_ENE_AUX | Partida ayudas auxiliares en equipamiento y mano de obra en sistemas de energía | 5522.11 | 5522.11 |  |  | pa |  |  |  |  | 0
1 | pa | PARTIDA AYUDAS ALBAÑILERÍA | OB_AUX | Partida ayudas auxiliares en equipamiento y mano de obra en albañilería | 5452.8825 | 5452.8825 |  |  | pa |  |  |  |  | 0
[5 empty] | Total . . . . . . . | 130387.9339 | [6 empty] | Total . . . . . . . | 0
3.- ZONA DEPÓSITO | [7 empty] | 3.- ZONA DEPÓSITO
Cantidad |  | Descripcion | Referencia (modelo) | Descripción Extendida | P/U | TOTAL |  | Cantidad |  | Descripcion | Referencia (modelo) | Descripción Extendida | P/U | TOTAL
1 | ud | Báculo | BACULO | Báculo de 4 metros de altura para la colocación de una cámara de videovigilancia. Incluye el soporte de suelo. | 330 | 330 |  |  | ud |  |  |  |  | 0
3 | ud | Cámara IP 2MPX | P3265LVE | Cámara IP tipo minidomo. Resolución mínima de 2 Megapíxel de alta definición compacta día y noche. Foco de IR integrado en cámara. con LED de infrarrojos de 850 nm. Rango de alcance de 40 m.Carcasa IP66 y NEMA 4X, con grado de protección IK10 en policarbonato y parasol. Varifocal, 3,4–8,9 mm, F1.8. lente P-iris. Campo horizontal de la vista: 100°-36°, Campo de visión vertical: 53°-20°. Corrección por infrarrojos, zoom y enfoque remotos, control de P-Iris. Iluminación mínima Con Forensic WDR y Lightfinder 2.0: Color: 0,1 lux a 50 IRE, F1.8 B/N: 0 lux a 50 IRE, F1.8 | 749 | 2247 |  |  | ud |  |  |  |  | 0
3 | ud | Accesorio para montaje en Báculo 50-150MM | T91B47 | Accesorio para montaje en poste T91B47 para instalaciones en interiores y exteriores, para postes con un diámetro de entre 50 y 150 mm (2"-6"). Incluye 1 par de correas de acero inoxidable de 570 mm (22,5") con interfaz de tornillo TX30 para facilitar la instalación. | 89 | 267 |  |  | ud |  |  |  |  | 0
3 | ud | Licencia Cámara | LIC_CAM | Licenciamiento de cámara en servidor | 159.05 | 477.15 |  |  | ud |  |  |  |  | 0
100 | m | Suministro e instalación de tubo Acero 32mm | TUBAC32 | Suministro e instalación de tubo acero M32, p.p mano de obra y accesorios | 24.78 | 2478 |  |  | m |  |  |  |  | 0
225 | m | Suministro e instalación de cable FTP CAT6A/CAT7 | FTP_CAT6A/CAT7 | Suministro e instalación de manguera de FTP CAT6 o superior CAT7 de exterior con cubierta de PE protección UV, malla-chapa antiroedor, CPR, 4 pares trenzados, bindaje independiente por par y blindaje común a los 4 pares, pp. Conexionado y certificación | 4.8 | 1080 |  |  | m |  |  |  |  | 0
1 | ud | Zapata de Hormigón de 60x60x60 para báculo | ZPT606060 | Ejecución de zapata de hormigón de 0,60x0,60x0,60, incluyendo la excavación y la carga y el transporte de las tierras a vertedero autorizado, y la construcción con hormigón en masa y previo de limpieza, mallazo en la base de la zapata, y placa de anclaje de 2 cms y cuatro garrotas D=30 mm; i/ p.p. medios auxiliares. | 226.5 | 226.5 |  |  | ud |  |  |  |  | 0
1 | pa | PARTIDA ENERGÍA AUXILIAR | OB_ENE_AUX | Partida ayudas auxiliares en equipamiento y mano de obra en sistemas de energía | 375.0825 | 375.0825 |  |  | pa |  |  |  |  | 0
1 | pa | PARTIDA AYUDAS ALBAÑILERÍA | OB_AUX | Partida ayudas auxiliares en equipamiento y mano de obra en albañilería | 375.0825 | 375.0825 |  |  | pa |  |  |  |  | 0
[5 empty] | Total . . . . . . . | 7855.815 | [6 empty] | Total . . . . . . . | 0
4.- ACTUALIZACIÓN GRABADOR | [7 empty] | 4.- ACTUALIZACIÓN GRABADORES
Cantidad |  | Descripcion | Referencia (modelo) | Descripción Extendida | P/U | TOTAL |  | Cantidad |  | Descripcion | Referencia (modelo) | Descripción Extendida | P/U | TOTAL
2 | ud | Ampliación Disco Duro SERVIDOR HDD (14TB) | HDD14TB | Disco duro SERVIDOR 14TB | 995.3 | 1990.6 |  |  | ud |  |  |  |  | 0
1 | pa | Mano de obra instalación, configuración, puesta en marcha | Mano de Obra | Mano de obra instalación, configuración, puesta en marcha | 127.65 | 127.65 |  |  | pa |  |  |  |  | 0
[5 empty] | Total . . . . . . . | 2118.25 | [6 empty] | Total . . . . . . . | 0
TOTAL RENOVACIÓN SISTEMAS DE SEGURIDAD RECINTO DE LORANCA | [5 empty] | 146511.6114 |  | TOTAL RENOVACIÓN SISTEMAS DE SEGURIDAD RECINTO DE LORANCA | [5 empty] | 0

## 12_VALDECARROS
PRESUPUESTO INSTALACION Y RENOVACIÓN SISTEMAS DE SEGURIDAD RECINTO DE VALDECARROS
|  | METRO de MADRID |  |  |  |  | ÍNDICE |  |  | OFERTA
|  | RENOVACIÓN SISTEMAS DE SEGURIDAD RECINTO DE HORTALEZA VALDECARROS | TOTAL | [6 empty] | RENOVACIÓN SISTEMAS DE SEGURIDAD RECINTO DE VALDECARROS | TOTAL
|  | 1.- ATR | 12059.5782 | [6 empty] | 1.- ATR | 0
|  | 2.- PERÍMETRO | 71447.9495 | [6 empty] | 2.- PERÍMETRO | 0
|  | 3.- ACTUALIZACIÓN GRABADOR | 2268.56 | [6 empty] | 3.- ACTUALIZACIÓN GRABADORES | 0
|  | TOTALES | 85776.0877 | [6 empty] | TOTALES | 0
1.- ATR | [7 empty] | 1.- ATR
Cantidad |  | Descripcion | Referencia (modelo) | Descripción Extendida | P/U | TOTAL |  | Cantidad |  | Descripcion | Referencia (modelo) | Descripción Extendida | P/U | TOTAL
2 | ud | Cámara IP 2MPX | P3265LVE | Cámara IP tipo minidomo. Resolución mínima de 2 Megapíxel de alta definición compacta día y noche. Foco de IR integrado en cámara. con LED de infrarrojos de 850 nm. Rango de alcance de 40 m.Carcasa IP66 y NEMA 4X, con grado de protección IK10 en policarbonato y parasol. Varifocal, 3,4–8,9 mm, F1.8. lente P-iris. Campo horizontal de la vista: 100°-36°, Campo de visión vertical: 53°-20°. Corrección por infrarrojos, zoom y enfoque remotos, control de P-Iris. Iluminación mínima Con Forensic WDR y Lightfinder 2.0: Color: 0,1 lux a 50 IRE, F1.8 B/N: 0 lux a 50 IRE, F1.8 | 749 | 1498 |  |  | ud |  |  |  |  | 0
2 | ud | Accesorio para montaje en Báculo 50-150MM | T91B47 | Accesorio para montaje en poste T91B47 para instalaciones en interiores y exteriores, para postes con un diámetro de entre 50 y 150 mm (2"-6"). Incluye 1 par de correas de acero inoxidable de 570 mm (22,5") con interfaz de tornillo TX30 para facilitar la instalación. | 89 | 178 |  |  | ud |  |  |  |  | 0
2 | ud | Licencia Cámara | LIC_CAM | Licenciamiento de cámara en servidor | 159.05 | 318.1 |  |  | ud |  |  |  |  | 0
1 | ud | Switch Industrial 8POE +2SFP+2SFP+ | IGS-5225-8P2S2X | Switch Industrial PoE administrado de capa 3 de enlace ascendente 10G, equipado con 8 puertos 10/100/1000BASE-T Gigabit Ethernet RJ45 con función de inyector IEEE 802.3at PoE+, 2 puertos 100/1000/2500BASE-X mini-GBIC/SFP para detección automática de tipo SFP, 2 puertos 10GBASE-SR/LR SFP+ , compatibles con versiones anteriores de 1000BASE-SX/LX/BX y 2500BASE-X SFP. Carcasa de metal resistente IP30 y un amplio rango de temperatura de -40 a 75 grados | 957.6 | 957.6 |  |  | ud |  |  |  |  | 0
2 | ud | Módulo GBIC SFP SM | MTB-TSR2 | Módulo de fibra óptica 10GBASE-LR SFP+ de 1 puerto: 2 km (-40~75 grados C) | 104 | 208 |  |  | ud |  |  |  |  | 0
1 | ud | Armarios intermedios | AM60x40 | Armario mural de fibra exterior 600x400x210 mm (AlxAnxP) con protección IP66, IK09. Para soportación en poste, pared o suelo, incluye soportación, placa de montaje, carril din y protecciones electricas (diferencial, magnetotérmico switch, magnetotérmico ventilador, magnetotérmico reserva, magnetotérmico enchufe y enchufe schuko), termostato, FA para termostato, ventilación forzada, cierre por candado unificado. Incluyendo el Suministro y montaje de bandeja organizadora de empalmes y/o terminación de F.O. con capacidad para terminar en conectores hasta 8 fibras (bandeja de conectorización) o capacidad para empalmar de paso hasta 16 fibras. | 862.4652 | 862.4652 |  |  | ud |  |  |  |  | 0
100 | m | Suministro e instalación de tubo Acero 32mm | TUBAC32 | Suministro e instalación de tubo acero M32, p.p mano de obra y accesorios | 24.78 | 2478 |  |  | m |  |  |  |  | 0
130 | m | Suministro e instalación de cable 3x2,5 | C_ELE_3X2,5 | Suministro e instalación de manguera exterior RZ1-K 3x2,5mm | 4 | 520 |  |  | m |  |  |  |  | 0
200 | m | Suministro e instalación de cable FTP CAT6A/CAT7 | FTP_CAT6A/CAT7 | Suministro e instalación de manguera de FTP CAT6 o superior CAT7 de exterior con cubierta de PE protección UV, malla-chapa antiroedor, CPR, 4 pares trenzados, bindaje independiente por par y blindaje común a los 4 pares, pp. Conexionado y certificación | 4.8 | 960 |  |  | m |  |  |  |  | 0
130 | m | Suministro e instalación de manguera 12 Fibras Ópticas SM OS2 | FO_OS2 | Suministro e instalación de manguera de fibra óptica de exterior con cubierta de PE protección UV, malla-chapa antiroedor, CPR, 12 FO SM, de tipo OS2 pp. Conexionado fusiones y certificación | 5.2 | 676 |  |  | m |  |  |  |  | 0
21 | m | Construción Zanja | Zanja | Construcción de zanja, incluyendo la excavación, la carga y el transporte de las tierras a vertedero autorizado, el suministro y colocación de 4 tubos de PVC corrugado, para instalaciones, relleno de la misma con material recuperado, y acabado superficial con hormigón en masa o asfalto; i/ p.p.medios auxiliares. | 78.93 | 1657.53 |  |  | m |  |  |  |  | 0
2 | ud | Arqueta de Registro | Arqueta | Arqueta de registro construida a base de ladrillo macizo de 1/2 pie de espesor, enfoscada y bruñida interiormente, con tapa metálica con cerco y tirador. | 325.8 | 651.6 |  |  | ud |  |  |  |  | 0
1 | pa | PARTIDA ENERGÍA AUXILIAR | OB_ENE_AUX | Partida ayudas auxiliares en equipamiento y mano de obra en sistemas de energía | 547.1415 | 547.1415 |  |  | pa |  |  |  |  | 0
1 | pa | PARTIDA AYUDAS ALBAÑILERÍA | OB_AUX | Partida ayudas auxiliares en equipamiento y mano de obra en albañilería | 547.1415 | 547.1415 |  |  | pa |  |  |  |  | 0
[5 empty] | Total . . . . . . . | 12059.5782 | [6 empty] | Total . . . . . . . | 0
2.- PERÍMETRO | [7 empty] | 2.- PERÍMETRO
Cantidad |  | Descripcion | Referencia (modelo) | Descripción Extendida | P/U | TOTAL |  | Cantidad |  | Descripcion | Referencia (modelo) | Descripción Extendida | P/U | TOTAL
4 | ud | Báculo abatible | BAC6MC | Báculos abatibles 6m acero inoxidable para cámaras. Suministro, instalación de báculos cilíndricos (154mm x 2mm) de altura 6m en acero inoxidable incluida cimentación en hormigon para baculo 60x60x60 | 720 | 2880 |  |  | ud |  |  |  |  | 0
1 | ud | Báculo | BACULO | Báculo de 4 metros de altura para la colocación de una cámara de videovigilancia. Incluye el soporte de suelo. | 330 | 330 |  |  | ud |  |  |  |  | 0
5 | ud | Cámara IP 2MPX | P3265LVE | Cámara IP tipo minidomo. Resolución mínima de 2 Megapíxel de alta definición compacta día y noche. Foco de IR integrado en cámara. con LED de infrarrojos de 850 nm. Rango de alcance de 40 m.Carcasa IP66 y NEMA 4X, con grado de protección IK10 en policarbonato y parasol. Varifocal, 3,4–8,9 mm, F1.8. lente P-iris. Campo horizontal de la vista: 100°-36°, Campo de visión vertical: 53°-20°. Corrección por infrarrojos, zoom y enfoque remotos, control de P-Iris. Iluminación mínima Con Forensic WDR y Lightfinder 2.0: Color: 0,1 lux a 50 IRE, F1.8 B/N: 0 lux a 50 IRE, F1.8 | 749 | 3745 |  |  | ud |  |  |  |  | 0
8 | ud | Cámara Térmica | Q1951-E | Suministro y montaje de cámara IP térmica de alta sensibilidad para uso exterior con sensor de 384x288, la imagen puede ampliarse hasta 768x576, soporte y adaptador para montaje en báculo. | 2999 | 23992 |  |  | ud |  |  |  |  | 0
13 | ud | Accesorio para montaje en Báculo 50-150MM | T91B47 | Accesorio para montaje en poste T91B47 para instalaciones en interiores y exteriores, para postes con un diámetro de entre 50 y 150 mm (2"-6"). Incluye 1 par de correas de acero inoxidable de 570 mm (22,5") con interfaz de tornillo TX30 para facilitar la instalación. | 89 | 1157 |  |  | ud |  |  |  |  | 0
13 | ud | Licencia Cámara | LIC_CAM | Licenciamiento de cámara en servidor | 159.05 | 2067.65 |  |  | ud |  |  |  |  | 0
9 | ud | PNS-Axis_PerimeterDefender | DE.3001 | Activación de la integración de los metadatos generados por la función AXIS Perimiter Defender en la plataforma G-Core de Geutebruck. Permite mostrar la información de la detección de análisis de video en los visores G-View o G-SIM. Los datos integrables en el evento son: Canal / Tipo de Alarma / Número de Zona / ID de seguimiento / Area de alarma. Incluida instalación y configuración. | 392 | 3528 |  |  | ud |  |  |  |  | 0
9 | ud | Perimeter Defender | ACAP PER_DEF | Licencia de unidad única para AXIS Perimeter Defender, una aplicación de análisis de video escalable y flexible para vigilancia y protección perimetral. Incluida instalación y configuración. | 299 | 2691 |  |  | ud |  |  |  |  | 0
3 | ud | Switch Industrial 8POE +2SFP+2SFP+ | IGS-5225-8P2S2X | Switch Industrial PoE administrado de capa 3 de enlace ascendente 10G, equipado con 8 puertos 10/100/1000BASE-T Gigabit Ethernet RJ45 con función de inyector IEEE 802.3at PoE+, 2 puertos 100/1000/2500BASE-X mini-GBIC/SFP para detección automática de tipo SFP, 2 puertos 10GBASE-SR/LR SFP+ , compatibles con versiones anteriores de 1000BASE-SX/LX/BX y 2500BASE-X SFP. Carcasa de metal resistente IP30 y un amplio rango de temperatura de -40 a 75 grados | 957.6 | 2872.8 |  |  | ud |  |  |  |  | 0
1 | ud | Conversor Midspan POE | AX_T8154 | Midspan SFP AXIS T8154 convertidor de medios, Plug and Play y con PoE. Fuente de alimentación integrada. Entrada de datos a través de SFP o RJ45. High PoE de 60 W. | 209 | 209 |  |  | ud |  |  |  |  | 0
8 | ud | Módulo GBIC SFP SM | MTB-TSR2 | Módulo de fibra óptica 10GBASE-LR SFP+ de 1 puerto: 2 km (-40~75 grados C) | 104 | 832 |  |  | ud |  |  |  |  | 0
3 | ud | Armarios intermedios | AM60x40 | Armario mural de fibra exterior 600x400x210 mm (AlxAnxP) con protección IP66, IK09. Para soportación en poste, pared o suelo, incluye soportación, placa de montaje, carril din y protecciones electricas (diferencial, magnetotérmico switch, magnetotérmico ventilador, magnetotérmico reserva, magnetotérmico enchufe y enchufe schuko), termostato, FA para termostato, ventilación forzada, cierre por candado unificado. Incluyendo el Suministro y montaje de bandeja organizadora de empalmes y/o terminación de F.O. con capacidad para terminar en conectores hasta 8 fibras (bandeja de conectorización) o capacidad para empalmar de paso hasta 16 fibras. | 862.4652 | 2587.3957 |  |  | ud |  |  |  |  | 0
100 | m | Suministro e instalación de tubo Acero 32mm | TUBAC32 | Suministro e instalación de tubo acero M32, p.p mano de obra y accesorios | 24.78 | 2478 |  |  | m |  |  |  |  | 0
1250 | m | Suministro e instalación de cable 3x2,5 | C_ELE_3X2,5 | Suministro e instalación de manguera exterior RZ1-K 3x2,5mm | 4 | 5000 |  |  | m |  |  |  |  | 0
275 | m | Suministro e instalación de cable FTP CAT6A/CAT7 | FTP_CAT6A/CAT7 | Suministro e instalación de manguera de FTP CAT6 o superior CAT7 de exterior con cubierta de PE protección UV, malla-chapa antiroedor, CPR, 4 pares trenzados, bindaje independiente por par y blindaje común a los 4 pares, pp. Conexionado y certificación | 4.8 | 1320 |  |  | m |  |  |  |  | 0
1250 | m | Suministro e instalación de manguera 12 Fibras Ópticas SM OS2 | FO_OS2 | Suministro e instalación de manguera de fibra óptica de exterior con cubierta de PE protección UV, malla-chapa antiroedor, CPR, 12 FO SM, de tipo OS2 pp. Conexionado fusiones y certificación | 5.2 | 6500 |  |  | m |  |  |  |  | 0
5 | ud | Zapata de Hormigón de 60x60x60 para báculo | ZPT606060 | Ejecución de zapata de hormigón de 0,60x0,60x0,60, incluyendo la excavación y la carga y el transporte de las tierras a vertedero autorizado, y la construcción con hormigón en masa y previo de limpieza, mallazo en la base de la zapata, y placa de anclaje de 2 cms y cuatro garrotas D=30 mm; i/ p.p. medios auxiliares. | 226.5 | 1132.5 |  |  | ud |  |  |  |  | 0
2 | ud | Módulo expansor + bateria | Río | Módulo expansor de zonas, para ampliación de la capacidad de entradas de la central de intrusión ofertada. Incluida fuente de alimentación y batería | 350 | 700 |  |  | ud |  |  |  |  | 0
2 | ud | Módulo de relés | MOXA Iologik E1214 | Módulo de E/S digitales Ethernet. Seis puertos de entrada digital y 6 puertos de salida digital mediante Relé. Entradas digitales: 6 canales. Relés: 6 canales. Aislamiento: 3k VDC o 2k Vrms. Tipo de sensor: contacto húmedo (NPN o PNP), contacto seco. Modo I/O: DI o contador de eventos. Contacto seco: Encendido: corto a GND. Apagado: abierto. Contacto húmedo (DI a COM): Encendido: 10 a 30 VCC. Apagado: 0 a 3 VCC. Según características descritas en PPT. | 300 | 600 |  |  | ud |  |  |  |  | 0
1 | pa | PARTIDA CONFIGURAIÓN MÓDULOS IO EN CRA | OB_ENE_AUX | Partida de mano de obra para configuración módulos IO en abonado CRA | 350 | 350 |  |  | pa |  |  |  |  | 0
1 | pa | PARTIDA ENERGÍA AUXILIAR | OB_ENE_AUX | Partida ayudas auxiliares en equipamiento y mano de obra en sistemas de energía | 3231.1173 | 3231.1173 |  |  | pa |  |  |  |  | 0
1 | pa | PARTIDA AYUDAS ALBAÑILERÍA | OB_AUX | Partida ayudas auxiliares en equipamiento y mano de obra en albañilería | 3244.4865 | 3244.4865 |  |  | pa |  |  |  |  | 0
[5 empty] | Total . . . . . . . | 71447.9495 | [6 empty] | Total . . . . . . . | 0
3.- ACTUALIZACIÓN GRABADOR | [7 empty] | 3.- ACTUALIZACIÓN GRABADORES
Cantidad |  | Descripcion | Referencia (modelo) | Descripción Extendida | P/U | TOTAL |  | Cantidad |  | Descripcion | Referencia (modelo) | Descripción Extendida | P/U | TOTAL
4 | ud | Ampliación Disco Duro SERVIDOR HDD (10TB) | HDD10TB | Disco duro SERVIDOR 10TB | 514.3 | 2057.2 |  |  | ud |  |  |  |  | 0
1 | ud | Ampliación MEMORIA RAM (8GB) | RAM8GB | Memoría RAM 8GB | 51.8 | 51.8 |  |  | ud |  |  |  |  | 0
1 | pa | Mano de obra instalación, configuración, puesta en marcha | Mano de Obra | Mano de obra instalación, configuración, puesta en marcha | 159.56 | 159.56 |  |  | pa |  |  |  |  | 0
[5 empty] | Total . . . . . . . | 2268.56 | [6 empty] | Total . . . . . . . | 0
TOTAL RENOVACIÓN SISTEMAS DE SEGURIDAD RECINTO DE VALDECARROS | [5 empty] | 85776.0877 |  | TOTAL RENOVACIÓN SISTEMAS DE SEGURIDAD RECINTO DE VALDECARROS | [5 empty] | 0

## COCH_PTA_ARGANDA
PRESUPUESTO INSTALACION Y RENOVACIÓN SISTEMAS DE SEGURIDAD RECINTO DE COCHERAS PUERTA DE ARGANDA
|  | METRO de MADRID |  |  |  |  | ÍNDICE |  |  | OFERTA
|  | RENOVACIÓN SISTEMAS DE SEGURIDAD RECINTO DE HORTALEZA COCHERAS PUERTA DE ARGANDA | TOTAL | [6 empty] | RENOVACIÓN SISTEMAS DE SEGURIDAD RECINTO DE COCHERAS PUERTA DE ARGANDA | TOTAL
|  | 1.- ATR | 5529.744 | [6 empty] | 1.- ATR | 0
|  | 2.- PERÍMETRO | 78261.6479 | [6 empty] | 2.- PERÍMETRO | 0
|  | TOTALES | 83791.3919 | [6 empty] | TOTALES | 0
1.- ATR | [7 empty] | 1.- ATR
Cantidad |  | Descripción | Referencia (modelo o similar) | Descripción Extendida | P/U | TOTAL |  | Cantidad |  | Descripcion | Referencia (modelo) | Descripción Extendida | P/U | TOTAL
3 | ud | Cámara IP 2MPX | P3265LVE | Cámara IP tipo minidomo. Resolución mínima de 2 Megapíxel de alta definición compacta día y noche. Foco de IR integrado en cámara. con LED de infrarrojos de 850 nm. Rango de alcance de 40 m.Carcasa IP66 y NEMA 4X, con grado de protección IK10 en policarbonato y parasol. Varifocal, 3,4–8,9 mm, F1.8. lente P-iris. Campo horizontal de la vista: 100°-36°, Campo de visión vertical: 53°-20°. Corrección por infrarrojos, zoom y enfoque remotos, control de P-Iris. Iluminación mínima Con Forensic WDR y Lightfinder 2.0: Color: 0,1 lux a 50 IRE, F1.8 B/N: 0 lux a 50 IRE, F1.8 | 749 | 2247 |  |  | ud |  |  |  |  | 0
3 | ud | Accesorio para montaje en Báculo 50-150MM | T91B47 | Accesorio para montaje en poste T91B47 para instalaciones en interiores y exteriores, para postes con un diámetro de entre 50 y 150 mm (2"-6"). Incluye 1 par de correas de acero inoxidable de 570 mm (22,5") con interfaz de tornillo TX30 para facilitar la instalación. | 89 | 267 |  |  | ud |  |  |  |  | 0
3 | ud | Licencia Cámara | LIC_CAM | Licenciamiento de cámara en servidor | 159.05 | 477.15 |  |  | ud |  |  |  |  | 0
25 | m | Suministro e instalación de tubo Acero 32mm | TUBAC32 | Suministro e instalación de tubo acero M32, p.p mano de obra y accesorios | 24.78 | 619.5 |  |  | m |  |  |  |  | 0
110 | m | Suministro e instalación de cable FTP CAT6A/CAT7 | FTP_CAT6A/CAT7 | Suministro e instalación de manguera de FTP CAT6 o superior CAT7 de exterior con cubierta de PE protección UV, malla-chapa antiroedor, CPR, 4 pares trenzados, bindaje independiente por par y blindaje común a los 4 pares, pp. Conexionado y certificación | 4.8 | 528 |  |  | m |  |  |  |  | 0
3 | m | Construción Zanja | Zanja | Construcción de zanja, incluyendo la excavación, la carga y el transporte de las tierras a vertedero autorizado, el suministro y colocación de 4 tubos de PVC corrugado, para instalaciones, relleno de la misma con material recuperado, y acabado superficial con hormigón en masa o asfalto; i/ p.p.medios auxiliares. | 78.93 | 236.79 |  |  | m |  |  |  |  | 0
2 | ud | Arqueta de Registro | Arqueta | Arqueta de registro construida a base de ladrillo macizo de 1/2 pie de espesor, enfoscada y bruñida interiormente, con tapa metálica con cerco y tirador. | 325.8 | 651.6 |  |  | ud |  |  |  |  | 0
1 | pa | PARTIDA ENERGÍA AUXILIAR | OB_ENE_AUX | Partida ayudas auxiliares en equipamiento y mano de obra en sistemas de energía | 251.352 | 251.352 |  |  | pa |  |  |  |  | 0
1 | pa | PARTIDA AYUDAS ALBAÑILERÍA | OB_AUX | Partida ayudas auxiliares en equipamiento y mano de obra en albañilería | 251.352 | 251.352 |  |  | pa |  |  |  |  | 0
[5 empty] | Total . . . . . . . | 5529.744 | [6 empty] | Total . . . . . . . | 0
2.- PERÍMETRO | [7 empty] | 2.- PERÍMETRO
Cantidad |  | Descripción | Referencia (modelo o similar) | Descripción Extendida | P/U | TOTAL |  | Cantidad |  | Descripcion | Referencia (modelo) | Descripción Extendida | P/U | TOTAL
7 | ud | Báculo | BACULO | Báculo de 4 metros de altura para la colocación de una cámara de videovigilancia. Incluye el soporte de suelo. | 330 | 2310 |  |  | ud |  |  |  |  | 0
1 | ud | Báculo abatible | BAC6MC | Báculos abatibles 6m acero inoxidable para cámaras. Suministro, instalación de báculos cilíndricos (154mm x 2mm) de altura 6m en acero inoxidable incluida cimentación en hormigon para baculo 60x60x60 | 720 | 720 |  |  | ud |  |  |  |  | 0
1 | ud | Partida alzada traslado DOMO | PA_01 | Traslado de DOMO a nuevo báculo abatible | 400 | 400 | [7 empty] | 0
18 | ud | Cámara IP 2MPX | P3265LVE | Cámara IP tipo minidomo. Resolución mínima de 2 Megapíxel de alta definición compacta día y noche. Foco de IR integrado en cámara. con LED de infrarrojos de 850 nm. Rango de alcance de 40 m.Carcasa IP66 y NEMA 4X, con grado de protección IK10 en policarbonato y parasol. Varifocal, 3,4–8,9 mm, F1.8. lente P-iris. Campo horizontal de la vista: 100°-36°, Campo de visión vertical: 53°-20°. Corrección por infrarrojos, zoom y enfoque remotos, control de P-Iris. Iluminación mínima Con Forensic WDR y Lightfinder 2.0: Color: 0,1 lux a 50 IRE, F1.8 B/N: 0 lux a 50 IRE, F1.8 | 749 | 13482 |  |  | ud |  |  |  |  | 0
6 | ud | Cámara Térmica | Q1951-E | Suministro y montaje de cámara IP térmica de alta sensibilidad para uso exterior con sensor de 384x288, la imagen puede ampliarse hasta 768x576, soporte y adaptador para montaje en báculo. | 2999 | 17994 |  |  | ud |  |  |  |  | 0
24 | ud | Accesorio para montaje en Báculo 50-150MM | T91B47 | Accesorio para montaje en poste T91B47 para instalaciones en interiores y exteriores, para postes con un diámetro de entre 50 y 150 mm (2"-6"). Incluye 1 par de correas de acero inoxidable de 570 mm (22,5") con interfaz de tornillo TX30 para facilitar la instalación. | 89 | 2136 |  |  | ud |  |  |  |  | 0
7 | ud | Licencia Cámara | LIC_CAM | Licenciamiento de cámara en servidor | 159.05 | 1113.35 |  |  | ud |  |  |  |  | 0
7 | ud | PNS-Axis_PerimeterDefender | DE.3001 | Activación de la integración de los metadatos generados por la función AXIS Perimiter Defender en la plataforma G-Core de Geutebruck. Permite mostrar la información de la detección de análisis de video en los visores G-View o G-SIM. Los datos integrables en el evento son: Canal / Tipo de Alarma / Número de Zona / ID de seguimiento / Area de alarma. Incluida instalación y configuración. | 392 | 2744 |  |  | ud |  |  |  |  | 0
7 | ud | Perimeter Defender | ACAP PER_DEF | Licencia de unidad única para AXIS Perimeter Defender, una aplicación de análisis de video escalable y flexible para vigilancia y protección perimetral. Incluida instalación y configuración. | 299 | 2093 |  |  | ud |  |  |  |  | 0
4 | ud | Switch Industrial 8POE +2SFP+2SFP+ | IGS-5225-8P2S2X | Switch Industrial PoE administrado de capa 3 de enlace ascendente 10G, equipado con 8 puertos 10/100/1000BASE-T Gigabit Ethernet RJ45 con función de inyector IEEE 802.3at PoE+, 2 puertos 100/1000/2500BASE-X mini-GBIC/SFP para detección automática de tipo SFP, 2 puertos 10GBASE-SR/LR SFP+ , compatibles con versiones anteriores de 1000BASE-SX/LX/BX y 2500BASE-X SFP. Carcasa de metal resistente IP30 y un amplio rango de temperatura de -40 a 75 grados | 957.6 | 3830.4 |  |  | ud |  |  |  |  | 0
8 | ud | Módulo GBIC SFP SM | MTB-TSR2 | Módulo de fibra óptica 10GBASE-LR SFP+ de 1 puerto: 2 km (-40~75 grados C) | 104 | 832 |  |  | ud |  |  |  |  | 0
1 | ud | Videoportero | VIDEOPORTERO | Videoportero Antivandalico Ip 2N Helios Force con camara HD,protocolo SIP, 2 canales de voz, 2 micrófonos incorporados, altavoz de 10W. Sistema de cancelación de eco y un boton de llamada, incluye caja de empotrar, | 1436.92 | 1436.92 |  |  | ud |  |  |  |  | 0
1 | ud | Terminal GrandStream | GRANDSTREAM | Terminal Grandstream para atención a videoporteros GXV3350 Teléfono multimedia IP de 16 líneas, con pantalla táctil capacitiva de 5” sistema operativo Android 7,0, Cámara inclinable CMOS de 1M, agrega dos puertos Gigabit con PoE/PoE+, Wi-Fi doble banda y Bluetooth integrado, Altavoz HD de micrófono dual con reducción de ruido. | 428.28 | 428.28 |  |  | ud |  |  |  |  | 0
4 | ud | Armarios intermedios | AM60x40 | Armario mural de fibra exterior 600x400x210 mm (AlxAnxP) con protección IP66, IK09. Para soportación en poste, pared o suelo, incluye soportación, placa de montaje, carril din y protecciones electricas (diferencial, magnetotérmico switch, magnetotérmico ventilador, magnetotérmico reserva, magnetotérmico enchufe y enchufe schuko), termostato, FA para termostato, ventilación forzada, cierre por candado unificado. Incluyendo el Suministro y montaje de bandeja organizadora de empalmes y/o terminación de F.O. con capacidad para terminar en conectores hasta 8 fibras (bandeja de conectorización) o capacidad para empalmar de paso hasta 16 fibras. | 862.4652 | 3449.8609 |  |  | ud |  |  |  |  | 0
100 | m | Suministro e instalación de tubo Acero 32mm | TUBAC32 | Suministro e instalación de tubo acero M32, p.p mano de obra y accesorios | 24.78 | 2478 |  |  | m |  |  |  |  | 0
840 | m | Suministro e instalación de cable 3x2,5 | C_ELE_3X2,5 | Suministro e instalación de manguera exterior RZ1-K 3x2,5mm | 4 | 3360 |  |  | m |  |  |  |  | 0
975 | m | Suministro e instalación de cable FTP CAT6A/CAT7 | FTP_CAT6A/CAT7 | Suministro e instalación de manguera de FTP CAT6 o superior CAT7 de exterior con cubierta de PE protección UV, malla-chapa antiroedor, CPR, 4 pares trenzados, bindaje independiente por par y blindaje común a los 4 pares, pp. Conexionado y certificación | 4.8 | 4680 |  |  | m |  |  |  |  | 0
840 | m | Suministro e instalación de manguera 12 Fibras Ópticas SM OS2 | FO_OS2 | Suministro e instalación de manguera de fibra óptica de exterior con cubierta de PE protección UV, malla-chapa antiroedor, CPR, 12 FO SM, de tipo OS2 pp. Conexionado fusiones y certificación | 5.2 | 4368 |  |  | m |  |  |  |  | 0
8 | ud | Zapata de Hormigón de 60x60x60 para báculo | ZPT606060 | Ejecución de zapata de hormigón de 0,60x0,60x0,60, incluyendo la excavación y la carga y el transporte de las tierras a vertedero autorizado, y la construcción con hormigón en masa y previo de limpieza, mallazo en la base de la zapata, y placa de anclaje de 2 cms y cuatro garrotas D=30 mm; i/ p.p. medios auxiliares. | 226.5 | 1812 |  |  | ud |  |  |  |  | 0
1 | ud | Módulo expansor + bateria | Río | Módulo expansor de zonas, para ampliación de la capacidad de entradas de la central de intrusión ofertada. Incluida fuente de alimentación y batería | 350 | 350 |  |  | ud |  |  |  |  | 0
2 | ud | Módulo de relés | MOXA Iologik E1214 | Módulo de E/S digitales Ethernet. Seis puertos de entrada digital y 6 puertos de salida digital mediante Relé. Entradas digitales: 6 canales. Relés: 6 canales. Aislamiento: 3k VDC o 2k Vrms. Tipo de sensor: contacto húmedo (NPN o PNP), contacto seco. Modo I/O: DI o contador de eventos. Contacto seco: Encendido: corto a GND. Apagado: abierto. Contacto húmedo (DI a COM): Encendido: 10 a 30 VCC. Apagado: 0 a 3 VCC. Según características descritas en PPT. | 300 | 600 |  |  | ud |  |  |  |  | 0
1 | pa | PARTIDA CONFIGURAIÓN MÓDULOS IO EN CRA | OB_ENE_AUX | Partida de mano de obra para configuración módulos IO en abonado CRA | 350 | 350 |  |  | pa |  |  |  |  | 0
1 | pa | PARTIDA ENERGÍA AUXILIAR | OB_ENE_AUX | Partida ayudas auxiliares en equipamiento y mano de obra en sistemas de energía | 3646.9185 | 3646.9185 |  |  | pa |  |  |  |  | 0
1 | pa | PARTIDA AYUDAS ALBAÑILERÍA | OB_AUX | Partida ayudas auxiliares en equipamiento y mano de obra en albañilería | 3646.9185 | 3646.9185 |  |  | pa |  |  |  |  | 0
[5 empty] | Total . . . . . . . | 78261.6479 | [6 empty] | Total . . . . . . . | 0
TOTAL RENOVACIÓN SISTEMAS DE SEGURIDAD RECINTO DE COCHERAS PUERTA DE ARGANDA | [5 empty] | 83791.3919 |  | TOTAL RENOVACIÓN SISTEMAS DE SEGURIDAD RECINTO DE COCHERAS PUERTA DE ARGANDA | [5 empty] | 0

## Consumo Pw (hidden)
CONSUMO EQUIPOS (W)
Grabador IP | Axis | Camera Station S2016 | 500
Cámara térmica | Axis | Q1941-E | 13
Cámara IP 2 Mpx | Axis | P3225-VE-MKII | 11.3
Switch POE | Planet |  | 310
Central de Intrusion y módulo etehrnet | Honeywell | C096-D-E1 | 58.65
Teclado central | Honeywell | MK-7 | 1.08
Sirena para conexión a central | CQG | Multibox grado 3 | 92
Detector Volumetrico doble tecnologia | Texecom | AFB-0048 | 0.5
Conversor Midspan POE | Axis | AX_T8154 | 60
GrandStream | GrandStream | GXV3350 | 18
Módulo de reles | Axis | A9188-VE | 26
TOTAL