## IO_23-017P
Extracción de Emisiones de Motores Diésel de VVAA en diferentes emplazamientos de Metro de Madrid
Presupuesto | [6 empty] | Presupuesto
Código | Nat | Ud | Resumen | CanPres | Pres | ImpPres | CanPres | Pres | ImpPres
01 | Capítulo | Ud | CANILLEJAS - TALLER DE MANTENIMIENTO DE VVAA | 1 | 235112.96 | 235112.96 | 1 | 0 | 0
01.01 | Capítulo | ud | Extracción Localizada y Ventilación General | 1 | 170006.31 | 170006.31 | 1 | 0 | 0
01.11 | Partida | m | Carril/Raíl Aspirante Taller Mtto | 140 | 709.15 | 99281 | 140 | 0 | 0
01.12 | Partida | ud | Carro, Manguera, Boquerel y Desconexión de Seguridad | 8 | 3034.08 | 24272.64 | 8 | 0 | 0
01.13 | Partida | ud | Aspirador Emisiones Motores 4700 m3/h | 2 | 2863.56 | 5727.12 | 2 | 0 | 0
01.14 | Partida | ud | Aspirador Emisiones Motores 6000 m3/h | 1 | 3904.32 | 3904.32 | 1 | 0 | 0
01.15 | Partida | ud | Kit Escapes dobles | 3 | 1404.9 | 4214.7 | 3 | 0 | 0
01.161 | Partida | m | Conducto circular chapa acero galvanizado 250 mm. | 100 | 53.13 | 5313 | 100 | 0 | 0
01.162 | Partida | m | Conducto circular chapa acero galvanizado 300 mm. | 70 | 59.18 | 4142.6 | 70 | 0 | 0
01.17 | Partida | m | Conducto para extracción de humos de acero inoxidable | 17 | 305.13 | 5187.21 | 17 | 0 | 0
01.18 | Partida | ud | Cuadro de mando y control Extractores | 2 | 3831.19 | 7662.38 | 2 | 0 | 0
01.19 | Partida | ud | Extractor Helicoidal apertura motorizada Vías 7 y 8 | 2 | 5150.67 | 10301.34 | 2 | 0 | 0
|  |  | Total 01.01 | 1 | 170006.31 | 170006.31 | 1 | 0 | 0
01.02 | Capítulo | ud | Detección de CO y NO2 | 1 | 9876.24 | 9876.24 | 1 | 0 | 0
01.21 | Partida | ud | Centralita de Detección de Gases | 1 | 1222.2 | 1222.2 | 1 | 0 | 0
01.22 | Partida | ud | Detector de CO | 9 | 104.58 | 941.22 | 9 | 0 | 0
01.23 | Partida | ud | Detector de NO2 | 9 | 274.68 | 2472.12 | 9 | 0 | 0
01.24 | Partida | ud | Conjunto Señalización | 6 | 124.35 | 746.1 | 6 | 0 | 0
01.25 | Partida | m | Canalización y Cableado | 660 | 6.81 | 4494.6 | 660 | 0 | 0
|  |  | Total 01.02 | 1 | 9876.24 | 9876.24 | 1 | 0 | 0
01.03 | Capítulo | ud | Instalación Eléctrica BT | 1 | 30708.94 | 30708.94 | 1 | 0 | 0
01.03.01 | Capítulo | ud | Cuartos de Baja Tensión | 1 | 2456.92 | 2456.92 | 1 | 0 | 0
I31BBB00TTCC | Partida | ud | Modificación Cuadro 5.2 Talleres Centrales | 1 | 2319.73 | 2319.73 | 1 | 0 | 0
I31AWR003X | Partida | ud | Rótulos serigrafiados y esquema sinóptico | 1 | 137.19 | 137.19 | 1 | 0 | 0
|  |  | Total 01.03.01 | 1 | 2456.92 | 2456.92 | 1 | 0 | 0
01.03.02 | Capítulo | ud | Cuadros Secundarios | 1 | 5050.72 | 5050.72 | 1 | 0 | 0
I31BDA013TTCC | Partida | ud | Modificación y revisión de cuadro CS-CL-DRES TTCC | 1 | 4913.53 | 4913.53 | 1 | 0 | 0
I31AWR003X | Partida | ud | Rótulos serigrafiados y esquema sinóptico | 1 | 137.19 | 137.19 | 1 | 0 | 0
|  |  | Total 01.03.02 | 1 | 5050.72 | 5050.72 | 1 | 0 | 0
01.03.03 | Capítulo | ud | Cableado | 1 | 12251.14 | 12251.14 | 1 | 0 | 0
I31CBG003 | Partida | m | Cable Cu. de 3 G 4 mm². RZ1-K (AS)-0.6/1 KV. | 126 | 3.37 | 424.62 | 126 | 0 | 0
I31CBF002 | Partida | m | Cable Cu. de 5 G 2,5 mm². RZ1-K (AS)-0.6/1 KV. | 126 | 3.42 | 430.92 | 126 | 0 | 0
I31CBF003 | Partida | m | Cable Cu. de 5 G 4 mm². RZ1-K (AS)-0.6/1 KV. | 608 | 4.45 | 2705.6 | 608 | 0 | 0
I31CBF006 | Partida | m | Cable Cu. de 5 G 16 mm². RZ1-K (AS)-0.6/1 KV. | 50 | 16.21 | 810.5 | 50 | 0 | 0
I31CBA007 | Partida | m | Cable de Cu. de 1 x 25 mm². RZ1 (AS)-0.6/1KV. | 750 | 5.39 | 4042.5 | 750 | 0 | 0
I31CBA008 | Partida | m | Cable de Cu. de 1 x 35 mm². RZ1 (AS)-0.6/1KV. | 50 | 7.29 | 364.5 | 50 | 0 | 0
I31CDC01 | Partida | m | Cable desnudo de Cu. de 1 x 35 mm². | 250 | 13.89 | 3472.5 | 250 | 0 | 0
|  |  | Total 01.03.03 | 1 | 12251.14 | 12251.14 | 1 | 0 | 0
01.03.04 | Capítulo | ud | Canalizaciones | 1 | 8894.26 | 8894.26 | 1 | 0 | 0
I31ZKA003 | Partida | m | Bandeja perforada aislante libre de halógenos 300x60 mm con tapa y p.p. soportes | 50 | 46.76 | 2338 | 50 | 0 | 0
DIDKTA004X2 | Partida | m | Tubo rígido M40 libre de halogenos | 584 | 10.89 | 6359.76 | 584 | 0 | 0
I310764 | Partida | m | Tubo corrugado M40 libre de halogenos | 50 | 3.93 | 196.5 | 50 | 0 | 0
|  |  | Total 01.03.04 | 1 | 8894.26 | 8894.26 | 1 | 0 | 0
01.03.05 | Capítulo | ud | Varios | 1 | 2055.9 | 2055.9 | 1 | 0 | 0
I31BDA098X0DP | Partida | ud | Desconexión de circuitos/líneas en cuadros | 1 | 1045.8 | 1045.8 | 1 | 0 | 0
01.03.05.01 | Partida | ud | Desmontaje Instalaciones existentes obsoletas | 1 | 1010.1 | 1010.1 | 1 | 0 | 0
|  |  | Total 01.03.05 | 1 | 2055.9 | 2055.9 | 1 | 0 | 0
|  |  | Total 01.03 | 1 | 30708.94 | 30708.94 | 1 | 0 | 0
01.04 | Capítulo | ud | Obras | 1 | 16594.96 | 16594.96 | 1 | 0 | 0
01.41 | Partida | ud | Apertura Salidas de Chimenea | 6 | 1210.13 | 7260.78 | 6 | 0 | 0
01.42 | Partida | ud | Apertura hueco de paso en muro de cerramiento | 4 | 834.75 | 3339 | 4 | 0 | 0
01.43 | Partida | m | Señalización Zona Actuación Extracción Localizada | 160 | 26.96 | 4313.6 | 160 | 0 | 0
01.44 | Partida | ud | Ayudas de albañilería | 1 | 1681.58 | 1681.58 | 1 | 0 | 0
|  |  | Total 01.04 | 1 | 16594.96 | 16594.96 | 1 | 0 | 0
01.05 | Capítulo | ud | Documentación de Obra | 1 | 7926.51 | 7926.51 | 1 | 0 | 0
01.51 | Partida | ud | Documentación Inicial de Obra | 1 | 2284.8 | 2284.8 | 1 | 0 | 0
01.52 | Partida | ud | Documentación Final de Obra | 1 | 1761.9 | 1761.9 | 1 | 0 | 0
01.53 | Partida | ud | Legalización tramitación puesta en servicio inst. eléct. BT | 1 | 3879.81 | 3879.81 | 1 | 0 | 0
|  |  | Total 01.05 | 1 | 7926.51 | 7926.51 | 1 | 0 | 0
|  |  | Total 01 | 1 | 235112.96 | 235112.96 | 1 | 0 | 0
02 | Capítulo | Ud | LAGUNA - NAVE MANTENIMIENTO LÍNEA AÉREA | 1 | 154386.04 | 154386.04 | 1 | 0 | 0
02.01 | Capítulo | ud | Extracción Localizada y Ventilación General | 1 | 97155.85 | 97155.85 | 1 | 0 | 0
02.11 | Partida | m | Carril Rail Aspirante | 92 | 519.13 | 47759.96 | 92 | 0 | 0
01.12 | Partida | ud | Carro, Manguera, Boquerel y Desconexión de Seguridad | 6 | 3034.08 | 18204.48 | 6 | 0 | 0
01.13 | Partida | ud | Aspirador Emisiones Motores 4700 m3/h | 1 | 2863.56 | 2863.56 | 1 | 0 | 0
01.14 | Partida | ud | Aspirador Emisiones Motores 6000 m3/h | 1 | 3904.32 | 3904.32 | 1 | 0 | 0
01.15 | Partida | ud | Kit Escapes dobles | 2 | 1404.9 | 2809.8 | 2 | 0 | 0
01.161 | Partida | m | Conducto circular chapa acero galvanizado 250 mm. | 73 | 53.13 | 3878.49 | 73 | 0 | 0
01.162 | Partida | m | Conducto circular chapa acero galvanizado 300 mm. | 32 | 59.18 | 1893.76 | 32 | 0 | 0
01.17 | Partida | m | Conducto para extracción de humos de acero inoxidable | 16 | 305.13 | 4882.08 | 16 | 0 | 0
02.18 | Partida | ud | Cuadro de mando y control de Extractores | 2 | 3043.88 | 6087.76 | 2 | 0 | 0
02.19 | Partida | ud | Extractor Helicoidal Ventilación General | 3 | 940.12 | 2820.36 | 3 | 0 | 0
02.20 | Partida | ud | Rejillas de entrada de aire | 6 | 341.88 | 2051.28 | 6 | 0 | 0
|  |  | Total 02.01 | 1 | 97155.85 | 97155.85 | 1 | 0 | 0
02.02 | Capítulo | ud | Detección de CO y NO2 | 1 | 5181.69 | 5181.69 | 1 | 0 | 0
02.21 | Partida | ud | Centralita de Detección de Gases | 1 | 844.2 | 844.2 | 1 | 0 | 0
01.22 | Partida | ud | Detector de CO | 6 | 104.58 | 627.48 | 6 | 0 | 0
01.23 | Partida | ud | Detector de NO2 | 6 | 274.68 | 1648.08 | 6 | 0 | 0
01.24 | Partida | ud | Conjunto Señalización | 3 | 124.35 | 373.05 | 3 | 0 | 0
01.25 | Partida | m | Canalización y Cableado | 248 | 6.81 | 1688.88 | 248 | 0 | 0
|  |  | Total 02.02 | 1 | 5181.69 | 5181.69 | 1 | 0 | 0
02.03 | Capítulo | ud | Instalación Eléctrica BT | 1 | 31189.51 | 31189.51 | 1 | 0 | 0
02.03.01 | Capítulo | ud | Cuartos de Baja Tensión | 1 | 2456.92 | 2456.92 | 1 | 0 | 0
I31BBB00LA | Partida | ud | Modificación Cuadro General Nave LA | 1 | 2319.73 | 2319.73 | 1 | 0 | 0
I31AWR003X | Partida | ud | Rótulos serigrafiados y esquema sinóptico | 1 | 137.19 | 137.19 | 1 | 0 | 0
|  |  | Total 02.03.01 | 1 | 2456.92 | 2456.92 | 1 | 0 | 0
02.03.02 | Capítulo | ud | Cuadros Secundarios | 1 | 6584.11 | 6584.11 | 1 | 0 | 0
I31BDA013LA | Partida | ud | Cuadro secundario general nave Línea Aérea | 1 | 4357.99 | 4357.99 | 1 | 0 | 0
I31BDA013LAHU | Partida | ud | Cuadro secundario Extractores nave Línea Aérea | 1 | 2226.12 | 2226.12 | 1 | 0 | 0
|  |  | Total 02.03.02 | 1 | 6584.11 | 6584.11 | 1 | 0 | 0
02.03.03 | Capítulo | ud | Cableado | 1 | 10819.61 | 10819.61 | 1 | 0 | 0
I31CBG003 | Partida | m | Cable Cu. de 3 G 4 mm². RZ1-K (AS)-0.6/1 KV. | 100 | 3.37 | 337 | 100 | 0 | 0
I31CBG004 | Partida | m | Cable Cu. de 3 G 6 mm². RZ1-K (AS)-0.6/1 KV. | 100 | 4.64 | 464 | 100 | 0 | 0
I31CBF002 | Partida | m | Cable Cu. de 5 G 2,5 mm². RZ1-K (AS)-0.6/1 KV. | 188 | 3.42 | 642.96 | 188 | 0 | 0
I31CBF003 | Partida | m | Cable Cu. de 5 G 4 mm². RZ1-K (AS)-0.6/1 KV. | 257 | 4.45 | 1143.65 | 257 | 0 | 0
I31CBF006 | Partida | m | Cable Cu. de 5 G 16 mm². RZ1-K (AS)-0.6/1 KV. | 50 | 16.21 | 810.5 | 50 | 0 | 0
I31CBA007 | Partida | m | Cable de Cu. de 1 x 25 mm². RZ1 (AS)-0.6/1KV. | 50 | 5.39 | 269.5 | 50 | 0 | 0
I31CBA008 | Partida | m | Cable de Cu. de 1 x 35 mm². RZ1 (AS)-0.6/1KV. | 600 | 7.29 | 4374 | 600 | 0 | 0
I31CDC01 | Partida | m | Cable desnudo de Cu. de 1 x 35 mm². | 200 | 13.89 | 2778 | 200 | 0 | 0
|  |  | Total 02.03.03 | 1 | 10819.61 | 10819.61 | 1 | 0 | 0
02.03.04 | Capítulo | ud | Canalizaciones | 1 | 8115.45 | 8115.45 | 1 | 0 | 0
I31ZKA003 | Partida | m | Bandeja perforada aislante libre de halógenos 300x60 mm con tapa y p.p. soportes | 35 | 46.76 | 1636.6 | 35 | 0 | 0
DIDKTA004X2 | Partida | m | Tubo rígido M40 libre de halogenos | 515 | 10.89 | 5608.35 | 515 | 0 | 0
I310764 | Partida | m | Tubo corrugado M40 libre de halogenos | 50 | 3.93 | 196.5 | 50 | 0 | 0
I310778 | Partida | m | Tubo corrugado doble capa M90 libre de halogenos | 100 | 6.74 | 674 | 100 | 0 | 0
|  |  | Total 02.03.04 | 1 | 8115.45 | 8115.45 | 1 | 0 | 0
02.03.05 | Capítulo | ud | Varios | 1 | 3213.42 | 3213.42 | 1 | 0 | 0
I31BDA098X0DP | Partida | ud | Desconexión de circuitos/líneas en cuadros | 1 | 1045.8 | 1045.8 | 1 | 0 | 0
01.03.05.01 | Partida | ud | Desmontaje Instalaciones existentes obsoletas | 1 | 1010.1 | 1010.1 | 1 | 0 | 0
I31EST041 | Partida | ud | Luminaria estanca LED. 15-50W 4000K. | 14 | 82.68 | 1157.52 | 14 | 0 | 0
|  |  | Total 02.03.05 | 1 | 3213.42 | 3213.42 | 1 | 0 | 0
|  |  | Total 02.03 | 1 | 31189.51 | 31189.51 | 1 | 0 | 0
02.04 | Capítulo | ud | Obras | 1 | 12932.48 | 12932.48 | 1 | 0 | 0
01.41 | Partida | ud | Apertura Salidas de Chimenea | 5 | 1210.13 | 6050.65 | 5 | 0 | 0
01.42 | Partida | ud | Apertura hueco de paso en muro de cerramiento | 3 | 834.75 | 2504.25 | 3 | 0 | 0
01.43 | Partida | m | Señalización Zona Actuación Extracción Localizada | 100 | 26.96 | 2696 | 100 | 0 | 0
01.44 | Partida | ud | Ayudas de albañilería | 1 | 1681.58 | 1681.58 | 1 | 0 | 0
|  |  | Total 02.04 | 1 | 12932.48 | 12932.48 | 1 | 0 | 0
01.05 | Capítulo | ud | Documentación de Obra | 1 | 7926.51 | 7926.51 | 1 | 0 | 0
01.51 | Partida | ud | Documentación Inicial de Obra | 1 | 2284.8 | 2284.8 | 1 | 0 | 0
01.52 | Partida | ud | Documentación Final de Obra | 1 | 1761.9 | 1761.9 | 1 | 0 | 0
01.53 | Partida | ud | Legalización tramitación puesta en servicio inst. eléct. BT | 1 | 3879.81 | 3879.81 | 1 | 0 | 0
|  |  | Total 01.05 | 1 | 7926.51 | 7926.51 | 1 | 0 | 0
|  |  | Total 02 | 1 | 154386.04 | 154386.04 | 1 | 0 | 0
03 | Capítulo | Ud | SEGURIDAD Y SALUD | 1 | 5555.18 | 5555.18 | 1 | 0 | 0
03.01 | Capítulo | ud | Seguridad y Salud | 1 | 5555.18 | 5555.18 | 1 | 0 | 0
|  |  | Total 03 | 1 | 5555.18 | 5555.18 | 1 | 0 | 0
|  |  | Total IO_23-017P | 1 | 395054.18 | 395054.18 | 1 | 0 | 0
|  |  | TOTAL PRESUPUESTO EJECUCIÓN MATERIAL | 1 | 395054.18 | 395054.18 | 1 | 0 | 0
|  |  | GASTOS GENERALES Y BENEFICIO INDUSTRIAL | 19% |  | 75060.29 | 0% |  | 0
|  |  | TOTAL OFERTA SIN IVA |  |  | 470114.47 |  |  | 0
|  |  | IMPORTE IVA | 21% |  | 98724.04 | 21% |  | 0
|  |  | TOTAL OFERTA IVA INCLUIDO |  |  | 568838.51 |  |  | 0
OBSERVACIONES
La oferta sin IVA no podrá superar la base imponible
La oferta con IVA no podrá superar el presupuesto base de licitación.
Los precios por partida no podrán ser superiores a los presupuestados.
Los precios unitarios de las partidas alzadas no se podrán modificar.
Se deberán tener en cuenta las Notas del apartado “27. Evaluación de las ofertas” del cuadro resumen del Pliego de Condiciones Particulares.
Note on A3: Código del concepto. Ver colores en "Entorno de trabajo: Apariencia"
Note on B3: Naturaleza o tipo de concepto, ver valores de cada naturaleza en la ayuda del menú contextual
Note on C3: Unidad principal de medida del concepto
Note on D3: Descripción corta
Note on E3: Rendimiento o cantidad presupuestada
Note on F3: Precio unitario en el presupuesto
Note on G3: Importe del presupuesto
Note on H3: Rendimiento o cantidad presupuestada
Note on I3: Precio unitario en el presupuesto
Note on J3: Importe del presupuesto