## Preciario
|  |  |  | PROYECTO |  |  | OFERTA
Presupuesto
Código | Nat | Ud | Resumen | CanPres | Pres | ImpPres | CanPres | Pres | ImpPres
EGA | Capítulo |  | ALBAÑILERÍA, SOLADOS Y REVESTIMIENTOS | 1 | 2425.17 | 2425.17 | 1 | 0 | 0
EGA0010 | Partida | m2 | INSTALACIÓN DE PAVIMENTO TACTOVISUAL FLEXIBLE (DIURNO) | 1 | 30.4 | 30.4 | 1 | 0 | 0
Instalación de pavimento tactovisual flexible polimérico de poliuretano teflonado con nanopartículas de sílice en superficie, altamente resistente a la abrasión, con extrema resistencia al desgarro y al impacto, acorde a las características técnicas especificadas en Pliego de Condiciones. La instalación será llevada a cabo, previo a limpieza en profundidad de la zona de actuación, mediante adhesivo de gran rapidez de secado incluso en actuaciones bajo el agua, aplicable sobre diferentes materiales (cerámica, plásticos, metales). Finalmente se realiza un sellado perimetral del total de la pieza instalada. Incluidos medios auxiliares, mecánicos, manuales y de protección, medio de transporte, limpieza y retirada del material sobrante, carga y transporte a vertedero autorizado o a lugar definido por la Dirección Facultativa, i/ canon de vertido y tasas. A la finalización del trabajo, la zona de actuación debe quedar totalmente limpia y en servicio. Medición y abono en función de unidad realmente ejecutada y precio ofertado. Totalmente terminada la unidad. En horario diurno.
EGA0020 | Partida | m2 | INSTALACIÓN DE PAVIMENTO TACTOVISUAL FLEXIBLE (NOCTURNO) | 1 | 34.71 | 34.71 | 1 | 0 | 0
Instalación de pavimento tactovisual flexible polimérico de poliuretano teflonado con nanopartículas de sílice en superficie, altamente resistente a la abrasión, con extrema resistencia al desgarro y al impacto, acorde a las características técnicas especificadas en Pliego de Condiciones. La instalación será llevada a cabo, previo a limpieza en profundidad de la zona de actuación, mediante adhesivo de gran rapidez de secado incluso en actuaciones bajo el agua, aplicable sobre diferentes materiales (cerámica, plásticos, metales). Finalmente se realiza un sellado perimetral del total de la pieza instalada. Incluidos medios auxiliares, mecánicos, manuales y de protección, medio de transporte, limpieza y retirada del material sobrante, carga y transporte a vertedero autorizado o a lugar definido por la Dirección Facultativa, i/ canon de vertido y tasas. A la finalización del trabajo, la zona de actuación debe quedar totalmente limpia y en servicio. Medición y abono en función de unidad realmente ejecutada y precio ofertado. Totalmente terminada la unidad. En horario nocturno.
EGA0030 | Partida | m2 | INSTALACIÓN DE PAVIMENTO TACTOVISUAL FLEXIBLE DE BORDE DE ANDÉN (DIURNO) | 1 | 41.22 | 41.22 | 1 | 0 | 0
Instalación de pavimento tactovisual flexible para borde de andén, polimérico flexible de poliuretano teflonado con nanopartículas de sílice en superficie, altamente resistente a la abrasión, con extrema resistencia al desgarro y al impacto, acorde a las características técnicas especificadas en Pliego de Condiciones. La instalación será llevada a cabo, previo a limpieza en profundidad de la zona de actuación, mediante adhesivo de gran rapidez de secado incluso en actuaciones bajo el agua, aplicable sobre diferentes materiales (cerámica, plásticos, metales). Finalmente se realiza un sellado perimetral del total de la pieza instalada. Incluidos medios auxiliares, mecánicos, manuales y de protección, medio de transporte, limpieza y retirada del material sobrante, carga y transporte a vertedero autorizado o a lugar definido por la Dirección Facultativa, i/ canon de vertido y tasas. A la finalización del trabajo, la zona de actuación debe quedar totalmente limpia y en servicio. Medición y abono en función de unidad realmente ejecutada y precio ofertado. Totalmente terminada la unidad. En horario diurno.
EGA0040 | Partida | m2 | INSTALACIÓN DE PAVIMENTO TACTOVISUAL FLEXIBLE DE BORDE DE ANDÉN (NOCTURNO) | 1 | 48.26 | 48.26 | 1 | 0 | 0
Instalación de pavimento tactovisual flexible para borde de andén, polimérico flexible de poliuretano teflonado con nanopartículas de sílice en superficie, altamente resistente a la abrasión, con extrema resistencia al desgarro y al impacto, acorde a las características técnicas especificadas en Pliego de Condiciones. La instalación será llevada a cabo, previo a limpieza en profundidad de la zona de actuación, mediante adhesivo de gran rapidez de secado incluso en actuaciones bajo el agua, aplicable sobre diferentes materiales (cerámica, plásticos, metales). Finalmente se realiza un sellado perimetral del total de la pieza instalada. Incluidos medios auxiliares, mecánicos, manuales y de protección, medio de transporte, limpieza y retirada del material sobrante, carga y transporte a vertedero autorizado o a lugar definido por la Dirección Facultativa, i/ canon de vertido y tasas. A la finalización del trabajo, la zona de actuación debe quedar totalmente limpia y en servicio. Medición y abono en función de unidad realmente ejecutada y precio ofertado. Totalmente terminada la unidad. En horario nocturno.
EGA0045 | Partida | m2 | PULIDO, ABRILLANTADO, LIMPIEZA, ADECUACION DE PELDAÑOS. (NOCTURNO) | 1 | 25.73 | 25.73 | 1 | 0 | 0
Pulido, abrillantado,limpieza y adecuacion de peldaño de terrazo, ceramico o piedra natural, teniendo riguroso cuidado para no deteriorar tiras antideslizantes y cajeados, incluso limpieza interior de cajeados de tiras antideslizantes, reparacion y sellado de juntas y cajeados con morteros tixotropicss de resinas de color similar al peldaño. En horario nocturno.
EGA0050 | Partida | m2 | RECRECIDO DE MORTERO RÁPIDO HASTA 10 CM DE ESPESOR (DIURNO) | 1 | 21.63 | 21.63 | 1 | 0 | 0
Recrecido con mortero, hasta 10cm de espesor, aplicado con medios manuales. Compuesto a base de cemento de secado, fraguado y endurecimiento rápido, mezclado con un árido de granulometría máxima de 0,5mm. Previa imprimación de polímero acrílico. Incluido replanteo y nivelación del recrecido. Incluidos medios auxiliares, mecánicos, manuales y de protección, medio de transporte, limpieza y retirada del material sobrante, carga y transporte a vertedero autorizado o a lugar definido por la Dirección Facultativa, i/ canon de vertido y tasas. A la finalización del trabajo, la zona de actuación debe quedar totalmente limpia y en servicio. Medición y abono en función de unidad realmente ejecutada y precio ofertado. Totalmente terminada la unidad. En horario diurno.
EGA0060 | Partida | m2 | RECRECIDO DE MORTERO RÁPIDO HASTA 10 CM DE ESPESOR (NOCTURNO) | 1 | 22.73 | 22.73 | 1 | 0 | 0
Recrecido con mortero, hasta 10cm de espesor, aplicado con medios manuales. Compuesto a base de cemento de secado, fraguado y endurecimiento rápido, mezclado con un árido de granulometría máxima de 0,5mm. Previa imprimación de polímero acrílico. Incluido replanteo y nivelación del recrecido. Incluidos medios auxiliares, mecánicos, manuales y de protección, medio de transporte, limpieza y retirada del material sobrante, carga y transporte a vertedero autorizado o a lugar definido por la Dirección Facultativa, i/ canon de vertido y tasas. A la finalización del trabajo, la zona de actuación debe quedar totalmente limpia y en servicio. Medición y abono en función de unidad realmente ejecutada y precio ofertado. Totalmente terminada la unidad. En horario nocturno.
EGA0070 | Partida | m2 | REPARACIÓN DE PAVIMENTO TACTOVISUAL CERÁMICO ABOTONADO Y ACANALADO (DIURNO) | 1 | 25.59 | 25.59 | 1 | 0 | 0
Reparación de pavimento tactovisual porcelánico compacto de 40x40 cm o 40x60cm. Retirada y recuperacion para su posterior colocacion de piezas de pavimento que se encuentren con movimiento o despegadas. La colocación será llevada a cabo mediante la aplicación de una capa fina con llana dentada de adhesivo cementoso tipo C2F de fraguado rápido. El rejuntado, de las juntas de colocación, se realizará con mortero cementoso tipo CG2 para juntas de hasta 15mm, empleando crucetas de pvc de 2mm. La formación de juntas de movimiento se realizará mediante el uso de perfiles metálicos para juntas, constituidos por perfiles unidos a un cuerpo central. El solado será ejecutado a testa en los pavimentos de color amarillo y blanco, dejando una junta perimetral en el elemento solado, así como realizando juntas de movimiento cuando sean necesarias. En relación a la ejecución de los pavimentos de color negro, se emplearán las crucetas de pcv mencionadas anteriormente. Incluidos medios auxiliares, mecánicos, manuales y de protección, medio de transporte, limpieza y retirada del material sobrante, carga y transporte a vertedero autorizado o a lugar definido por la Dirección Facultativa, i/ canon de vertido y tasas. A la finalización del trabajo, la zona de actuación debe quedar totalmente limpia y en servicio. Medición y abono en función de unidad realmente ejecutada y precio ofertado. Totalmente terminada la unidad. En horario diurno.
EGA0080 | Partida | m2 | REPARACIÓN DE PAVIMENTO TACTOVISUAL CERÁMICO ABOTONADO Y ACANALADO (NOCTURNO) | 1 | 29.9 | 29.9 | 1 | 0 | 0
Reparación de pavimento tactovisual porcelánico compacto de 40x40 cm o 40x60cm. Retirada y recuperacion para su posterior colocacion de piezas de pavimento que se encuentren con movimiento o despegadas. La colocación será llevada a cabo mediante la aplicación de una capa fina con llana dentada de adhesivo cementoso tipo C2F de fraguado rápido. El rejuntado, de las juntas de colocación, se realizará con mortero cementoso tipo CG2 para juntas de hasta 15mm, empleando crucetas de pvc de 2mm. La formación de juntas de movimiento se realizará mediante el uso de perfiles metálicos para juntas, constituidos por perfiles unidos a un cuerpo central. El solado será ejecutado a testa en los pavimentos de color amarillo y blanco, dejando una junta perimetral en el elemento solado, así como realizando juntas de movimiento cuando sean necesarias. En relación a la ejecución de los pavimentos de color negro, se emplearán las crucetas de pcv mencionadas anteriormente. Incluidos medios auxiliares, mecánicos, manuales y de protección, medio de transporte, limpieza y retirada del material sobrante, carga y transporte a vertedero autorizado o a lugar definido por la Dirección Facultativa, i/ canon de vertido y tasas. A la finalización del trabajo, la zona de actuación debe quedar totalmente limpia y en servicio. Medición y abono en función de unidad realmente ejecutada y precio ofertado. Totalmente terminada la unidad. En horario nocturno.
EGA0090 | Partida | m2 | REPARACIÓN DE PAVIMENTO TACTOVISUAL CERÁMICO DE BORDE DE ANDÉN (DIURNO) | 1 | 36.41 | 36.41 | 1 | 0 | 0
Reparación de pavimento tactovisual de 40x40 cm o 40x60cm. Retirada y recuperacion para su posterior colocacion de piezas de pavimento que se encuentren con movimiento o despegadas. La colocación será llevada a cabo mediante la aplicación de una capa fina con llana dentada de adhesivo cementoso tipo C2F de fraguado rápido. El rejuntado, de las juntas de colocación, se realizará con mortero cementoso tipo CG2 para juntas de hasta 15mm, empleando crucetas de pvc de 2mm. La formación de juntas de movimiento se realizará mediante el uso de perfiles metálicos para juntas, constituidos por perfiles metálicos unidos por un cuerpo central. Incluidos medios auxiliares, mecánicos, manuales y de protección, medio de transporte, limpieza y retirada del material sobrante, carga y transporte a vertedero autorizado o a lugar definido por la Dirección Facultativa, i/ canon de vertido y tasas. A la finalización del trabajo, la zona de actuación debe quedar totalmente limpia y en servicio. Medición y abono en función de unidad realmente ejecutada y precio ofertado. Totalmente terminada la unidad. En horario diurno.
EGA0100 | Partida | m2 | REPARACIÓN DE PAVIMENTO TACTOVISUAL CERÁMICO DE BORDE DE ANDÉN (NOCTURNO) | 1 | 43.45 | 43.45 | 1 | 0 | 0
Reparación de pavimento tactovisual de 40x40 cm o 40x60cm. Retirada y recuperacion para su posterior colocacion de piezas de pavimento que se encuentren con movimiento o despegadas. La colocación será llevada a cabo mediante la aplicación de una capa fina con llana dentada de adhesivo cementoso tipo C2F de fraguado rápido. El rejuntado, de las juntas de colocación, se realizará con mortero cementoso tipo CG2 para juntas de hasta 15mm, empleando crucetas de pvc de 2mm. La formación de juntas de movimiento se realizará mediante el uso de perfiles metálicos para juntas, constituidos por perfiles metálicos unidos por un cuerpo central. Incluidos medios auxiliares, mecánicos, manuales y de protección, medio de transporte, limpieza y retirada del material sobrante, carga y transporte a vertedero autorizado o a lugar definido por la Dirección Facultativa, i/ canon de vertido y tasas. A la finalización del trabajo, la zona de actuación debe quedar totalmente limpia y en servicio. Medición y abono en función de unidad realmente ejecutada y precio ofertado. Totalmente terminada la unidad. En horario nocturno.
EGA0110 | Partida | m2 | REPARACIÓN DE PAVIMENTO TACTOVISUAL FLEXIBLE (DIURNO) | 1 | 104.51 | 104.51 | 1 | 0 | 0
Reparación de pavimento tactovisual flexible. Realizando el levantado de la pieza o parte dañada, limpieza de la misma y aplicación de adhesivo de gran rapidez de secado incluso en actuaciones bajo el agua, aplicable sobre diferentes materiales (cerámicos, plásticos, metales), previa limpieza en profundidad de la zona de actuación mediante medios manuales retirando la totalidad del adhesivo existente. Finalmente se realiza un sellado perimetral del total de la pieza instalada. Incluidos medios auxiliares, mecánicos, manuales y de protección, medio de transporte, limpieza y retirada del material sobrante, carga y transporte a vertedero autorizado o a lugar definido por la Dirección Facultativa, i/ canon de vertido y tasas. A la finalización del trabajo, la zona de actuación debe quedar totalmente limpia y en servicio. Medición y abono en función de unidad realmente ejecutada y precio ofertado. Totalmente terminada la unidad. En horario diurno.
EGA0120 | Partida | m2 | REPARACIÓN DE PAVIMENTO TACTOVISUAL FLEXIBLE (NOCTURNO) | 1 | 126.36 | 126.36 | 1 | 0 | 0
Reparación de pavimento tactovisual flexible. Realizando el levantado de la pieza o parte dañada, limpieza de la misma y aplicación de adhesivo de gran rapidez de secado incluso en actuaciones bajo el agua, aplicable sobre diferentes materiales (cerámicos, plásticos, metales), previa limpieza en profundidad de la zona de actuación mediante medios manuales retirando la totalidad del adhesivo existente. Finalmente se realiza un sellado perimetral del total de la pieza instalada. Incluidos medios auxiliares, mecánicos, manuales y de protección, medio de transporte, limpieza y retirada del material sobrante, carga y transporte a vertedero autorizado o a lugar definido por la Dirección Facultativa, i/ canon de vertido y tasas. A la finalización del trabajo, la zona de actuación debe quedar totalmente limpia y en servicio. Medición y abono en función de unidad realmente ejecutada y precio ofertado. Totalmente terminada la unidad. En horario nocturno.
EGA0130 | Partida | m2 | REPARACIÓN DE PAVIMENTO TACTOVISUAL FLEXIBLE PARA BORDE DE ANDÉN (DIURNO) | 1 | 126.37 | 126.37 | 1 | 0 | 0
Reparación de pavimento tactovisual flexible para borde de andén. Realizando el levantado de la pieza o parte dañada, limpieza de la misma y aplicación de adhesivo de gran rapidez de secado incluso en actuaciones bajo el agua, aplicable sobre diferentes materiales (cerámicos, plásticos, metales), previa limpieza en profundidad de la zona de actuación mediante medios manuales retirando la totalidad del adhesivo existente. Finalmente se realiza un sellado perimetral del total de la pieza instalada. Incluidos medios auxiliares, mecánicos, manuales y de protección, medio de transporte, limpieza y retirada del material sobrante, carga y transporte a vertedero autorizado o a lugar definido por la Dirección Facultativa, i/ canon de vertido y tasas. A la finalización del trabajo, la zona de actuación debe quedar totalmente limpia y en servicio. Medición y abono en función de unidad realmente ejecutada y precio ofertado. Totalmente terminada la unidad. En horario diurno.
EGA0140 | Partida | m2 | REPARACIÓN DE PAVIMENTO TACTOVISUAL FLEXIBLE PARA BORDE DE ANDÉN (NOCTURNO) | 1 | 153.68 | 153.68 | 1 | 0 | 0
Reparación de pavimento tactovisual flexible para borde de andén. Realizando el levantado de la pieza o parte dañada, limpieza de la misma y aplicación de adhesivo de gran rapidez de secado incluso en actuaciones bajo el agua, aplicable sobre diferentes materiales (cerámicos, plásticos, metales), previa limpieza en profundidad de la zona de actuación mediante medios manuales retirando la totalidad del adhesivo existente. Finalmente se realiza un sellado perimetral del total de la pieza instalada. Incluidos medios auxiliares, mecánicos, manuales y de protección, medio de transporte, limpieza y retirada del material sobrante, carga y transporte a vertedero autorizado o a lugar definido por la Dirección Facultativa, i/ canon de vertido y tasas. A la finalización del trabajo, la zona de actuación debe quedar totalmente limpia y en servicio. Medición y abono en función de unidad realmente ejecutada y precio ofertado. Totalmente terminada la unidad. En horario nocturno.
EGA0150 | Partida | m2 | SUMINISTRO E INSTALACIÓN DE PAVIMENTO TACTOVISUAL CERÁMICO ABOTONADO Y ACANALADO (DIURNO) | 1 | 75.37 | 75.37 | 1 | 0 | 0
Suministro e instalación de pavimento tactovisual porcelánico compacto de 40x40 cm o 40x60cm, según decida D.O., , acorde a las características técnicas especificadas en Pliego de Condiciones. Los colores a emplear serán a definir por la D.O en contraste cromático con el pavimento existente para ascensores, máquinas billeteras, zonas de seguridad y encaminamientos (bandas de encaminamiento, rosetas de cambio de dirección y franjas de advertencia). La colocación será llevada a cabo mediante la aplicación de una capa fina con llana dentada de adhesivo cementoso tipo C2F de fraguado rápido. El rejuntado de las juntas de colocación se realizará con mortero cementoso tipo CG2 para juntas de hasta 15mm, empleando crucetas de pvc de 2mm. La formación de juntas de movimiento se realizará mediante el uso de perfiles metálicos para juntas, constituidos por perfiles unidos a un cuerpo central. El solado será ejecutado a testa en los pavimentos blancos o claros, dejando una junta perimetral en el elemento solado, así como realizando juntas de movimiento cuando sean necesarias. En relación a la ejecución de los pavimentos de color negro, se emplearán las crucetas de pcv mencionadas anteriormente. Incluidos medios auxiliares, mecánicos, manuales y de protección, medio de transporte, limpieza y retirada del material sobrante, carga y transporte a vertedero autorizado o a lugar definido por la Dirección Facultativa, i/ canon de vertido y tasas. A la finalización del trabajo, la zona de actuación debe quedar totalmente limpia y en servicio. Medición y abono en función de unidad realmente ejecutada y precio ofertado. Totalmente terminada la unidad. En horario diurno.
EGA0160 | Partida | m2 | SUMINISTRO E INSTALACIÓN DE PAVIMENTO TACTOVISUAL CERÁMICO ABOTONADO Y ACANALADO (NOCTURNO) | 1 | 81.26 | 81.26 | 1 | 0 | 0
Suministro e instalación de pavimento tactovisual porcelánico compacto de 40x40 cm o 40x60cm, según decida D.O., , acorde a las características técnicas especificadas en Pliego de Condiciones. Los colores a emplear serán a definir por la D.O en contraste cromático con el pavimento existente para ascensores, máquinas billeteras, zonas de seguridad y encaminamientos (bandas de encaminamiento, rosetas de cambio de dirección y franjas de advertencia). La colocación será llevada a cabo mediante la aplicación de una capa fina con llana dentada de adhesivo cementoso tipo C2F de fraguado rápido. El rejuntado de las juntas de colocación se realizará con mortero cementoso tipo CG2 para juntas de hasta 15mm, empleando crucetas de pvc de 2mm. La formación de juntas de movimiento se realizará mediante el uso de perfiles metálicos para juntas, constituidos por perfiles unidos a un cuerpo central. El solado será ejecutado a testa en los pavimentos de color blanco o tonos claros, dejando una junta perimetral en el elemento solado, así como realizando juntas de movimiento cuando sean necesarias. En relación a la ejecución de los pavimentos de color negro, se emplearán las crucetas de pcv mencionadas anteriormente. Incluidos medios auxiliares, mecánicos, manuales y de protección, medio de transporte, limpieza y retirada del material sobrante, carga y transporte a vertedero autorizado o a lugar definido por la Dirección Facultativa, i/ canon de vertido y tasas. A la finalización del trabajo, la zona de actuación debe quedar totalmente limpia y en servicio. Medición y abono en función de unidad realmente ejecutada y precio ofertado. Totalmente terminada la unidad. En horario nocturno.
EGA0162 | Partida | m2 | SUMINISTRO E INSTALACIÓN DE PAVIMENTO TACTOVISUAL ANTIDESLIZANTE CERÁMICO ABOTONADO Y ACANALADO (NOCTURNO) | 1 | 82.35 | 82.35 | 1 | 0 | 0
Suministro e instalación de pavimento tactovisual antideslizante porcelánico compacto de 40x40 cm o 40x60cm, según decida D.O., acorde a las características técnicas especificadas en Pliego de Condiciones. Los colores a emplear serán a definir por la D.O en contraste cromático con el pavimento existente para ascensores, máquinas billeteras, zonas de seguridad y encaminamientos (bandas de encaminamiento, rosetas de cambio de dirección y franjas de advertencia). El pavimento a instalar tendrá unos valores de resistencia al deslizamiento 70<Rd<=75, acorde a Norma UNE -ENV 12633. La colocación será llevada a cabo mediante la aplicación de una capa fina con llana dentada de adhesivo cementoso tipo C2F de fraguado rápido. El rejuntado de las juntas de colocación se realizará con mortero cementoso tipo CG2 para juntas de hasta 15mm, empleando crucetas de pvc de 2mm. La formación de juntas de movimiento se realizará mediante el uso de perfiles metálicos para juntas, constituidos por perfiles unidos a un cuerpo central. El solado será ejecutado a testa en los pavimentos de color blanco o tonos claros, dejando una junta perimetral en el elemento solado, así como realizando juntas de movimiento cuando sean necesarias. En relación a la ejecución de los pavimentos de color negro, se emplearán las crucetas de pcv mencionadas anteriormente. Incluidos medios auxiliares, mecánicos, manuales y de protección, medio de transporte, limpieza y retirada del material sobrante, carga y transporte a vertedero autorizado o a lugar definido por la Dirección Facultativa, i/ canon de vertido y tasas. A la finalización del trabajo, la zona de actuación debe quedar totalmente limpia y en servicio. Medición y abono en función de unidad realmente ejecutada y precio ofertado. Totalmente terminada la unidad. En horario nocturno.
EGA0164 | Partida | m2 | SUMINISTRO E INSTALACIÓN DE PAVIMENTO TACTOVISUAL CERÁMICO ACANALADO AMARILLO (DIURNO) | 1 | 97.08 | 97.08 | 1 | 0 | 0
Suministro e instalación de pavimento tactovisual porcelánico compacto de 40x40 cm o 40x60cm, según decida D.O., , acorde a las características técnicas especificadas en Pliego de Condiciones. El color a emplear sera amarillo, exclusivamente para escaleras y rampas. La colocación será llevada a cabo mediante la aplicación de una capa fina con llana dentada de adhesivo cementoso tipo C2F de fraguado rápido. El rejuntado de las juntas de colocación se realizará con mortero cementoso tipo CG2 para juntas de hasta 15mm, empleando crucetas de pvc de 2mm. La formación de juntas de movimiento se realizará mediante el uso de perfiles metálicos para juntas, constituidos por perfiles unidos a un cuerpo central. El solado será ejecutado a testa en los pavimentos de color amarillo, dejando una junta perimetral en el elemento solado, así como realizando juntas de movimiento cuando sean necesarias. Incluidos medios auxiliares, mecánicos, manuales y de protección, medio de transporte, limpieza y retirada del material sobrante, carga y transporte a vertedero autorizado o a lugar definido por la Dirección Facultativa, i/ canon de vertido y tasas. A la finalización del trabajo, la zona de actuación debe quedar totalmente limpia y en servicio. Medición y abono en función de unidad realmente ejecutada y precio ofertado. Totalmente terminada la unidad. En horario diurno.
EGA0165 | Partida | m2 | SUMINISTRO E INSTALACIÓN DE PAVIMENTO TACTOVISUAL CERÁMICO ACANALADO AMARILLO (NOCTURNO) | 1 | 102.97 | 102.97 | 1 | 0 | 0
Suministro e instalación de pavimento tactovisual porcelánico compacto de 40x40 cm o 40x60cm, según decida D.O., , acorde a las características técnicas especificadas en Pliego de Condiciones. El color a emplear sera amarillo, exclusivamente para escaleras y rampas. La colocación será llevada a cabo mediante la aplicación de una capa fina con llana dentada de adhesivo cementoso tipo C2F de fraguado rápido. El rejuntado de las juntas de colocación se realizará con mortero cementoso tipo CG2 para juntas de hasta 15mm, empleando crucetas de pvc de 2mm. La formación de juntas de movimiento se realizará mediante el uso de perfiles metálicos para juntas, constituidos por perfiles unidos a un cuerpo central. El solado será ejecutado a testa en los pavimentos de color amarillo, dejando una junta perimetral en el elemento solado, así como realizando juntas de movimiento cuando sean necesarias. Incluidos medios auxiliares, mecánicos, manuales y de protección, medio de transporte, limpieza y retirada del material sobrante, carga y transporte a vertedero autorizado o a lugar definido por la Dirección Facultativa, i/ canon de vertido y tasas. A la finalización del trabajo, la zona de actuación debe quedar totalmente limpia y en servicio. Medición y abono en función de unidad realmente ejecutada y precio ofertado. Totalmente terminada la unidad. En horario nocturno.
EGA0167 | Partida | m2 | SUMINISTRO E INSTALACIÓN DE PAVIMENTO TACTOVISUAL ANTIDESLIZANTE CERÁMICO ACANALADO AMARILLO (NOCTURNO) | 1 | 104.07 | 104.07 | 1 | 0 | 0
Suministro e instalación de pavimento tactovisual porcelánico compacto de 40x40 cm o 40x60cm, según decida D.O., acorde a las características técnicas especificadas en Pliego de Condiciones. El pavimento a instalar tendrá unos valores de resistencia al deslizamiento 70<Rd<=75, acorde a Norma UNE -ENV 12633. El color a emplear sera amarillo, exclusivamente para escaleras y rampas. La colocación será llevada a cabo mediante la aplicación de una capa fina con llana dentada de adhesivo cementoso tipo C2F de fraguado rápido. El rejuntado de las juntas de colocación se realizará con mortero cementoso tipo CG2 para juntas de hasta 15mm, empleando crucetas de pvc de 2mm. La formación de juntas de movimiento se realizará mediante el uso de perfiles metálicos para juntas, constituidos por perfiles unidos a un cuerpo central. El solado será ejecutado a testa en los pavimentos de color amarillo, dejando una junta perimetral en el elemento solado, así como realizando juntas de movimiento cuando sean necesarias. Incluidos medios auxiliares, mecánicos, manuales y de protección, medio de transporte, limpieza y retirada del material sobrante, carga y transporte a vertedero autorizado o a lugar definido por la Dirección Facultativa, i/ canon de vertido y tasas. A la finalización del trabajo, la zona de actuación debe quedar totalmente limpia y en servicio. Medición y abono en función de unidad realmente ejecutada y precio ofertado. Totalmente terminada la unidad. En horario nocturno.
EGA0170 | Partida | m2 | SUMINISTRO E INSTALACIÓN DE PAVIMENTO TACTOVISUAL CERÁMICO AMARILLO DE BORDE DE ANDÉN (DIURNO) | 1 | 107.91 | 107.91 | 1 | 0 | 0
Suministro e instalación de pavimento tactovisual de 40x40 cm o 40x60cm, según decida D.O., cm, abotonado porcelánico compacto amarillo para borde de andén, acorde a las características técnicas especificadas en Pliego de Condiciones. La colocación será llevada a cabo mediante la aplicación de una capa fina con llana dentada de adhesivo cementoso tipo C2F de fraguado rápido. El rejuntado de las juntas de colocación se realizará con mortero cementoso tipo CG2 para juntas de hasta 15mm, empleando crucetas de pvc de 2mm. La formación de juntas de movimiento se realizará mediante el uso de perfiles metálicos para juntas, constituidos por perfiles metálicos unidos por un cuerpo central. Incluidos medios auxiliares, mecánicos, manuales y de protección, medio de transporte, limpieza y retirada del material sobrante, carga y transporte a vertedero autorizado o a lugar definido por la Dirección Facultativa, i/ canon de vertido y tasas. A la finalización del trabajo, la zona de actuación debe quedar totalmente limpia y en servicio. Medición y abono en función de unidad realmente ejecutada y precio ofertado. Totalmente terminada la unidad. En horario diurno.
EGA0180 | Partida | m2 | SUMINISTRO E INSTALACIÓN DE PAVIMENTO TACTOVISUAL CERÁMICO AMARILLO DE BORDE DE ANDÉN (NOCTURNO) | 1 | 116.52 | 116.52 | 1 | 0 | 0
Suministro e instalación de pavimento tactovisual de 40x40 cm o 40x60cm, según decida D.O., , abotonado porcelánico compacto amarillo para borde de andén, acorde a las características técnicas especificadas en Pliego de Condiciones. La colocación será llevada a cabo mediante la aplicación de una capa fina con llana dentada de adhesivo cementoso tipo C2F de fraguado rápido. El rejuntado de las juntas de colocación se realizará con mortero cementoso tipo CG2 para juntas de hasta 15mm, empleando crucetas de pvc de 2mm. La formación de juntas de movimiento se realizará mediante el uso de perfiles metálicos para juntas, constituidos por perfiles metálicos unidos por un cuerpo central. Incluidos medios auxiliares, mecánicos, manuales y de protección, medio de transporte, limpieza y retirada del material sobrante, carga y transporte a vertedero autorizado o a lugar definido por la Dirección Facultativa, i/ canon de vertido y tasas. A la finalización del trabajo, la zona de actuación debe quedar totalmente limpia y en servicio. Medición y abono en función de unidad realmente ejecutada y precio ofertado. Totalmente terminada la unidad. En horario nocturno.
EGA0190 | Partida | m2 | SUMINISTRO E INSTALACIÓN DE PAVIMENTO TACTOVISUAL FLEXIBLE (DIURNO) | 1 | 188.42 | 188.42 | 1 | 0 | 0
Suministro e instalación de pavimento tactovisual flexible polimérico de poliuretano teflonado con nanopartículas de sílice en superficie, altamente resistente a la abrasión, con extrema resistencia al desgarro y al impacto, acorde a las características técnicas especificadas en Pliego de Condiciones. La instalación será llevada a cabo, previo a limpieza en profundidad de la zona de actuación, mediante adhesivo de gran rapidez de secado incluso en actuaciones bajo el agua, aplicable sobre diferentes materiales (cerámica, plásticos, metales). Finalmente se realiza un sellado perimetral del total de la pieza instalada. Incluidos medios auxiliares, mecánicos, manuales y de protección, medio de transporte, limpieza y retirada del material sobrante, carga y transporte a vertedero autorizado o a lugar definido por la Dirección Facultativa, i/ canon de vertido y tasas. A la finalización del trabajo, la zona de actuación debe quedar totalmente limpia y en servicio. Medición y abono en función de unidad realmente ejecutada y precio ofertado. Totalmente terminada la unidad. En horario diurno.
EGA0200 | Partida | m2 | SUMINISTRO E INSTALACIÓN DE PAVIMENTO TACTOVISUAL FLEXIBLE (NOCTURNO) | 1 | 192.74 | 192.74 | 1 | 0 | 0
Suministro e instalación de pavimento tactovisual flexible polimérico de poliuretano teflonado con nanopartículas de sílice en superficie, altamente resistente a la abrasión, con extrema resistencia al desgarro y al impacto, acorde a las características técnicas especificadas en Pliego de Condiciones. La instalación será llevada a cabo, previo a limpieza en profundidad de la zona de actuación, mediante adhesivo de gran rapidez de secado incluso en actuaciones bajo el agua, aplicable sobre diferentes materiales (cerámica, plásticos, metales). Finalmente se realiza un sellado perimetral del total de la pieza instalada. Incluidos medios auxiliares, mecánicos, manuales y de protección, medio de transporte, limpieza y retirada del material sobrante, carga y transporte a vertedero autorizado o a lugar definido por la Dirección Facultativa, i/ canon de vertido y tasas. A la finalización del trabajo, la zona de actuación debe quedar totalmente limpia y en servicio. Medición y abono en función de unidad realmente ejecutada y precio ofertado. Totalmente terminada la unidad. En horario nocturno.
EGA0210 | Partida | m2 | SUMINISTRO E INSTALACIÓN DE PAVIMENTO TACTOVISUAL FLEXIBLE DE BORDE DE ANDÉN (DIURNO) | 1 | 199.25 | 199.25 | 1 | 0 | 0
Suministro e instalación de pavimento tactovisual flexible para borde de andén, polimérico flexible de poliuretano teflonado con nanopartículas de sílice en superficie, altamente resistente a la abrasión, con extrema resistencia al desgarro y al impacto, acorde a las características técnicas especificadas en Pliego de Condiciones. La instalación será llevada a cabo, previo a limpieza en profundidad de la zona de actuación, mediante adhesivo de gran rapidez de secado incluso en actuaciones bajo el agua, aplicable sobre diferentes materiales (cerámica, plásticos, metales). Finalmente se realiza un sellado perimetral del total de la pieza instalada. Incluidos medios auxiliares, mecánicos, manuales y de protección, medio de transporte, limpieza y retirada del material sobrante, carga y transporte a vertedero autorizado o a lugar definido por la Dirección Facultativa, i/ canon de vertido y tasas. A la finalización del trabajo, la zona de actuación debe quedar totalmente limpia y en servicio. Medición y abono en función de unidad realmente ejecutada y precio ofertado. Totalmente terminada la unidad. En horario diurno.
EGA0220 | Partida | m2 | SUMINISTRO E INSTALACIÓN DE PAVIMENTO TACTOVISUAL FLEXIBLE DE BORDE DE ANDÉN (NOCTURNO) | 1 | 206.28 | 206.28 | 1 | 0 | 0
Suministro e instalación de pavimento tactovisual flexible para borde de andén, polimérico flexible de poliuretano teflonado con nanopartículas de sílice en superficie, altamente resistente a la abrasión, con extrema resistencia al desgarro y al impacto, acorde a las características técnicas especificadas en Pliego de Condiciones. La instalación será llevada a cabo, previo a limpieza en profundidad de la zona de actuación, mediante adhesivo de gran rapidez de secado incluso en actuaciones bajo el agua, aplicable sobre diferentes materiales (cerámica, plásticos, metales). Finalmente se realiza un sellado perimetral del total de la pieza instalada. Incluidos medios auxiliares, mecánicos, manuales y de protección, medio de transporte, limpieza y retirada del material sobrante, carga y transporte a vertedero autorizado o a lugar definido por la Dirección Facultativa, i/ canon de vertido y tasas. A la finalización del trabajo, la zona de actuación debe quedar totalmente limpia y en servicio. Medición y abono en función de unidad realmente ejecutada y precio ofertado. Totalmente terminada la unidad. En horario nocturno.
|  |  | Total EGA | 1 | 2425.17 | 2425.17 | 1 | 0 | 0
EGB | Capítulo |  | CERRAJERÍA | 1 | 28390.09 | 28390.09 | 1 | 0 | 0
EGB0000 | Partida | u | INSTALACIÓN DE AUTOMATISMO PARA PUERTA MAMPARA (DIURNO) | 1 | 163.41 | 163.41 | 1 | 0 | 0
Instalación de automatismo para puertas peatonales batientes de alto tránsito, conforme a las características y funcionamiento descritas en Pliego. El mecanismo a instalar realizará su funcionamiento totalmente manual, no obstante permitirá voluntariamente al usuario abrir la puerta de forma automática al accionar un dispositivo manual de activación, permitiendo de este modo una asistencia a la apertura. El automatismo realizará el movimiento de la hoja de un modo seguro, conforme a las condiciones de uso previstas en las instalaciones de Metro. Incluido en la unidad el desmontaje de canaleta y/o panel de acero vitrificado si fuese necesario para proceder a la nueva instalación, así como el conexionado a instalación eléctrica mediante automático independiente. Incluidos medios auxiliares, mecánicos, manuales y de protección, medio de transporte, limpieza y retirada del material sobrante, carga y transporte a vertedero autorizado o a lugar definido por la Dirección Facultativa, i/ canon de vertido y tasas. A la finalización de trabajo, la zona de actuación debe quedar totalmente limpia y en servicio. Medición y abono en función de unidad realmente ejecutada y precio ofertado. Totalmente terminada la unidad. En horario diurno.
EGB0002 | Partida | u | INSTALACIÓN DE AUTOMATISMO PARA PUERTA MAMPARA (NOCTURNO) | 1 | 204.26 | 204.26 | 1 | 0 | 0
Instalación de automatismo para puertas peatonales batientes de alto tránsito, conforme a las características y funcionamiento descritas en Pliego. El mecanismo a instalar realizará su funcionamiento totalmente manual, no obstante permitirá voluntariamente al usuario abrir la puerta de forma automática al accionar un dispositivo manual de activación, permitiendo de este modo una asistencia a la apertura. El automatismo realizará el movimiento de la hoja de un modo seguro, conforme a las condiciones de uso previstas en las instalaciones de Metro. Incluido en la unidad el desmontaje de canaleta y/o panel de acero vitrificado si fuese necesario para proceder a la nueva instalación, así como el conexionado a instalación eléctrica mediante automático independiente. Incluidos medios auxiliares, mecánicos, manuales y de protección, medio de transporte, limpieza y retirada del material sobrante, carga y transporte a vertedero autorizado o a lugar definido por la Dirección Facultativa, i/ canon de vertido y tasas. A la finalización de trabajo, la zona de actuación debe quedar totalmente limpia y en servicio. Medición y abono en función de unidad realmente ejecutada y precio ofertado. Totalmente terminada la unidad. En horario nocturno.
EGB0006 | Partida | u | INSTALACIÓN DE PULSADOR ACCESIBLE PARA AUTOMATISMO (DIURNO) | 1 | 21.86 | 21.86 | 1 | 0 | 0
Instalación de pulsador de diseño y construcción accesible, tipo placa, de medidas comprendidas entre ≥152 mm Ø en pulsadores redondos y ≥120 mm de lado en pulsadores cuadrados, geometría a definir por la D.O. Realizados en acero inoxidable con únicamente texto grabado en fondo azul indicando ``Pulsar para abrir´´ escrito en español o similar. La fuerza de accionamiento independientemente del lugar de actuación sobre el mismo, estará comprendida entre 2,5 y 5,0 N, acorde a UNE-ISO 21542. La ubicación de pulsadores respecto a paredes, rincones y vanos de puertas será ≥ a 700 mm, acorde a norma UNE-ISO 21542. Incluye desmontaje del pulsador existente, si lo hubiese, cajeado para albergar el nuevo pulsador, conexionado al sistema de apertura fácil y canalización mediante tubo rígido de acero. El pulsador podrá ser instalado sobre pared, vitrex, báculo o cualquier otro tipo de superficie. Incluidos medios auxiliares, mecánicos, manuales y de protección, medio de transporte, limpieza y retirada del material sobrante, carga y transporte a vertedero autorizado o a lugar definido por la Dirección Facultativa, i/ canon de vertido y tasas. A la finalización de trabajo, la zona de actuación debe quedar totalmente limpia y en servicio. Medición y abono en función de unidad realmente ejecutada y precio ofertado. Totalmente terminada la unidad. En horario diurno.
EGB0008 | Partida | u | INSTALACIÓN DE PULSADOR ACCESIBLE PARA AUTOMATISMO (NOCTURNO) | 1 | 27.32 | 27.32 | 1 | 0 | 0
Instalación de pulsador de diseño y construcción accesible, tipo placa, de medidas comprendidas entre ≥152 mm Ø en pulsadores redondos y ≥120 mm de lado en pulsadores cuadrados, geometría a definir por la D.O. Realizados en acero inoxidable con únicamente texto grabado en fondo azul indicando ``Pulsar para abrir´´ escrito en español o similar. La fuerza de accionamiento independientemente del lugar de actuación sobre el mismo, estará comprendida entre 2,5 y 5,0 N, acorde a UNE-ISO 21542. La ubicación de pulsadores respecto a paredes, rincones y vanos de puertas será ≥ a 700 mm, acorde a norma UNE-ISO 21542. Incluye desmontaje del pulsador existente, si lo hubiese, cajeado para albergar el nuevo pulsador, conexionado al sistema de apertura fácil y canalización mediante tubo rígido de acero. El pulsador podrá ser instalado sobre pared, vitrex, báculo o cualquier otro tipo de superficie. Incluidos medios auxiliares, mecánicos, manuales y de protección, medio de transporte, limpieza y retirada del material sobrante, carga y transporte a vertedero autorizado o a lugar definido por la Dirección Facultativa, i/ canon de vertido y tasas. A la finalización de trabajo, la zona de actuación debe quedar totalmente limpia y en servicio. Medición y abono en función de unidad realmente ejecutada y precio ofertado. Totalmente terminada la unidad. En horario nocturno.
EGB0010 | Partida | u | REPARACIÓN DE APOYO ISQUIÁTICO (DIURNO) | 1 | 87.41 | 87.41 | 1 | 0 | 0
Reparación de apoyo isquiático, sea cual sea su geometría: simple, doble, simple y doble de andén central. Realizado mediante estructura de tubos curvados, en acero inoxidable mate o brillo, de calidad AISI 316, 84 mm Ø y 2 mm de espesor, con tubos pasantes arriostrando ambas estructuras, de 50 mm Ø, 2 mm de espesor y misma calidad, con soldadura continua lijada y repasada. Anclado mediante pletinas soldadas a la estructura del apoyo isquiático siguiendo la geometría exterior del tubo, de acero inoxidable AISI 316, dimensiones 318x125 mm, de 10 mm de espesor, con tornillería de métrica 8/10 mm tuerca blocante y taco químico. Consistente, por ejemplo, en lijado y/o abrillantado del mismo o reparación de fijaciones y/o anclajes. Incluidos medios auxiliares, mecánicos, manuales y de protección, medio de transporte, limpieza y retirada del material sobrante, carga y transporte a vertedero autorizado o a lugar definido por la Dirección Facultativa, i/ canon de vertido y tasas. A la finalización de trabajo, la zona de actuación debe quedar totalmente limpia y en servicio. Medición y abono en función de unidad realmente ejecutada y precio ofertado. Totalmente terminada la unidad. En horario diurno.
EGB0020 | Partida | u | REPARACIÓN DE APOYO ISQUIÁTICO (NOCTURNO) | 1 | 109.26 | 109.26 | 1 | 0 | 0
Reparación de apoyo isquiático, sea cual sea su geometría: simple, doble, simple y doble de andén central. Realizado mediante estructura de tubos curvados, en acero inoxidable mate o brillo, de calidad AISI 316, 84 mm Ø y 2 mm de espesor, con tubos pasantes arriostrando ambas estructuras, de 50 mm Ø, 2 mm de espesor y misma calidad, con soldadura continua lijada y repasada. Anclado mediante pletinas soldadas a la estructura del apoyo isquiático siguiendo la geometría exterior del tubo, de acero inoxidable AISI 316, dimensiones 318x125 mm, de 10 mm de espesor, con tornillería de métrica 8/10 mm tuerca blocante y taco químico. Consistente, por ejemplo, en lijado y/o abrillantado del mismo o reparación de fijaciones y/o anclajes. Incluidos medios auxiliares, mecánicos, manuales y de protección, medio de transporte, limpieza y retirada del material sobrante, carga y transporte a vertedero autorizado o a lugar definido por la Dirección Facultativa, i/ canon de vertido y tasas. A la finalización de trabajo, la zona de actuación debe quedar totalmente limpia y en servicio. Medición y abono en función de unidad realmente ejecutada y precio ofertado. Totalmente terminada la unidad. En horario nocturno.
EGB0030 | Partida | u | REPARACIÓN DE AUTOMATISMO PARA PUERTA MAMPARA (DIURNO) | 1 | 120.19 | 120.19 | 1 | 0 | 0
Reparación de automatismo para puertas peatonales batientes de alto tránsito, incluida la retirada y posterior colocación del elemento y/o la sustitución de pequeñas piezas a excepción del motor. Incluidos medios auxiliares, mecánicos, manuales y de protección, medio de transporte, limpieza y retirada del material sobrante, carga y transporte a vertedero autorizado o a lugar definido por la Dirección Facultativa, i/ canon de vertido y tasas. A la finalización de trabajo, la zona de actuación debe quedar totalmente limpia y en servicio. Medición y abono en función de unidad realmente ejecutada y precio ofertado. Totalmente terminada la unidad. En horario diurno.
EGB0040 | Partida | u | REPARACIÓN DE AUTOMATISMO PARA PUERTA MAMPARA (NOCTURNO) | 1 | 150.24 | 150.24 | 1 | 0 | 0
Reparación de automatismo para puertas peatonales batientes de alto tránsito, incluida la retirada y posterior colocación del elemento y/o la sustitución de pequeñas piezas a excepción del motor. Incluidos medios auxiliares, mecánicos, manuales y de protección, medio de transporte, limpieza y retirada del material sobrante, carga y transporte a vertedero autorizado o a lugar definido por la Dirección Facultativa, i/ canon de vertido y tasas. A la finalización de trabajo, la zona de actuación debe quedar totalmente limpia y en servicio. Medición y abono en función de unidad realmente ejecutada y precio ofertado. Totalmente terminada la unidad. En horario nocturno.
EGB0050 | Partida | u | REPARACIÓN DE BÁCULO PARA PULSADOR (DIURNO) | 1 | 87.41 | 87.41 | 1 | 0 | 0
Reparación de báculo para pulsador de puerta accesible, incluida la retirada y posterior colocación del elemento y/o sustitución de pequeñas piezas, no incluida la sustitución completa del elemento. Incluidos medios auxiliares, mecánicos, manuales y de protección, medio de transporte, limpieza y retirada del material sobrante, carga y transporte a vertedero autorizado o a lugar definido por la Dirección Facultativa, i/ canon de vertido y tasas. A la finalización de trabajo, la zona de actuación debe quedar totalmente limpia y en servicio. Medición y abono en función de unidad realmente ejecutada y precio ofertado. Totalmente terminada la unidad. En horario diurno.
EGB0060 | Partida | u | REPARACIÓN DE BÁCULO PARA PULSADOR (NOCTURNO) | 1 | 109.26 | 109.26 | 1 | 0 | 0
Reparación de báculo para pulsador de puerta accesible, incluida la retirada y posterior colocación del elemento y/o sustitución de pequeñas piezas, no incluida la sustitución completa del elemento. Incluidos medios auxiliares, mecánicos, manuales y de protección, medio de transporte, limpieza y retirada del material sobrante, carga y transporte a vertedero autorizado o a lugar definido por la Dirección Facultativa, i/ canon de vertido y tasas. A la finalización de trabajo, la zona de actuación debe quedar totalmente limpia y en servicio. Medición y abono en función de unidad realmente ejecutada y precio ofertado. Totalmente terminada la unidad. En horario nocturno.
EGB0070 | Partida | u | REPARACIÓN DE BARANDILLA CON PASAMANOS DOBLE (DIURNO) | 1 | 87.41 | 87.41 | 1 | 0 | 0
Reparación de barandilla con pasamanos doble, incluida la retirada y posterior colocación del elemento y/o la sustitución de pequeñas piezas, no incluida la sustitución completa del elemento. Incluidos medios auxiliares, mecánicos, manuales y de protección, medio de transporte, limpieza y retirada del material sobrante, carga y transporte a vertedero autorizado o a lugar definido por la Dirección Facultativa, i/ canon de vertido y tasas. A la finalización de trabajo, la zona de actuación debe quedar totalmente limpia y en servicio. Medición y abono en función de unidad realmente ejecutada y precio ofertado. Totalmente terminada la unidad. En horario diurno.
EGB0080 | Partida | u | REPARACIÓN DE BARANDILLA CON PASAMANOS DOBLE (NOCTURNO) | 1 | 109.26 | 109.26 | 1 | 0 | 0
Reparación de barandilla con pasamanos doble, incluida la retirada y posterior colocación del elemento y/o la sustitución de pequeñas piezas, no incluida la sustitución completa del elemento. Incluidos medios auxiliares, mecánicos, manuales y de protección, medio de transporte, limpieza y retirada del material sobrante, carga y transporte a vertedero autorizado o a lugar definido por la Dirección Facultativa, i/ canon de vertido y tasas. A la finalización de trabajo, la zona de actuación debe quedar totalmente limpia y en servicio. Medición y abono en función de unidad realmente ejecutada y precio ofertado. Totalmente terminada la unidad. En horario nocturno.
EGB0090 | Partida | u | REPARACIÓN DE BRAZO DE AUTOMATISMO PARA PUERTA MAMPARA (DIURNO) | 1 | 87.41 | 87.41 | 1 | 0 | 0
Reparación de brazo de automatismo para puertas peatonales batientes de alto tránsito, elemento encargado de transmitir el movimiento del motor a la puerta, incluida la retirada y posterior colocación del elemento para su reparación y la sustitución de pequeñas piezas, no incluida la sustitución completa del elemento. Incluidos medios auxiliares, mecánicos, manuales y de protección, medio de transporte, limpieza y retirada del material sobrante, carga y transporte a vertedero autorizado o a lugar definido por la Dirección Facultativa, i/ canon de vertido y tasas. A la finalización de trabajo, la zona de actuación debe quedar totalmente limpia y en servicio. Medición y abono en función de unidad realmente ejecutada y precio ofertado. Totalmente terminada la unidad. En horario diurno.
EGB0100 | Partida | u | REPARACIÓN DE BRAZO DE AUTOMATISMO PARA PUERTA MAMPARA (NOCTURNO) | 1 | 109.26 | 109.26 | 1 | 0 | 0
Reparación de brazo de automatismo para puertas peatonales batientes de alto tránsito, elemento encargado de transmitir el movimiento del motor a la puerta, incluida la retirada y posterior colocación del elemento para su reparación y la sustitución de pequeñas piezas, no incluida la sustitución completa del elemento. Incluidos medios auxiliares, mecánicos, manuales y de protección, medio de transporte, limpieza y retirada del material sobrante, carga y transporte a vertedero autorizado o a lugar definido por la Dirección Facultativa, i/ canon de vertido y tasas. A la finalización de trabajo, la zona de actuación debe quedar totalmente limpia y en servicio. Medición y abono en función de unidad realmente ejecutada y precio ofertado. Totalmente terminada la unidad. En horario nocturno.
EGB0110 | Partida | u | REPARACIÓN DE GUÍA DE AUTOMATISMO PARA PUERTA MAMPARA (DIURNO) | 1 | 87.41 | 87.41 | 1 | 0 | 0
Reparación de guía de automatismo para puertas peatonales batientes de alto tránsito, incluida la retirada y posterior colocación del elemento y/o la sustitución de pequeñas piezas, no incluida la sustitución completa del elemento. Incluidos medios auxiliares, mecánicos, manuales y de protección, medio de transporte, limpieza y retirada del material sobrante, carga y transporte a vertedero autorizado o a lugar definido por la Dirección Facultativa, i/ canon de vertido y tasas. A la finalización de trabajo, la zona de actuación debe quedar totalmente limpia y en servicio. Medición y abono en función de unidad realmente ejecutada y precio ofertado. Totalmente terminada la unidad. En horario diurno.
EGB0120 | Partida | u | REPARACIÓN DE GUÍA DE AUTOMATISMO PARA PUERTA MAMPARA (NOCTURNO) | 1 | 109.26 | 109.26 | 1 | 0 | 0
Reparación de guía de automatismo para puertas peatonales batientes de alto tránsito, incluida la retirada y posterior colocación del elemento y/o la sustitución de pequeñas piezas, no incluida la sustitución completa del elemento. Incluidos medios auxiliares, mecánicos, manuales y de protección, medio de transporte, limpieza y retirada del material sobrante, carga y transporte a vertedero autorizado o a lugar definido por la Dirección Facultativa, i/ canon de vertido y tasas. A la finalización de trabajo, la zona de actuación debe quedar totalmente limpia y en servicio. Medición y abono en función de unidad realmente ejecutada y precio ofertado. Totalmente terminada la unidad. En horario nocturno.
EGB0130 | Partida | u | REPARACIÓN DE HIDRÁULICOS DE MESA ABATIBLE PARA P.A.V (DIURNO) | 1 | 119.44 | 119.44 | 1 | 0 | 0
Reparación de hidráulico para mesa abatible de Puesto de Atención al Viajero, incluida la retirada y posterior colocación del elemento y/o, sustitución de pequeñas piezas, así como la sustitución completa del elemento. Incluidos medios auxiliares, mecánicos, manuales y de protección, medio de transporte, limpieza y retirada del material sobrante, carga y transporte a vertedero autorizado o a lugar definido por la Dirección Facultativa, i/ canon de vertido y tasas. A la finalización de trabajo, la zona de actuación debe quedar totalmente limpia y en servicio. Medición y abono en función de unidad realmente ejecutada y precio ofertado. Totalmente terminada la unidad. En horario diurno.
EGB0140 | Partida | u | REPARACIÓN DE HIDRÁULICOS DE MESA ABATIBLE PARA P.A.V (NOCTURNO) | 1 | 141.29 | 141.29 | 1 | 0 | 0
Reparación de hidráulico para mesa abatible de Puesto de Atención al Viajero, incluida la retirada y posterior colocación del elemento y/o, sustitución de pequeñas piezas, así como la sustitución completa del elemento. Incluidos medios auxiliares, mecánicos, manuales y de protección, medio de transporte, limpieza y retirada del material sobrante, carga y transporte a vertedero autorizado o a lugar definido por la Dirección Facultativa, i/ canon de vertido y tasas. A la finalización de trabajo, la zona de actuación debe quedar totalmente limpia y en servicio. Medición y abono en función de unidad realmente ejecutada y precio ofertado. Totalmente terminada la unidad. En horario nocturno.
EGB0150 | Partida | u | REPARACIÓN DE MESA ABATIBLE PARA P.A.V (DIURNO) | 1 | 131.12 | 131.12 | 1 | 0 | 0
Reparación de mesa abatible para Puesto de Atención al Viajero, incluida la retirada y posterior colocación del elemento y/o la sustitución de pequeñas piezas, no incluida la sustitución completa del elemento. Incluidos medios auxiliares, mecánicos, manuales y de protección, medio de transporte, limpieza y retirada del material sobrante, carga y transporte a vertedero autorizado o a lugar definido por la Dirección Facultativa, i/ canon de vertido y tasas. A la finalización de trabajo, la zona de actuación debe quedar totalmente limpia y en servicio. Medición y abono en función de unidad realmente ejecutada y precio ofertado. Totalmente terminada la unidad. En horario diurno.
EGB0160 | Partida | u | REPARACIÓN DE MESA ABATIBLE PARA P.A.V (NOCTURNO) | 1 | 163.89 | 163.89 | 1 | 0 | 0
Reparación de mesa abatible para Puesto de Atención al Viajero, incluida la retirada y posterior colocación del elemento y/o la sustitución de pequeñas piezas, no incluida la sustitución completa del elemento. Incluidos medios auxiliares, mecánicos, manuales y de protección, medio de transporte, limpieza y retirada del material sobrante, carga y transporte a vertedero autorizado o a lugar definido por la Dirección Facultativa, i/ canon de vertido y tasas. A la finalización de trabajo, la zona de actuación debe quedar totalmente limpia y en servicio. Medición y abono en función de unidad realmente ejecutada y precio ofertado. Totalmente terminada la unidad. En horario nocturno.
EGB0170 | Partida | u | REPARACIÓN DE PROTECCIÓN DE RETRANQUEO (DIURNO) | 1 | 87.41 | 87.41 | 1 | 0 | 0
Reparación de protección de retranqueo incluida la retirada y posterior colocación del elemento y/o la sustitución de pequeñas piezas, no incluida la sustitución completa del elemento. Incluidos medios auxiliares, mecánicos, manuales y de protección, medio de transporte, limpieza y retirada del material sobrante, carga y transporte a vertedero autorizado o a lugar definido por la Dirección Facultativa, i/ canon de vertido y tasas. A la finalización de trabajo, la zona de actuación debe quedar totalmente limpia y en servicio. Medición y abono en función de unidad realmente ejecutada y precio ofertado. Totalmente terminada la unidad. En horario diurno.
EGB0180 | Partida | u | REPARACIÓN DE PROTECCIÓN DE RETRANQUEO (NOCTURNO) | 1 | 109.26 | 109.26 | 1 | 0 | 0
Reparación de protección de retranqueo incluida la retirada y posterior colocación del elemento y/o la sustitución de pequeñas piezas, no incluida la sustitución completa del elemento. Incluidos medios auxiliares, mecánicos, manuales y de protección, medio de transporte, limpieza y retirada del material sobrante, carga y transporte a vertedero autorizado o a lugar definido por la Dirección Facultativa, i/ canon de vertido y tasas. A la finalización de trabajo, la zona de actuación debe quedar totalmente limpia y en servicio. Medición y abono en función de unidad realmente ejecutada y precio ofertado. Totalmente terminada la unidad. En horario nocturno.
EGB0190 | Partida | u | REPARACIÓN DE PULSADOR PARA PUERTA MAMPARA (DIURNO) | 1 | 87.41 | 87.41 | 1 | 0 | 0
Reparación de pulsador de automatismo para puertas peatonales batientes de alto tránsito, incluida la retirada y posterior colocación del elemento y/o la sustitución de pequeñas piezas, no incluida la sustitución completa del elemento. Incluidos medios auxiliares, mecánicos, manuales y de protección, medio de transporte, limpieza y retirada del material sobrante, carga y transporte a vertedero autorizado o a lugar definido por la Dirección Facultativa, i/ canon de vertido y tasas. A la finalización de trabajo, la zona de actuación debe quedar totalmente limpia y en servicio. Medición y abono en función de unidad realmente ejecutada y precio ofertado. Totalmente terminada la unidad. En horario diurno.
EGB0200 | Partida | u | REPARACIÓN DE PULSADOR PARA PUERTA MAMPARA (NOCTURNO) | 1 | 104.06 | 104.06 | 1 | 0 | 0
Reparación de pulsador de automatismo para puertas peatonales batientes de alto tránsito, incluida la retirada y posterior colocación del elemento y/o la sustitución de pequeñas piezas, no incluida la sustitución completa del elemento. Incluidos medios auxiliares, mecánicos, manuales y de protección, medio de transporte, limpieza y retirada del material sobrante, carga y transporte a vertedero autorizado o a lugar definido por la Dirección Facultativa, i/ canon de vertido y tasas. A la finalización de trabajo, la zona de actuación debe quedar totalmente limpia y en servicio. Medición y abono en función de unidad realmente ejecutada y precio ofertado. Totalmente terminada la unidad. En horario nocturno.
EGB0210 | Partida | u | REPARACIÓN DE PUNTO DE GIRO PARA PUERTA MAMPARA (DIURNO) | 1 | 91.58 | 91.58 | 1 | 0 | 0
Reparación de punto de giro para puertas peatonales batientes de alto tránsito, elemento alojado en el dintel de la puerta, incluida la retirada del elemento y posterior colocación y/o sustitución de pequeñas piezas, no incluida la sustitución completa del elemento. Incluidos medios auxiliares, mecánicos, manuales y de protección, medio de transporte, limpieza y retirada del material sobrante, carga y transporte a vertedero autorizado o a lugar definido por la Dirección Facultativa, i/ canon de vertido y tasas. A la finalización de trabajo, la zona de actuación debe quedar totalmente limpia y en servicio. Medición y abono en función de unidad realmente ejecutada y precio ofertado. Totalmente terminada la unidad. En horario nocturno.
EGB0220 | Partida | u | REPARACIÓN DE PUNTO DE GIRO PARA PUERTA MAMPARA (NOCTURNO) | 1 | 114.46 | 114.46 | 1 | 0 | 0
Reparación de punto de giro para puertas peatonales batientes de alto tránsito, elemento alojado en el dintel de la puerta, incluida la retirada del elemento y posterior colocación y/o sustitución de pequeñas piezas, no incluida la sustitución completa del elemento. Incluidos medios auxiliares, mecánicos, manuales y de protección, medio de transporte, limpieza y retirada del material sobrante, carga y transporte a vertedero autorizado o a lugar definido por la Dirección Facultativa, i/ canon de vertido y tasas. A la finalización de trabajo, la zona de actuación debe quedar totalmente limpia y en servicio. Medición y abono en función de unidad realmente ejecutada y precio ofertado. Totalmente terminada la unidad. En horario nocturno.
EGB0230 | Partida | u | REPARACIÓN DE TACO DE NYLON DE AUTOMATISMO PARA PUERTA MAMPARA (DIURNO) | 1 | 83.25 | 83.25 | 1 | 0 | 0
Reparación de taco de nylon de automatismo para puertas peatonales batientes de alto tránsito, incluida la retirada del elemento y posterior colocación y/o la sustitución de pequeñas piezas, no incluida la sustitución completa del elemento. Incluidos medios auxiliares, mecánicos, manuales y de protección, medio de transporte, limpieza y retirada del material sobrante, carga y transporte a vertedero autorizado o a lugar definido por la Dirección Facultativa, i/ canon de vertido y tasas. A la finalización de trabajo, la zona de actuación debe quedar totalmente limpia y en servicio. Medición y abono en función de unidad realmente ejecutada y precio ofertado. Totalmente terminada la unidad. En horario diurno.
EGB0240 | Partida | u | REPARACIÓN DE TACO DE NYLON DE AUTOMATISMO PARA PUERTA MAMPARA (NOCTURNO) | 1 | 104.06 | 104.06 | 1 | 0 | 0
Reparación de taco de nylon de automatismo para puertas peatonales batientes de alto tránsito, incluida la retirada del elemento y posterior colocación y/o la sustitución de pequeñas piezas, no incluida la sustitución completa del elemento. Incluidos medios auxiliares, mecánicos, manuales y de protección, medio de transporte, limpieza y retirada del material sobrante, carga y transporte a vertedero autorizado o a lugar definido por la Dirección Facultativa, i/ canon de vertido y tasas. A la finalización de trabajo, la zona de actuación debe quedar totalmente limpia y en servicio. Medición y abono en función de unidad realmente ejecutada y precio ofertado. Totalmente terminada la unidad. En horario nocturno.
EGB0250 | Partida | u | SUMINISTRO E INSTALACIÓN DE APOYO ISQUIÁTICO DOBLE (DIURNO) | 1 | 1724.31 | 1724.31 | 1 | 0 | 0
Suministro e instalación de apoyo isquiático doble de 2,70 m, de medidas y dimensiones según planos. Realizado mediante una doble estructura de tubos curvados de acero, conectados en paralelo dos a dos, formando un conjunto de elemento de apoyo a dos altura diferentes, en acero inoxidable mate o brillo a definir por la dirección facultativa, de calidad AISI 316, 84 mm Ø y 2 mm de espesor, con tubos pasantes arriostrando ambas estructuras, de 50 mm Ø, 2 mm de espesor y misma calidad, con soldadura continua lijada y repasada. Las estructuras se conectan entre sí mediante pletina de unión plana, soldada a ambos conjuntos, de 10 mm de espesor, sobre la que se solapa una estructura realizada en tubo de acero inoxidable AISI 316, de Ø 40 mm, siguiendo la geometría de dicha pletina. El apoyo isquiático irá anclado mediante pletinas soldadas a la estructura del mismo, siguiendo la geometría exterior del tubo, de acero inoxidable AISI 316, dimensiones 318x125 mm, de 10mm de espesor en los apoyos exteriores del elemento y de dimensiones 200 x 318 mm y 10 mm de espesor en el apoyo central, con tornillería de métrica 8/10mm tuerca blocante y taco químico. Incluidos medios auxiliares, mecánicos, manuales y de protección, medio de transporte, limpieza y retirada del material sobrante, carga y transporte a vertedero autorizado o a lugar definido por la Dirección Facultativa, i/ canon de vertido y tasas. A la finalización de trabajo, la zona de actuación debe quedar totalmente limpia y en servicio. Medición y abono en función de unidad realmente ejecutada y precio ofertado. Totalmente terminada la unidad. En horario diurno.
EGB0260 | Partida | u | SUMINISTRO E INSTALACIÓN DE APOYO ISQUIÁTICO DOBLE (NOCTURNO) | 1 | 1734.71 | 1734.71 | 1 | 0 | 0
Suministro e instalación de apoyo isquiático doble de 2,70 m, de medidas y dimensiones según planos. Realizado mediante una doble estructura de tubos curvados de acero, conectados en paralelo dos a dos, formando un conjunto de elemento de apoyo a dos altura diferentes, en acero inoxidable mate o brillo a definir por la dirección facultativa, de calidad AISI 316, 84 mm Ø y 2 mm de espesor, con tubos pasantes arriostrando ambas estructuras, de 50 mm Ø, 2 mm de espesor y misma calidad, con soldadura continua lijada y repasada. Las estructuras se conectan entre sí mediante pletina de unión plana, soldada a ambos conjuntos, de 10 mm de espesor, sobre la que se solapa una estructura realizada en tubo de acero inoxidable AISI 316, de Ø 40 mm, siguiendo la geometría de dicha pletina. El apoyo isquiático irá anclado mediante pletinas soldadas a la estructura del mismo, siguiendo la geometría exterior del tubo, de acero inoxidable AISI 316, dimensiones 318x125 mm, de 10mm de espesor en los apoyos exteriores del elemento y de dimensiones 200 x 318 mm y 10 mm de espesor en el apoyo central, con tornillería de métrica 8/10mm tuerca blocante y taco químico. Incluidos medios auxiliares, mecánicos, manuales y de protección, medio de transporte, limpieza y retirada del material sobrante, carga y transporte a vertedero autorizado o a lugar definido por la Dirección Facultativa, i/ canon de vertido y tasas. A la finalización de trabajo, la zona de actuación debe quedar totalmente limpia y en servicio. Medición y abono en función de unidad realmente ejecutada y precio ofertado. Totalmente terminada la unidad. En horario nocturno.
EGB0270 | Partida | u | SUMINISTRO E INSTALACIÓN DE APOYO ISQUIÁTICO SIMETRICO DOBLE (DIURNO) | 1 | 2126.81 | 2126.81 | 1 | 0 | 0
Suministro e instalación de apoyo isquiático doble de 2,70 m para andén central, de medidas y dimensiones acorde a planos. Realizado mediante una doble estructura formada por 3 tubos curvados de acero, conectados en paralelo, formando un conjunto de elemento de apoyo a dos altura diferentes, en acero inoxidable mate o brillo a definir por la dirección facultativa, de calidad AISI 316, 84 mm Ø y 2 mm de espesor, con tubos pasantes arriostrando todas las partes que conforman el apoyo, de 50 mm de Ø, 2 mm de espesor y misma calidad, así como poste para señalización realizado mediante tubo de acero inoxidable AISI 316 pasante de 84 mm Ø y 2 mm de espesor, de altura mínima del conjunto apoyo/poste de 2,60 m, con la totalidad de las soldaduras realizadas de forma continua, lijadas y repasadas. Ambas estructuras se conectan entre sí mediante pletina de unión plana, soldada a ambos conjuntos, de 10 mm de espesor, sobre la que se solapa una estructura realizada en tubo de acero inoxidable AISI 316, de Ø 40 mm, siguiendo la geometría de dicha pletina. El apoyo isquiático irá anclado mediante pletinas soldadas a la estructura del mismo, siguiendo la geometría exterior del tubo, de acero inoxidable AISI 316 de 10 mm de espesor, con tornillería de métrica 8/10 mm tuerca blocante y taco químico. Incluidos medios auxiliares, mecánicos, manuales y de protección, medio de transporte, limpieza y retirada del material sobrante, carga y transporte a vertedero autorizado o a lugar definido por la Dirección Facultativa, i/ canon de vertido y tasas. A la finalización de trabajo, la zona de actuación debe quedar totalmente limpia y en servicio. Medición y abono en función de unidad realmente ejecutada y precio ofertado. Totalmente terminada la unidad. En horario diurno.
EGB0280 | Partida | u | SUMINISTRO E INSTALACIÓN DE APOYO ISQUIÁTICO SIMÉTRICO DOBLE (NOCTURNO) | 1 | 2137.21 | 2137.21 | 1 | 0 | 0
Suministro e instalación de apoyo isquiático doble de 2,70 m para andén central, de medidas y dimensiones acorde a planos. Realizado mediante una doble estructura formada por 3 tubos curvados de acero, conectados en paralelo, formando un conjunto de elemento de apoyo a dos altura diferentes, en acero inoxidable mate o brillo a definir por la dirección facultativa, de calidad AISI 316, 84 mm Ø y 2 mm de espesor, con tubos pasantes arriostrando todas las partes que conforman el apoyo, de 50 mm de Ø, 2 mm de espesor y misma calidad, así como poste para señalización realizado mediante tubo de acero inoxidable AISI 316 pasante de 84 mm Ø y 2 mm de espesor, de altura mínima del conjunto apoyo/poste de 2,60 m, con la totalidad de las soldaduras realizadas de forma continua, lijadas y repasadas. Ambas estructuras se conectan entre sí mediante pletina de unión plana, soldada a ambos conjuntos, de 10 mm de espesor, sobre la que se solapa una estructura realizada en tubo de acero inoxidable AISI 316, de Ø 40 mm, siguiendo la geometría de dicha pletina. El apoyo isquiático irá anclado mediante pletinas soldadas a la estructura del mismo, siguiendo la geometría exterior del tubo, de acero inoxidable AISI 316 de 10 mm de espesor, con tornillería de métrica 8/10 mm tuerca blocante y taco químico. Incluidos medios auxiliares, mecánicos, manuales y de protección, medio de transporte, limpieza y retirada del material sobrante, carga y transporte a vertedero autorizado o a lugar definido por la Dirección Facultativa, i/ canon de vertido y tasas. A la finalización de trabajo, la zona de actuación debe quedar totalmente limpia y en servicio. Medición y abono en función de unidad realmente ejecutada y precio ofertado. Totalmente terminada la unidad. En horario nocturno.
EGB0290 | Partida | u | SUMINISTRO E INSTALACIÓN DE APOYO ISQUIÁTICO SIMETRICO SIMPLE (DIURNO) | 1 | 1587.24 | 1587.24 | 1 | 0 | 0
Suministro e instalación de apoyo isquiático simple de 1,35 m para andén central, de medidas y dimensiones según planos. Realizado mediante triple estructura de tubos curvados, en acero inoxidable mate o brillo a definir por la dirección facultativa, de calidad AISI 316, 84 mm Ø y 2 mm de espesor, con tubos pasantes arriostrando las estructuras, de 50mm Ø, 2mm de espesor y misma calidad, así como poste para señalización realizado mediante tubo de acero inoxidable AISI 316 pasante de 84 mm Ø y 2mm de espesor, de altura mínima del conjunto apoyo/poste de 2,60 m, con la totalidad de las soldaduras realizadas de forma continua, lijadas y repasadas. Anclado mediante pletinas soldadas a la estructura del apoyo isquiático siguiendo la geometría exterior del tubo, de acero inoxidable AISI 316 de 10 mm de espesor, con tornillería de métrica 8/10 mm tuerca blocante y taco químico. Incluidos medios auxiliares, mecánicos, manuales y de protección, medio de transporte, limpieza y retirada del material sobrante, carga y transporte a vertedero autorizado o a lugar definido por la Dirección Facultativa, i/ canon de vertido y tasas. A la finalización de trabajo, la zona de actuación debe quedar totalmente limpia y en servicio. Medición y abono en función de unidad realmente ejecutada y precio ofertado. Totalmente terminada la unidad. En horario diurno.
EGB0300 | Partida | u | SUMINISTRO E INSTALACIÓN DE APOYO ISQUIÁTICO SIMÉTRICO SIMPLE (NOCTURNO) | 1 | 1595.87 | 1595.87 | 1 | 0 | 0
Suministro e instalación de apoyo isquiático simple de 1,35 m para andén central, de medidas y dimensiones según planos. Realizado mediante triple estructura de tubos curvados, en acero inoxidable mate o brillo a definir por la dirección facultativa, de calidad AISI 316, 84 mm Ø y 2 mm de espesor, con tubos pasantes arriostrando las estructuras, de 50mm Ø, 2mm de espesor y misma calidad, así como poste para señalización realizado mediante tubo de acero inoxidable AISI 316 pasante de 84 mm Ø y 2mm de espesor, de altura mínima del conjunto apoyo/poste de 2,60 m, con la totalidad de las soldaduras realizadas de forma continua, lijadas y repasadas. Anclado mediante pletinas soldadas a la estructura del apoyo isquiático siguiendo la geometría exterior del tubo, de acero inoxidable AISI 316 de 10 mm de espesor, con tornillería de métrica 8/10 mm tuerca blocante y taco químico. Incluidos medios auxiliares, mecánicos, manuales y de protección, medio de transporte, limpieza y retirada del material sobrante, carga y transporte a vertedero autorizado o a lugar definido por la Dirección Facultativa, i/ canon de vertido y tasas. A la finalización de trabajo, la zona de actuación debe quedar totalmente limpia y en servicio. Medición y abono en función de unidad realmente ejecutada y precio ofertado. Totalmente terminada la unidad. En horario nocturno.
EGB0310 | Partida | u | SUMINISTRO E INSTALACIÓN DE APOYO ISQUIÁTICO SIMPLE (DIURNO) | 1 | 1167.24 | 1167.24 | 1 | 0 | 0
Suministro e instalación de apoyo isquiático simple de 1,35 m, según planos. Realizado mediante doble estructura de tubos curvados, en acero inoxidable mate o brillo a definir por la dirección facultativa, de calidad AISI 316, 84 mm Ø y 2 mm de espesor, con tubos pasantes arriostrando ambas estructuras, de 50 mm Ø, 2 mm de espesor y misma calidad, con soldadura continua lijada y repasada. Anclado mediante pletinas soldadas a la estructura del apoyo isquiático siguiendo la geometría exterior del tubo, de acero inoxidable AISI 316, dimensiones 318x125 mm, de 10 mm de espesor, con tornillería de métrica 8/10 mm tuerca blocante y taco químico. Incluidos medios auxiliares, mecánicos, manuales y de protección, medio de transporte, limpieza y retirada del material sobrante, carga y transporte a vertedero autorizado o a lugar definido por la Dirección Facultativa, i/ canon de vertido y tasas. A la finalización de trabajo, la zona de actuación debe quedar totalmente limpia y en servicio. Medición y abono en función de unidad realmente ejecutada y precio ofertado. Totalmente terminada la unidad. En horario diurno.
EGB0320 | Partida | u | SUMINISTRO E INSTALACIÓN DE APOYO ISQUIÁTICO SIMPLE (NOCTURNO) | 1 | 1175.87 | 1175.87 | 1 | 0 | 0
Suministro e instalación de apoyo isquiático simple de 1,35 m, según planos. Realizado mediante doble estructura de tubos curvados, en acero inoxidable mate o brillo a definir por la dirección facultativa, de calidad AISI 316, 84 mm Ø y 2 mm de espesor, con tubos pasantes arriostrando ambas estructuras, de 50 mm Ø, 2 mm de espesor y misma calidad, con soldadura continua lijada y repasada. Anclado mediante pletinas soldadas a la estructura del apoyo isquiático siguiendo la geometría exterior del tubo, de acero inoxidable AISI 316, dimensiones 318x125 mm, de 10 mm de espesor, con tornillería de métrica 8/10 mm tuerca blocante y taco químico. Incluidos medios auxiliares, mecánicos, manuales y de protección, medio de transporte, limpieza y retirada del material sobrante, carga y transporte a vertedero autorizado o a lugar definido por la Dirección Facultativa, i/ canon de vertido y tasas. A la finalización de trabajo, la zona de actuación debe quedar totalmente limpia y en servicio. Medición y abono en función de unidad realmente ejecutada y precio ofertado. Totalmente terminada la unidad. En horario nocturno.
EGB0330 | Partida | u | SUMINISTRO E INSTALACIÓN DE AUTOMATISMO PARA PUERTA MAMPARA (DIURNO) | 1 | 1401.03 | 1401.03 | 1 | 0 | 0
Suministro e instalación de automatismo para puertas peatonales batientes de alto tránsito, conforme a las características y funcionamiento descritas en Pliego. El mecanismo a instalar realizará su funcionamiento totalmente manual, no obstante permitirá voluntariamente al usuario abrir la puerta de forma automática al accionar un dispositivo manual de activación, permitiendo de este modo una asistencia a la apertura. El automatismo realizará el movimiento de la hoja de un modo seguro, conforme a las condiciones de uso previstas en las instalaciones de Metro. Incluido en la unidad el desmontaje de canaleta y/o panel de acero vitrificado si fuese necesario para proceder a la nueva instalación, así como el conexionado a instalación eléctrica mediante automático independiente. Incluidos medios auxiliares, mecánicos, manuales y de protección, medio de transporte, limpieza y retirada del material sobrante, carga y transporte a vertedero autorizado o a lugar definido por la Dirección Facultativa, i/ canon de vertido y tasas. A la finalización de trabajo, la zona de actuación debe quedar totalmente limpia y en servicio. Medición y abono en función de unidad realmente ejecutada y precio ofertado. Totalmente terminada la unidad. En horario diurno.
EGB0340 | Partida | u | SUMINISTRO E INSTALACIÓN DE AUTOMATISMO PARA PUERTA MAMPARA (NOCTURNO) | 1 | 1439.93 | 1439.93 | 1 | 0 | 0
Suministro e instalación de automatismo para puertas peatonales batientes de alto tránsito, conforme a las características y funcionamiento descritas en Pliego. El mecanismo a instalar realizará su funcionamiento totalmente manual, no obstante permitirá voluntariamente al usuario abrir la puerta de forma automática al accionar un dispositivo manual de activación, permitiendo de este modo una asistencia a la apertura. El automatismo realizará el movimiento de la hoja de un modo seguro, conforme a las condiciones de uso previstas en las instalaciones de Metro. Incluido en la unidad el desmontaje de canaleta y/o panel de acero vitrificado si fuese necesario para proceder a la nueva instalación, así como el conexionado a instalación eléctrica mediante automático independiente. Incluidos medios auxiliares, mecánicos, manuales y de protección, medio de transporte, limpieza y retirada del material sobrante, carga y transporte a vertedero autorizado o a lugar definido por la Dirección Facultativa, i/ canon de vertido y tasas. A la finalización de trabajo, la zona de actuación debe quedar totalmente limpia y en servicio. Medición y abono en función de unidad realmente ejecutada y precio ofertado. Totalmente terminada la unidad. En horario nocturno.
EGB0350 | Partida | u | SUMINISTRO E INSTALACIÓN DE BÁCULO PARA PULSADOR (DIURNO) | 1 | 1005.13 | 1005.13 | 1 | 0 | 0
Suministro e instalación de báculo para pulsador, con registro en parte posterior, de medidas y dimensiones según planos. Realizado en acero inoxidable AISI 316 en acabado brillo o mate según D.O. de 2 mm de espesor, anclado mediante placa de acero de mismas característica y medidas 320x210 mm, con orificio central de 50 mm Ø para el paso de conductores. Tornillería de métrica 8/10 mm tuerca blocante y taco químico. Incluidos medios auxiliares, mecánicos, manuales y de protección, medio de transporte, limpieza y retirada del material sobrante, carga y transporte a vertedero autorizado o a lugar definido por la Dirección Facultativa, i/ canon de vertido y tasas. A la finalización de trabajo, la zona de actuación debe quedar totalmente limpia y en servicio. Medición y abono en función de unidad realmente ejecutada y precio ofertado. Totalmente terminada la unidad. En horario diurno.
EGB0360 | Partida | u | SUMINISTRO E INSTALACIÓN DE BÁCULO PARA PULSADOR (NOCTURNO) | 1 | 1041.77 | 1041.77 | 1 | 0 | 0
Suministro e instalación de báculo para pulsador, con registro en parte posterior, de medidas y dimensiones según planos. Realizado en acero inoxidable AISI 316 en acabado brillo o mate según D.O. de 2 mm de espesor, anclado mediante placa de acero de mismas característica y medidas 320x210 mm, con orificio central de 50 mm Ø para el paso de conductores. Tornillería de métrica 8/10 mm tuerca blocante y taco químico. Incluidos medios auxiliares, mecánicos, manuales y de protección, medio de transporte, limpieza y retirada del material sobrante, carga y transporte a vertedero autorizado o a lugar definido por la Dirección Facultativa, i/ canon de vertido y tasas. A la finalización de trabajo, la zona de actuación debe quedar totalmente limpia y en servicio. Medición y abono en función de unidad realmente ejecutada y precio ofertado. Totalmente terminada la unidad. En horario nocturno.
EGB0370 | Partida | m | SUMINISTRO E INSTALACIÓN DE BARANDILLA CON PASAMANOS DOBLE (DIURNO) | 1 | 720.85 | 720.85 | 1 | 0 | 0
Suministro e instalación de barandilla de escalera con pasamanos doble, de medidas acorde a planos. Con pasamanos a 70 y 95 cm de altura medidos desde el suelo a parte superior de los mismos, realizados en tubo de acero inoxidable AISI 316 de 40 mm de Ø y 1,5 mm de espesor, en acabado mate. Los pasamanos dispondrán de U de cierre, entre ambos, tanto en embarque como en desembarque realizados en acero inoxidable de mismas características que el resto de los pasamanos y prolongados al menos 30 cm rectos sobre la horizontal. La escalera dispondrá de balaustres, como norma general 1 cada 3 huellas libres, esta distribución podrá ser modificada acorde a las necesidades que presente cada escalera, de 50 mm de Ø y 2 mm de espesor, anclados a peldaño mediante taladro relleno con mortero epoxi y piezas especiales o placa de anclaje. Los pasamanos irán fijados a los balaustres mediante piezas de geometría según planos detalle realizadas en el mismo material que el conjunto, de tal manera que permita el paso de la mano sin interrupción a lo largo de todo el recorrido del pasamanos. Todos los elementos realizados con soldaduras continuas, lijadas y repasadas. Incluidos medios auxiliares, mecánicos, manuales y de protección, medio de transporte, limpieza y retirada del material sobrante, carga y transporte a vertedero autorizado o a lugar definido por la Dirección Facultativa, i/ canon de vertido y tasas. A la finalización de trabajo, la zona de actuación debe quedar totalmente limpia y en servicio. Medición y abono en función de unidad realmente ejecutada y precio ofertado. Totalmente terminada la unidad. En horario diurno.
EGB0380 | Partida | m | SUMINISTRO E INSTALACIÓN DE BARANDILLA CON PASAMANOS DOBLE (NOCTURNO) | 1 | 728.91 | 728.91 | 1 | 0 | 0
Suministro e instalación de barandilla de escalera con pasamanos doble, de medidas acorde a planos. Con pasamanos a 70 y 95 cm de altura medidos desde el suelo a parte superior de los mismos, realizados en tubo de acero inoxidable AISI 316 de 40 mm de Ø y 1,5 mm de espesor, en acabado mate. Los pasamanos dispondrán de U de cierre, entre ambos, tanto en embarque como en desembarque realizados en acero inoxidable de mismas características que el resto de los pasamanos y prolongados al menos 30 cm rectos sobre la horizontal. La escalera dispondrá de balaustres, como norma general 1 cada 3 huellas libres, esta distribución podrá ser modificada acorde a las necesidades que presente cada escalera, de 50 mm de Ø y 2 mm de espesor, anclados a peldaño mediante taladro relleno con mortero epoxi y piezas especiales o placa de anclaje. Los pasamanos irán fijados a los balaustres mediante piezas de geometría según planos detalle realizadas en el mismo material que el conjunto, de tal manera que permita el paso de la mano sin interrupción a lo largo de todo el recorrido del pasamanos. Todos los elementos realizados con soldaduras continuas, lijadas y repasadas. Incluidos medios auxiliares, mecánicos, manuales y de protección, medio de transporte, limpieza y retirada del material sobrante, carga y transporte a vertedero autorizado o a lugar definido por la Dirección Facultativa, i/ canon de vertido y tasas. A la finalización de trabajo, la zona de actuación debe quedar totalmente limpia y en servicio. Medición y abono en función de unidad realmente ejecutada y precio ofertado. Totalmente terminada la unidad. En horario nocturno.
EGB0390 | Partida | m | SUMINISTRO E INSTALACIÓN DE BARANDILLA CON PROTECCIÓN Y PASAMANOS DOBLE (DIURNO) | 1 | 907.57 | 907.57 | 1 | 0 | 0
Suministro e instalación de barandilla quitamiedos de al menos 1,10m de altura y hasta un máximo de 1,30m con pasamanos doble, de medidas acorde a planos. Con pasamanos a 70 y 95 cm de altura medidos desde el suelo a parte superior de los mismos, realizados en tubo de acero inoxidable AISI 316 de 43 mm de Ø y 1,5 mm de espesor, en acabado mate. Los pasamanos dispondrán de U de cierre, entre ambos, tanto en embarque como en desembarque realizados en acero inoxidable de mismas características que el resto de los pasamanos y prolongados al menos 30 cm sobre la horizontal. La escalera dispondrá de balaustres, como norma general 1 cada 3 huellas libres, esta distribución podrá ser modificada acorde a las necesidades que presente cada escalera, de 51 mm de Ø y 2 mm de espesor, anclados a peldaño mediante taladro relleno con mortero epoxi y piezas especiales. Los pasamanos irán fijados a los balaustres mediante piezas de geometría según planos detalle realizadas en el mismo material que el conjunto, de tal manera que permita el paso de la mano sin interrupción a lo largo de todo el recorrido del pasamanos. La barandilla dispondrá de elemento de protección (quitamiedos) formado por vidrio laminar de 6+6 mm con remate superior formado por tubo de acero inoxidable de aproximadamente 51 mm de diámetro, rodapié de 100 mm de altura formado por chapa de acero inoxidable unida a losa y solado mediante placas de anclaje. Todos los elementos realizados con soldaduras continuas, lijadas y repasadas. Incluidos medios auxiliares, mecánicos, manuales y de protección, medio de transporte, limpieza y retirada del material sobrante, carga y transporte a vertedero autorizado o a lugar definido por la Dirección Facultativa, i/ canon de vertido y tasas. A la finalización de trabajo, la zona de actuación debe quedar totalmente limpia y en servicio. Medición y abono en función de unidad realmente ejecutada y precio ofertado. Totalmente terminada la unidad. En horario diurno.
EGB0400 | Partida | m | SUMINISTRO E INSTALACIÓN DE BARANDILLA CON PROTECCIÓN Y PASAMANOS DOBLE (NOCTURNO) | 1 | 391.77 | 391.77 | 1 | 0 | 0
Suministro e instalación de barandilla quitamiedos de al menos 1,10m de altura y hasta un máximo de 1,30m con pasamanos doble, de medidas acorde a planos. Con pasamanos a 70 y 95 cm de altura medidos desde el suelo a parte superior de los mismos, realizados en tubo de acero inoxidable AISI 316 de 40 mm de Ø y 1,5 mm de espesor, en acabado mate. Los pasamanos dispondrán de U de cierre, entre ambos, tanto en embarque como en desembarque realizados en acero inoxidable de mismas características que el resto de los pasamanos y prolongados al menos 30 cm sobre la horizontal. La escalera dispondrá de balaustres, como norma general 1 cada 3 huellas libres, esta distribución podrá ser modificada acorde a las necesidades que presente cada escalera, de 50 mm de Ø y 2 mm de espesor, anclados a peldaño mediante taladro relleno con mortero epoxi y piezas especiales. Los pasamanos irán fijados a los balaustres mediante piezas de geometría según planos detalle realizadas en el mismo material que el conjunto, de tal manera que permita el paso de la mano sin interrupción a lo largo de todo el recorrido del pasamanos. La barandilla dispondrá de elemento de protección (quitamiedos) formado por vidrio laminar de 6+6 mm con remate superior formado por tubo de acero inoxidable de aproximadamente 50 mm de diámetro, rodapié de 100 mm de altura formado por chapa de acero inoxidable unida a losa y solado mediante placas de anclaje. Todos los elementos realizados con soldaduras continuas, lijadas y repasadas. Incluidos medios auxiliares, mecánicos, manuales y de protección, medio de transporte, limpieza y retirada del material sobrante, carga y transporte a vertedero autorizado o a lugar definido por la Dirección Facultativa, i/ canon de vertido y tasas. A la finalización de trabajo, la zona de actuación debe quedar totalmente limpia y en servicio. Medición y abono en función de unidad realmente ejecutada y precio ofertado. Totalmente terminada la unidad. En horario nocturno.
EGB0410 | Partida | u | SUMINISTRO E INSTALACIÓN DE BRAZO DE AUTOMATISMO PARA PUERTA MAMPARA (DIURNO) | 1 | 85.41 | 85.41 | 1 | 0 | 0
Suministro e instalación de brazo de empuje o tiro, incluso la retirada del existente si lo hubiese, así como todas las acciones relacionadas con la instalación del nuevo brazo. Incluidos medios auxiliares, mecánicos, manuales y de protección, medio de transporte, limpieza y retirada del material sobrante, carga y transporte a vertedero autorizado o a lugar definido por la Dirección Facultativa, i/ canon de vertido y tasas. A la finalización de trabajo, la zona de actuación debe quedar totalmente limpia y en servicio. Medición y abono en función de unidad realmente ejecutada y precio ofertado. Totalmente terminada la unidad. En horario diurno.
EGB0420 | Partida | u | SUMINISTRO E INSTALACIÓN DE BRAZO DE AUTOMATISMO PARA PUERTA MAMPARA (NOCTURNO) | 1 | 89.56 | 89.56 | 1 | 0 | 0
Suministro e instalación de brazo de empuje o tiro, incluso la retirada del existente si lo hubiese, así como todas las acciones relacionadas con la instalación del nuevo brazo. Incluidos medios auxiliares, mecánicos, manuales y de protección, medio de transporte, limpieza y retirada del material sobrante, carga y transporte a vertedero autorizado o a lugar definido por la Dirección Facultativa, i/ canon de vertido y tasas. A la finalización de trabajo, la zona de actuación debe quedar totalmente limpia y en servicio. Medición y abono en función de unidad realmente ejecutada y precio ofertado. Totalmente terminada la unidad. En horario nocturno.
EGB0425 | Partida | u | SUMINSTRO E INSTALACIÓN DE ESTRUCTURA AUXILIAR PARA EXTINTOR | 1 | 148.15 | 148.15 | 1 | 0 | 0
Suministro e instalación de estructura formada por cuatro tubos de acero 10x10x1,5 mm, con tacón de chapa de 150mm de altura y banda fotoluminiscente, en tres lados, incluso lacado y anclajes mecánicos para su instalación. Incluidos medios auxiliares, mecánicos, manuales y de protección, medio de transporte, limpieza y retirada del material sobrante, carga y transporte a vertedero autorizado o a lugar definido por la Dirección Facultativa, i/ canon de vertido y tasas. A la finalización de trabajo, la zona de actuación debe quedar totalmente limpia y en servicio. Medición y abono en función de unidad realmente ejecutada y precio ofertado. Totalmente terminada la unidad. En horario nocturno.
EGB0430 | Partida | u | SUMINISTRO E INSTALACIÓN DE GUÍA DE AUTOMATISMO PARA PUERTA MAMPARA (DIURNO) | 1 | 57.65 | 57.65 | 1 | 0 | 0
Suministro e instalación de guía corredera de automatismo para puerta mampara, montada sobre la hoja de misma, incluso la retirada de la existente si la hubiese, así como todas las acciones relacionadas con la instalación de la nueva guía. Incluidos medios auxiliares, mecánicos, manuales y de protección, medio de transporte, limpieza y retirada del material sobrante, carga y transporte a vertedero autorizado o a lugar definido por la Dirección Facultativa, i/ canon de vertido y tasas. A la finalización de trabajo, la zona de actuación debe quedar totalmente limpia y en servicio. Medición y abono en función de unidad realmente ejecutada y precio ofertado. Totalmente terminada la unidad. En horario diurno.
EGB0440 | Partida | u | SUMINISTRO E INSTALACIÓN DE GUÍA DE AUTOMATISMO PARA PUERTA MAMPARA (NOCTURNO) | 1 | 61.8 | 61.8 | 1 | 0 | 0
Suministro e instalación de guía corredera de automatismo para puerta mampara, montada sobre la hoja de misma, incluso la retirada de la existente si la hubiese, así como todas las acciones relacionadas con la instalación de la nueva guía. Incluidos medios auxiliares, mecánicos, manuales y de protección, medio de transporte, limpieza y retirada del material sobrante, carga y transporte a vertedero autorizado o a lugar definido por la Dirección Facultativa, i/ canon de vertido y tasas. A la finalización de trabajo, la zona de actuación debe quedar totalmente limpia y en servicio. Medición y abono en función de unidad realmente ejecutada y precio ofertado. Totalmente terminada la unidad. En horario nocturno.
EGB0450 | Partida | u | SUMINISTRO E INSTALACIÓN DE HERRAJES BRAZO/GUÍA PARA AUTOMATISMO DE PUERTA MAMPARA (DIURNO) | 1 | 188.73 | 188.73 | 1 | 0 | 0
Suministro e instalación de la totalidad de los herrajes que permiten transmitir el movimiento del motor a la puerta, compuesto por brazo, guía y taco de nylon, incluso la retirada de los elementos existentes si los hubiese, así como todas las acciones relacionadas con la instalación de los nuevos herrajes. Incluidos medios auxiliares, mecánicos, manuales y de protección, medio de transporte, limpieza y retirada del material sobrante, carga y transporte a vertedero autorizado o a lugar definido por la Dirección Facultativa, i/ canon de vertido y tasas. A la finalización de trabajo, la zona de actuación debe quedar totalmente limpia y en servicio. Medición y abono en función de unidad realmente ejecutada y precio ofertado. Totalmente terminada la unidad. En horario diurno.
EGB0460 | Partida | u | SUMINISTRO E INSTALACIÓN DE HERRAJES BRAZO/GUÍA PARA AUTOMATISMO DE PUERTA MAMPARA (NOCTURNO) | 1 | 201.21 | 201.21 | 1 | 0 | 0
Suministro e instalación de la totalidad de los herrajes que permiten transmitir el movimiento del motor a la puerta, compuesto por brazo, guía y taco de nylon, incluso la retirada de los elementos existentes si los hubiese, así como todas las acciones relacionadas con la instalación de los nuevos herrajes. Incluidos medios auxiliares, mecánicos, manuales y de protección, medio de transporte, limpieza y retirada del material sobrante, carga y transporte a vertedero autorizado o a lugar definido por la Dirección Facultativa, i/ canon de vertido y tasas. A la finalización de trabajo, la zona de actuación debe quedar totalmente limpia y en servicio. Medición y abono en función de unidad realmente ejecutada y precio ofertado. Totalmente terminada la unidad. En horario nocturno.
EGB0470 | Partida | u | SUMINISTRO E INSTALACIÓN DE MESA ABATIBLE PARA P.A.V (DIURNO) | 1 | 1057.32 | 1057.32 | 1 | 0 | 0
Suministro e instalación de mesa abatible para Puesto de Atención al Viajero de dimensiones acordes a planos. Realizada en tablero de fondo azul con las siguientes características: no poroso, de alta resistencia frente a ácidos, abrasión y de gran dureza. El espesor del tablero será de 6 mm, con impresión del logo, SIA, en color blanco y al igual que el tablero de gran resistencia a la abrasión. El tablero ira montado sobre estructura realizada en acero inoxidable AISI 316 de 3 mm de espesor y dimensiones acorde a plano. El conjunto mesa soporte, se completará con 2 muelles hidráulicos de 550 mm de carrera máxima y 150 N de fuerza de extensión. Incluidos medios auxiliares, mecánicos, manuales y de protección, medio de transporte, limpieza y retirada del material sobrante, carga y transporte a vertedero autorizado o a lugar definido por la Dirección Facultativa, i/ canon de vertido y tasas. A la finalización de trabajo, la zona de actuación debe quedar totalmente limpia y en servicio. Medición y abono en función de unidad realmente ejecutada y precio ofertado. Totalmente terminada la unidad. En horario diurno.
EGB0480 | Partida | u | SUMINISTRO E INSTALACIÓN DE MESA ABATIBLE PARA P.A.V (NOCTURNO) | 1 | 1083.33 | 1083.33 | 1 | 0 | 0
Suministro e instalación de mesa abatible para Puesto de Atención al Viajero de dimensiones acordes a planos. Realizada en tablero de 12mm de espesor de Solid Surface Hi Macs G015 MIDNIGHT PEARL de LG , o similar, con faldón perimetral de 41mm en el mismo material, no poroso, de alta durabilidad, de alta resistencia frente a impactos y abrasión, de gran dureza, elevada higiene y resistente al fuego. Sobre el que se mecaniza el logo SIA de dimensiones 325 x 325 mm con un grosor de trazado de 15mm relleno de Solid Surface de color blanco, DILOX ACRYLIC STONE STANDARD WHITE o similar, no poroso, de alta durabilidad, de alta resistencia frente a impactos y abrasión, de gran dureza, elevada higiene y resistente al fuego. El tablero se conectara con los elementos moviles mediante pletinas de acero inoxidable AISI 316 de 2 mm de espesor . El conjunto mesa soporte, se completará con 2 muelles hidráulicos de 550 mm de carrera máxima y 150 N de fuerza de extensión. El punto de giro superior estara formado por bisagras ocultas adentro de un embellecedor en forma curva que se adaptara al relieve del PAV, todo el conjunto en acero inoxidable similar al existente en el PAV. Incluidos pletinas, vastagos, elementos de sujecion, desmontaje y posterior montaje de elementos del PAV, medios auxiliares, mecánicos, manuales y de protección, medio de transporte, limpieza y retirada del material sobrante, carga y transporte a vertedero autorizado o a lugar definido por la Dirección Facultativa, i/ canon de vertido y tasas. A la finalización de trabajo, la zona de actuación debe quedar totalmente limpia y en servicio. Medición y abono en función de unidad realmente ejecutada y precio ofertado. Totalmente terminada la unidad. En horario nocturno.
EGB0485 | Partida | m | SUMINISTRO E INSTALACIÓN DE PASAMANOS DOBLE EN ACERO PARA ENREJADO ORNAMENTAL (NOCTURNO) | 1 | 146.13 | 146.13 | 1 | 0 | 0
Suministro e instalación de pasamanos doble de acero, acorde a planos, para instalación en acceso de granito con enrejado ornamental tipo Antonio Palacios. Los pasamanos, de 40 mm de Ø y 1,5 mm de espesor, con alturas aproximadas a 900 mm el superior y 700 mm el inferior, medidos desde el suelo, irán soldados al enrejado mediante placa de anclaje de 5 mm de espesor. Los pasamanos dispondrán de U de cierre, entre ambos tanto en embarque como en desembarque, prolongados al menos 30 cm rectos sobre la horizontal. El anclaje del pasamanos al paramento vertical, por lo general granito, se realizará mediante taladro relleno con mortero epoxi y barilla de 12 mm de Ø con protección mediante escudo de 40 mm de Ø y 2 mm de espesor. La totalidad del conjunto será tratado y acabado con pintura oxirón pavonado gris acero 202. Todos los elementos realizados con soldaduras continuas, lijadas y repasadas. Incluidos medios auxiliares, mecánicos, manuales y de protección, medio de transporte, limpieza y retirada del material sobrante, carga y transporte a vertedero autorizado o a lugar definido por la Dirección Facultativa, i/ canon de vertido y tasas. A la finalización de trabajo, la zona de actuación debe quedar totalmente limpia y en servicio. Medición y abono en función de unidad realmente ejecutada y precio ofertado. Totalmente terminada la unidad. En horario nocturno.
EGB0490 | Partida | m | SUMINISTRO E INSTALACIÓN DE PROTECCIÓN DE RETRANQUEO (DIURNO) | 1 | 158.44 | 158.44 | 1 | 0 | 0
Suministro e instalación de protección de retranqueo de 1 m de altura, de medidas acorde a planos. Realizada en tubo de acero inoxidable AISI-316, 1,5 mm de espesor y de 50 mm de Ø, de estructura principal y tubos de arriostramiento del mismo material y espesor 30 mm de Ø, colocados a 12 cm de altura medidos desde el suelo, pasantes a la estructura principal y soldados a ella. Elemento anclado al sueleo mediante pletina de anclaje de 3 mm de espesor y medidas acorde a planos, con tornillería de métrica 8/10 mm tuerca blocante y taco químico. Todos los elementos realizados con soldaduras continuas, lijadas y repasadas. Incluidos medios auxiliares, mecánicos, manuales y de protección, medio de transporte, limpieza y retirada del material sobrante, carga y transporte a vertedero autorizado o a lugar definido por la Dirección Facultativa, i/ canon de vertido y tasas. A la finalización de trabajo, la zona de actuación debe quedar totalmente limpia y en servicio. Medición y abono en función de unidad realmente ejecutada y precio ofertado. Totalmente terminada la unidad. En horario diurno.
EGB0500 | Partida | m | SUMINISTRO E INSTALACIÓN DE PROTECCIÓN DE RETRANQUEO (NOCTURNO) | 1 | 161.87 | 161.87 | 1 | 0 | 0
Suministro e instalación de protección de retranqueo de 1 m de altura, de medidas acorde a planos. Realizada en tubo de acero inoxidable AISI-316, 1,5 mm de espesor y de 50 mm de Ø, de estructura principal y tubos de arriostramiento del mismo material y espesor 30 mm de Ø, colocados a 12 cm de altura medidos desde el suelo, pasantes a la estructura principal y soldados a ella. Elemento anclado al sueleo mediante pletina de anclaje de 3 mm de espesor y medidas acorde a planos, con tornillería de métrica 8/10 mm tuerca blocante y taco químico. Todos los elementos realizados con soldaduras continuas, lijadas y repasadas. Incluidos medios auxiliares, mecánicos, manuales y de protección, medio de transporte, limpieza y retirada del material sobrante, carga y transporte a vertedero autorizado o a lugar definido por la Dirección Facultativa, i/ canon de vertido y tasas. A la finalización de trabajo, la zona de actuación debe quedar totalmente limpia y en servicio. Medición y abono en función de unidad realmente ejecutada y precio ofertado. Totalmente terminada la unidad. En horario nocturno.
EGB0510 | Partida | u | SUMINISTRO E INSTALACIÓN DE PULSADOR ACCESIBLE PARA AUTOMATISMO (DIURNO) | 1 | 174.42 | 174.42 | 1 | 0 | 0
Suministro e instalación de pulsador de diseño y construcción accesible, tipo placa, de medidas comprendidas entre ≥152 mm Ø en pulsadores redondos y ≥120 mm de lado en pulsadores cuadrados, geometría a definir por la D.O. Realizados en acero inoxidable con únicamente texto grabado en fondo azul indicando ``Pulsar para abrir´´ escrito en español o similar. La fuerza de accionamiento independientemente del lugar de actuación sobre el mismo, estará comprendida entre 2,5 y 5,0 N, acorde a UNE-ISO 21542. La ubicación de pulsadores respecto a paredes, rincones y vanos de puertas será ≥ a 700 mm, acorde a norma UNE-ISO 21542. Incluye desmontaje del pulsador existente, si lo hubiese, cajeado para albergar el nuevo pulsador, conexionado al sistema de apertura fácil y canalización mediante tubo rígido de acero. El pulsador podrá ser instalado sobre pared, vitrex, báculo o cualquier otro tipo de superficie. Incluidos medios auxiliares, mecánicos, manuales y de protección, medio de transporte, limpieza y retirada del material sobrante, carga y transporte a vertedero autorizado o a lugar definido por la Dirección Facultativa, i/ canon de vertido y tasas. A la finalización de trabajo, la zona de actuación debe quedar totalmente limpia y en servicio. Medición y abono en función de unidad realmente ejecutada y precio ofertado. Totalmente terminada la unidad. En horario diurno.
EGB0520 | Partida | u | SUMINISTRO E INSTALACIÓN DE PULSADOR ACCESIBLE PARA AUTOMATISMO (NOCTURNO) | 1 | 179.62 | 179.62 | 1 | 0 | 0
Suministro e instalación de pulsador de diseño y construcción accesible, tipo placa, de medidas comprendidas entre ≥152 mm Ø en pulsadores redondos y ≥120 mm de lado en pulsadores cuadrados, geometría a definir por la D.O. Realizados en acero inoxidable con únicamente texto grabado en fondo azul indicando ``Pulsar para abrir´´ escrito en español o similar. La fuerza de accionamiento independientemente del lugar de actuación sobre el mismo, estará comprendida entre 2,5 y 5,0 N, acorde a UNE-ISO 21542. La ubicación de pulsadores respecto a paredes, rincones y vanos de puertas será ≥ a 700 mm, acorde a norma UNE-ISO 21542. Incluye desmontaje del pulsador existente, si lo hubiese, cajeado para albergar el nuevo pulsador, conexionado al sistema de apertura fácil y canalización mediante tubo rígido de acero. El pulsador podrá ser instalado sobre pared, vitrex, báculo o cualquier otro tipo de superficie. Incluidos medios auxiliares, mecánicos, manuales y de protección, medio de transporte, limpieza y retirada del material sobrante, carga y transporte a vertedero autorizado o a lugar definido por la Dirección Facultativa, i/ canon de vertido y tasas. A la finalización de trabajo, la zona de actuación debe quedar totalmente limpia y en servicio. Medición y abono en función de unidad realmente ejecutada y precio ofertado. Totalmente terminada la unidad. En horario nocturno.
EGB0530 | Partida | u | SUMINISTRO E INSTALACIÓN DE PUNTO DE GIRO PARA PUERTA MAMPARA (DIURNO) | 1 | 101.96 | 101.96 | 1 | 0 | 0
Suministro e instalación de punto de giro para puerta mampara que permita el funcionamiento del sist. de ap. fácil. El punto de giro, irá alojado en el dintel de la puerta, sustituyendo al cierra puertas hidráulico existente y sin modificar ningún elemento soporte del cierra puertas, incluido el desmontaje y montaje de puerta mampara, del cierra puertas existente, así como la chapa de dintel. Incluidos medios auxiliares, mecánicos, manuales y de protección, medio de transporte, limpieza y retirada del material sobrante, carga y transporte a vertedero autorizado o a lugar definido por la Dirección Facultativa, i/ canon de vertido y tasas. A la finalización de trabajo, la zona de actuación debe quedar totalmente limpia y en servicio. Medición y abono en función de unidad realmente ejecutada y precio ofertado. Totalmente terminada la unidad. En horario diurno.
EGB0540 | Partida | u | SUMINISTRO E INSTALACIÓN DE PUNTO DE GIRO PARA PUERTA MAMPARA (NOCTURNO) | 1 | 106.11 | 106.11 | 1 | 0 | 0
Suministro e instalación de punto de giro para puerta mampara que permita el funcionamiento del sist. de ap. fácil. El punto de giro, irá alojado en el dintel de la puerta, sustituyendo al cierra puertas hidráulico existente y sin modificar ningún elemento soporte del cierra puertas, incluido el desmontaje y montaje de puerta mampara, del cierra puertas existente, así como la chapa de dintel. Incluidos medios auxiliares, mecánicos, manuales y de protección, medio de transporte, limpieza y retirada del material sobrante, carga y transporte a vertedero autorizado o a lugar definido por la Dirección Facultativa, i/ canon de vertido y tasas. A la finalización de trabajo, la zona de actuación debe quedar totalmente limpia y en servicio. Medición y abono en función de unidad realmente ejecutada y precio ofertado. Totalmente terminada la unidad. En horario nocturno.
EGB0550 | Partida | u | SUMINISTRO E INSTALACIÓN DE TACO DE NYLON DE AUTOMATISMO PARA PUERTA MAMPARA (DIURNO) | 1 | 45.7 | 45.7 | 1 | 0 | 0
Suministro e instalación de taco de nylon de automatismo para puerta mampara, elemento de unión brazo/guía, incluso la retirada del existente si lo hubiese, así como todas las acciones relacionadas con la instalación del nuevo taco de nylon. Incluidos medios auxiliares, mecánicos, manuales y de protección, medio de transporte, limpieza y retirada del material sobrante, carga y transporte a vertedero autorizado o a lugar definido por la Dirección Facultativa, i/ canon de vertido y tasas. A la finalización de trabajo, la zona de actuación debe quedar totalmente limpia y en servicio. Medición y abono en función de unidad realmente ejecutada y precio ofertado. Totalmente terminada la unidad. En horario nocturno.
EGB0560 | Partida | u | SUMINISTRO E INSTALACIÓN DE TACO DE NYLON DE AUTOMATISMO PARA PUERTA MAMPARA (NOCTURNO) | 1 | 49.85 | 49.85 | 1 | 0 | 0
Suministro e instalación de taco de nylon de automatismo para puerta mampara, elemento de unión brazo/guía, incluso la retirada del existente si lo hubiese, así como todas las acciones relacionadas con la instalación del nuevo taco de nylon. Incluidos medios auxiliares, mecánicos, manuales y de protección, medio de transporte, limpieza y retirada del material sobrante, carga y transporte a vertedero autorizado o a lugar definido por la Dirección Facultativa, i/ canon de vertido y tasas. A la finalización de trabajo, la zona de actuación debe quedar totalmente limpia y en servicio. Medición y abono en función de unidad realmente ejecutada y precio ofertado. Totalmente terminada la unidad. En horario nocturno.
EGB0600 | Partida | m | ADECUACION Y MODIFICACION DE BARANDILLA/PASAMANOS (DIURNO) | 1 | 183.77 | 183.77 | 1 | 0 | 0
Adecuacion y modificacion de barandilla incluso prolongacion de pasamanos doble, realizacion de uniones con U de cierre entre pasamanos y/o añadido de segundo pasamanos , realizados en tubo de acero inoxidable AISI 316 de 40 mm de Ø y 1,5 mm de espesor, en acabado mate o en el mismo material que el existente, incluida la retirada y posterior colocación del elemento y/o la sustitución o añadido de pasamanos, U de cierre, curvas, pequeñas piezas, angulares de sujecion, aros de proteccion y anclaje. Los pasamanos irán fijados a los balaustres mediante piezas de geometría según planos detalle realizadas en el mismo material que el conjunto, de tal manera que permita el paso de la mano sin interrupción a lo largo de todo el recorrido del pasamanos, y prolongados en los extremos al menos 35 cm rectos sobre la horizontal. El segundo pasamanos irá instalado a 70 cm. de altura. Todos los elementos realizados con soldaduras continuas, lijadas y repasadas. Incluidos medios auxiliares, mecánicos, manuales y de protección, medio de transporte, limpieza y retirada del material sobrante, carga y transporte a vertedero autorizado o a lugar definido por la Dirección Facultativa, i/ canon de vertido y tasas. A la finalización de trabajo, la zona de actuación debe quedar totalmente limpia y en servicio. Medición y abono en función de unidad realmente ejecutada y precio ofertado. Totalmente terminada la unidad. En horario diurno.
EGB0610 | Partida | m | ADECUACION Y MODIFICACION DE BARANDILLA/PASAMANOS (NOCTURNO) | 1 | 214.98 | 214.98 | 1 | 0 | 0
Adecuacion y modificacion de barandilla incluso prolongacion de pasamanos doble, realizacion de uniones con U de cierre entre pasamanos y/o añadido de segundo pasamanos , realizados en tubo de acero inoxidable AISI 316 de 40 mm de Ø y 1,5 mm de espesor, en acabado mate o en el mismo material que el existente, incluida la retirada y posterior colocación del elemento y/o la sustitución o añadido de pasamanos, U de cierre, curvas, pequeñas piezas, angulares de sujecion, aros de proteccion y anclaje. Los pasamanos irán fijados a los balaustres mediante piezas de geometría según planos detalle realizadas en el mismo material que el conjunto, de tal manera que permita el paso de la mano sin interrupción a lo largo de todo el recorrido del pasamanos, y prolongados en los extremos al menos 35 cm rectos sobre la horizontal. El segundo pasamanos irá instalado a 70 cm. de altura. Todos los elementos realizados con soldaduras continuas, lijadas y repasadas. Incluidos medios auxiliares, mecánicos, manuales y de protección, medio de transporte, limpieza y retirada del material sobrante, carga y transporte a vertedero autorizado o a lugar definido por la Dirección Facultativa, i/ canon de vertido y tasas. A la finalización de trabajo, la zona de actuación debe quedar totalmente limpia y en servicio. Medición y abono en función de unidad realmente ejecutada y precio ofertado. Totalmente terminada la unidad. En horario nocturno.
|  |  | Total EGB | 1 | 28390.09 | 28390.09 | 1 | 0 | 0
EGC | Capítulo |  | DEMOLICIONES Y DESMONTAJES | 1 | 1786.55 | 1786.55 | 1 | 0 | 0
EGC0010 | Partida | m | CORTE DE PAVIMENTO DE TERRAZO O BALDOSA CON RADIAL (DIURNO) | 1 | 9.61 | 9.61 | 1 | 0 | 0
Corte de pavimento, con máquina de agua y disco necesario para el tipo de material a cortar (terrazo, granito, porcelánico, baldosa hidráulica u otros). La profundidad del corte se adecuará a cada tipo de pavimento (h. max. 10cm.). Previo al inicio de los trabajos se realizará el replanteo y aprobación del mismo por parte de la Dirección Facultativa. Los cortes se ejecutarán retranqueados al menos 5 centímetros del perímetro de la zona a demoler, o siguiendo la línea de corte con una tolerancia de desvío de +/- 3mm., según las necesidades de la actuación. Incluidos medios auxiliares, mecánicos, manuales y de protección, así como medio de transporte, limpieza y retirada del material sobrante, carga y transporte a vertedero autorizado o a lugar definido por la Dirección Facultativa, i/ canon de vertido y tasas. A la finalización del trabajo, la zona de actuación debe quedar totalmente limpia y en servicio. Medición y abono en función de unidad realmente ejecutada y precio ofertado. Totalmente terminada la unidad. En horario diurno.
EGC0020 | Partida | m | CORTE DE PAVIMENTO DE TERRAZO O BALDOSA CON RADIAL (NOCTURNO) | 1 | 11.89 | 11.89 | 1 | 0 | 0
Corte de pavimento, con máquina de agua y disco necesario para el tipo de material a cortar (terrazo, granito, porcelánico, baldosa hidráulica u otros). La profundidad del corte se adecuará a cada tipo de pavimento (h. max. 10cm.). Previo al inicio de los trabajos se realizará el replanteo y aprobación del mismo por parte de la Dirección Facultativa. Los cortes se ejecutarán retranqueados al menos 5 centímetros del perímetro de la zona a demoler, o siguiendo la línea de corte con una tolerancia de desvío de +/- 3mm., según las necesidades de la actuación. Incluidos medios auxiliares, mecánicos, manuales y de protección, así como medio de transporte, limpieza y retirada del material sobrante, carga y transporte a vertedero autorizado o a lugar definido por la Dirección Facultativa, i/ canon de vertido y tasas. A la finalización del trabajo, la zona de actuación debe quedar totalmente limpia y en servicio. Medición y abono en función de unidad realmente ejecutada y precio ofertado. Totalmente terminada la unidad. En horario nocturno.
EGC0030 | Partida | m2 | DEMOLICIÓN DE SOLADO DE PAVIMENTO HASTA 10 CM DE ESPESOR (DIURNO) | 1 | 29.11 | 29.11 | 1 | 0 | 0
Demolición de pavimento (terrazo, granito, porcelánico, baldosa hidráulica u otros), hasta un espesor de 10 centímetros, incluso demolición de p.p. de pavimento flexible o tira fotoluminiscente superpuesto si lo hubiere. La zona delimitada por los cortes perimetrales se demolerá mediante medios mecánicos y la zona restante, la que comprende la totalidad del área a demoler, se ejecutará mediante medios manuales. Incluidos medios auxiliares, mecánicos, manuales y de protección, medio de transporte, limpieza y retirada del material sobrante, carga y transporte a vertedero autorizado o a lugar definido por la Dirección Facultativa, i/ canon de vertido y tasas. A la finalización del trabajo, la zona de actuación debe quedar totalmente limpia y en servicio. Medición y abono en función de unidad realmente ejecutada y precio ofertado. Totalmente terminada la unidad. En horario diurno.
EGC0040 | Partida | m2 | DEMOLICIÓN DE SOLADO DE PAVIMENTO HASTA 10 CM DE ESPESOR (NOCTURNO) | 1 | 35.86 | 35.86 | 1 | 0 | 0
Demolición de pavimento (terrazo, granito, porcelánico, baldosa hidráulica u otros), hasta un espesor de 10 centímetros, incluso demolición de p.p. de pavimento flexible o tira fotoluminiscente superpuesto si lo hubiere. La zona delimitada por los cortes perimetrales se demolerá mediante medios mecánicos y la zona restante, la que comprende la totalidad del área a demoler, se ejecutará mediante medios manuales. Incluidos medios auxiliares, mecánicos, manuales y de protección, medio de transporte, limpieza y retirada del material sobrante, carga y transporte a vertedero autorizado o a lugar definido por la Dirección Facultativa, i/ canon de vertido y tasas. A la finalización del trabajo, la zona de actuación debe quedar totalmente limpia y en servicio. Medición y abono en función de unidad realmente ejecutada y precio ofertado. Totalmente terminada la unidad. En horario nocturno.
EGC0050 | Partida | m | FRESADO DE PELDAÑO (DIURNO) | 1 | 18.8 | 18.8 | 1 | 0 | 0
Realización de cajeado de 30mm de ancho para tira de 25mm y de 40mm de ancho para tira de 38mm, ambas de 3mm de profundidad, realizadas a 30mm del borde de la huella. Ejecutadas mediante fresadora con fresa de diamante y aspirador de polvo incorporado, para instalación de banda antideslizante. Incluidos medios auxiliares, mecánicos, manuales y de protección, medio de transporte, limpieza y retirada del material sobrante, carga y transporte a vertedero autorizado o a lugar definido por la Dirección Facultativa, i/ canon de vertido y tasas. A la finalización del trabajo, la zona de actuación debe quedar totalmente limpia y en servicio. Medición y abono en función de unidad realmente ejecutada y precio ofertado. Totalmente terminada la unidad. En horario diurno.
EGC0060 | Partida | m | FRESADO DE PELDAÑO (NOCTURNO) | 1 | 33.5 | 33.5 | 1 | 0 | 0
Realización de cajeado de 30mm de ancho para tira de 25mm y de 40mm de ancho para tira de 38mm, ambas de 2,5mm de profundidad, realizadas a 30mm del borde de la huella. Ejecutadas mediante fresadora con fresa de diamante y aspirador de polvo incorporado, para instalación de banda antideslizante. Incluidos medios auxiliares, mecánicos, manuales y de protección, medio de transporte, limpieza y retirada del material sobrante, carga y transporte a vertedero autorizado o a lugar definido por la Dirección Facultativa, i/ canon de vertido y tasas. A la finalización del trabajo, la zona de actuación debe quedar totalmente limpia y en servicio. Medición y abono en función de unidad realmente ejecutada y precio ofertado. Totalmente terminada la unidad. En horario nocturno.
EGC0070 | Partida | u | RETIRADA DE AUTOMATISMO DE APERTURA FÁCIL (DIURNO) | 1 | 21.93 | 21.93 | 1 | 0 | 0
Retirada de automatismo de apertura fácil y de los componentes que componen el sistema: brazo y guía. Se realizará la desconexión de todos los elementos que componen la automatización, protegiendo los conductores para evitar posibles contactos, incluso custodia del elemento para posterior reubicación en zona indicada por la Dirección Facultativa. Incluidos medios auxiliares, mecánicos, manuales y de protección, medio de transporte, limpieza y retirada del material sobrante, carga y transporte a vertedero autorizado o a lugar definido por la Dirección Facultativa, i/ canon de vertido y tasas. A la finalización del trabajo, la zona de actuación debe quedar totalmente limpia y en servicio. Medición y abono en función de unidad realmente ejecutada y precio ofertado. Totalmente terminada la unidad. En horario diurno.
EGC0080 | Partida | u | RETIRADA DE AUTOMATISMO DE APERTURA FÁCIL (NOCTURNO) | 1 | 27.41 | 27.41 | 1 | 0 | 0
Retirada de automatismo de apertura fácil y de los componentes que componen el sistema: brazo y guía. Se realizará la desconexión de todos los elementos que componen la automatización, protegiendo los conductores para evitar posibles contactos, incluso custodia del elemento para posterior reubicación en zona indicada por la Dirección Facultativa. Incluidos medios auxiliares, mecánicos, manuales y de protección, medio de transporte, limpieza y retirada del material sobrante, carga y transporte a vertedero autorizado o a lugar definido por la Dirección Facultativa, i/ canon de vertido y tasas. A la finalización del trabajo, la zona de actuación debe quedar totalmente limpia y en servicio. Medición y abono en función de unidad realmente ejecutada y precio ofertado. Totalmente terminada la unidad. En horario nocturno.
EGC0090 | Partida | m | RETIRADA DE BARANDILLA. (DIURNO) | 1 | 21.93 | 21.93 | 1 | 0 | 0
Retirada de barandilla metálica, compuesta por balaustres, pasamanos, protectores fijos de cristal, piezas de fijación y cualquier otro componente, incluida la reparación del solado en las zonas afectadas por la fijación de la barandilla, así como la custodia del elemento para posterior reubicación en zona indicada por la Dirección Facultativa y la protección de cualquier elemento que pudiese causar daños a terceros. Incluidos medios auxiliares, mecánicos, manuales y de protección, medio de transporte, limpieza y retirada del material sobrante, carga y transporte a vertedero autorizado o a lugar definido por la Dirección Facultativa, i/ canon de vertido y tasas. A la finalización del trabajo, la zona de actuación debe quedar totalmente limpia y en servicio. Medición y abono en función de unidad realmente ejecutada y precio ofertado. Totalmente terminada la unidad. En horario diurno.
EGC0100 | Partida | m | RETIRADA DE BARANDILLA. (NOCTURNO) | 1 | 27.41 | 27.41 | 1 | 0 | 0
Retirada de barandilla metálica, compuesta por balaustres, pasamanos, protectores fijos de cristal, piezas de fijación y cualquier otro componente, incluida la reparación del solado en las zonas afectadas por la fijación de la barandilla, así como la custodia del elemento para posterior reubicación en zona indicada por la Dirección Facultativa y la protección de cualquier elemento que pudiese causar daños a terceros. Incluidos medios auxiliares, mecánicos, manuales y de protección, medio de transporte, limpieza y retirada del material sobrante, carga y transporte a vertedero autorizado o a lugar definido por la Dirección Facultativa, i/ canon de vertido y tasas. A la finalización del trabajo, la zona de actuación debe quedar totalmente limpia y en servicio. Medición y abono en función de unidad realmente ejecutada y precio ofertado. Totalmente terminada la unidad. En horario nocturno.
EGC0110 | Partida | ud | RETIRADA DE CARTELERÍA (DIURNO) | 1 | 19.74 | 19.74 | 1 | 0 | 0
Retirada de cartelería de accesibilidad: SIA, apoyos isquiáticos, carteles de ascensores o cualquier otro elemento, con desmontaje de anclajes o similar, incluso custodia del elemento para posterior reubicación en zona indicada por la Dirección Facultativa. Incluidos medios auxiliares, mecánicos, manuales y de protección, medio de transporte, limpieza y retirada del material sobrante, carga y transporte a vertedero autorizado o a lugar definido por la Dirección Facultativa, i/ canon de vertido y tasas. A la finalización del trabajo, la zona de actuación debe quedar totalmente limpia y en servicio. Medición y abono en función de unidad realmente ejecutada y precio ofertado. Totalmente terminada la unidad. En horario diurno.
EGC0120 | Partida | ud | RETIRADA DE CARTELERÍA (NOCTURNO) | 1 | 24.66 | 24.66 | 1 | 0 | 0
Retirada de cartelería de accesibilidad: SIA, apoyos isquiáticos, carteles de ascensores o cualquier otro elemento, con desmontaje de anclajes o similar, incluso custodia del elemento para posterior reubicación en zona indicada por la Dirección Facultativa. Incluidos medios auxiliares, mecánicos, manuales y de protección, medio de transporte, limpieza y retirada del material sobrante, carga y transporte a vertedero autorizado o a lugar definido por la Dirección Facultativa, i/ canon de vertido y tasas. A la finalización del trabajo, la zona de actuación debe quedar totalmente limpia y en servicio. Medición y abono en función de unidad realmente ejecutada y precio ofertado. Totalmente terminada la unidad. En horario nocturno.
EGC0130 | Partida | u | RETIRADA DE ETIQUETA BRAILLE (DIURNO) | 1 | 7.07 | 7.07 | 1 | 0 | 0
Retirada de etiqueta Braille ubicada en pasamanos de escalera. Tras la retirada, se realizará una limpieza exhaustiva de la base soporte para eliminar cualquier resto de adhesivo, incluso custodia del elemento para posterior reubicación en zona indicada por la Dirección Facultativa. Incluidos medios auxiliares, mecánicos, manuales y de protección, medio de transporte, limpieza y retirada del material sobrante, carga y transporte a vertedero autorizado o a lugar definido por la Dirección Facultativa, i/ canon de vertido y tasas. A la finalización del trabajo, la zona de actuación debe quedar totalmente limpia y en servicio. Medición y abono en función de unidad realmente ejecutada y precio ofertado. Totalmente terminada la unidad. En horario diurno.
EGC0140 | Partida | u | RETIRADA DE ETIQUETA BRAILLE (NOCTURNO) | 1 | 8.82 | 8.82 | 1 | 0 | 0
Retirada de etiqueta Braille ubicada en pasamanos de escalera. Tras la retirada, se realizará una limpieza exhaustiva de la base soporte para eliminar cualquier resto de adhesivo, incluso custodia del elemento para posterior reubicación en zona indicada por la Dirección Facultativa. Incluidos medios auxiliares, mecánicos, manuales y de protección, medio de transporte, limpieza y retirada del material sobrante, carga y transporte a vertedero autorizado o a lugar definido por la Dirección Facultativa, i/ canon de vertido y tasas. A la finalización del trabajo, la zona de actuación debe quedar totalmente limpia y en servicio. Medición y abono en función de unidad realmente ejecutada y precio ofertado. Totalmente terminada la unidad. En horario nocturno.
EGC0150 | Partida | u | RETIRADA DE MESA ABATIBLE DE P.A.V (DIURNO) | 1 | 21.93 | 21.93 | 1 | 0 | 0
Retirada de mesa abatible situada en el Puesto de Atención al Viajero, así como cualquiera de los herrajes que componen o sustentan el elemento, así como la reparación del mecanizado utilizado para la fijación de la misma, incluso custodia del elemento para posterior reubicación en zona indicada por la Dirección Facultativa. Incluidos medios auxiliares, mecánicos, manuales y de protección, medio de transporte, limpieza y retirada del material sobrante, carga y transporte a vertedero autorizado o a lugar definido por la Dirección Facultativa, i/ canon de vertido y tasas. A la finalización del trabajo, la zona de actuación debe quedar totalmente limpia y en servicio. Medición y abono en función de unidad realmente ejecutada y precio ofertado. Totalmente terminada la unidad. En horario diurno.
EGC0160 | Partida | u | RETIRADA DE MESA ABATIBLE DE P.A.V (NOCTURNO) | 1 | 27.41 | 27.41 | 1 | 0 | 0
Retirada de mesa abatible situada en el Puesto de Atención al Viajero, así como cualquiera de los herrajes que componen o sustentan el elemento, así como la reparación del mecanizado utilizado para la fijación de la misma, incluso custodia del elemento para posterior reubicación en zona indicada por la Dirección Facultativa. Incluidos medios auxiliares, mecánicos, manuales y de protección, medio de transporte, limpieza y retirada del material sobrante, carga y transporte a vertedero autorizado o a lugar definido por la Dirección Facultativa, i/ canon de vertido y tasas. A la finalización del trabajo, la zona de actuación debe quedar totalmente limpia y en servicio. Medición y abono en función de unidad realmente ejecutada y precio ofertado. Totalmente terminada la unidad. En horario nocturno.
EGC0170 | Partida | m | RETIRADA DE PASAMANOS. (DIURNO) | 1 | 17.57 | 17.57 | 1 | 0 | 0
Retirada de pasamanos, incluso reparación de paramento vertical en las zonas de anclaje del mismo, y posterior custodia del elemento para reubicación en zona indicada por la Dirección Facultativa y protección de cualquier elemento que pudiese causar daños a terceros. Incluidos medios auxiliares, mecánicos, manuales y de protección, medio de transporte, limpieza y retirada del material sobrante, carga y transporte a vertedero autorizado o a lugar definido por la Dirección Facultativa, i/ canon de vertido y tasas. A la finalización del trabajo, la zona de actuación debe quedar totalmente limpia y en servicio. Medición y abono en función de unidad realmente ejecutada y precio ofertado. Totalmente terminada la unidad. En horario diurno.
EGC0180 | Partida | m | RETIRADA DE PASAMANOS. (NOCTURNO) | 1 | 21.93 | 21.93 | 1 | 0 | 0
Retirada de pasamanos, incluso reparación de paramento vertical en las zonas de anclaje del mismo, y posterior custodia del elemento para reubicación en zona indicada por la Dirección Facultativa y protección de cualquier elemento que pudiese causar daños a terceros. Incluidos medios auxiliares, mecánicos, manuales y de protección, medio de transporte, limpieza y retirada del material sobrante, carga y transporte a vertedero autorizado o a lugar definido por la Dirección Facultativa, i/ canon de vertido y tasas. A la finalización del trabajo, la zona de actuación debe quedar totalmente limpia y en servicio. Medición y abono en función de unidad realmente ejecutada y precio ofertado. Totalmente terminada la unidad. En horario nocturno.
EGC0190 | Partida | u | RETIRADA DE PROTECCIÓN DE RETRANQUEO (DIURNO) | 1 | 14.5 | 14.5 | 1 | 0 | 0
Retirada de protección de retranqueo o cualquier otro elemento que componga o sustente la misma, incluso custodia del elemento para posterior reubicación en zona indicada por la Dirección Facultativa, así como protección de cualquier elemento que pudiese causar daños a terceros. Incluidos medios auxiliares, mecánicos, manuales y de protección, medio de transporte, limpieza y retirada del material sobrante, carga y transporte a vertedero autorizado o a lugar definido por la Dirección Facultativa, i/ canon de vertido y tasas. A la finalización del trabajo, la zona de actuación debe quedar totalmente limpia y en servicio. Medición y abono en función de unidad realmente ejecutada y precio ofertado. Totalmente terminada la unidad. En horario diurno.
EGC0200 | Partida | u | RETIRADA DE PROTECCIÓN DE RETRANQUEO (NOCTURNO) | 1 | 18.11 | 18.11 | 1 | 0 | 0
Retirada de protección de retranqueo o cualquier otro elemento que componga o sustente la misma, incluso custodia del elemento para posterior reubicación en zona indicada por la Dirección Facultativa, así como protección de cualquier elemento que pudiese causar daños a terceros. Incluidos medios auxiliares, mecánicos, manuales y de protección, medio de transporte, limpieza y retirada del material sobrante, carga y transporte a vertedero autorizado o a lugar definido por la Dirección Facultativa, i/ canon de vertido y tasas. A la finalización del trabajo, la zona de actuación debe quedar totalmente limpia y en servicio. Medición y abono en función de unidad realmente ejecutada y precio ofertado. Totalmente terminada la unidad. En horario nocturno.
EGC0210 | Partida | u | RETIRADA DE PULSADOR DE APERTURA FÁCIL (DIURNO) | 1 | 14.5 | 14.5 | 1 | 0 | 0
Retirada de pulsador del sistema de apertura fácil. Se realizará la desconexión de todos los elementos que componen la automatización, protegiendo los conductores para evitar posibles contactos, así como la reparación del mecanizado utilizado para la fijación o alimentación de los pulsadores, incluso custodia del elemento para posterior reubicación en zona indicada por la Dirección Facultativa. Incluidos medios auxiliares, mecánicos, manuales y de protección, medio de transporte, limpieza y retirada del material sobrante, carga y transporte a vertedero autorizado o a lugar definido por la Dirección Facultativa, i/ canon de vertido y tasas. A la finalización del trabajo, la zona de actuación debe quedar totalmente limpia y en servicio. Medición y abono en función de unidad realmente ejecutada y precio ofertado. Totalmente terminada la unidad. En horario diurno.
EGC0220 | Partida | u | RETIRADA DE PULSADOR DE APERTURA FÁCIL (NOCTURNO) | 1 | 18.11 | 18.11 | 1 | 0 | 0
Retirada de pulsador del sistema de apertura fácil. Se realizará la desconexión de todos los elementos que componen la automatización, protegiendo los conductores para evitar posibles contactos, así como la reparación del mecanizado utilizado para la fijación o alimentación de los pulsadores, incluso custodia del elemento para posterior reubicación en zona indicada por la Dirección Facultativa. Incluidos medios auxiliares, mecánicos, manuales y de protección, medio de transporte, limpieza y retirada del material sobrante, carga y transporte a vertedero autorizado o a lugar definido por la Dirección Facultativa, i/ canon de vertido y tasas. A la finalización del trabajo, la zona de actuación debe quedar totalmente limpia y en servicio. Medición y abono en función de unidad realmente ejecutada y precio ofertado. Totalmente terminada la unidad. En horario nocturno.
EGC0230 | Partida | u | RETIRADA DE SEÑALIZACIÓN DE PTA. APERTURA FÁCIL (DIURNO) | 1 | 10.99 | 10.99 | 1 | 0 | 0
Retirada de señalización de puerta apertura fácil, incluso la de ambos pulsadores. En caso de ser la señalización de los pulsadores del tipo PVC espumado, se realizará una limpieza exhaustiva de la base soporte para eliminar cualquier resto de adhesivo. Incluidos medios auxiliares, mecánicos, manuales y de protección, medio de transporte, limpieza y retirada del material sobrante, carga y transporte a vertedero autorizado o a lugar definido por la Dirección Facultativa, i/ canon de vertido y tasas. A la finalización del trabajo, la zona de actuación debe quedar totalmente limpia y en servicio. Medición y abono en función de unidad realmente ejecutada y precio ofertado. Totalmente terminada la unidad. En horario diurno.
EGC0240 | Partida | u | RETIRADA DE SEÑALIZACIÓN DE PTA. APERTURA FÁCIL (NOCTURNO) | 1 | 13.74 | 13.74 | 1 | 0 | 0
Retirada de señalización de puerta apertura fácil, incluso la de ambos pulsadores. En caso de ser la señalización de los pulsadores del tipo PVC espumado, se realizará una limpieza exhaustiva de la base soporte para eliminar cualquier resto de adhesivo. Incluidos medios auxiliares, mecánicos, manuales y de protección, medio de transporte, limpieza y retirada del material sobrante, carga y transporte a vertedero autorizado o a lugar definido por la Dirección Facultativa, i/ canon de vertido y tasas. A la finalización del trabajo, la zona de actuación debe quedar totalmente limpia y en servicio. Medición y abono en función de unidad realmente ejecutada y precio ofertado. Totalmente terminada la unidad. En horario nocturno.
EGC0250 | Partida | u | RETIRADA DE SEÑALIZACIÓN NIVELES DE ASCENSOR (DIURNO) | 1 | 19.74 | 19.74 | 1 | 0 | 0
Retirada de señalización de niveles de ascensor, tanto interior como exterior, de medidas máximas 340 mm de ancho y superiores 501mm de alto. Incluida limpieza exhaustiva de la base soporte para eliminar cualquier resto de adhesivo, posterior custodia del elemento para reubicación en zona indicada por la Dirección Facultativa. Incluidos medios auxiliares, mecánicos, manuales y de protección, medio de transporte, limpieza y retirada del material sobrante, carga y transporte a vertedero autorizado o a lugar definido por la Dirección Facultativa, i/ canon de vertido y tasas. A la finalización del trabajo, la zona de actuación debe quedar totalmente limpia y en servicio. Medición y abono en función de unidad realmente ejecutada y precio ofertado. Totalmente terminada la unidad. En horario diurno.
EGC0260 | Partida | u | RETIRADA DE SEÑALIZACIÓN NIVELES DE ASCENSOR (NOCTURNO) | 1 | 24.66 | 24.66 | 1 | 0 | 0
Retirada de señalización de niveles de ascensor, tanto interior como exterior, de medidas máximas 340 mm de ancho y superiores 501mm de alto. Incluida limpieza exhaustiva de la base soporte para eliminar cualquier resto de adhesivo, posterior custodia del elemento para reubicación en zona indicada por la Dirección Facultativa. Incluidos medios auxiliares, mecánicos, manuales y de protección, medio de transporte, limpieza y retirada del material sobrante, carga y transporte a vertedero autorizado o a lugar definido por la Dirección Facultativa, i/ canon de vertido y tasas. A la finalización del trabajo, la zona de actuación debe quedar totalmente limpia y en servicio. Medición y abono en función de unidad realmente ejecutada y precio ofertado. Totalmente terminada la unidad. En horario nocturno.
EGC0270 | Partida | u | RETIRADA DE SUPLEMENTO DE BORDE DE ANDÉN (DIURNO) | 1 | 65.64 | 65.64 | 1 | 0 | 0
Retirada de suplemento de borde de andén de hasta 80 cm de ancho y 400 cm de largo, i/ material de agarre. Incluida la limpieza de la superficie soporte, mediante medios manuales a través del uso de disolventes, decapantes o similares consiguiendo una perfecta limpieza de la misma. Incluidos medios auxiliares, mecánicos, manuales y de protección, medio de transporte, limpieza y retirada del material sobrante, carga y transporte a vertedero autorizado o a lugar definido por la Dirección Facultativa, i/ canon de vertido y tasas. A la finalización del trabajo, la zona de actuación debe quedar totalmente limpia y en servicio. Medición y abono en función de unidad realmente ejecutada y precio ofertado. Totalmente terminada la unidad. En horario diurno.
EGC0280 | Partida | u | RETIRADA DE SUPLEMENTO DE BORDE DE ANDÉN (NOCTURNO) | 1 | 82.04 | 82.04 | 1 | 0 | 0
Retirada de suplemento de borde de andén de hasta 80 cm de ancho y 400 cm de largo, i/ material de agarre. Incluida la limpieza de la superficie soporte, mediante medios manuales a través del uso de disolventes, decapantes o similares consiguiendo una perfecta limpieza de la misma. Incluidos medios auxiliares, mecánicos, manuales y de protección, medio de transporte, limpieza y retirada del material sobrante, carga y transporte a vertedero autorizado o a lugar definido por la Dirección Facultativa, i/ canon de vertido y tasas. A la finalización del trabajo, la zona de actuación debe quedar totalmente limpia y en servicio. Medición y abono en función de unidad realmente ejecutada y precio ofertado. Totalmente terminada la unidad. En horario nocturno.
EGC0290 | Partida | m | RETIRADA DE TIRA ANTIDESLIZANTE (DIURNO) | 1 | 17.99 | 17.99 | 1 | 0 | 0
Retirada de tira antideslizante en peldaños de escaleras fijas, rampas, así como del adhesivo de agarre. Tras la retirada, se realizará una limpieza en profundidad mediante medios manuales de la base soporte, eliminando cualquier resto de material. Incluidos medios auxiliares, mecánicos, manuales y de protección, medio de transporte, limpieza y retirada del material sobrante, carga y transporte a vertedero autorizado o a lugar definido por la Dirección Facultativa, i/ canon de vertido y tasas. A la finalización del trabajo, la zona de actuación debe quedar totalmente limpia y en servicio. Medición y abono en función de unidad realmente ejecutada y precio ofertado. Totalmente terminada la unidad. En horario diurno.
EGC0300 | Partida | m | RETIRADA DE TIRA ANTIDESLIZANTE (NOCTURNO) | 1 | 22.49 | 22.49 | 1 | 0 | 0
Retirada de tira antideslizante en peldaños de escaleras fijas, rampas, así como del adhesivo de agarre. Tras la retirada, se realizará una limpieza en profundidad mediante medios manuales de la base soporte, eliminando cualquier resto de material. Incluidos medios auxiliares, mecánicos, manuales y de protección, medio de transporte, limpieza y retirada del material sobrante, carga y transporte a vertedero autorizado o a lugar definido por la Dirección Facultativa, i/ canon de vertido y tasas. A la finalización del trabajo, la zona de actuación debe quedar totalmente limpia y en servicio. Medición y abono en función de unidad realmente ejecutada y precio ofertado. Totalmente terminada la unidad. En horario nocturno.
EGC0310 | Partida | m | RETIRADA DE TIRA ANTIDESLIZANTE EN BORDE DE ANDÉN (DIURNO) | 1 | 43.79 | 43.79 | 1 | 0 | 0
Retirada de tira antideslizante en borde de andén, así como del material adhesivo de agarre. Tras la retirada, se realizará una limpieza en profundidad mediante medios manuales de la base soporte, eliminando cualquier resto material. Incluidos medios auxiliares, mecánicos, manuales y de protección, medio de transporte, limpieza y retirada del material sobrante, carga y transporte a vertedero autorizado o a lugar definido por la Dirección Facultativa, i/ canon de vertido y tasas. A la finalización del trabajo, la zona de actuación debe quedar totalmente limpia y en servicio. Medición y abono en función de unidad realmente ejecutada y precio ofertado. Totalmente terminada la unidad. En horario diurno.
EGC0320 | Partida | m | RETIRADA DE TIRA ANTIDESLIZANTE EN BORDE DE ANDÉN (NOCTURNO) | 1 | 54.72 | 54.72 | 1 | 0 | 0
Retirada de tira antideslizante en borde de andén, así como del material adhesivo de agarre. Tras la retirada, se realizará una limpieza en profundidad mediante medios manuales de la base soporte, eliminando cualquier resto material. Incluidos medios auxiliares, mecánicos, manuales y de protección, medio de transporte, limpieza y retirada del material sobrante, carga y transporte a vertedero autorizado o a lugar definido por la Dirección Facultativa, i/ canon de vertido y tasas. A la finalización del trabajo, la zona de actuación debe quedar totalmente limpia y en servicio. Medición y abono en función de unidad realmente ejecutada y precio ofertado. Totalmente terminada la unidad. En horario nocturno.
EGC0330 | Partida | m2 | RETIRADA PAVIMENTO FLEXIBLE (DIURNO) | 1 | 23.8 | 23.8 | 1 | 0 | 0
Retirada de pavimento tactovisual flexible, a excepción del borde de andén, incluida la del adhesivo empleado como material de agarre y restos de pintura existentes, así como limpieza de la base soporte (terrazo, granito, porcelánico, baldosa hidráulica u otros), mediante medios manuales a través del uso de disolventes, decapantes o similares consiguiendo una perfecta limpieza de la misma. El material retirado, será recuperado, mediante limpieza en profundidad y custodiado para su posterior reinstalación. Incluidos medios auxiliares, mecánicos, manuales y de protección, medio de transporte, limpieza y retirada del material sobrante, carga y transporte a vertedero autorizado o a lugar definido por la Dirección Facultativa, i/ canon de vertido y tasas. A la finalización del trabajo, la zona de actuación debe quedar totalmente limpia y en servicio. Medición y abono en función de unidad realmente ejecutada y precio ofertado. Totalmente terminada la unidad. En horario diurno.
EGC0340 | Partida | m2 | RETIRADA PAVIMENTO FLEXIBLE (NOCTURNO) | 1 | 28.74 | 28.74 | 1 | 0 | 0
Retirada de pavimento tactovisual flexible, a excepción del borde de andén, incluida la del adhesivo empleado como material de agarre y restos de pintura existentes, así como limpieza de la base soporte (terrazo, granito, porcelánico, baldosa hidráulica u otros), mediante medios manuales a través del uso de disolventes, decapantes o similares consiguiendo una perfecta limpieza de la misma. El material retirado, será recuperado, mediante limpieza en profundidad y custodiado para su posterior reinstalación. Incluidos medios auxiliares, mecánicos, manuales y de protección, medio de transporte, limpieza y retirada del material sobrante, carga y transporte a vertedero autorizado o a lugar definido por la Dirección Facultativa, i/ canon de vertido y tasas. A la finalización del trabajo, la zona de actuación debe quedar totalmente limpia y en servicio. Medición y abono en función de unidad realmente ejecutada y precio ofertado. Totalmente terminada la unidad. En horario nocturno.
EGC0350 | Partida | m2 | RETIRADA PAVIMENTO FLEXIBLE DE BORDE DE ANDÉN (DIURNO) | 1 | 30.37 | 30.37 | 1 | 0 | 0
Retirada de pavimento tactovisual flexible en borde de andén, así como el adhesivo empleado como material de agarre. Incluida la limpieza de la base soporte, indiferentemente de su naturaleza pétrea, mediante medios manuales a través del uso de disolventes, decapantes o similares consiguiendo una perfecta limpieza de la misma.El material retirado, será recuperado, mediante limpieza en profundidad y custodiado para su posterior reinstalación. Incluidos medios auxiliares, mecánicos, manuales y de protección, medio de transporte, limpieza y retirada del material sobrante, carga y transporte a vertedero autorizado o a lugar definido por la Dirección Facultativa, i/ canon de vertido y tasas. A la finalización del trabajo, la zona de actuación debe quedar totalmente limpia y en servicio. Medición y abono en función de unidad realmente ejecutada y precio ofertado. Totalmente terminada la unidad. En horario diurno.
EGC0360 | Partida | m2 | RETIRADA PAVIMENTO FLEXIBLE DE BORDE DE ANDÉN (NOCTURNO) | 1 | 36.94 | 36.94 | 1 | 0 | 0
Retirada de pavimento tactovisual flexible en borde de andén, así como el adhesivo empleado como material de agarre. Incluida la limpieza de la base soporte, indiferentemente de su naturaleza pétrea, mediante medios manuales a través del uso de disolventes, decapantes o similares consiguiendo una perfecta limpieza de la misma.El material retirado, será recuperado, mediante limpieza en profundidad y custodiado para su posterior reinstalación. Incluidos medios auxiliares, mecánicos, manuales y de protección, medio de transporte, limpieza y retirada del material sobrante, carga y transporte a vertedero autorizado o a lugar definido por la Dirección Facultativa, i/ canon de vertido y tasas. A la finalización del trabajo, la zona de actuación debe quedar totalmente limpia y en servicio. Medición y abono en función de unidad realmente ejecutada y precio ofertado. Totalmente terminada la unidad. En horario nocturno.
EGC0370 | Partida | m | RETIRADA RESTOS DE ADHESIVO/ PINTURA EN BORDE DE ANDÉN (DIURNO) | 1 | 23.8 | 23.8 | 1 | 0 | 0
Limpieza de restos de adhesivo o pintura en borde de andén, mediante medios manuales con uso de disolvente, decapante o material necesario para realizar la limpieza en profundidad de la zona de actuación. Se eliminará la totalidad de adhesivo o pintura, incluyendo una posterior limpieza con producto desengrasante para conseguir una superficie antideslizante, limpia y en perfecto estado de terminación. Incluidos medios auxiliares, mecánicos, manuales y de protección, medio de transporte, limpieza y retirada del material sobrante, carga y transporte a vertedero autorizado o a lugar definido por la Dirección Facultativa, i/ canon de vertido y tasas. A la finalización del trabajo, la zona de actuación debe quedar totalmente limpia y en servicio. Medición y abono en función de unidad realmente ejecutada y precio ofertado. Totalmente terminada la unidad. En horario diurno.
EGC0380 | Partida | m | RETIRADA RESTOS DE ADHESIVO/ PINTURA EN BORDE DE ANDÉN (NOCTURNO) | 1 | 28.74 | 28.74 | 1 | 0 | 0
Limpieza de restos de adhesivo o pintura en borde de andén, mediante medios manuales con uso de disolvente, decapante o material necesario para realizar la limpieza en profundidad de la zona de actuación. Se eliminará la totalidad de adhesivo o pintura, incluyendo una posterior limpieza con producto desengrasante para conseguir una superficie antideslizante, limpia y en perfecto estado de terminación. Incluidos medios auxiliares, mecánicos, manuales y de protección, medio de transporte, limpieza y retirada del material sobrante, carga y transporte a vertedero autorizado o a lugar definido por la Dirección Facultativa, i/ canon de vertido y tasas. A la finalización del trabajo, la zona de actuación debe quedar totalmente limpia y en servicio. Medición y abono en función de unidad realmente ejecutada y precio ofertado. Totalmente terminada la unidad. En horario nocturno.
EGC0390 | Partida | m | RETIRADA TIRA FOTOLUMINISCENTE DE BORDE DE ANDÉN (DIURNO) | 1 | 15.07 | 15.07 | 1 | 0 | 0
Retirada de tira fotoluminiscente, situada en borde de andén, incluso el adhesivo empleado como material de agarre. Incluida la limpieza del soporte, mediante medios manuales a través del uso de disolventes, decapantes o similares consiguiendo una perfecta limpieza de la misma. Incluidos medios auxiliares, mecánicos, manuales y de protección, medio de transporte, limpieza y retirada del material sobrante, carga y transporte a vertedero autorizado o a lugar definido por la Dirección Facultativa, i/ canon de vertido y tasas. A la finalización del trabajo, la zona de actuación debe quedar totalmente limpia y en servicio. Medición y abono en función de unidad realmente ejecutada y precio ofertado. Totalmente terminada la unidad. En horario diurno.
EGC0400 | Partida | m | RETIRADA TIRA FOTOLUMINISCENTE DE BORDE DE ANDÉN (NOCTURNO) | 1 | 17.81 | 17.81 | 1 | 0 | 0
Retirada de tira fotoluminiscente, situada en borde de andén, incluso el adhesivo empleado como material de agarre. Incluida la limpieza del soporte, mediante medios manuales a través del uso de disolventes, decapantes o similares consiguiendo una perfecta limpieza de la misma. Incluidos medios auxiliares, mecánicos, manuales y de protección, medio de transporte, limpieza y retirada del material sobrante, carga y transporte a vertedero autorizado o a lugar definido por la Dirección Facultativa, i/ canon de vertido y tasas. A la finalización del trabajo, la zona de actuación debe quedar totalmente limpia y en servicio. Medición y abono en función de unidad realmente ejecutada y precio ofertado. Totalmente terminada la unidad. En horario nocturno.
EGC0410 | Partida | u | REUBICACIÓN DE INTERFONO EN ALTURA (DIURNO) | 1 | 32.78 | 32.78 | 1 | 0 | 0
Reubicación de interfono para adecuación en altura, incluso custodia del elemento, si es necesaria, para posterior instalación en zona indicada por la Dirección Facultativa, así como protección de cualquier elemento que pudiese causar daños a terceros. Incluidos medios auxiliares, mecánicos, manuales y de protección, medio de transporte, limpieza y retirada del material sobrante, carga y transporte a vertedero autorizado o a lugar definido por la Dirección Facultativa, i/ canon de vertido y tasas. A la finalización del trabajo, la zona de actuación debe quedar totalmente limpia y en servicio. Medición y abono en función de unidad realmente ejecutada y precio ofertado. Totalmente terminada la unidad. En horario diurno.
EGC0420 | Partida | u | REUBICACIÓN DE INTERFONO EN ALTURA (NOCTURNO) | 1 | 40.98 | 40.98 | 1 | 0 | 0
Reubicación de interfono para adecuación en altura, incluso custodia del elemento, si es necesaria, para posterior instalación en zona indicada por la Dirección Facultativa, así como protección de cualquier elemento que pudiese causar daños a terceros. Incluidos medios auxiliares, mecánicos, manuales y de protección, medio de transporte, limpieza y retirada del material sobrante, carga y transporte a vertedero autorizado o a lugar definido por la Dirección Facultativa, i/ canon de vertido y tasas. A la finalización del trabajo, la zona de actuación debe quedar totalmente limpia y en servicio. Medición y abono en función de unidad realmente ejecutada y precio ofertado. Totalmente terminada la unidad. En horario nocturno.
EGC0430 | Partida | u | REUBICACIÓN DE INTERFONO EN NUEVA UBICACION (DIURNO) | 1 | 203.71 | 203.71 | 1 | 0 | 0
Reubicacion de interfono en nueva ubicacion, desmontaje y reinstalación de interfonos de público, incluyendo: - Adecuación provisional del Sistema (cableado, interfonos, postes, material auxiliar, etc.) durante la ejecución de la obra, que permita el mantemiento en servicio del mismo y faciliten los trabajos de obra civil y accesibilidad. - Retirada y custodia por el contratista de aquellos elementos que NO se puedan mantener en servicio durante la ejecución de la obra. - Adecuación del cableado existente a las nuevas canalizaciones que se instalen. - Reinstalación del equipamiento en su situación definitiva, incluyendo adaptación en altura de los interfonos a la nueva normativa de accesibilidad. - Suministro e instalación de pequeño material de conexión, incluso estructuras de soporte anclajes de paramento. - Reparacion de paramento de ubicacion de origen. - Pruebas y puesta en servicio. Incluidos medios auxiliares, mecánicos, manuales y de protección, medio de transporte, limpieza y retirada del material sobrante, carga y transporte a vertedero autorizado o a lugar definido por la Dirección Facultativa, i/ canon de vertido y tasas. A la finalización del trabajo, la zona de actuación debe quedar totalmente limpia y en servicio. Medición y abono en función de unidad realmente ejecutada y precio ofertado. Totalmente terminada la unidad. En horario diurno.
EGC0440 | Partida | u | REUBICACIÓN DE INTERFONO EN NUEVA UBICACION (NOCTURNO) | 1 | 244.14 | 244.14 | 1 | 0 | 0
Reubicacion de interfono en nueva ubicacion, desmontaje y reinstalación de interfonos de público, incluyendo: - Adecuación provisional del Sistema (cableado, interfonos, postes, material auxiliar, etc.) durante la ejecución de la obra, que permita el mantemiento en servicio del mismo y faciliten los trabajos de obra civil y accesibilidad. - Retirada y custodia por el contratista de aquellos elementos que NO se puedan mantener en servicio durante la ejecución de la obra. - Adecuación del cableado existente a las nuevas canalizaciones que se instalen. - Reinstalación del equipamiento en su situación definitiva, incluyendo adaptación en altura de los interfonos a la nueva normativa de accesibilidad. - Suministro e instalación de pequeño material de conexión, incluso estructuras de soporte anclajes de paramento. - Reparacion de paramento de ubicacion de origen. - Pruebas y puesta en servicio. Incluidos medios auxiliares, mecánicos, manuales y de protección, medio de transporte, limpieza y retirada del material sobrante, carga y transporte a vertedero autorizado o a lugar definido por la Dirección Facultativa, i/ canon de vertido y tasas. A la finalización del trabajo, la zona de actuación debe quedar totalmente limpia y en servicio. Medición y abono en función de unidad realmente ejecutada y precio ofertado. Totalmente terminada la unidad. En horario nocturno.
EGC0405 | Partida | m | RETIRADA RESTOS DE ADHESIVO/ PINTURA EN PELDAÑOS (DIURNO) | 1 | 14.19 | 14.19 | 1 | 0 | 0
Limpieza de restos de adhesivo o pintura en peldaños de escalera, mediante medios manuales con uso de disolvente, decapante o material necesario para realizar la limpieza en profundidad de la zona de actuación. Se eliminará la totalidad de adhesivo o pintura, incluyendo una posterior limpieza con producto desengrasante para conseguir una superficie antideslizante, limpia y en perfecto estado de terminación. Incluidos medios auxiliares, mecánicos, manuales y de protección, medio de transporte, limpieza y retirada del material sobrante, carga y transporte a vertedero autorizado o a lugar definido por la Dirección Facultativa, i/ canon de vertido y tasas. A la finalización del trabajo, la zona de actuación debe quedar totalmente limpia y en servicio. Medición y abono en función de unidad realmente ejecutada y precio ofertado. Totalmente terminada la unidad. En horario diurno.
EGC0406 | Partida | m | RETIRADA RESTOS DE ADHESIVO/ PINTURA EN PELDAÑOS (NOCTURNO) | 1 | 16.72 | 16.72 | 1 | 0 | 0
Limpieza de restos de adhesivo o pintura en peldaños de escalera, mediante medios manuales con uso de disolvente, decapante o material necesario para realizar la limpieza en profundidad de la zona de actuación. Se eliminará la totalidad de adhesivo o pintura, incluyendo una posterior limpieza con producto desengrasante para conseguir una superficie antideslizante, limpia y en perfecto estado de terminación. Incluidos medios auxiliares, mecánicos, manuales y de protección, medio de transporte, limpieza y retirada del material sobrante, carga y transporte a vertedero autorizado o a lugar definido por la Dirección Facultativa, i/ canon de vertido y tasas. A la finalización del trabajo, la zona de actuación debe quedar totalmente limpia y en servicio. Medición y abono en función de unidad realmente ejecutada y precio ofertado. Totalmente terminada la unidad. En horario nocturno.
EGC0450 | Partida | ud | DESMONTAJE DE APOYO ISQUIATICO (DIURNO) | 1 | 25.02 | 25.02 | 1 | 0 | 0
Desmontaje de apoyo isquiático, incluso acopio y custodia en obra para su posterior colocación o transporte a almacén de metro. Incluidos medios auxiliares, mecánicos, manuales y de protección, medio de transporte, limpieza y retirada del material sobrante, carga y transporte a vertedero autorizado o a lugar definido por la Dirección Facultativa, i/ canon de vertido y tasas. A la finalización del trabajo, la zona de actuación debe quedar totalmente limpia y en servicio. Medición y abono en función de unidad realmente ejecutada y precio ofertado. Totalmente terminada la unidad. En horario diurno.
EGC0460 | Partida | ud | DESMONTAJE DE APOYO ISQUIATICO (NOCTURNO) | 1 | 31.29 | 31.29 | 1 | 0 | 0
Desmontaje de apoyo isquiátrico, incluso acopio y custodia en obra para su posterior colocación o transporte a almacén de metro, en horario nocturno. Incluidos medios auxiliares, mecánicos, manuales y de protección, medio de transporte, limpieza y retirada del material sobrante, carga y transporte a vertedero autorizado o a lugar definido por la Dirección Facultativa, i/ canon de vertido y tasas. A la finalización del trabajo, la zona de actuación debe quedar totalmente limpia y en servicio. Medición y abono en función de unidad realmente ejecutada y precio ofertado. Totalmente terminada la unidad. En horario nocturno.
EGC0470 | Partida | ud | MONTAJE DE APOYO ISQUIATICO (DIURNO) | 1 | 73.27 | 73.27 | 1 | 0 | 0
Montaje de apoyo isquiático procedente de acopio, i/ ejecución de taladros, totalmente instalado. Incluidos medios auxiliares, mecánicos, manuales y de protección, medio de transporte, limpieza y retirada del material sobrante, carga y transporte a vertedero autorizado o a lugar definido por la Dirección Facultativa, i/ canon de vertido y tasas. A la finalización del trabajo, la zona de actuación debe quedar totalmente limpia y en servicio. Medición y abono en función de unidad realmente ejecutada y precio ofertado. Totalmente terminada la unidad. En horario diurno.
EGC0480 | Partida | ud | MONTAJE DE APOYO ISQUIATICO (NOCTURNO) | 1 | 91.58 | 91.58 | 1 | 0 | 0
Montaje de apoyo isquiático procedente de acopio, i/ ejecución de taladros, totalmente instalado, en horario nocturno. Incluidos medios auxiliares, mecánicos, manuales y de protección, medio de transporte, limpieza y retirada del material sobrante, carga y transporte a vertedero autorizado o a lugar definido por la Dirección Facultativa, i/ canon de vertido y tasas. A la finalización del trabajo, la zona de actuación debe quedar totalmente limpia y en servicio. Medición y abono en función de unidad realmente ejecutada y precio ofertado. Totalmente terminada la unidad. En horario nocturno.
|  |  | Total EGC | 1 | 1786.55 | 1786.55 | 1 | 0 | 0
EGD | Capítulo |  | ELECTRICIDAD | 1 | 238.56 | 238.56 | 1 | 0 | 0
EGD0010 | Partida | u | REPARACIÓN DE CIRCUITO PARA USOS VARIOS DE 16A (DIURNO) | 1 | 13.29 | 13.29 | 1 | 0 | 0
Reparación de circuito para tomas de uso general, por conductores unipolares de cobre aislados H07V-K 3x2,5 mm2, para una tensión nominal de 450/750 V, realizado con tubo PVC corrugado M20/gp5 empotrado, en sistema monofásico (fase, neutro y protección). Instalación y conexionado; según REBT, ITC-BT-25. Incluidos medios auxiliares, mecánicos, manuales y de protección, medio de transporte, limpieza y retirada del material sobrante, carga y transporte a vertedero autorizado o a lugar definido por la Dirección Facultativa, i/ canon de vertido y tasas. A la finalización de trabajo, la zona de actuación debe quedar totalmente limpia y en servicio. Medición y abono en función de unidad realmente ejecutada y precio ofertado. Totalmente terminada la unidad. En horario diurno.
EGD0020 | Partida | u | REPARACIÓN DE CIRCUITO PARA USOS VARIOS DE 16A (NOCTURNO) | 1 | 15.04 | 15.04 | 1 | 0 | 0
Reparación de circuito para tomas de uso general, por conductores unipolares de cobre aislados H07V-K 3x2,5 mm2, para una tensión nominal de 450/750 V, realizado con tubo PVC corrugado M20/gp5 empotrado, en sistema monofásico (fase, neutro y protección). Instalación y conexionado; según REBT, ITC-BT-25. Incluidos medios auxiliares, mecánicos, manuales y de protección, medio de transporte, limpieza y retirada del material sobrante, carga y transporte a vertedero autorizado o a lugar definido por la Dirección Facultativa, i/ canon de vertido y tasas. A la finalización de trabajo, la zona de actuación debe quedar totalmente limpia y en servicio. Medición y abono en función de unidad realmente ejecutada y precio ofertado. Totalmente terminada la unidad. En horario nocturno.
EGD0023 | Partida | m | SUMINISTRO E INSTALACIÓN DE CABLE TELEFONICO 3x2x0.64 (DIURNO) | 1 | 7.89 | 7.89 | 1 | 0 | 0
Suministro, tendido y conexionado de cable telefónico de 3x2x0.64 por canaleta existente. Incluidos medios auxiliares, mecánicos, manuales y de protección, medio de transporte, limpieza y retirada del material sobrante, carga y transporte a vertedero autorizado o a lugar definido por la Dirección Facultativa, i/ canon de vertido y tasas. A la finalización del trabajo, la zona de actuación debe quedar totalmente limpia y en servicio. Medición y abono en función de unidad realmente ejecutada y precio ofertado. Totalmente terminada la unidad. En horario diurno.
EGD0026 | Partida | m | SUMINISTRO E INSTALACIÓN DE CABLE TELEFONICO 3x2x0.64 (NOCTURNO) | 1 | 9.49 | 9.49 | 1 | 0 | 0
Suministro, tendido y conexionado de cable telefónico de 3x2x0.64 por canaleta existente. Incluidos medios auxiliares, mecánicos, manuales y de protección, medio de transporte, limpieza y retirada del material sobrante, carga y transporte a vertedero autorizado o a lugar definido por la Dirección Facultativa, i/ canon de vertido y tasas. A la finalización del trabajo, la zona de actuación debe quedar totalmente limpia y en servicio. Medición y abono en función de unidad realmente ejecutada y precio ofertado. Totalmente terminada la unidad. En horario nocturno.
EGD0030 | Partida | m | SUMINISTRO E INSTALACIÓN DE CIRCUITO PARA USOS VARIOS 16A (DIURNO) | 1 | 13.29 | 13.29 | 1 | 0 | 0
Suministro e instalación de circuito para tomas de uso general, por conductores unipolares de cobre aislados H07V-K 3x2,5 mm2, para una tensión nominal de 450/750 V, realizado con tubo PVC corrugado M20/gp5 empotrado, en sistema monofásico (fase, neutro y protección). Instalación y conexionado; según REBT, ITC-BT-25. Incluidos medios auxiliares, mecánicos, manuales y de protección, medio de transporte, limpieza y retirada del material sobrante, carga y transporte a vertedero autorizado o a lugar definido por la Dirección Facultativa, i/ canon de vertido y tasas. A la finalización de trabajo, la zona de actuación debe quedar totalmente limpia y en servicio. Medición y abono en función de unidad realmente ejecutada y precio ofertado. Totalmente terminada la unidad. En horario diurno.
EGD0040 | Partida | m | SUMINISTRO E INSTALACIÓN DE CIRCUITO PARA USOS VARIOS 16A (NOCTURNO) | 1 | 15.04 | 15.04 | 1 | 0 | 0
Suministro e instalación de circuito para tomas de uso general, por conductores unipolares de cobre aislados H07V-K 3x2,5 mm2, para una tensión nominal de 450/750 V, realizado con tubo PVC corrugado M20/gp5 empotrado, en sistema monofásico (fase, neutro y protección). Instalación y conexionado; según REBT, ITC-BT-25. Incluidos medios auxiliares, mecánicos, manuales y de protección, medio de transporte, limpieza y retirada del material sobrante, carga y transporte a vertedero autorizado o a lugar definido por la Dirección Facultativa, i/ canon de vertido y tasas. A la finalización de trabajo, la zona de actuación debe quedar totalmente limpia y en servicio. Medición y abono en función de unidad realmente ejecutada y precio ofertado. Totalmente terminada la unidad. En horario nocturno.
EGD0050 | Partida | u | SUMINISTRO E INSTALACIÓN DE INTERRUPTOR AUTOMÁTICO Y DIFERENCIAL DE 16A (DIURNO) | 1 | 81.17 | 81.17 | 1 | 0 | 0
Suministro e instalación de interruptor automático magnetotérmico, de 2 módulos, bipolar (2P), con 6 kA de poder de corte, de 16A de intensidad nominal, curva C, así como interruptor diferencial de 16A de intensidad nominal y 30mA de sensibilidad. Según UNE-EN 60898-1. Incluidos medios auxiliares, mecánicos, manuales y de protección, medio de transporte, limpieza y retirada del material sobrante, carga y transporte a vertedero autorizado o a lugar definido por la Dirección Facultativa, i/ canon de vertido y tasas. A la finalización de trabajo, la zona de actuación debe quedar totalmente limpia y en servicio. Medición y abono en función de unidad realmente ejecutada y precio ofertado. Totalmente terminada la unidad. En horario diurno.
EGD0060 | Partida | u | SUMINISTRO E INSTALACIÓN DE INTERRUPTOR AUTOMÁTICO Y DIFERENCIAL DE 16A (NOCTURNO) | 1 | 83.35 | 83.35 | 1 | 0 | 0
Suministro e instalación de interruptor automático magnetotérmico, de 2 módulos, bipolar (2P), con 6 kA de poder de corte, de 16A de intensidad nominal, curva C, así como interruptor diferencial de 16A de intensidad nominal y 30mA de sensibilidad. Según UNE-EN 60898-1. Incluidos medios auxiliares, mecánicos, manuales y de protección, medio de transporte, limpieza y retirada del material sobrante, carga y transporte a vertedero autorizado o a lugar definido por la Dirección Facultativa, i/ canon de vertido y tasas. A la finalización de trabajo, la zona de actuación debe quedar totalmente limpia y en servicio. Medición y abono en función de unidad realmente ejecutada y precio ofertado. Totalmente terminada la unidad. En horario nocturno.
|  |  | Total EGD | 1 | 238.56 | 238.56 | 1 | 0 | 0
EGE | Capítulo |  | MEDIDAS TECNOLÓGICAS DE AYUDA AL VIAJERO | 1 | 15392.19 | 15392.19 | 1 | 0 | 0
EGE0005 | Partida | ud | INTEGRACION DE BUCLE MAGNETICO EN INTERFONO DE PUBLICO VIA IP | 1 | 1356 | 1356 | 1 | 0 | 0
Suministro,instalación y montaje de bucle magnético, con concobertura acorde a la normativa UNE-EN601184:2016 en espacio de superficie frente al interfono de público, con dimensiones mínimas de 1,5m. de largo x 1,5m. de fondo, tanto a 1,2m. como a 1,7m. de altura. Se incluye adecuación del interfono de público para la integración del bucle inductivo así como la obra civil necesaria para la integración de la espiral en el pavimento existente para eliminar el impacto visual y mantener la estética existente, y el conexionado de todos los elementos, incluso montaje y desmontaje del interfono si fuera necesario. Incluidos medios auxiliares, mecánicos, manuales y de protección, medio de transporte, limpieza y retirada del material sobrante, carga y transporte a vertedero autorizado o a lugar definido por la Dirección Facultativa, i/ canon de vertido y tasas. A la finalización de trabajo, la zona de actuación debe quedar totalmente limpia y en servicio. Medición y abono en función de unidad realmente ejecutada y precio ofertado. Totalmente terminada la unidad. En horario nocturno.
EGE0010 | Partida | u | INSTALACIÓN DE SUPLEMENTO PARA BORDE DE ANDÉN DE 30mm DE ALTURA (DIURNO) | 1 | 1675.38 | 1675.38 | 1 | 0 | 0
Suministro e instalación de suplemento para borde de andén de forma piramidal (a tres aguas); de 30mm de alto, 400 mm de ancho y 4.000 mm de largo, compuesto por un pavimento polimérico flexible de poliuretano teflonado con nanopartículas de sílice en superficie, altamente resistente a la abrasión, con extrema resistencia al desgarro y al impacto. La instalación será llevada a cabo previo a la retirada del elemento original si lo hubiese, limpieza en profundidad de la zona de actuación y aplicación de adhesivo de gran rapidez de secado, incluso en actuaciones bajo el agua, aplicable sobre diferentes materiales tales como cerámica, plásticos, metales. Finalmente se realiza un sellado perimetral del total de la pieza instalada. Incluidos medios auxiliares, mecánicos, manuales y de protección, medio de transporte, limpieza y retirada del material sobrante, carga y transporte a vertedero autorizado o a lugar definido por la Dirección Facultativa, i/ canon de vertido y tasas. A la finalización de trabajo, la zona de actuación debe quedar totalmente limpia y en servicio. Medición y abono en función de unidad realmente ejecutada y precio ofertado. Totalmente terminada la unidad. En horario diurno.
EGE0020 | Partida | u | INSTALACIÓN DE SUPLEMENTO PARA BORDE DE ANDÉN DE 30mm DE ALTURA (NOCTURNO) | 1 | 1843.44 | 1843.44 | 1 | 0 | 0
Suministro e instalación de suplemento para borde de andén de forma piramidal (a tres aguas); de 30mm de alto, 400 mm de ancho y 4.000 mm de largo, compuesto por un pavimento polimérico flexible de poliuretano teflonado con nanopartículas de sílice en superficie, altamente resistente a la abrasión, con extrema resistencia al desgarro y al impacto. La instalación será llevada a cabo previo a la retirada del elemento original si lo hubiese, limpieza en profundidad de la zona de actuación y aplicación de adhesivo de gran rapidez de secado, incluso en actuaciones bajo el agua, aplicable sobre diferentes materiales tales como cerámica, plásticos, metales. Finalmente se realiza un sellado perimetral del total de la pieza instalada. Incluidos medios auxiliares, mecánicos, manuales y de protección, medio de transporte, limpieza y retirada del material sobrante, carga y transporte a vertedero autorizado o a lugar definido por la Dirección Facultativa, i/ canon de vertido y tasas. A la finalización de trabajo, la zona de actuación debe quedar totalmente limpia y en servicio. Medición y abono en función de unidad realmente ejecutada y precio ofertado. Totalmente terminada la unidad. En horario nocturno.
EGE0030 | Partida | u | INSTALACIÓN DE SUPLEMENTO PARA BORDE DE ANDÉN DE 50mm DE ALTURA (DIURNO) | 1 | 1885.38 | 1885.38 | 1 | 0 | 0
Suministro e instalación de suplemento para borde de andén de forma piramidal (a tres aguas); de 50mm de alto, 800 mm de ancho y 4.000 mm de largo, compuesto por un pavimento polimérico flexible de poliuretano teflonado con nanopartículas de sílice en superficie, altamente resistente a la abrasión, con extrema resistencia al desgarro y al impacto. La instalación será llevada a cabo previo a la retirada del elemento original si lo hubiese, limpieza en profundidad de la zona de actuación y aplicación de adhesivo de gran rapidez de secado, incluso en actuaciones bajo el agua, aplicable sobre diferentes materiales tales como cerámica, plásticos, metales. Finalmente se realiza un sellado perimetral del total de la pieza instalada. Incluidos medios auxiliares, mecánicos, manuales y de protección, medio de transporte, limpieza y retirada del material sobrante, carga y transporte a vertedero autorizado o a lugar definido por la Dirección Facultativa, i/ canon de vertido y tasas. A la finalización de trabajo, la zona de actuación debe quedar totalmente limpia y en servicio. Medición y abono en función de unidad realmente ejecutada y precio ofertado. Totalmente terminada la unidad. En horario diurno.
EGE0040 | Partida | u | INSTALACIÓN DE SUPLEMENTO PARA BORDE DE ANDÉN DE 50mm DE ALTURA (NOCTURNO) | 1 | 2053.44 | 2053.44 | 1 | 0 | 0
Suministro e instalación de suplemento para borde de andén de forma piramidal (a tres aguas); de 50mm de alto, 800 mm de ancho y 4.000 mm de largo, compuesto por un pavimento polimérico flexible de poliuretano teflonado con nanopartículas de sílice en superficie, altamente resistente a la abrasión, con extrema resistencia al desgarro y al impacto. La instalación será llevada a cabo previo a la retirada del elemento original si lo hubiese, limpieza en profundidad de la zona de actuación y aplicación de adhesivo de gran rapidez de secado, incluso en actuaciones bajo el agua, aplicable sobre diferentes materiales tales como cerámica, plásticos, metales. Finalmente se realiza un sellado perimetral del total de la pieza instalada. Incluidos medios auxiliares, mecánicos, manuales y de protección, medio de transporte, limpieza y retirada del material sobrante, carga y transporte a vertedero autorizado o a lugar definido por la Dirección Facultativa, i/ canon de vertido y tasas. A la finalización de trabajo, la zona de actuación debe quedar totalmente limpia y en servicio. Medición y abono en función de unidad realmente ejecutada y precio ofertado. Totalmente terminada la unidad. En horario nocturno.
EGE0050 | Partida | u | INSTALACIÓN DE SUPLEMENTO PARA BORDE DE ANDÉN DE 70mm DE ALTURA (DIURNO) | 1 | 3040.38 | 3040.38 | 1 | 0 | 0
Suministro e instalación de suplemento para borde de andén de forma piramidal (a tres aguas); de 70mm de alto, 800 mm de ancho y 4.000 mm de largo, compuesto por un pavimento polimérico flexible de poliuretano teflonado con nanopartículas de sílice en superficie, altamente resistente a la abrasión, con extrema resistencia al desgarro y al impacto. La instalación será llevada a cabo previo a la retirada del elemento original si lo hubiese, limpieza en profundidad de la zona de actuación y aplicación de adhesivo de gran rapidez de secado, incluso en actuaciones bajo el agua, aplicable sobre diferentes materiales tales como cerámica, plásticos, metales. Finalmente se realiza un sellado perimetral del total de la pieza instalada. Incluidos medios auxiliares, mecánicos, manuales y de protección, medio de transporte, limpieza y retirada del material sobrante, carga y transporte a vertedero autorizado o a lugar definido por la Dirección Facultativa, i/ canon de vertido y tasas. A la finalización de trabajo, la zona de actuación debe quedar totalmente limpia y en servicio. Medición y abono en función de unidad realmente ejecutada y precio ofertado. Totalmente terminada la unidad. En horario diurno.
EGE0060 | Partida | u | INSTALACIÓN DE SUPLEMENTO PARA BORDE DE ANDÉN DE 70mm DE ALTURA (NOCTURNO) | 1 | 3208.44 | 3208.44 | 1 | 0 | 0
Suministro e instalación de suplemento para borde de andén de forma piramidal (a tres aguas); de 70mm de alto, 800 mm de ancho y 4.000 mm de largo, compuesto por un pavimento polimérico flexible de poliuretano teflonado con nanopartículas de sílice en superficie, altamente resistente a la abrasión, con extrema resistencia al desgarro y al impacto. La instalación será llevada a cabo previo a la retirada del elemento original si lo hubiese, limpieza en profundidad de la zona de actuación y aplicación de adhesivo de gran rapidez de secado, incluso en actuaciones bajo el agua, aplicable sobre diferentes materiales tales como cerámica, plásticos, metales. Finalmente se realiza un sellado perimetral del total de la pieza instalada. Incluidos medios auxiliares, mecánicos, manuales y de protección, medio de transporte, limpieza y retirada del material sobrante, carga y transporte a vertedero autorizado o a lugar definido por la Dirección Facultativa, i/ canon de vertido y tasas. A la finalización de trabajo, la zona de actuación debe quedar totalmente limpia y en servicio. Medición y abono en función de unidad realmente ejecutada y precio ofertado. Totalmente terminada la unidad. En horario nocturno.
EGE0065 | Partida | m | INSTALACIÓN DE ANTIDESLIZANTE "IN SITU" PARA PELDAÑO (DIURNO) | 1 | 27.38 | 27.38 | 1 | 0 | 0
Aplicación de carborundum "in situ" sobre peldaños de escalera de cualquier material petreo, realizado mediante la aplicación en capas directas sobre el peldaño de resinas especiales y carborundum de grano fino, espesor de 1 mm y ancho de 25 a 38 mm aproximadamente, incluyendo preparación y limpieza de superficie, incluso replanteo y marcaje. Incluidos medios auxiliares, mecánicos, manuales y de protección, medio de transporte, limpieza y retirada del material sobrante, carga y transporte a vertedero autorizado o lugar definido por la Dirección Facultativa, i/ canon de vertido y tasas. A la finalización de trabajo, la zona de actuación debe quedar totalmente limpia y en servicio. Medición y abono en función de unidad realmente ejecutada y precio ofertado. Totalmente terminada la unidad. En horario diurno.
EGE0067 | Partida | m | INSTALACIÓN DE ANTIDESLIZANTE "IN SITU" PARA PELDAÑO (NOCTURNO) | 1 | 30.66 | 30.66 | 1 | 0 | 0
Aplicación de carborundum "in situ" sobre peldaños de escalera de cualquier material petreo, realizado mediante la aplicación en capas directas sobre el peldaño de resinas especiales y carborundum de grano fino, espesor de 1 mm y ancho de 25 a 38 mm aproximadamente, incluyendo preparación y limpieza de superficie, incluso replanteo y marcaje. Incluidos medios auxiliares, mecánicos, manuales y de protección, medio de transporte, limpieza y retirada del material sobrante, carga y transporte a vertedero autorizado o lugar definido por la Dirección Facultativa, i/ canon de vertido y tasas. A la finalización de trabajo, la zona de actuación debe quedar totalmente limpia y en servicio. Medición y abono en función de unidad realmente ejecutada y precio ofertado. Totalmente terminada la unidad. En horario nocturno.
EGE0070 | Partida | m | INSTALACIÓN DE TIRA ANTIDESLIZANTE PARA PELDAÑO DE 25mm (DIURNO) | 1 | 22.13 | 22.13 | 1 | 0 | 0
Suministro e instalación de tira antideslizante amarilla de 25mm de ancho y 3mm de alto, con base rígida formada por composite de fibra de vidrio o poliéster y partículas abrasivas en su acabado superior, tipo carburo de silicio, polvo de vidrio o esmeril, todo ello procesado al horno a alta temperatura formando un cuerpo único. El material tendrá propiedades antideslizantes acorde a Norma UNE 41.901-2017 Clase 3. La fijación de la tira se realizará mediante la aplicación de adhesivo mono componente de secado rápido, adherencia inmediata incluso en ambientes muy húmedos. Incluidos medios auxiliares, mecánicos, manuales y de protección, medio de transporte, limpieza y retirada del material sobrante, carga y transporte a vertedero autorizado o a lugar definido por la Dirección Facultativa, i/ canon de vertido y tasas. A la finalización de trabajo, la zona de actuación debe quedar totalmente limpia y en servicio. Medición y abono en función de unidad realmente ejecutada y precio ofertado. Totalmente terminada la unidad. En horario diurno.
EGE0080 | Partida | m | INSTALACIÓN DE TIRA ANTIDESLIZANTE PARA PELDAÑO DE 25mm (NOCTURNO) | 1 | 23.88 | 23.88 | 1 | 0 | 0
Suministro e instalación de tira antideslizante amarilla de 25mm de ancho y 3mm de alto, con base rígida formada por composite de fibra de vidrio o poliéster y partículas abrasivas en su acabado superior, tipo carburo de silicio, polvo de vidrio o esmeril, todo ello procesado al horno a alta temperatura formando un cuerpo único. El material tendrá propiedades antideslizantes acorde a Norma UNE 41.901-2017 Clase 3. La fijación de la tira se realizará mediante la aplicación de adhesivo mono componente de secado rápido, adherencia inmediata incluso en ambientes muy húmedos. Incluidos medios auxiliares, mecánicos, manuales y de protección, medio de transporte, limpieza y retirada del material sobrante, carga y transporte a vertedero autorizado o a lugar definido por la Dirección Facultativa, i/ canon de vertido y tasas. A la finalización de trabajo, la zona de actuación debe quedar totalmente limpia y en servicio. Medición y abono en función de unidad realmente ejecutada y precio ofertado. Totalmente terminada la unidad. En horario nocturno.
EGE0090 | Partida | m | INSTALACIÓN DE TIRA ANTIDESLIZANTE PARA PELDAÑO DE 38mm (DIURNO) | 1 | 24.12 | 24.12 | 1 | 0 | 0
Suministro e instalación de tira antideslizante negra de 38mm de ancho y 3mm de alto, con base rígida formada por composite de fibra de vidrio o poliéster y partículas abrasivas en su acabado superior, tipo carburo de silicio, polvo de vidrio o esmeril, todo ello procesado al horno a alta temperatura formando un cuerpo único. El material tendrá propiedades antideslizantes acorde a Norma UNE 41.901-2017 Clase 3. La fijación de la tira se realizará mediante la aplicación de adhesivo mono componente de secado rápido, adherencia inmediata incluso en ambientes muy húmedos. Incluidos medios auxiliares, mecánicos, manuales y de protección, medio de transporte, limpieza y retirada del material sobrante, carga y transporte a vertedero autorizado o a lugar definido por la Dirección Facultativa, i/ canon de vertido y tasas. A la finalización de trabajo, la zona de actuación debe quedar totalmente limpia y en servicio. Medición y abono en función de unidad realmente ejecutada y precio ofertado. Totalmente terminada la unidad. En horario diurno.
EGE0100 | Partida | m | INSTALACIÓN DE TIRA ANTIDESLIZANTE PARA PELDAÑO DE 38mm (NOCTURNO) | 1 | 25.86 | 25.86 | 1 | 0 | 0
Suministro e instalación de tira antideslizante negra de 38mm de ancho y 3mm de alto, con base rígida formada por composite de fibra de vidrio o poliéster y partículas abrasivas en su acabado superior, tipo carburo de silicio, polvo de vidrio o esmeril, todo ello procesado al horno a alta temperatura formando un cuerpo único. El material tendrá propiedades antideslizantes acorde a Norma UNE 41.901-2017 Clase 3. La fijación de la tira se realizará mediante la aplicación de adhesivo mono componente de secado rápido, adherencia inmediata incluso en ambientes muy húmedos. Incluidos medios auxiliares, mecánicos, manuales y de protección, medio de transporte, limpieza y retirada del material sobrante, carga y transporte a vertedero autorizado o a lugar definido por la Dirección Facultativa, i/ canon de vertido y tasas. A la finalización de trabajo, la zona de actuación debe quedar totalmente limpia y en servicio. Medición y abono en función de unidad realmente ejecutada y precio ofertado. Totalmente terminada la unidad. En horario nocturno.
EGE0110 | Partida | m | REPARACIÓN DE SUPLEMENTO DE BORDE DE ANDÉN (DIURNO) | 1 | 62.93 | 62.93 | 1 | 0 | 0
Reparación de suplemento para borde de andén de forma piramidal (a tres aguas) de cualquier medida, compuesto por un pavimento polimérico flexible de poliuretano teflonado con nanopartículas de sílice en superficie, altamente resistente a la abrasión, con extrema resistencia al desgarro y al impacto. La reparación será llevada a cabo previa limpieza en profundidad de la zona de actuación y aplicación de adhesivo de gran rapidez de secado, incluso en actuaciones bajo el agua, aplicable sobre diferentes materiales tales como cerámica, plásticos, metales. Finalmente se realiza un sellado perimetral del total de la pieza instalada. Incluidos medios auxiliares, mecánicos, manuales y de protección, medio de transporte, limpieza y retirada del material sobrante, carga y transporte a vertedero autorizado o a lugar definido por la Dirección Facultativa, i/ canon de vertido y tasas. A la finalización de trabajo, la zona de actuación debe quedar totalmente limpia y en servicio. Medición y abono en función de unidad realmente ejecutada y precio ofertado. Totalmente terminada la unidad. En horario diurno.
EGE0120 | Partida | m | REPARACIÓN DE SUPLEMENTO DE BORDE DE ANDÉN (NOCTURNO) | 1 | 77.69 | 77.69 | 1 | 0 | 0
Reparación de suplemento para borde de andén de forma piramidal (a tres aguas) de cualquier medida, compuesto por un pavimento polimérico flexible de poliuretano teflonado con nanopartículas de sílice en superficie, altamente resistente a la abrasión, con extrema resistencia al desgarro y al impacto. La reparación será llevada a cabo previa limpieza en profundidad de la zona de actuación y aplicación de adhesivo de gran rapidez de secado, incluso en actuaciones bajo el agua, aplicable sobre diferentes materiales tales como cerámica, plásticos, metales. Finalmente se realiza un sellado perimetral del total de la pieza instalada. Incluidos medios auxiliares, mecánicos, manuales y de protección, medio de transporte, limpieza y retirada del material sobrante, carga y transporte a vertedero autorizado o a lugar definido por la Dirección Facultativa, i/ canon de vertido y tasas. A la finalización de trabajo, la zona de actuación debe quedar totalmente limpia y en servicio. Medición y abono en función de unidad realmente ejecutada y precio ofertado. Totalmente terminada la unidad. En horario nocturno.
EGE0130 | Partida | m | REPARACIÓN DE TIRA ANTIDESLIZANTE PARA PELDAÑO (DIURNO) | 1 | 15.74 | 15.74 | 1 | 0 | 0
Reparación (levantado, limpieza y pegado) de tira antideslizante de 25mm o 38mm de ancho y 3mm de alto, con base rígida formada por composite de fibra de vidrio o poliéster y partículas abrasivas en su acabado superior, tipo carburo de silicio, polvo de vidrio o esmeril, todo ello procesado al horno a alta temperatura formando un cuerpo único. El material tendrá propiedades antideslizantes acorde a Norma UNE 41.901-2017 Clase 3. La fijación de la tira se realizará mediante la aplicación de adhesivo mono componente de secado rápido, adherencia inmediata incluso en ambientes muy húmedos. Incluidos medios auxiliares, mecánicos, manuales y de protección, medio de transporte, limpieza y retirada del material sobrante, carga y transporte a vertedero autorizado o a lugar definido por la Dirección Facultativa, i/ canon de vertido y tasas. A la finalización de trabajo, la zona de actuación debe quedar totalmente limpia y en servicio. Medición y abono en función de unidad realmente ejecutada y precio ofertado. Totalmente terminada la unidad. En horario diurno.
EGE0140 | Partida | m | REPARACIÓN DE TIRA ANTIDESLIZANTE PARA PELDAÑO (NOCTURNO) | 1 | 19.34 | 19.34 | 1 | 0 | 0
Reparación (levantado, limpieza y pegado) de tira antideslizante de 25mm o 38mm de ancho y 3mm de alto, con base rígida formada por composite de fibra de vidrio o poliéster y partículas abrasivas en su acabado superior, tipo carburo de silicio, polvo de vidrio o esmeril, todo ello procesado al horno a alta temperatura formando un cuerpo único. El material tendrá propiedades antideslizantes acorde a Norma UNE 41.901-2017 Clase 3. La fijación de la tira se realizará mediante la aplicación de adhesivo mono componente de secado rápido, adherencia inmediata incluso en ambientes muy húmedos. Incluidos medios auxiliares, mecánicos, manuales y de protección, medio de transporte, limpieza y retirada del material sobrante, carga y transporte a vertedero autorizado o a lugar definido por la Dirección Facultativa, i/ canon de vertido y tasas. A la finalización de trabajo, la zona de actuación debe quedar totalmente limpia y en servicio. Medición y abono en función de unidad realmente ejecutada y precio ofertado. Totalmente terminada la unidad. En horario nocturno.
|  |  | Total EGE | 1 | 15392.19 | 15392.19 | 1 | 0 | 0
EGF | Capítulo |  | MEDIOS AUXILIARES | 1 | 83.14 | 83.14 | 1 | 0 | 0
EGF0010 | Partida | m2 | COLOCACIÓN Y RETIRADA DE CHAPA ESTRIADA (DIURNO) | 1 | 3.34 | 3.34 | 1 | 0 | 0
Colocación y posterior retirada de chapa estriada de 0,50 x 1,30 x 0,0025 m con angulares metálicos en L de 20 x 20 mm soldados en cara inferior, para protección frente a terceros de la zona de trabajo. Incluidos medios auxiliares, mecánicos, manuales y de protección, medio de transporte, limpieza y retirada del material sobrante, carga y transporte a vertedero autorizado o a lugar definido por la Dirección Facultativa, i/ canon de vertido y tasas. A la finalización de trabajo, la zona de actuación debe quedar totalmente limpia y en servicio. Medición y abono en función de unidad realmente ejecutada y precio ofertado. Totalmente terminada la unidad. En horario diurno.
EGF0020 | Partida | m2 | COLOCACIÓN Y RETIRADA DE CHAPA ESTRIADA (NOCTURNO) | 1 | 4.18 | 4.18 | 1 | 0 | 0
Colocación y posterior retirada de chapa estriada de 0,50 x 1,30 x 0,0025 m con angulares metálicos en L de 20 x 20 mm soldados en cara inferior, para protección frente a terceros de la zona de trabajo. Incluidos medios auxiliares, mecánicos, manuales y de protección, medio de transporte, limpieza y retirada del material sobrante, carga y transporte a vertedero autorizado o a lugar definido por la Dirección Facultativa, i/ canon de vertido y tasas. A la finalización de trabajo, la zona de actuación debe quedar totalmente limpia y en servicio. Medición y abono en función de unidad realmente ejecutada y precio ofertado. Totalmente terminada la unidad. En horario nocturno.
EGF0030 | Partida | m2 | SUMINISTRO DE CHAPA ESTRIADA 2,5 MM (DIURNO) | 1 | 36.44 | 36.44 | 1 | 0 | 0
Suministro de chapa estriada de 0,50 x 1,30 x 0,0025 m con angulares metálicos en L de 20 x 20 mm soldados en cara inferior, para protección frente a terceros de la zona de trabajo. Incluidos medios auxiliares, mecánicos, manuales y de protección, medio de transporte, limpieza y retirada del material sobrante, carga y transporte a vertedero autorizado o a lugar definido por la Dirección Facultativa, i/ canon de vertido y tasas. A la finalización de trabajo, la zona de actuación debe quedar totalmente limpia y en servicio. Medición y abono en función de unidad realmente ejecutada y precio ofertado. Totalmente terminada la unidad. En horario diurno.
EGF0040 | Partida | m2 | SUMINISTRO DE CHAPA ESTRIADA 2,5 MM (NOCTURNO) | 1 | 39.18 | 39.18 | 1 | 0 | 0
Suministro de chapa estriada de 0,50 x 1,30 x 0,0025 m con angulares metálicos en L de 20 x 20 mm soldados en cara inferior, para protección frente a terceros de la zona de trabajo. Incluidos medios auxiliares, mecánicos, manuales y de protección, medio de transporte, limpieza y retirada del material sobrante, carga y transporte a vertedero autorizado o a lugar definido por la Dirección Facultativa, i/ canon de vertido y tasas. A la finalización de trabajo, la zona de actuación debe quedar totalmente limpia y en servicio. Medición y abono en función de unidad realmente ejecutada y precio ofertado. Totalmente terminada la unidad. En horario nocturno.
|  |  | Total EGF | 1 | 83.14 | 83.14 | 1 | 0 | 0
EGG | Capítulo |  | SEÑALIZACIÓN | 1 | 6139.62 | 6139.62 | 1 | 0 | 0
EGG0010 | Partida | u | REPARACIÓN DE CARTEL EXTERIOR PARA ASCENSOR (DIURNO) | 1 | 76.49 | 76.49 | 1 | 0 | 0
Reparación de cartel exterior para ascensor de cualquier medida, realizado mediante un composite compuesto por dos capas de aleación de aluminio y magnesio de 0,5 mm de espesor y núcleo de polietileno de baja densidad, de espesor total 3, 4 o 6 mm. El composite es rígido, resistente a golpes, rotura y presión. Rotulación acorde a UNE 170002:2009 certificada por organismo competente. Se aplicará un recubrimiento mate de protección antigraffiti, antirallado y resistente a la luz solar. La reparación se realizará incluyendo anclajes y/o fijaciones y desperfectos en marco aluminio anodizado. Incluidos medios auxiliares, mecánicos, manuales y de protección, medio de transporte, limpieza y retirada del material sobrante, carga y transporte a vertedero autorizado o a lugar definido por la Dirección Facultativa, i/ canon de vertido y tasas. A la finalización de trabajo, la zona de actuación debe quedar totalmente limpia y en servicio. Medición y abono en función de unidad realmente ejecutada y precio ofertado. Totalmente terminada la unidad. En horario diurno.
EGG0020 | Partida | u | REPARACIÓN DE CARTEL EXTERIOR PARA ASCENSOR (NOCTURNO) | 1 | 95.61 | 95.61 | 1 | 0 | 0
Reparación de cartel exterior para ascensor de cualquier medida, realizado mediante un composite compuesto por dos capas de aleación de aluminio y magnesio de 0,5 mm de espesor y núcleo de polietileno de baja densidad, de espesor total 3, 4 o 6 mm. El composite es rígido, resistente a golpes, rotura y presión. Rotulación acorde a UNE 170002:2009 certificada por organismo competente. Se aplicará un recubrimiento mate de protección antigraffiti, antirallado y resistente a la luz solar. La reparación se realizará incluyendo anclajes y/o fijaciones y desperfectos en marco aluminio anodizado. Incluidos medios auxiliares, mecánicos, manuales y de protección, medio de transporte, limpieza y retirada del material sobrante, carga y transporte a vertedero autorizado o a lugar definido por la Dirección Facultativa, i/ canon de vertido y tasas. A la finalización de trabajo, la zona de actuación debe quedar totalmente limpia y en servicio. Medición y abono en función de unidad realmente ejecutada y precio ofertado. Totalmente terminada la unidad. En horario nocturno.
EGG0030 | Partida | u | REPARACIÓN DE CARTEL INTERIOR PARA ASCENSOR (DIURNO) | 1 | 76.49 | 76.49 | 1 | 0 | 0
Reparación de cartel interior para ascensor de cualquier medida, realizado mediante un composite compuesto por dos capas de aleación de aluminio y magnesio de 0,5 mm de espesor y núcleo de polietileno de baja densidad, de espesor total 3, 4 o 6 mm. El composite es rígido, resistente a golpes, rotura y presión. Rotulación acorde a UNE 170002:2009 certificada por organismo competente. Se aplicará un recubrimiento mate de protección antigraffiti, antirallado y resistente a la luz solar. La reparación se realizará incluyendo anclajes y/o fijaciones y desperfectos en marco aluminio anodizado. Incluidos medios auxiliares, mecánicos, manuales y de protección, medio de transporte, limpieza y retirada del material sobrante, carga y transporte a vertedero autorizado o a lugar definido por la Dirección Facultativa, i/ canon de vertido y tasas. A la finalización de trabajo, la zona de actuación debe quedar totalmente limpia y en servicio. Medición y abono en función de unidad realmente ejecutada y precio ofertado. Totalmente terminada la unidad. En horario diurno.
EGG0040 | Partida | u | REPARACIÓN DE CARTEL INTERIOR PARA ASCENSOR (NOCTURNO) | 1 | 95.61 | 95.61 | 1 | 0 | 0
Reparación de cartel interior para ascensor de cualquier medida, realizado mediante un composite compuesto por dos capas de aleación de aluminio y magnesio de 0,5 mm de espesor y núcleo de polietileno de baja densidad, de espesor total 3, 4 o 6 mm. El composite es rígido, resistente a golpes, rotura y presión. Rotulación acorde a UNE 170002:2009 certificada por organismo competente. Se aplicará un recubrimiento mate de protección antigraffiti, antirallado y resistente a la luz solar. La reparación se realizará incluyendo anclajes y/o fijaciones y desperfectos en marco aluminio anodizado. Incluidos medios auxiliares, mecánicos, manuales y de protección, medio de transporte, limpieza y retirada del material sobrante, carga y transporte a vertedero autorizado o a lugar definido por la Dirección Facultativa, i/ canon de vertido y tasas. A la finalización de trabajo, la zona de actuación debe quedar totalmente limpia y en servicio. Medición y abono en función de unidad realmente ejecutada y precio ofertado. Totalmente terminada la unidad. En horario nocturno.
EGG0050 | Partida | u | REPARACIÓN DE ETIQUETA BRAILLE (DIURNO) | 1 | 76.49 | 76.49 | 1 | 0 | 0
Reparación de etiqueta braille, de dimensiones acorde a planos y longitud mínima de 120 mm. Realizada en aluminio anodizado de 0,5 mm de espesor, con barniz de protección en su cara vista y material adhesivo en su cara no vista, con aristas redondeadas y orificios para fijación mecánica mediante remaches. El elemento se adaptará a la geometría del pasamanos, pudiendo este ser plano o curvo de un Ø = 43 mm. Los textos braille serán ejecutados mediante embutición inversa, ejecutados acorde a UNE 17.0002 y certificados por entidad acreditada, los códigos de ubicación serán ejecutados mediante serigrafía sobre la etiqueta. AAFF según instrucciones de la D.O. Incluidos medios auxiliares, mecánicos, manuales y de protección, medio de transporte, limpieza y retirada del material sobrante, carga y transporte a vertedero autorizado o a lugar definido por la Dirección Facultativa, i/ canon de vertido y tasas. A la finalización de trabajo, la zona de actuación debe quedar totalmente limpia y en servicio. Medición y abono en función de unidad realmente ejecutada y precio ofertado. Totalmente terminada la unidad. En horario diurno.
EGG0060 | Partida | u | REPARACIÓN DE ETIQUETA BRAILLE (NOCTURNO) | 1 | 95.61 | 95.61 | 1 | 0 | 0
Reparación de etiqueta braille, de dimensiones acorde a planos y longitud mínima de 120 mm. Realizada en aluminio anodizado de 0,5 mm de espesor, con barniz de protección en su cara vista y material adhesivo en su cara no vista, con aristas redondeadas y orificios para fijación mecánica mediante remaches. El elemento se adaptará a la geometría del pasamanos, pudiendo este ser plano o curvo de un Ø = 43 mm. Los textos braille serán ejecutados mediante embutición inversa, ejecutados acorde a UNE 17.0002 y certificados por entidad acreditada, los códigos de ubicación serán ejecutados mediante serigrafía sobre la etiqueta. AAFF según instrucciones de la D.O. Incluidos medios auxiliares, mecánicos, manuales y de protección, medio de transporte, limpieza y retirada del material sobrante, carga y transporte a vertedero autorizado o a lugar definido por la Dirección Facultativa, i/ canon de vertido y tasas. A la finalización de trabajo, la zona de actuación debe quedar totalmente limpia y en servicio. Medición y abono en función de unidad realmente ejecutada y precio ofertado. Totalmente terminada la unidad. En horario nocturno.
EGG0070 | Partida | u | REPARACIÓN DE SEÑALIZACIÓN DE INTERFONO (DIURNO) | 1 | 76.49 | 76.49 | 1 | 0 | 0
Reparación de señalización de interfono, realizada en placa rígida de poliestireno para impresión digital, con tratamiento de inviolabilidad y adhesivo permanente, súper permanente o removible en la parte trasera de la placa. Incluidos medios auxiliares, mecánicos, manuales y de protección, medio de transporte, limpieza y retirada del material sobrante, carga y transporte a vertedero autorizado o a lugar definido por la Dirección Facultativa, i/ canon de vertido y tasas. A la finalización de trabajo, la zona de actuación debe quedar totalmente limpia y en servicio. Medición y abono en función de unidad realmente ejecutada y precio ofertado. Totalmente terminada la unidad. En horario diurno.
EGG0080 | Partida | u | REPARACIÓN DE SEÑALIZACIÓN DE INTERFONO (NOCTURNO) | 1 | 95.61 | 95.61 | 1 | 0 | 0
Reparación de señalización de interfono, realizada en placa rígida de poliestireno para impresión digital, con tratamiento de inviolabilidad y adhesivo permanente, súper permanente o removible en la parte trasera de la placa. Incluidos medios auxiliares, mecánicos, manuales y de protección, medio de transporte, limpieza y retirada del material sobrante, carga y transporte a vertedero autorizado o a lugar definido por la Dirección Facultativa, i/ canon de vertido y tasas. A la finalización de trabajo, la zona de actuación debe quedar totalmente limpia y en servicio. Medición y abono en función de unidad realmente ejecutada y precio ofertado. Totalmente terminada la unidad. En horario nocturno.
EGG0090 | Partida | u | REPARACIÓN DE SEÑALIZACIÓN PANEL APOYO ISQUIÁTICO (DIURNO) | 1 | 76.49 | 76.49 | 1 | 0 | 0
Reparación de cartel para apoyo isquiático de dimensiones 400x400mm, incluso retirada del anterior si lo hubiese, realizado mediante un composite compuesto por dos capas de aleación de aluminio y magnesio de 0,5 mm de espesor de fondo azul (Pantone 293), con logo estampado en color blanco y núcleo de polietileno de baja densidad, de espesor total 3, 4 o 6 mm, incluso reparación de anclajes y/o fijaciones. El composite es rígido, resistente a golpes, rotura y presión. Se aplicará un recubrimiento mate de protección antigraffiti, antirallado y resistente a la luz solar. La instalación se realizará mediante un marco fabricado en aluminio anodizado, acorde a lo descrito en Pliegos. Incluidos medios auxiliares, mecánicos, manuales y de protección, medio de transporte, limpieza y retirada del material sobrante, carga y transporte a vertedero autorizado o a lugar definido por la Dirección Facultativa, i/ canon de vertido y tasas. A la finalización de trabajo, la zona de actuación debe quedar totalmente limpia y en servicio. Medición y abono en función de unidad realmente ejecutada y precio ofertado. Totalmente terminada la unidad. En horario nocturno.
EGG0100 | Partida | u | REPARACIÓN DE SEÑALIZACIÓN PANEL APOYO ISQUIÁTICO (NOCTURNO) | 1 | 95.61 | 95.61 | 1 | 0 | 0
Reparación de cartel para apoyo isquiático de dimensiones 400x400mm, incluso retirada del anterior si lo hubiese, realizado mediante un composite compuesto por dos capas de aleación de aluminio y magnesio de 0,5 mm de espesor de fondo azul (Pantone 293), con logo estampado en color blanco y núcleo de polietileno de baja densidad, de espesor total 3, 4 o 6 mm, incluso reparación de anclajes y/o fijaciones. El composite es rígido, resistente a golpes, rotura y presión. Se aplicará un recubrimiento mate de protección antigraffiti, antirallado y resistente a la luz solar. La instalación se realizará mediante un marco fabricado en aluminio anodizado, acorde a lo descrito en Pliegos. Incluidos medios auxiliares, mecánicos, manuales y de protección, medio de transporte, limpieza y retirada del material sobrante, carga y transporte a vertedero autorizado o a lugar definido por la Dirección Facultativa, i/ canon de vertido y tasas. A la finalización de trabajo, la zona de actuación debe quedar totalmente limpia y en servicio. Medición y abono en función de unidad realmente ejecutada y precio ofertado. Totalmente terminada la unidad. En horario nocturno.
EGG0110 | Partida | u | REPARACIÓN DE SEÑALIZACIÓN PANEL ZONA DE SEGURIDAD (DIURNO) | 1 | 76.49 | 76.49 | 1 | 0 | 0
Reparación de cartel para zona de seguridad de dimensiones 400x400mm, realizado mediante un composite compuesto por dos capas de aleación de aluminio y magnesio de 0,5 mm de espesor de fondo azul (Pantone 293), con SIA estampado en color blanco y núcleo de polietileno de baja densidad, de espesor total 3, 4 o 6 mm. incluso reparación de anclajes y/o fijaciones. El composite es rígido, resistente a golpes, rotura y presión. Se aplicará un recubrimiento mate de protección antigraffiti, antirallado y resistente a la luz solar. Colocado en banderola a doble cara, en marco de aluminio anodizado de 400mm de longitud y 19,5mm de ancho, acorde a lo descrito en Pliegos. Incluidos medios auxiliares, mecánicos, manuales y de protección, medio de transporte, limpieza y retirada del material sobrante, carga y transporte a vertedero autorizado o a lugar definido por la Dirección Facultativa, i/ canon de vertido y tasas. A la finalización de trabajo, la zona de actuación debe quedar totalmente limpia y en servicio. Medición y abono en función de unidad realmente ejecutada y precio ofertado. Totalmente terminada la unidad. En horario diurno.
EGG0120 | Partida | u | REPARACIÓN DE SEÑALIZACIÓN PANEL ZONA DE SEGURIDAD (NOCTURNO) | 1 | 95.61 | 95.61 | 1 | 0 | 0
Reparación de cartel para zona de seguridad de dimensiones 400x400mm, realizado mediante un composite compuesto por dos capas de aleación de aluminio y magnesio de 0,5 mm de espesor de fondo azul (Pantone 293), con SIA estampado en color blanco y núcleo de polietileno de baja densidad, de espesor total 3, 4 o 6 mm. incluso reparación de anclajes y/o fijaciones. El composite es rígido, resistente a golpes, rotura y presión. Se aplicará un recubrimiento mate de protección antigraffiti, antirallado y resistente a la luz solar. Colocado en banderola a doble cara, en marco de aluminio anodizado de 400mm de longitud y 19,5mm de ancho, acorde a lo descrito en Pliegos. Incluidos medios auxiliares, mecánicos, manuales y de protección, medio de transporte, limpieza y retirada del material sobrante, carga y transporte a vertedero autorizado o a lugar definido por la Dirección Facultativa, i/ canon de vertido y tasas. A la finalización de trabajo, la zona de actuación debe quedar totalmente limpia y en servicio. Medición y abono en función de unidad realmente ejecutada y precio ofertado. Totalmente terminada la unidad. En horario nocturno.
EGG0130 | Partida | u | REPARACIÓN DE SEÑALIZACIÓN PULSADOR ACCESIBLE EN PVC ESPUMADO (DIURNO) | 1 | 76.49 | 76.49 | 1 | 0 | 0
Reparación de señalización para pulsador accesible, empleada para instalación sobre paramento irregular. Realizada sobre base de PVC espumado con impresión digital del texto y acabado azul (Pantone 293) para entrada y verde (Pantone 369) para salida, tratamiento de inviolabilidad y adhesivo permanente, súper permanente o removible. Incluidos medios auxiliares, mecánicos, manuales y de protección, medio de transporte, limpieza y retirada del material sobrante, carga y transporte a vertedero autorizado o a lugar definido por la Dirección Facultativa, i/ canon de vertido y tasas. A la finalización de trabajo, la zona de actuación debe quedar totalmente limpia y en servicio. Medición y abono en función de unidad realmente ejecutada y precio ofertado. Totalmente terminada la unidad. En horario diurno.
EGG0140 | Partida | u | REPARACIÓN DE SEÑALIZACIÓN PULSADOR ACCESIBLE EN PVC ESPUMADO (NOCTURNO) | 1 | 95.61 | 95.61 | 1 | 0 | 0
Reparación de señalización para pulsador accesible, empleada para instalación sobre paramento irregular. Realizada sobre base de PVC espumado con impresión digital del texto y acabado azul (Pantone 293) para entrada y verde (Pantone 369) para salida, tratamiento de inviolabilidad y adhesivo permanente, súper permanente o removible. Incluidos medios auxiliares, mecánicos, manuales y de protección, medio de transporte, limpieza y retirada del material sobrante, carga y transporte a vertedero autorizado o a lugar definido por la Dirección Facultativa, i/ canon de vertido y tasas. A la finalización de trabajo, la zona de actuación debe quedar totalmente limpia y en servicio. Medición y abono en función de unidad realmente ejecutada y precio ofertado. Totalmente terminada la unidad. En horario nocturno.
EGG0150 | Partida | u | REPARACIÓN DE SEÑALIZACIÓN RES. FENOLICA APOYO ISQUIÁTICO (DIURNO) | 1 | 76.49 | 76.49 | 1 | 0 | 0
Reparación de cartel para señalización de apoyo isquiático, de dimensiones 400x400mm y 5mm de espesor, realizado en resinas fenólicas de fondo azul (Pantone 293), con logo estampado en color blanco, incluso reparación de anclajes y/o fijaciones. Colocado sobre paramento vertical indicando la ubicación del apoyo. Instalado mediante un marco fabricado en aluminio anodizado, acorde a lo descrito en Pliegos. Incluidos medios auxiliares, mecánicos, manuales y de protección, medio de transporte, limpieza y retirada del material sobrante, carga y transporte a vertedero autorizado o a lugar definido por la Dirección Facultativa, i/ canon de vertido y tasas. A la finalización de trabajo, la zona de actuación debe quedar totalmente limpia y en servicio. Medición y abono en función de unidad realmente ejecutada y precio ofertado. Totalmente terminada la unidad. En horario diurno.
EGG0160 | Partida | u | REPARACIÓN DE SEÑALIZACIÓN RES. FENOLICA APOYO ISQUIÁTICO (NOCTURNO) | 1 | 95.61 | 95.61 | 1 | 0 | 0
Reparación de cartel para señalización de apoyo isquiático, de dimensiones 400x400mm y 5mm de espesor, realizado en resinas fenólicas de fondo azul (Pantone 293), con logo estampado en color blanco, incluso reparación de anclajes y/o fijaciones. Colocado sobre paramento vertical indicando la ubicación del apoyo. Instalado mediante un marco fabricado en aluminio anodizado, acorde a lo descrito en Pliegos. Incluidos medios auxiliares, mecánicos, manuales y de protección, medio de transporte, limpieza y retirada del material sobrante, carga y transporte a vertedero autorizado o a lugar definido por la Dirección Facultativa, i/ canon de vertido y tasas. A la finalización de trabajo, la zona de actuación debe quedar totalmente limpia y en servicio. Medición y abono en función de unidad realmente ejecutada y precio ofertado. Totalmente terminada la unidad. En horario nocturno.
EGG0170 | Partida | u | REPARACIÓN DE SEÑALIZACIÓN RES. FENOLICA ZONA DE SEGURIDAD (NOCTURNO) | 1 | 95.61 | 95.61 | 1 | 0 | 0
Reparación de cartel para zona de seguridad de dimensiones 400x400mm y 5mm de espesor, realizado en resinas fenólicas de fondo azul (Pantone 293), con SIA estampado en color blanco, incluso reparación de anclajes y/o fijaciones. Colocado en banderola a doble cara, en marco de aluminio anodizado de 400mm de longitud y 19,5mm de ancho, acorde a lo descrito en Pliegos. Incluidos medios auxiliares, mecánicos, manuales y de protección, medio de transporte, limpieza y retirada del material sobrante, carga y transporte a vertedero autorizado o a lugar definido por la Dirección Facultativa, i/ canon de vertido y tasas. A la finalización de trabajo, la zona de actuación debe quedar totalmente limpia y en servicio. Medición y abono en función de unidad realmente ejecutada y precio ofertado. Totalmente terminada la unidad. En horario nocturno.
EGG0180 | Partida | u | REPARACIÓN DE SEÑALIZACIÓN VINILO ROJO PARA PILARES EXENTOS (DIURNO) | 1 | 76.49 | 76.49 | 1 | 0 | 0
Reparación de vinilo para señalización de pilares exentos, realizado a 1 cara sobre base de PVC blanco transparente para impresión digital, con acabado rojo (Pantone DE 99-1-C), tratamiento de inviolabilidad y adhesivo permanente, súper permanente o removible. Incluidos medios auxiliares, mecánicos, manuales y de protección, medio de transporte, limpieza y retirada del material sobrante, carga y transporte a vertedero autorizado o a lugar definido por la Dirección Facultativa, i/ canon de vertido y tasas. A la finalización de trabajo, la zona de actuación debe quedar totalmente limpia y en servicio. Medición y abono en función de unidad realmente ejecutada y precio ofertado. Totalmente terminada la unidad. En horario diurno.
EGG0190 | Partida | u | REPARACIÓN DE SEÑALIZACIÓN VINILO ROJO PARA PILARES EXENTOS (NOCTURNO) | 1 | 95.61 | 95.61 | 1 | 0 | 0
Reparación de vinilo para señalización de pilares exentos, realizado a 1 cara sobre base de PVC blanco transparente para impresión digital, con acabado rojo (Pantone DE 99-1-C), tratamiento de inviolabilidad y adhesivo permanente, súper permanente o removible. Incluidos medios auxiliares, mecánicos, manuales y de protección, medio de transporte, limpieza y retirada del material sobrante, carga y transporte a vertedero autorizado o a lugar definido por la Dirección Facultativa, i/ canon de vertido y tasas. A la finalización de trabajo, la zona de actuación debe quedar totalmente limpia y en servicio. Medición y abono en función de unidad realmente ejecutada y precio ofertado. Totalmente terminada la unidad. En horario nocturno.
EGG0200 | Partida | u | REPARACIÓN DE TIRA FOTOLUMINISCENTE PARA BORDE DE ANDÉN (DIURNO) | 1 | 109.27 | 109.27 | 1 | 0 | 0
Reparación de tira fotoluminiscente para borde de andén, realizada en soporte de acero inoxidable AISI 316 de 1mm de espesor, 59mm de ancho 1,2m de longitud, con acabado fotoluminiscente de propiedades lumínicas de categoría A, conforme UNE 23035-4:2003. El conjunto soporte/fotoluminiscencia estará completamente encapsulado, con un espesor final máximo de 1,5mm, índice de resbaladicidad clase 2, acorde a CTE SUA1 y no combustible conforme UNE-EN 53127:2002. La reparación será llevada a cabo, previo a limpieza en profundidad de la zona de actuación, mediante la aplicación de adhesivo de gran rapidez de secado incluso en actuaciones bajo el agua, aplicable sobre diferentes materiales tales como cerámica, plásticos, metales. Incluidos medios auxiliares, mecánicos, manuales y de protección, medio de transporte, limpieza y retirada del material sobrante, carga y transporte a vertedero autorizado o a lugar definido por la Dirección Facultativa, i/ canon de vertido y tasas. A la finalización de trabajo, la zona de actuación debe quedar totalmente limpia y en servicio. Medición y abono en función de unidad realmente ejecutada y precio ofertado. Totalmente terminada la unidad. En horario diurno.
EGG0210 | Partida | u | REPARACIÓN DE TIRA FOTOLUMINISCENTE PARA BORDE DE ANDÉN (NOCTURNO) | 1 | 136.58 | 136.58 | 1 | 0 | 0
Reparación de tira fotoluminiscente para borde de andén, realizada en soporte de acero inoxidable AISI 316 de 1mm de espesor, 59mm de ancho 1,2m de longitud, con acabado fotoluminiscente de propiedades lumínicas de categoría A, conforme UNE 23035-4:2003. El conjunto soporte/fotoluminiscencia estará completamente encapsulado, con un espesor final máximo de 1,5mm, índice de resbaladicidad clase 2, acorde a CTE SUA1 y no combustible conforme UNE-EN 53127:2002. La reparación será llevada a cabo, previo a limpieza en profundidad de la zona de actuación, mediante la aplicación de adhesivo de gran rapidez de secado incluso en actuaciones bajo el agua, aplicable sobre diferentes materiales tales como cerámica, plásticos, metales. Incluidos medios auxiliares, mecánicos, manuales y de protección, medio de transporte, limpieza y retirada del material sobrante, carga y transporte a vertedero autorizado o a lugar definido por la Dirección Facultativa, i/ canon de vertido y tasas. A la finalización de trabajo, la zona de actuación debe quedar totalmente limpia y en servicio. Medición y abono en función de unidad realmente ejecutada y precio ofertado. Totalmente terminada la unidad. En horario nocturno.
EGG0220 | Partida | u | REPARACIÓN DE VINILO SEÑALIZACIÓN PUERTA ACCESIBLE (DIURNO) | 1 | 76.49 | 76.49 | 1 | 0 | 0
Reparación de vinilo de señalización de puerta accesible, cualquier vinilo incluido en la puerta incluso el del pulsador, realizado a 2 caras sobre base de PVC blanco transparente para impresión digital, con acabado azul (Pantone 293) para entrada y verde (Pantone 369) para salida, tratamiento de inviolabilidad y adhesivo permanente, súper permanente o removible. Incluidos medios auxiliares, mecánicos, manuales y de protección, medio de transporte, limpieza y retirada del material sobrante, carga y transporte a vertedero autorizado o a lugar definido por la Dirección Facultativa, i/ canon de vertido y tasas. A la finalización de trabajo, la zona de actuación debe quedar totalmente limpia y en servicio. Medición y abono en función de unidad realmente ejecutada y precio ofertado. Totalmente terminada la unidad. En horario diurno.
EGG0230 | Partida | u | REPARACIÓN DE VINILO SEÑALIZACIÓN PUERTA ACCESIBLE (NOCTURNO) | 1 | 95.61 | 95.61 | 1 | 0 | 0
Reparación de vinilo de señalización de puerta accesible, cualquier vinilo incluido en la puerta incluso el del pulsador, realizado a 2 caras sobre base de PVC blanco transparente para impresión digital, con acabado azul (Pantone 293) para entrada y verde (Pantone 369) para salida, tratamiento de inviolabilidad y adhesivo permanente, súper permanente o removible. Incluidos medios auxiliares, mecánicos, manuales y de protección, medio de transporte, limpieza y retirada del material sobrante, carga y transporte a vertedero autorizado o a lugar definido por la Dirección Facultativa, i/ canon de vertido y tasas. A la finalización de trabajo, la zona de actuación debe quedar totalmente limpia y en servicio. Medición y abono en función de unidad realmente ejecutada y precio ofertado. Totalmente terminada la unidad. En horario nocturno.
EGG0240 | Partida | u | REPARACIÓN SEÑALIZACIÓN DE RES. FENOLICA ZONA DE SEGURIDAD (DIURNO) | 1 | 76.49 | 76.49 | 1 | 0 | 0
Reparación de cartel para zona de seguridad de dimensiones 400x400mm y 5mm de espesor, realizado en resinas fenólicas de fondo azul (Pantone 293), con SIA estampado en color blanco, incluso reparación de anclajes y/o fijaciones. Colocado en banderola a doble cara, en marco de aluminio anodizado de 400mm de longitud y 19,5mm de ancho, acorde a lo descrito en Pliegos. Incluidos medios auxiliares, mecánicos, manuales y de protección, medio de transporte, limpieza y retirada del material sobrante, carga y transporte a vertedero autorizado o a lugar definido por la Dirección Facultativa, i/ canon de vertido y tasas. A la finalización de trabajo, la zona de actuación debe quedar totalmente limpia y en servicio. Medición y abono en función de unidad realmente ejecutada y precio ofertado. Totalmente terminada la unidad. En horario diurno.
EGG0250 | Partida | u | SUMINISTRO E INSTALACIÓN DE CARTEL EXTERIOR PARA ASCENSOR DE HASTA 250mm DE ALTURA (DIURNO) | 1 | 134.74 | 134.74 | 1 | 0 | 0
Suministro e instalación de cartel exterior para ascensor de hasta 250mm de altura y 340mm de ancho, incluso retirada del anterior si lo hubiese, realizado mediante un composite compuesto por dos capas de aleación de aluminio y magnesio de 0,5 mm de espesor y núcleo de polietileno de baja densidad, de espesor total 3, 4 o 6 mm. El composite es rígido, resistente a golpes, rotura y presión. Rotulación acorde a UNE 170002:2009 certificada por organismo competente. Se aplicará un recubrimiento mate de protección antigraffiti, antirallado y resistente a la luz solar. La instalación se realizará mediante un marco fabricado en aluminio anodizado. Incluye braille y altorelieve según Pliegos, incluso certificado por entidad homologada. AAFF según instrucciones de la D.O. Incluidos medios auxiliares, mecánicos, manuales y de protección, medio de transporte, limpieza y retirada del material sobrante, carga y transporte a vertedero autorizado o a lugar definido por la Dirección Facultativa, i/ canon de vertido y tasas. A la finalización de trabajo, la zona de actuación debe quedar totalmente limpia y en servicio. Medición y abono en función de unidad realmente ejecutada y precio ofertado. Totalmente terminada la unidad. En horario diurno.
EGG0260 | Partida | u | SUMINISTRO E INSTALACIÓN DE CARTEL EXTERIOR PARA ASCENSOR DE HASTA 250mm DE ALTURA (NOCTURNO) | 1 | 136.92 | 136.92 | 1 | 0 | 0
Suministro e instalación de cartel exterior para ascensor de hasta 250mm de altura y 340mm de ancho, incluso retirada del anterior si lo hubiese, realizado mediante un composite compuesto por dos capas de aleación de aluminio y magnesio de 0,5 mm de espesor y núcleo de polietileno de baja densidad, de espesor total 3, 4 o 6 mm. El composite es rígido, resistente a golpes, rotura y presión. Rotulación acorde a UNE 170002:2009 certificada por organismo competente. Se aplicará un recubrimiento mate de protección antigraffiti, antirallado y resistente a la luz solar. La instalación se realizará mediante un marco fabricado en aluminio anodizado. Incluye braille y altorelieve según Pliegos, incluso certificado por entidad homologada. AAFF según instrucciones de la D.O. Incluidos medios auxiliares, mecánicos, manuales y de protección, medio de transporte, limpieza y retirada del material sobrante, carga y transporte a vertedero autorizado o a lugar definido por la Dirección Facultativa, i/ canon de vertido y tasas. A la finalización de trabajo, la zona de actuación debe quedar totalmente limpia y en servicio. Medición y abono en función de unidad realmente ejecutada y precio ofertado. Totalmente terminada la unidad. En horario nocturno.
EGG0270 | Partida | u | SUMINISTRO E INSTALACIÓN DE CARTEL EXTERIOR PARA ASCENSOR DE HASTA 500mm DE ALTURA (DIURNO) | 1 | 210.34 | 210.34 | 1 | 0 | 0
Suministro e instalación de cartel exterior para ascensor de hasta 500mm de altura y 340mm de ancho, incluso retirada del anterior si lo hubiese, realizado mediante un composite compuesto por dos capas de aleación de aluminio y magnesio de 0,5 mm de espesor y núcleo de polietileno de baja densidad, de espesor total 3, 4 o 6 mm. El composite es rígido, resistente a golpes, rotura y presión. Rotulación acorde a UNE 170002:2009 certificada por organismo competente. Se aplicará un recubrimiento mate de protección antigraffiti, antirallado y resistente a la luz solar. La instalación se realizará mediante un marco fabricado en aluminio anodizado. Incluye braille y altorelieve según Pliegos, incluso certificado por entidad homologada. AAFF según instrucciones de la D.O. Incluidos medios auxiliares, mecánicos, manuales y de protección, medio de transporte, limpieza y retirada del material sobrante, carga y transporte a vertedero autorizado o a lugar definido por la Dirección Facultativa, i/ canon de vertido y tasas. A la finalización de trabajo, la zona de actuación debe quedar totalmente limpia y en servicio. Medición y abono en función de unidad realmente ejecutada y precio ofertado. Totalmente terminada la unidad. En horario diurno.
EGG0280 | Partida | u | SUMINISTRO E INSTALACIÓN DE CARTEL EXTERIOR PARA ASCENSOR DE HASTA 500mm DE ALTURA (NOCTURNO) | 1 | 212.52 | 212.52 | 1 | 0 | 0
Suministro e instalación de cartel exterior para ascensor de hasta 500mm de altura y 340mm de ancho, incluso retirada del anterior si lo hubiese, realizado mediante un composite compuesto por dos capas de aleación de aluminio y magnesio de 0,5 mm de espesor y núcleo de polietileno de baja densidad, de espesor total 3, 4 o 6 mm. El composite es rígido, resistente a golpes, rotura y presión. Rotulación acorde a UNE 170002:2009 certificada por organismo competente. Se aplicará un recubrimiento mate de protección antigraffiti, antirallado y resistente a la luz solar. La instalación se realizará mediante un marco fabricado en aluminio anodizado. Incluye braille y altorelieve según Pliegos, incluso certificado por entidad homologada. AAFF según instrucciones de la D.O. Incluidos medios auxiliares, mecánicos, manuales y de protección, medio de transporte, limpieza y retirada del material sobrante, carga y transporte a vertedero autorizado o a lugar definido por la Dirección Facultativa, i/ canon de vertido y tasas. A la finalización de trabajo, la zona de actuación debe quedar totalmente limpia y en servicio. Medición y abono en función de unidad realmente ejecutada y precio ofertado. Totalmente terminada la unidad. En horario nocturno.
EGG0290 | Partida | u | SUMINISTRO E INSTALACIÓN DE CARTEL EXTERIOR PARA ASCENSOR DE MÁS DE 500mm DE ALTURA (DIURNO) | 1 | 260.74 | 260.74 | 1 | 0 | 0
Suministro e instalación de cartel exterior para ascensor de más de 500mm de altura y 340mm de ancho, incluso retirada del anterior si lo hubiese, realizado mediante un composite compuesto por dos capas de aleación de aluminio y magnesio de 0,5 mm de espesor y núcleo de polietileno de baja densidad, de espesor total 3, 4 o 6 mm. El composite es rígido, resistente a golpes, rotura y presión. Rotulación acorde a UNE 170002:2009 certificada por organismo competente. Se aplicará un recubrimiento mate de protección antigraffiti, antirallado y resistente a la luz solar. La instalación se realizará mediante un marco fabricado en aluminio anodizado. Incluye braille y altorelieve según Pliegos, incluso certificado por entidad homologada. AAFF según instrucciones de la D.O. Incluidos medios auxiliares, mecánicos, manuales y de protección, medio de transporte, limpieza y retirada del material sobrante, carga y transporte a vertedero autorizado o a lugar definido por la Dirección Facultativa, i/ canon de vertido y tasas. A la finalización de trabajo, la zona de actuación debe quedar totalmente limpia y en servicio. Medición y abono en función de unidad realmente ejecutada y precio ofertado. Totalmente terminada la unidad. En horario diurno.
EGG0300 | Partida | u | SUMINISTRO E INSTALACIÓN DE CARTEL EXTERIOR PARA ASCENSOR DE MÁS DE 500mm DE ALTURA (NOCTURNO) | 1 | 262.92 | 262.92 | 1 | 0 | 0
Suministro e instalación de cartel exterior para ascensor de más de 500mm de altura y 340mm de ancho, incluso retirada del anterior si lo hubiese, realizado mediante un composite compuesto por dos capas de aleación de aluminio y magnesio de 0,5 mm de espesor y núcleo de polietileno de baja densidad, de espesor total 3, 4 o 6 mm. El composite es rígido, resistente a golpes, rotura y presión. Rotulación acorde a UNE 170002:2009 certificada por organismo competente. Se aplicará un recubrimiento mate de protección antigraffiti, antirallado y resistente a la luz solar. La instalación se realizará mediante un marco fabricado en aluminio anodizado. Incluye braille y altorelieve según Pliegos, incluso certificado por entidad homologada. AAFF según instrucciones de la D.O. Incluidos medios auxiliares, mecánicos, manuales y de protección, medio de transporte, limpieza y retirada del material sobrante, carga y transporte a vertedero autorizado o a lugar definido por la Dirección Facultativa, i/ canon de vertido y tasas. A la finalización de trabajo, la zona de actuación debe quedar totalmente limpia y en servicio. Medición y abono en función de unidad realmente ejecutada y precio ofertado. Totalmente terminada la unidad. En horario nocturno.
EGG0310 | Partida | u | SUMINISTRO E INSTALACIÓN DE CARTEL INTERIOR PARA ASCENSOR DE HASTA 190mm DE ALTURA (DIURNO) | 1 | 87.49 | 87.49 | 1 | 0 | 0
Suministro e instalación de cartel interior para ascensor de hasta 190mm de altura y 250mm de ancho, incluso retirada del anterior si lo hubiese, realizado mediante un composite compuesto por dos capas de aleación de aluminio y magnesio de 0,5 mm de espesor y núcleo de polietileno de baja densidad, de espesor total 3, 4 o 6 mm. El composite es rígido, resistente a golpes, rotura y presión. Rotulación acorde a UNE 170002:2009 certificada por organismo competente. Se aplicará un recubrimiento mate de protección antigraffiti, antirallado y resistente a la luz solar. La instalación se realizará mediante un marco fabricado en aluminio anodizado. Incluye braille y altorelieve según Pliegos, incluso certificado por entidad homologada. AAFF según instrucciones de la D.O. Incluidos medios auxiliares, mecánicos, manuales y de protección, medio de transporte, limpieza y retirada del material sobrante, carga y transporte a vertedero autorizado o a lugar definido por la Dirección Facultativa, i/ canon de vertido y tasas. A la finalización de trabajo, la zona de actuación debe quedar totalmente limpia y en servicio. Medición y abono en función de unidad realmente ejecutada y precio ofertado. Totalmente terminada la unidad. En horario diurno.
EGG0320 | Partida | u | SUMINISTRO E INSTALACIÓN DE CARTEL INTERIOR PARA ASCENSOR DE HASTA 190mm DE ALTURA (NOCTURNO) | 1 | 89.67 | 89.67 | 1 | 0 | 0
Suministro e instalación de cartel interior para ascensor de hasta 190mm de altura y 250mm de ancho, incluso retirada del anterior si lo hubiese, realizado mediante un composite compuesto por dos capas de aleación de aluminio y magnesio de 0,5 mm de espesor y núcleo de polietileno de baja densidad, de espesor total 3, 4 o 6 mm. El composite es rígido, resistente a golpes, rotura y presión. Rotulación acorde a UNE 170002:2009 certificada por organismo competente. Se aplicará un recubrimiento mate de protección antigraffiti, antirallado y resistente a la luz solar. La instalación se realizará mediante un marco fabricado en aluminio anodizado. Incluye braille y altorelieve según Pliegos, incluso certificado por entidad homologada. AAFF según instrucciones de la D.O. Incluidos medios auxiliares, mecánicos, manuales y de protección, medio de transporte, limpieza y retirada del material sobrante, carga y transporte a vertedero autorizado o a lugar definido por la Dirección Facultativa, i/ canon de vertido y tasas. A la finalización de trabajo, la zona de actuación debe quedar totalmente limpia y en servicio. Medición y abono en función de unidad realmente ejecutada y precio ofertado. Totalmente terminada la unidad. En horario nocturno.
EGG0330 | Partida | u | SUMINISTRO E INSTALACIÓN DE CARTEL INTERIOR PARA ASCENSOR DE HASTA 370mm DE ALTURA (DIURNO) | 1 | 134.74 | 134.74 | 1 | 0 | 0
Suministro e instalación de cartel interior para ascensor de hasta 370mm de altura y 250mm de ancho, incluso retirada del anterior si lo hubiese, realizado mediante un composite compuesto por dos capas de aleación de aluminio y magnesio de 0,5 mm de espesor y núcleo de polietileno de baja densidad, de espesor total 3, 4 o 6 mm. El composite es rígido, resistente a golpes, rotura y presión. Rotulación acorde a UNE 170002:2009 certificada por organismo competente. Se aplicará un recubrimiento mate de protección antigraffiti, antirallado y resistente a la luz solar. La instalación se realizará mediante un marco fabricado en aluminio anodizado. Incluye braille y altorelieve según Pliegos, incluso certificado por entidad homologada. AAFF según instrucciones de la D.O. Incluidos medios auxiliares, mecánicos, manuales y de protección, medio de transporte, limpieza y retirada del material sobrante, carga y transporte a vertedero autorizado o a lugar definido por la Dirección Facultativa, i/ canon de vertido y tasas. A la finalización de trabajo, la zona de actuación debe quedar totalmente limpia y en servicio. Medición y abono en función de unidad realmente ejecutada y precio ofertado. Totalmente terminada la unidad. En horario diurno.
EGG0340 | Partida | u | SUMINISTRO E INSTALACIÓN DE CARTEL INTERIOR PARA ASCENSOR DE HASTA 370mm DE ALTURA (NOCTURNO) | 1 | 136.92 | 136.92 | 1 | 0 | 0
Suministro e instalación de cartel interior para ascensor de hasta 370mm de altura y 250mm de ancho, incluso retirada del anterior si lo hubiese, realizado mediante un composite compuesto por dos capas de aleación de aluminio y magnesio de 0,5 mm de espesor y núcleo de polietileno de baja densidad, de espesor total 3, 4 o 6 mm. El composite es rígido, resistente a golpes, rotura y presión. Rotulación acorde a UNE 170002:2009 certificada por organismo competente. Se aplicará un recubrimiento mate de protección antigraffiti, antirallado y resistente a la luz solar. La instalación se realizará mediante un marco fabricado en aluminio anodizado. Incluye braille y altorelieve según Pliegos, incluso certificado por entidad homologada. AAFF según instrucciones de la D.O. Incluidos medios auxiliares, mecánicos, manuales y de protección, medio de transporte, limpieza y retirada del material sobrante, carga y transporte a vertedero autorizado o a lugar definido por la Dirección Facultativa, i/ canon de vertido y tasas. A la finalización de trabajo, la zona de actuación debe quedar totalmente limpia y en servicio. Medición y abono en función de unidad realmente ejecutada y precio ofertado. Totalmente terminada la unidad. En horario nocturno.
EGG0350 | Partida | u | SUMINISTRO E INSTALACIÓN DE CARTEL INTERIOR PARA ASCENSOR DE MÁS DE 370mm DE ALTURA (DIURNO) | 1 | 166.24 | 166.24 | 1 | 0 | 0
Suministro e instalación de cartel interior para ascensor de más de 370mm de altura y 250mm de ancho, incluso retirada del anterior si lo hubiese, realizado mediante un composite compuesto por dos capas de aleación de aluminio y magnesio de 0,5 mm de espesor y núcleo de polietileno de baja densidad, de espesor total 3, 4 o 6 mm. El composite es rígido, resistente a golpes, rotura y presión. Rotulación acorde a UNE 170002:2009 certificada por organismo competente. Se aplicará un recubrimiento mate de protección antigraffiti, antirallado y resistente a la luz solar. La instalación se realizará mediante un marco fabricado en aluminio anodizado. Incluye braille y altorelieve según Pliegos, incluso certificado por entidad homologada. AAFF según instrucciones de la D.O. Incluidos medios auxiliares, mecánicos, manuales y de protección, medio de transporte, limpieza y retirada del material sobrante, carga y transporte a vertedero autorizado o a lugar definido por la Dirección Facultativa, i/ canon de vertido y tasas. A la finalización de trabajo, la zona de actuación debe quedar totalmente limpia y en servicio. Medición y abono en función de unidad realmente ejecutada y precio ofertado. Totalmente terminada la unidad. En horario diurno.
EGG0360 | Partida | u | SUMINISTRO E INSTALACIÓN DE CARTEL INTERIOR PARA ASCENSOR DE MÁS DE 370mm DE ALTURA (NOCTURNO) | 1 | 168.42 | 168.42 | 1 | 0 | 0
Suministro e instalación de cartel interior para ascensor de más de 370mm de altura y 250mm de ancho, incluso retirada del anterior si lo hubiese, realizado mediante un composite compuesto por dos capas de aleación de aluminio y magnesio de 0,5 mm de espesor y núcleo de polietileno de baja densidad, de espesor total 3, 4 o 6 mm. El composite es rígido, resistente a golpes, rotura y presión. Rotulación acorde a UNE 170002:2009 certificada por organismo competente. Se aplicará un recubrimiento mate de protección antigraffiti, antirallado y resistente a la luz solar. La instalación se realizará mediante un marco fabricado en aluminio anodizado. Incluye braille y altorelieve según Pliegos, incluso certificado por entidad homologada. AAFF según instrucciones de la D.O. Incluidos medios auxiliares, mecánicos, manuales y de protección, medio de transporte, limpieza y retirada del material sobrante, carga y transporte a vertedero autorizado o a lugar definido por la Dirección Facultativa, i/ canon de vertido y tasas. A la finalización de trabajo, la zona de actuación debe quedar totalmente limpia y en servicio. Medición y abono en función de unidad realmente ejecutada y precio ofertado. Totalmente terminada la unidad. En horario nocturno.
EGG0370 | Partida | u | SUMINISTRO E INSTALACIÓN DE ETIQUETA BRAILLE (DIURNO) | 1 | 30.43 | 30.43 | 1 | 0 | 0
Suministro e instalación de etiqueta braille, de dimensiones según planos y longitud mínima de 120 mm, incluso retirada de la existente si la hubiese y limpieza en profundidad de la zona. Realizada en aluminio anodizado de 0,5 mm de espesor, con barniz de protección en su cara vista y material adhesivo en su cara no vista, con aristas redondeadas y orificios para fijación mecánica mediante remaches. El elemento se adaptará a la geometría del pasamanos, pudiendo este ser plano o curvo de un Ø = 43 mm. Los textos braille serán ejecutados mediante embutición inversa, ejecutados acorde a UNE 17.0002 y certificados por entidad acreditada, los códigos de ubicación serán ejecutados mediante serigrafía sobre la etiqueta. AAFF según instrucciones de la D.O. Incluidos medios auxiliares, mecánicos, manuales y de protección, medio de transporte, limpieza y retirada del material sobrante, carga y transporte a vertedero autorizado o a lugar definido por la Dirección Facultativa, i/ canon de vertido y tasas. A la finalización de trabajo, la zona de actuación debe quedar totalmente limpia y en servicio. Medición y abono en función de unidad realmente ejecutada y precio ofertado. Totalmente terminada la unidad. En horario diurno.
EGG0380 | Partida | u | SUMINISTRO E INSTALACIÓN DE ETIQUETA BRAILLE (NOCTURNO) | 1 | 32.61 | 32.61 | 1 | 0 | 0
Suministro e instalación de etiqueta braille, de dimensiones según planos y longitud mínima de 120 mm, incluso retirada de la existente si la hubiese y limpieza en profundidad de la zona. Realizada en aluminio anodizado de 0,5 mm de espesor, con barniz de protección en su cara vista y material adhesivo en su cara no vista, con aristas redondeadas y orificios para fijación mecánica mediante remaches. El elemento se adaptará a la geometría del pasamanos, pudiendo este ser plano o curvo de un Ø = 43 mm. Los textos braille serán ejecutados mediante embutición inversa, ejecutados acorde a UNE 17.0002 y certificados por entidad acreditada, los códigos de ubicación serán ejecutados mediante serigrafía sobre la etiqueta. AAFF según instrucciones de la D.O. Incluidos medios auxiliares, mecánicos, manuales y de protección, medio de transporte, limpieza y retirada del material sobrante, carga y transporte a vertedero autorizado o a lugar definido por la Dirección Facultativa, i/ canon de vertido y tasas. A la finalización de trabajo, la zona de actuación debe quedar totalmente limpia y en servicio. Medición y abono en función de unidad realmente ejecutada y precio ofertado. Totalmente terminada la unidad. En horario nocturno.
EGG0390 | Partida | u | SUMINISTRO E INSTALACIÓN DE SEÑALIZACIÓN DE INTERFONO (DIURNO) | 1 | 10.14 | 10.14 | 1 | 0 | 0
Suministro e instalación de señalización de interfono, incluso retirada del anterior si lo hubiese, realizada en placa rígida de pvc para impresión digital, o mediante placa de aluminio con vinilo adhesivado, incluye tratamiento de inviolabilidad y adhesivo permanente, súper permanente o removible en la parte trasera de la placa. AAFF según instrucciones de la D.O. Incluidos medios auxiliares, mecánicos, manuales y de protección, medio de transporte, limpieza y retirada del material sobrante, carga y transporte a vertedero autorizado o a lugar definido por la Dirección Facultativa, i/ canon de vertido y tasas. A la finalización de trabajo, la zona de actuación debe quedar totalmente limpia y en servicio. Medición y abono en función de unidad realmente ejecutada y precio ofertado. Totalmente terminada la unidad. En horario diurno.
EGG0400 | Partida | u | SUMINISTRO E INSTALACIÓN DE SEÑALIZACIÓN DE INTERFONO (NOCTURNO) | 1 | 11.89 | 11.89 | 1 | 0 | 0
Suministro e instalación de señalización de interfono, incluso retirada del anterior si lo hubiese, realizada en placa rígida de pvc para impresión digital, o mediante placa de aluminio con vinilo adhesivado, incluye tratamiento de inviolabilidad y adhesivo permanente, súper permanente o removible en la parte trasera de la placa. AAFF según instrucciones de la D.O. Incluidos medios auxiliares, mecánicos, manuales y de protección, medio de transporte, limpieza y retirada del material sobrante, carga y transporte a vertedero autorizado o a lugar definido por la Dirección Facultativa, i/ canon de vertido y tasas. A la finalización de trabajo, la zona de actuación debe quedar totalmente limpia y en servicio. Medición y abono en función de unidad realmente ejecutada y precio ofertado. Totalmente terminada la unidad. En horario nocturno.
EGG0410 | Partida | u | SUMINISTRO E INSTALACIÓN DE SEÑALIZACIÓN PANEL APOYO ISQUIÁTICO (DIURNO) | 1 | 122.49 | 122.49 | 1 | 0 | 0
Suministro e instalación de cartel para apoyo isquiático de dimensiones 400x400mm, incluso retirada del anterior si lo hubiese, realizado mediante un composite compuesto por dos capas de aleación de aluminio y magnesio de 0,5 mm de espesor de fondo azul (Pantone 293), con logo estampado en color blanco y núcleo de polietileno de baja densidad, de espesor total 3, 4 o 6 mm. El composite es rígido, resistente a golpes, rotura y presión. Se aplicará un recubrimiento mate de protección antigraffiti, antirallado y resistente a la luz solar. La instalación se realizará mediante un marco fabricado en aluminio anodizado, acorde a lo descrito en Pliegos. AAFF según instrucciones de la D.O. Incluidos medios auxiliares, mecánicos, manuales y de protección, medio de transporte, limpieza y retirada del material sobrante, carga y transporte a vertedero autorizado o a lugar definido por la Dirección Facultativa, i/ canon de vertido y tasas. A la finalización de trabajo, la zona de actuación debe quedar totalmente limpia y en servicio. Medición y abono en función de unidad realmente ejecutada y precio ofertado. Totalmente terminada la unidad. En horario diurno.
EGG0420 | Partida | u | SUMINISTRO E INSTALACIÓN DE SEÑALIZACIÓN PANEL APOYO ISQUIÁTICO (NOCTURNO) | 1 | 124.24 | 124.24 | 1 | 0 | 0
Suministro e instalación de cartel para apoyo isquiático de dimensiones 400x400mm, incluso retirada del anterior si lo hubiese, realizado mediante un composite compuesto por dos capas de aleación de aluminio y magnesio de 0,5 mm de espesor de fondo azul (Pantone 293), con logo estampado en color blanco y núcleo de polietileno de baja densidad, de espesor total 3, 4 o 6 mm. El composite es rígido, resistente a golpes, rotura y presión. Se aplicará un recubrimiento mate de protección antigraffiti, antirallado y resistente a la luz solar. La instalación se realizará mediante un marco fabricado en aluminio anodizado, acorde a lo descrito en Pliegos. AAFF según instrucciones de la D.O. Incluidos medios auxiliares, mecánicos, manuales y de protección, medio de transporte, limpieza y retirada del material sobrante, carga y transporte a vertedero autorizado o a lugar definido por la Dirección Facultativa, i/ canon de vertido y tasas. A la finalización de trabajo, la zona de actuación debe quedar totalmente limpia y en servicio. Medición y abono en función de unidad realmente ejecutada y precio ofertado. Totalmente terminada la unidad. En horario nocturno.
EGG0424 | Partida | u | SUMINISTRO E INSTALACIÓN DE SEÑALIZACIÓN PANEL ZONA DE REFUGIO (DIURNO) | 1 | 151.37 | 151.37 | 1 | 0 | 0
Suministro e instalación de cartel para zona de seguridad de dimensiones 500x500mm, incluso retirada del anterior si lo hubiese, realizado mediante un composite compuesto por dos capas de aleación de aluminio y magnesio de 0,5 mm de espesor de fondo azul (Pantone 293), con SIA y texto estampado en color blanco y núcleo de polietileno de baja densidad, de espesor total 3, 4 o 6 mm. El composite es rígido, resistente a golpes, rotura y presión. Se aplicará un recubrimiento mate de protección antigraffiti, antirallado y resistente a la luz solar. Colocado en en marco de aluminio anodizado de 500mm de longitud y 19,5mm de ancho, acorde a lo descrito en Pliegos. AAFF según instrucciones de la D.O. Incluidos medios auxiliares, mecánicos, manuales y de protección, medio de transporte, limpieza y retirada del material sobrante, carga y transporte a vertedero autorizado o a lugar definido por la Dirección Facultativa, i/ canon de vertido y tasas. A la finalización de trabajo, la zona de actuación debe quedar totalmente limpia y en servicio. Medición y abono en función de unidad realmente ejecutada y precio ofertado. Totalmente terminada la unidad. En horario diurno.
EGG0425 | Partida | u | SUMINISTRO E INSTALACIÓN DE SEÑALIZACIÓN PANEL ZONA DE REFUGIO (NOCTURNO) | 1 | 153.11 | 153.11 | 1 | 0 | 0
Suministro e instalación de cartel para zona de seguridad de dimensiones 500x500mm, incluso retirada del anterior si lo hubiese, realizado mediante un composite compuesto por dos capas de aleación de aluminio y magnesio de 0,5 mm de espesor de fondo azul (Pantone 293), con SIA y texto estampado en color blanco y núcleo de polietileno de baja densidad, de espesor total 3, 4 o 6 mm. El composite es rígido, resistente a golpes, rotura y presión. Se aplicará un recubrimiento mate de protección antigraffiti, antirallado y resistente a la luz solar. Colocado en en marco de aluminio anodizado de 500mm de longitud y 19,5mm de ancho, acorde a lo descrito en Pliegos. AAFF según instrucciones de la D.O. Incluidos medios auxiliares, mecánicos, manuales y de protección, medio de transporte, limpieza y retirada del material sobrante, carga y transporte a vertedero autorizado o a lugar definido por la Dirección Facultativa, i/ canon de vertido y tasas. A la finalización de trabajo, la zona de actuación debe quedar totalmente limpia y en servicio. Medición y abono en función de unidad realmente ejecutada y precio ofertado. Totalmente terminada la unidad. En horario nocturno.
EGG0430 | Partida | u | SUMINISTRO E INSTALACIÓN DE SEÑALIZACIÓN PANEL ZONA DE SEGURIDAD (DIURNO) | 1 | 122.49 | 122.49 | 1 | 0 | 0
Suministro e instalación de cartel para zona de seguridad de dimensiones 400x400mm, incluso retirada del anterior si lo hubiese, realizado mediante un composite compuesto por dos capas de aleación de aluminio y magnesio de 0,5 mm de espesor de fondo azul (Pantone 293), con SIA estampado en color blanco y núcleo de polietileno de baja densidad, de espesor total 3, 4 o 6 mm. El composite es rígido, resistente a golpes, rotura y presión. Se aplicará un recubrimiento mate de protección antigraffiti, antirallado y resistente a la luz solar. Colocado en banderola a doble cara, en marco de aluminio anodizado de 400mm de longitud y 19,5mm de ancho, acorde a lo descrito en Pliegos. AAFF según instrucciones de la D.O. Incluidos medios auxiliares, mecánicos, manuales y de protección, medio de transporte, limpieza y retirada del material sobrante, carga y transporte a vertedero autorizado o a lugar definido por la Dirección Facultativa, i/ canon de vertido y tasas. A la finalización de trabajo, la zona de actuación debe quedar totalmente limpia y en servicio. Medición y abono en función de unidad realmente ejecutada y precio ofertado. Totalmente terminada la unidad. En horario diurno.
EGG0440 | Partida | u | SUMINISTRO E INSTALACIÓN DE SEÑALIZACIÓN PANEL ZONA DE SEGURIDAD (NOCTURNO) | 1 | 124.24 | 124.24 | 1 | 0 | 0
Suministro e instalación de cartel para zona de seguridad de dimensiones 400x400mm, incluso retirada del anterior si lo hubiese, realizado mediante un composite compuesto por dos capas de aleación de aluminio y magnesio de 0,5 mm de espesor de fondo azul (Pantone 293), con SIA estampado en color blanco y núcleo de polietileno de baja densidad, de espesor total 3, 4 o 6 mm. El composite es rígido, resistente a golpes, rotura y presión. Se aplicará un recubrimiento mate de protección antigraffiti, antirallado y resistente a la luz solar. Colocado en banderola a doble cara, en marco de aluminio anodizado de 400mm de longitud y 19,5mm de ancho, acorde a lo descrito en Pliegos. AAFF según instrucciones de la D.O. Incluidos medios auxiliares, mecánicos, manuales y de protección, medio de transporte, limpieza y retirada del material sobrante, carga y transporte a vertedero autorizado o a lugar definido por la Dirección Facultativa, i/ canon de vertido y tasas. A la finalización de trabajo, la zona de actuación debe quedar totalmente limpia y en servicio. Medición y abono en función de unidad realmente ejecutada y precio ofertado. Totalmente terminada la unidad. En horario nocturno.
EGG0450 | Partida | u | SUMINISTRO E INSTALACIÓN DE SEÑALIZACIÓN PUERTA ACCESIBLE. VINILO DE ENTRADA/SALIDA (DIURNO) | 1 | 13.55 | 13.55 | 1 | 0 | 0
Suministro e instalación de vinilo con texto: "entrada/salida", para puerta con sistema de apertura fácil, incluso retirada del anterior si lo hubiese, realizado a 2 caras sobre base de PVC blanco transparente para impresión digital, con acabado azul (Pantone 293) para entrada y verde (Pantone 369) para salida, tratamiento de inviolabilidad y adhesivo permanente, súper permanente o removible. AAFF según instrucciones de la D.O. Incluidos medios auxiliares, mecánicos, manuales y de protección, medio de transporte, limpieza y retirada del material sobrante, carga y transporte a vertedero autorizado o a lugar definido por la Dirección Facultativa, i/ canon de vertido y tasas. A la finalización de trabajo, la zona de actuación debe quedar totalmente limpia y en servicio. Medición y abono en función de unidad realmente ejecutada y precio ofertado. Totalmente terminada la unidad. En horario diurno.
EGG0460 | Partida | u | SUMINISTRO E INSTALACIÓN DE SEÑALIZACIÓN PUERTA ACCESIBLE. VINILO DE ENTRADA/SALIDA (NOCTURNO) | 1 | 15.29 | 15.29 | 1 | 0 | 0
Suministro e instalación de vinilo con texto: "entrada/salida", para puerta con sistema de apertura fácil, incluso retirada del anterior si lo hubiese, realizado a 2 caras sobre base de PVC blanco transparente para impresión digital, con acabado azul (Pantone 293) para entrada y verde (Pantone 369) para salida, tratamiento de inviolabilidad y adhesivo permanente, súper permanente o removible. AAFF según instrucciones de la D.O. Incluidos medios auxiliares, mecánicos, manuales y de protección, medio de transporte, limpieza y retirada del material sobrante, carga y transporte a vertedero autorizado o a lugar definido por la Dirección Facultativa, i/ canon de vertido y tasas. A la finalización de trabajo, la zona de actuación debe quedar totalmente limpia y en servicio. Medición y abono en función de unidad realmente ejecutada y precio ofertado. Totalmente terminada la unidad. En horario nocturno.
EGG0470 | Partida | u | SUMINISTRO E INSTALACIÓN DE SEÑALIZACIÓN PUERTA ACCESIBLE: VINILO DE PUERTA AP. FACIL (NOCTURNO) | 1 | 19.66 | 19.66 | 1 | 0 | 0
Suministro e instalación de vinilo con texto: "puerta accesible", para puerta con sistema de apertura fácil, incluso retirada del anterior si lo hubiese, realizado a 2 caras sobre base de PVC blanco transparente para impresión digital, con acabado azul (Pantone 293) para entrada y verde (Pantone 369) para salida, tratamiento de inviolabilidad y adhesivo permanente, súper permanente o removible. AAFF según instrucciones de la D.O. Incluidos medios auxiliares, mecánicos, manuales y de protección, medio de transporte, limpieza y retirada del material sobrante, carga y transporte a vertedero autorizado o a lugar definido por la Dirección Facultativa, i/ canon de vertido y tasas. A la finalización de trabajo, la zona de actuación debe quedar totalmente limpia y en servicio. Medición y abono en función de unidad realmente ejecutada y precio ofertado. Totalmente terminada la unidad. En horario nocturno.
EGG0480 | Partida | u | SUMINISTRO E INSTALACIÓN DE SEÑALIZACIÓN PUERTA ACCESIBLE: VINILO DE PUERTA APERTURA FÁCIL (DIURNO) | 1 | 17.91 | 17.91 | 1 | 0 | 0
Suministro e instalación de vinilo con texto: "puerta accesible", para puerta con sistema de apertura fácil, incluso retirada del anterior si lo hubiese, realizado a 2 caras sobre base de PVC blanco transparente para impresión digital, con acabado azul (Pantone 293) para entrada y verde (Pantone 369) para salida, tratamiento de inviolabilidad y adhesivo permanente, súper permanente o removible. AAFF según instrucciones de la D.O. Incluidos medios auxiliares, mecánicos, manuales y de protección, medio de transporte, limpieza y retirada del material sobrante, carga y transporte a vertedero autorizado o a lugar definido por la Dirección Facultativa, i/ canon de vertido y tasas. A la finalización de trabajo, la zona de actuación debe quedar totalmente limpia y en servicio. Medición y abono en función de unidad realmente ejecutada y precio ofertado. Totalmente terminada la unidad. En horario diurno.
EGG0490 | Partida | u | SUMINISTRO E INSTALACIÓN DE SEÑALIZACIÓN PUERTA ACCESIBLE: VINILO INFERIOR TROQUELADO (DIURNO) | 1 | 41.29 | 41.29 | 1 | 0 | 0
Suministro e instalación de vinilo inferior microperforado y troquelado de "Uso Preferente" para puerta con sistema de apertura fácil, incluso retirada del anterior si lo hubiese, realizado a 1 caras sobre base de PVC blanco transparente para impresión digital, con acabado azul (Pantone 293) para entrada y verde (Pantone 369) para salida, tratamiento de inviolabilidad y adhesivo permanente, súper permanente o removible. AAFF según instrucciones de la D.O. Incluidos medios auxiliares, mecánicos, manuales y de protección, medio de transporte, limpieza y retirada del material sobrante, carga y transporte a vertedero autorizado o a lugar definido por la Dirección Facultativa, i/ canon de vertido y tasas. A la finalización de trabajo, la zona de actuación debe quedar totalmente limpia y en servicio. Medición y abono en función de unidad realmente ejecutada y precio ofertado. Totalmente terminada la unidad. En horario diurno.
EGG0500 | Partida | u | SUMINISTRO E INSTALACIÓN DE SEÑALIZACIÓN PUERTA ACCESIBLE: VINILO INFERIOR TROQUELADO (NOCTURNO) | 1 | 43.47 | 43.47 | 1 | 0 | 0
Suministro e instalación de vinilo inferior microperforado y troquelado de "Uso Preferente" para puerta con sistema de apertura fácil, incluso retirada del anterior si lo hubiese, realizado a 1 caras sobre base de PVC blanco transparente para impresión digital, con acabado azul (Pantone 293) para entrada y verde (Pantone 369) para salida, tratamiento de inviolabilidad y adhesivo permanente, súper permanente o removible. AAFF según instrucciones de la D.O. Incluidos medios auxiliares, mecánicos, manuales y de protección, medio de transporte, limpieza y retirada del material sobrante, carga y transporte a vertedero autorizado o a lugar definido por la Dirección Facultativa, i/ canon de vertido y tasas. A la finalización de trabajo, la zona de actuación debe quedar totalmente limpia y en servicio. Medición y abono en función de unidad realmente ejecutada y precio ofertado. Totalmente terminada la unidad. En horario nocturno.
EGG0510 | Partida | u | SUMINISTRO E INSTALACIÓN DE SEÑALIZACIÓN PUERTA ACCESIBLE: VINILO PULSAR PARA ABRIR (DIURNO) | 1 | 13.55 | 13.55 | 1 | 0 | 0
Suministro e instalación de vinilo con texto: "pulsar para abrir", para puerta con sistema de apertura fácil, incluso retirada del anterior si lo hubiese, realizado a 2 caras sobre base de PVC blanco transparente para impresión digital, con acabado azul (Pantone 293) para entrada y verde (Pantone 369) para salida, tratamiento de inviolabilidad y adhesivo permanente, súper permanente o removible. AAFF según instrucciones de la D.O. Incluidos medios auxiliares, mecánicos, manuales y de protección, medio de transporte, limpieza y retirada del material sobrante, carga y transporte a vertedero autorizado o a lugar definido por la Dirección Facultativa, i/ canon de vertido y tasas. A la finalización de trabajo, la zona de actuación debe quedar totalmente limpia y en servicio. Medición y abono en función de unidad realmente ejecutada y precio ofertado. Totalmente terminada la unidad. En horario diurno.
EGG0520 | Partida | u | SUMINISTRO E INSTALACIÓN DE SEÑALIZACIÓN PUERTA ACCESIBLE: VINILO PULSAR PARA ABRIR (NOCTURNO) | 1 | 15.29 | 15.29 | 1 | 0 | 0
Suministro e instalación de vinilo con texto: "pulsar para abrir", para puerta con sistema de apertura fácil, incluso retirada del anterior si lo hubiese, realizado a 2 caras sobre base de PVC blanco transparente para impresión digital, con acabado azul (Pantone 293) para entrada y verde (Pantone 369) para salida, tratamiento de inviolabilidad y adhesivo permanente, súper permanente o removible. AAFF según instrucciones de la D.O. Incluidos medios auxiliares, mecánicos, manuales y de protección, medio de transporte, limpieza y retirada del material sobrante, carga y transporte a vertedero autorizado o a lugar definido por la Dirección Facultativa, i/ canon de vertido y tasas. A la finalización de trabajo, la zona de actuación debe quedar totalmente limpia y en servicio. Medición y abono en función de unidad realmente ejecutada y precio ofertado. Totalmente terminada la unidad. En horario nocturno.
EGG0530 | Partida | u | SUMINISTRO E INSTALACIÓN DE SEÑALIZACIÓN PULSADOR ACCESIBLE EN PVC ESPUMADO (DIURNO) | 1 | 21.69 | 21.69 | 1 | 0 | 0
Suministro e instalación de señalización para pulsador accesible, incluso retirada del anterior si lo hubiese, empleada para instalación sobre paramento irregular. Realizada sobre base de PVC espumado con impresión digital del texto y acabado azul (Pantone 293) para entrada y verde (Pantone 369) para salida, tratamiento de inviolabilidad y adhesivo permanente, súper permanente o removible. AAFF según instrucciones de la D.O. Incluidos medios auxiliares, mecánicos, manuales y de protección, medio de transporte, limpieza y retirada del material sobrante, carga y transporte a vertedero autorizado o a lugar definido por la Dirección Facultativa, i/ canon de vertido y tasas. A la finalización de trabajo, la zona de actuación debe quedar totalmente limpia y en servicio. Medición y abono en función de unidad realmente ejecutada y precio ofertado. Totalmente terminada la unidad. En horario diurno.
EGG0540 | Partida | u | SUMINISTRO E INSTALACIÓN DE SEÑALIZACIÓN PULSADOR ACCESIBLE EN PVC ESPUMADO (NOCTURNO) | 1 | 23.44 | 23.44 | 1 | 0 | 0
Suministro e instalación de señalización para pulsador accesible, incluso retirada del anterior si lo hubiese, empleada para instalación sobre paramento irregular. Realizada sobre base de PVC espumado con impresión digital del texto y acabado azul (Pantone 293) para entrada y verde (Pantone 369) para salida, tratamiento de inviolabilidad y adhesivo permanente, súper permanente o removible. AAFF según instrucciones de la D.O. Incluidos medios auxiliares, mecánicos, manuales y de protección, medio de transporte, limpieza y retirada del material sobrante, carga y transporte a vertedero autorizado o a lugar definido por la Dirección Facultativa, i/ canon de vertido y tasas. A la finalización de trabajo, la zona de actuación debe quedar totalmente limpia y en servicio. Medición y abono en función de unidad realmente ejecutada y precio ofertado. Totalmente terminada la unidad. En horario nocturno.
EGG0550 | Partida | u | SUMINISTRO E INSTALACIÓN DE SEÑALIZACIÓN PULSADOR ACCESIBLE EN VINILO (DIURNO) | 1 | 20.64 | 20.64 | 1 | 0 | 0
Suministro e instalación de vinilo para pulsador accesible, incluso retirada del anterior si lo hubiese, realizado a 1 cara sobre base de PVC blanco transparente para impresión digital, con acabado azul (Pantone 293) para entrada y verde (Pantone 369) para salida, tratamiento de inviolabilidad y adhesivo permanente, súper permanente o removible. AAFF según instrucciones de la D.O. Incluidos medios auxiliares, mecánicos, manuales y de protección, medio de transporte, limpieza y retirada del material sobrante, carga y transporte a vertedero autorizado o a lugar definido por la Dirección Facultativa, i/ canon de vertido y tasas. A la finalización de trabajo, la zona de actuación debe quedar totalmente limpia y en servicio. Medición y abono en función de unidad realmente ejecutada y precio ofertado. Totalmente terminada la unidad. En horario diurno.
EGG0560 | Partida | u | SUMINISTRO E INSTALACIÓN DE SEÑALIZACIÓN PULSADOR ACCESIBLE EN VINILO (NOCTURNO) | 1 | 22.39 | 22.39 | 1 | 0 | 0
Suministro e instalación de vinilo para pulsador accesible, incluso retirada del anterior si lo hubiese, realizado a 1 cara sobre base de PVC blanco transparente para impresión digital, con acabado azul (Pantone 293) para entrada y verde (Pantone 369) para salida, tratamiento de inviolabilidad y adhesivo permanente, súper permanente o removible. AAFF según instrucciones de la D.O. Incluidos medios auxiliares, mecánicos, manuales y de protección, medio de transporte, limpieza y retirada del material sobrante, carga y transporte a vertedero autorizado o a lugar definido por la Dirección Facultativa, i/ canon de vertido y tasas. A la finalización de trabajo, la zona de actuación debe quedar totalmente limpia y en servicio. Medición y abono en función de unidad realmente ejecutada y precio ofertado. Totalmente terminada la unidad. En horario nocturno.
EGG0564 | Partida | u | SUMINISTRO E INSTALACIÓN DE SEÑALIZACIÓN LAZO DE INDUCCION EN VINILO (DIURNO) | 1 | 12.45 | 12.45 | 1 | 0 | 0
Suministro e instalación de vinilo para lazo de induccion o bucle magnetico de interfonos, incluso retirada del anterior si lo hubiese, realizado a 1 cara sobre base de PVC blanco transparente para impresión digital, tratamiento de inviolabilidad y adhesivo permanente, súper permanente o removible. AAFF según instrucciones de la D.O. Incluidos medios auxiliares, mecánicos, manuales y de protección, medio de transporte, limpieza y retirada del material sobrante, carga y transporte a vertedero autorizado o a lugar definido por la Dirección Facultativa, i/ canon de vertido y tasas. A la finalización de trabajo, la zona de actuación debe quedar totalmente limpia y en servicio. Medición y abono en función de unidad realmente ejecutada y precio ofertado. Totalmente terminada la unidad. En horario diurno.
EGG0565 | Partida | u | SUMINISTRO E INSTALACIÓN DE SEÑALIZACIÓN LAZO DE INDUCCION EN VINILO (NOCTURNO) | 1 | 14.2 | 14.2 | 1 | 0 | 0
Suministro e instalación de vinilo para lazo de induccion o bucle magnetico de interfonos, incluso retirada del anterior si lo hubiese, realizado a 1 cara sobre base de PVC blanco transparente para impresión digital, tratamiento de inviolabilidad y adhesivo permanente, súper permanente o removible. AAFF según instrucciones de la D.O. Incluidos medios auxiliares, mecánicos, manuales y de protección, medio de transporte, limpieza y retirada del material sobrante, carga y transporte a vertedero autorizado o a lugar definido por la Dirección Facultativa, i/ canon de vertido y tasas. A la finalización de trabajo, la zona de actuación debe quedar totalmente limpia y en servicio. Medición y abono en función de unidad realmente ejecutada y precio ofertado. Totalmente terminada la unidad. En horario nocturno.
EGG0570 | Partida | u | SUMINISTRO E INSTALACIÓN DE SEÑALIZACIÓN RES. FENOLICA APOYO ISQUIÁTICO (DIURNO) | 1 | 153.83 | 153.83 | 1 | 0 | 0
Suministro e instalación de cartel para señalización de apoyo isquiático, de dimensiones 400x400mm y 5mm de espesor, incluso retirada del anterior si lo hubiese, realizado en resinas fenólicas de fondo azul (Pantone 293), con logo estampado en color blanco. Colocado sobre paramento vertical indicando la ubicación del apoyo. La instalación se realizará mediante un marco fabricado en aluminio anodizado, según Pliegos. AAFF según instrucciones de la D.O. Incluidos medios auxiliares, mecánicos, manuales y de protección, medio de transporte, limpieza y retirada del material sobrante, carga y transporte a vertedero autorizado o a lugar definido por la Dirección Facultativa, i/ canon de vertido y tasas. A la finalización de trabajo, la zona de actuación debe quedar totalmente limpia y en servicio. Medición y abono en función de unidad realmente ejecutada y precio ofertado. Totalmente terminada la unidad. En horario diurno.
EGG0580 | Partida | u | SUMINISTRO E INSTALACIÓN DE SEÑALIZACIÓN RES. FENÓLICA APOYO ISQUIÁTICO (NOCTURNO) | 1 | 175.68 | 175.68 | 1 | 0 | 0
Suministro e instalación de cartel para señalización de apoyo isquiático, de dimensiones 400x400mm y 5mm de espesor, incluso retirada del anterior si lo hubiese, realizado en resinas fenólicas de fondo azul (Pantone 293), con logo estampado en color blanco. Colocado sobre paramento vertical indicando la ubicación del apoyo. La instalación se realizará mediante un marco fabricado en aluminio anodizado, según Pliegos. AAFF según instrucciones de la D.O. Incluidos medios auxiliares, mecánicos, manuales y de protección, medio de transporte, limpieza y retirada del material sobrante, carga y transporte a vertedero autorizado o a lugar definido por la Dirección Facultativa, i/ canon de vertido y tasas. A la finalización de trabajo, la zona de actuación debe quedar totalmente limpia y en servicio. Medición y abono en función de unidad realmente ejecutada y precio ofertado. Totalmente terminada la unidad. En horario nocturno.
EGG0590 | Partida | u | SUMINISTRO E INSTALACIÓN DE SEÑALIZACIÓN RES. FENOLICA ZONA DE SEGURIDAD (DIURNO) | 1 | 153.83 | 153.83 | 1 | 0 | 0
Suministro e instalación de cartel para zona de seguridad de dimensiones 400x400mm y 5mm de espesor, incluso retirada del anterior si lo hubiese, realizado en resinas fenólicas de fondo azul (Pantone 293), con SIA estampado en color blanco. Colocado en banderola a doble cara, en marco de aluminio anodizado de 400mm de longitud y 19,5mm de ancho, según Pliegos. AAFF según instrucciones de la D.O. Incluidos medios auxiliares, mecánicos, manuales y de protección, medio de transporte, limpieza y retirada del material sobrante, carga y transporte a vertedero autorizado o a lugar definido por la Dirección Facultativa, i/ canon de vertido y tasas. A la finalización de trabajo, la zona de actuación debe quedar totalmente limpia y en servicio. Medición y abono en función de unidad realmente ejecutada y precio ofertado. Totalmente terminada la unidad. En horario diurno.
EGG0600 | Partida | u | SUMINISTRO E INSTALACIÓN DE SEÑALIZACIÓN RES. FENÓLICA ZONA DE SEGURIDAD (NOCTURNO) | 1 | 175.68 | 175.68 | 1 | 0 | 0
Suministro e instalación de cartel para zona de seguridad de dimensiones 400x400mm y 5mm de espesor, incluso retirada del anterior si lo hubiese, realizado en resinas fenólicas de fondo azul (Pantone 293), con SIA estampado en color blanco. Colocado en banderola a doble cara, en marco de aluminio anodizado de 400mm de longitud y 19,5mm de ancho, según Pliegos. AAFF según instrucciones de la D.O. Incluidos medios auxiliares, mecánicos, manuales y de protección, medio de transporte, limpieza y retirada del material sobrante, carga y transporte a vertedero autorizado o a lugar definido por la Dirección Facultativa, i/ canon de vertido y tasas. A la finalización de trabajo, la zona de actuación debe quedar totalmente limpia y en servicio. Medición y abono en función de unidad realmente ejecutada y precio ofertado. Totalmente terminada la unidad. En horario nocturno.
EGG0610 | Partida | m | SUMINISTRO E INSTALACIÓN DE SEÑALIZACIÓN VINILO ROJO PARA OBSTACULOS (NOCTURNO) | 1 | 12.83 | 12.83 | 1 | 0 | 0
Suministro e instalación de vinilo para señalización de obstáculos, incluso retirada del anterior si lo hubiese, realizado a 1 cara sobre base de PVC blanco transparente para impresión digital, con acabado rojo (Pantone DE 99-1-C), tratamiento de inviolabilidad y adhesivo permanente, súper permanente o removible. Incluidos medios auxiliares, mecánicos, manuales y de protección, medio de transporte, limpieza y retirada del material sobrante, carga y transporte a vertedero autorizado o a lugar definido por la Dirección Facultativa, i/ canon de vertido y tasas. A la finalización de trabajo, la zona de actuación debe quedar totalmente limpia y en servicio. Medición y abono en función de unidad realmente ejecutada y precio ofertado. Totalmente terminada la unidad. En horario nocturno.
EGG0620 | Partida | m | SUMINISTRO E INSTALACIÓN DE SEÑALIZACIÓN VINILO ROJO PARA OBSTACULOS DIURNO) | 1 | 11.09 | 11.09 | 1 | 0 | 0
Suministro e instalación de vinilo para señalización de obstáculos, incluso retirada del anterior si lo hubiese, realizado a 1 cara sobre base de PVC blanco transparente para impresión digital, con acabado rojo (Pantone DE 99-1-C), tratamiento de inviolabilidad y adhesivo permanente, súper permanente o removible. Incluidos medios auxiliares, mecánicos, manuales y de protección, medio de transporte, limpieza y retirada del material sobrante, carga y transporte a vertedero autorizado o a lugar definido por la Dirección Facultativa, i/ canon de vertido y tasas. A la finalización de trabajo, la zona de actuación debe quedar totalmente limpia y en servicio. Medición y abono en función de unidad realmente ejecutada y precio ofertado. Totalmente terminada la unidad. En horario diurno.
EGG0624 | Partida | m2 | SUMINISTRO E INSTALACIÓN DE SEÑALIZACIÓN ZONA DE REFUGIO EN SOLADO (DIURNO) | 1 | 19.52 | 19.52 | 1 | 0 | 0
Suministro e instalación de señalizacion de zona de refugio sobre solado, aplicacion de pintura antideslizante al clorocaucho, de efecto plastificante y secado rápido. Formulado a base de plastificantes insaponificables, con gran resistencia a ácidos y álcalis. Uso para interior y exterior. Limpieza y dilución con Disolvente rápido (D-17). Aplicada con dos manos a brocha, pistola o rodillo de esmaltar, de fondo azul (Pantone 293), con SIA en color blanco i/limpieza de superficies y neutralización, plastecido de grietas y mano de imprimacion, segun ficha tecnica. Producto certificado según EN 1504-2 con marcado CE y Ddp (Declaración de prestaciones) según Reglamento (UE) 305/2011. AAFF según instrucciones de la D.O. Incluidos medios auxiliares, mecánicos, manuales y de protección, medio de transporte, limpieza y retirada del material sobrante, carga y transporte a vertedero autorizado o a lugar definido por la Dirección Facultativa, i/ canon de vertido y tasas. A la finalización de trabajo, la zona de actuación debe quedar totalmente limpia y en servicio. Medición y abono en función de unidad realmente ejecutada y precio ofertado. Totalmente terminada la unidad. En horario diurno.
EGG0625 | Partida | m2 | SUMINISTRO E INSTALACIÓN DE SEÑALIZACIÓN ZONA DE REFUGIO EN SOLADO (NOCTURNO) | 1 | 23.46 | 23.46 | 1 | 0 | 0
Suministro e instalación de señalizacion de zona de refugio sobre solado, aplicacion de pintura antideslizante al clorocaucho, de efecto plastificante y secado rápido. Formulado a base de plastificantes insaponificables, con gran resistencia a ácidos y álcalis. Uso para interior y exterior. Limpieza y dilución con Disolvente rápido (D-17). Aplicada con dos manos a brocha, pistola o rodillo de esmaltar, de fondo azul (Pantone 293), con SIA en color blanco i/limpieza de superficies y neutralización, plastecido de grietas y mano de imprimacion, segun ficha tecnica. Producto certificado según EN 1504-2 con marcado CE y Ddp (Declaración de prestaciones) según Reglamento (UE) 305/2011. AAFF según instrucciones de la D.O. Incluidos medios auxiliares, mecánicos, manuales y de protección, medio de transporte, limpieza y retirada del material sobrante, carga y transporte a vertedero autorizado o a lugar definido por la Dirección Facultativa, i/ canon de vertido y tasas. A la finalización de trabajo, la zona de actuación debe quedar totalmente limpia y en servicio. Medición y abono en función de unidad realmente ejecutada y precio ofertado. Totalmente terminada la unidad. En horario nocturno.
EGG0630 | Partida | u | SUMINISTRO E INSTALACIÓN DE TIRA FOTOLUMINISCENTE PARA BORDE DE ANDÉN (DIURNO) | 1 | 46.26 | 46.26 | 1 | 0 | 0
Suministro e instalación de tira fotoluminiscente para borde de andén, incluso retirada de la existente, realizada en soporte de acero inoxidable AISI 316 de 1mm de espesor, 59mm de ancho 1,2m de longitud, con acabado fotoluminiscente de propiedades lumínicas de categoría A, conforme UNE 23035-4:2003. El conjunto soporte/fotoluminiscencia estará completamente encapsulado, con un espesor final máximo de 1,5mm, índice de resbaladicidad clase 2, acorde a CTE SUA1 y no combustible conforme UNE-EN 53127:2002. La instalación será llevada a cabo, previo a limpieza en profundidad de la zona de actuación, mediante la aplicación de adhesivo de gran rapidez de secado incluso en actuaciones bajo el agua, aplicable sobre diferentes materiales tales como cerámica, plásticos, metales. Incluidos medios auxiliares, mecánicos, manuales y de protección, medio de transporte, limpieza y retirada del material sobrante, carga y transporte a vertedero autorizado o a lugar definido por la Dirección Facultativa, i/ canon de vertido y tasas. A la finalización de trabajo, la zona de actuación debe quedar totalmente limpia y en servicio. Medición y abono en función de unidad realmente ejecutada y precio ofertado. Totalmente terminada la unidad. En horario diurno.
EGG0640 | Partida | u | SUMINISTRO E INSTALACIÓN DE TIRA FOTOLUMINISCENTE PARA BORDE DE ANDÉN (NOCTURNO) | 1 | 49 | 49 | 1 | 0 | 0
Suministro e instalación de tira fotoluminiscente para borde de andén, incluso retirada de la existente, realizada en soporte de acero inoxidable AISI 316 de 1mm de espesor, 59mm de ancho 1,2m de longitud, con acabado fotoluminiscente de propiedades lumínicas de categoría A, conforme UNE 23035-4:2003. El conjunto soporte/fotoluminiscencia estará completamente encapsulado, con un espesor final máximo de 1,5mm, índice de resbaladicidad clase 2, acorde a CTE SUA1 y no combustible conforme UNE-EN 53127:2002. La instalación será llevada a cabo, previo a limpieza en profundidad de la zona de actuación, mediante la aplicación de adhesivo de gran rapidez de secado incluso en actuaciones bajo el agua, aplicable sobre diferentes materiales tales como cerámica, plásticos, metales. Incluidos medios auxiliares, mecánicos, manuales y de protección, medio de transporte, limpieza y retirada del material sobrante, carga y transporte a vertedero autorizado o a lugar definido por la Dirección Facultativa, i/ canon de vertido y tasas. A la finalización de trabajo, la zona de actuación debe quedar totalmente limpia y en servicio. Medición y abono en función de unidad realmente ejecutada y precio ofertado. Totalmente terminada la unidad. En horario nocturno.
|  |  | Total EGG | 1 | 6139.62 | 6139.62 | 1 | 0 | 0
|  |  | Total Accesibilidad | 1 | 54455.32 | 54455.32 | 1 | 0 | 0
|  |  | TOTAL PRESUP. EJECUCIÓN MATERIAL |  |  | 54455.32 |  |  | 0
|  |  | GASTOS GENERALES Y BENEFICIO INDUSTRIAL | 19% |  | 10346.5108 | 19% |  | 0
|  |  | TOTA OFERTA SIN IVA |  |  | 64801.8308 |  |  | 0
|  |  | IMPORTE IVA | 21% |  | 13608.3845 | 21% |  | 0
|  |  | TOTAL OFERTA IVA INCLUIDO |  |  | 78410.2153 |  |  | 0
OBSERVACIONES
La oferta sin IVA no podrá superar la base imponible
La oferta con IVA no podrá superar el presupuesto base de licitación.
Los precios por partida no podrán ser superiores a los presupuestados.
Los precios unitarios de las partidas alzadas no se podrán modificar.
Se deberán tener en cuenta las Notas del apartado “27. Evaluación de las ofertas” del cuadro resumen del Pliego de Condiciones Particulares.
Note on A3: Código del concepto. Ver colores en "Entorno de trabajo: Apariencia"
Note on B3: Naturaleza o tipo de concepto, ver valores de cada naturaleza en la ayuda del menú contextual
Note on C3: Unidad principal de medida del concepto
Note on D3: Descripción corta
Note on E3: Rendimiento o cantidad presupuestada
Note on F3: Precio unitario en el presupuesto
Note on G3: Importe del presupuesto
Note on H3: Rendimiento o cantidad presupuestada
Note on I3: Precio unitario en el presupuesto
Note on J3: Importe del presupuesto
Note on D509: IVA no incluido
Note on D511: IVA incluido

## Mantenimiento preventivo
|  | PRECIO FIJO LICITACIÓN ANUAL | OFERTA ANUAL (SIN IVA) PMV
LOTE 2 | L5 | 3411.57
Mantenimiento Preventivo en todas las estaciones que componen el lote, consiste en realización de una revisión anual acorde a la programación descrita en el Anejo 4 del PCT de los elementos siguientes: Tiras fotoluminiscente, Tiras antideslizantes, Sistemas de Apertura Fácil y su señalética y etiquetas braille de escaleras fijas, incluida la redacción y entrega a Metro de Madrid de la documentación pertinente (informe de estado, memoria fotografica..etc)
OBSERVACIONES
Gastos generales y beneficio industrial incluidos. La oferta sin IVA no podrá superar la base imponible
La oferta con IVA no podrá superar el presupuesto base de licitación.
Los precios por partida no podrán ser superiores a los presupuestados.
Los precios unitarios de las partidas alzadas no se podrán modificar.
Se deberán tener en cuenta las Notas del apartado “27. Evaluación de las ofertas” del cuadro resumen del Pliego de Condiciones Particulares.

## Fijo mensual
|  | PRECIO FIJO LICITACIÓN ANUAL | OFERTA ANUAL (SIN IVA) PF
LOTE 2 | L5 | 30525.89
OBSERVACIONES
Gastos generales y beneficio industrial incluidos. La oferta sin IVA no podrá superar la base imponible
La oferta con IVA no podrá superar el presupuesto base de licitación.
Los precios por partida no podrán ser superiores a los presupuestados.
Los precios unitarios de las partidas alzadas no se podrán modificar.
Se deberán tener en cuenta las Notas del apartado “27. Evaluación de las ofertas” del cuadro resumen del Pliego de Condiciones Particulares.