## Hoja1
|  |  | REPARACIÓN DE PISTA DEPORTIVA EN IES ANTONIO NEBRIJA DE MÓSTOLES | REPARACIÓN PISTA ANTONIO NEBRIJA
NºOrden | Código | Uds. | Descripción | Cantidad | Precio | Importe
|  |  | REPARACIÓN DE PISTA DEPORTIVA EN IES ANTONIO NEBRIJA DE MÓSTOLES |  |  | 153654.04
1 | 01 |  | TRABAJOS PREVIOS |  |  | 595.78
1.1 | diE01DPS020 | m2 | DEMOLICIÓN SOLERAS H.M.<25cm.C/COMP. Demolición de soleras de hormigón en masa, hasta 25 cm. de espesor, con compresor, incluso limpieza y retirada de escombros a pie de carga, con p.p. de medios auxiliares. | 21.25 | 20.97 | 445.61
1.2 | diE01DB050 | m2 | DESPEJE Y RETIRADA DE MOBILIARIO Despeje y retirada de mobiliario y demás enseres existentes por medios manuales, incluso retirada a pie de carga, y con p.p. de medios auxiliares. | 6 | 2.61 | 15.66
1.3 | diE02CM030 | m3 | EXCAVACIÓN VACIADO A MÁQUINA TERRENOS COMPACTOS <2 m Excavación a cielo abierto en vaciado de hasta 2 m de profundidad en terrenos compactos, por medios mecánicos, extracción de tierras fuera de la excavación, sin carga a camión ni transporte al vertedero y con p.p. de medios auxiliares. Según CTE-DB-SE-C y NTE-ADV. | 63.75 | 2.11 | 134.51
2 | 02 |  | CIMENTACION, SOLERAS Y BORDILLOS |  |  | 108796.25
2.1 | diE04CML110 | m3 | HORMIGÓN LIMPIEZA Y NIVELACIÓN HM-20/B/20 VERT. BOMBA Hormigón en masa para limpieza y nivelación de fondos de cimentación HM-20/B/40/IIa de resistencia característica a compresión 20 MPa (N/mm2), de consistencia blanda, tamaño máximo del árido 40 mm, en elementos enterrados, o interiores sometidos a humedades relativas medias-altas (>65%) o a condesaciones, o elementos exteriores con alta precipitación, elaborado en central. Totalmente realizado; i/p.p. de vertido por medio de camión-bomba, vibrado y colocado. Según normas EHE-08 y CTE-SE-C. Componentes del hormigón con marcado CE y DdP (Declaración de prestaciones) según Reglamento (UE) 305/2011. | 47.81 | 94.43 | 4514.7
2.2 | diE04CA010 | m3 | H.ARM. HA-25/B/20/XC2 + 40kg/m3 ACERO - V.MANUAL Hormigón armado HA-25 N/mm2, consistencia blanda, Tmáx.20 mm., para ambiente protegido, elaborado en central en relleno de zapatas y zanjas de cimentación, incluso armadura (40 kg/m3.), vertido por medios manuales, vibrado y colocación. Según normas NTE-CSZ , EHE y CTE-SE-C. | 15.94 | 151.71 | 2418.26
2.3 | diU06A110 | m | BORDILLO PREF.HGON. RECTO/CURVO 14x20 cm. Suministro y colocación manual mediante útil de seguridad de bordillo prefabricado de hormigón en recta o curva, de 14 x 20 cm, incluso mortero de asiento y rejuntado, sin incluir excavación ni hormigón de solera y refuerzo, para delimitación de aceras con zona terriza, vados o zonas verdes. | 82.16 | 9.68 | 795.31
2.4 | diE04SA020 | m2 | SOLERA HA-25/B/20/XC2, 15cm. ARMADA .#15x15x6 Solera de hormigón de 15 cm. de espesor, realizada con hormigón HA-25 N/mm2, Tmáx.20 mm., elaborado en obra, i/vertido, colocación y armado con mallazo 15x15x6, p.p. de juntas, aserrado de las mismas y fratasado. Según NTE-RSS y EHE. | 3000 | 16.72 | 50160
2.5 | diE04MA060 | m3 | H.ARM. HA-25/B/20/XC2 ENC. 2 CARAS + 60kg/m3 ACERO e=25cm - V.M Hormigón HA-25/B/20/XC2, consistencia blanda, Tmáx. 20 mm. elaborado en central, en muro de 25 cm. de espesor, incluso armadura (60 kg/m3), encofrado y desencofrado con tablero aglomerado a dos caras, vertido por medios manuales, vibrado y colocado. Según normas NTE-CCM , EHE y CTE-SE-C. | 8.5 | 336.13 | 2857.11
2.6 | diE02SAC010 | m3 | RELLENO/APISONADO CIELO ABIERTO MECÁNICO ZAHORRA Relleno, extendido y apisonado de zahorras a cielo abierto por medios mecánicos, en tongadas de 30 cm de espesor, hasta conseguir un grado de compactación del 95% del proctor normal, incluido regado de las mismas, refino de taludes y con parte proporcional de medios auxiliares, considerando las zahorras a pie de tajo. Según CTE-DB-SE-C. | 1200 | 13.71 | 16452
2.7 | diE10INP040 | m2 | IMP. LÁMINA PVC e=1,2 mm. Suministro y colocación de membrana impermeabilizante formada con una lámina de PVC de 1,2 mm. de espesor, armada con un tejido de fibra de vidrio impregnado con resina, a proteger con protección pesada. | 3000 | 10.48 | 31440
2.8 | diE02SZ070 | m3 | RELL/COMP.ZANJA C/RANA S/APOR. Relleno, extendido y compactado de tierras de la propia excavación, en zanjas, por medios manuales, con pisón compactador manual tipo rana, en tongadas de 30 cm. de espesor, incluso regado de las mismas, y con p.p. de medios auxiliares. | 11.69 | 13.59 | 158.87
3 | 03 |  | SOLADOS Y RESINAS |  |  | 35400
3.1 | diE28PR030 | m2 | PAVIMENTO RESINA SPORT - SH BASIC S7HORMIGON Tratamiento superficial sobre pavimento de hormigón pulido mediante la aplicación de un tratamiento de resinas LuSam - SH Básic de Julio Barbero Moreno, S.L. formado por la aplicación sucesiva de una capa de mortero epoxi LuSam - RE con una dotación aproximada de 0,80 kg/m2 como preparación del soporte y acabado mediante la aplicación de dos capas de LuSam - PX con una dotación de 0,42 kg/m2 aproximada por capa. | 3000 | 11.8 | 35400
4 | 05 |  | MALLA SIMPLE TORSIÓN y PINTURAS |  |  | 3945.78
4.1 | diE15VAP030 | m | MALLA S/T GALV.+PLASTIF. 40/14-17 V. 2,00 Cercado de 2,00 m. de altura realizado con malla simple torsión plastificada en verde, de trama 40/14-17, tipo Teminsa y postes de tubo de acero galvanizado por inmersión de 48 mm. de diámetro, p.p. de postes de esquina, jabalcones y tornapuntas, tensores, grupillas y accesorios, montada i/replanteo y recibido de postes con hormigón HM-20/P/20/I de central. | 85 | 17.57 | 1493.45
4.2 | diE28VM050 | ud | MARCAJE CAMPO FÚTBOL Marcaje y señalización de campo de fútbol, según normas de la Federación Española, dejando testigos semiocultos en PVC, en los vértices del campo. | 1 | 901.82 | 901.82
4.3 | diE28VM020 | ud | MARCAJE BALONCESTO 15x28 m. Marcaje y señalización con líneas de 5 cm. de ancho, continuas o discontinuas, en color a elegir, de campo de baloncesto de 15x28 m., según normas de la Federación Española. | 2 | 402.43 | 804.86
4.4 | diE28VM030 | ud | MARCAJE VOLEIBOL 9x18 m. Marcaje y señalización con líneas de 5 cm. de ancho, continuas o discontinuas, en color a elegir, de campo de voleibol de 9x18 m., según normas de la Federación Española. | 3 | 248.55 | 745.65
5 | 06 |  | GESTIÓN DE RESIDUOS |  |  | 4122.44
5.1 | diG03BA050 | m3 | CARGA Y TRANSPORTE PLANTA RCD ESCOMBROS NAT. PETREA>20 km A MANO Carga y transporte de RCD escombros de naturaleza petrea a Planta de Reciclaje de residuos de construcción y demolición (RCD´s) por transportista autorizado (por la Consejería de Medio Ambiente de la comunidad autónoma correspondiente), situado a una distancia superior a 20 km, considerando ida y vuelta, con camión bañera basculante cargado a mano (considerando 2 peones), carga y parte proporcional de medios auxiliares. | 5.31 | 46.65 | 247.71
5.2 | diG02A040 | m3 | CARGA Y TRANSPORTE PLANTA RCD TIERRA LIMPIA<20 km CARGA MANO Carga y transporte de tierras a Planta de Reciclaje de residuos de construcción y demolición (RCD´s) por transportista autorizado (por la Consejería de Medio Ambiente de la comunidad autónoma correspondiente), a una distancia menor de 20 km, considerando ida y vuelta, con camión bañera basculante cargado a mano (considerando 2 peones), carga y parte proporcional de medios auxiliares. Sin incluir canón. | 63.75 | 57.76 | 3682.2
5.3 | diG02B030 | m3 | CANON VERTEDERO TIERRAS LIMPIAS Canon de vertedero de tierras limpias al vertedero autorizado (por la Consejería de Medio Ambiente de la comunidad autónoma correspondiente). Según Real Decreto 105/2008, de 1 de febrero por el que se regula la producción y gestión de los residuos de construcción y demolición. | 63.75 | 3.02 | 192.53
6 | 07 |  | ESTUDIO DE SEGURIDAD Y SALUD |  |  | 793.79
6.1 | diS01A010 | ud | CASCO SEGURIDAD HOMOLOGADO Casco de seguridad homologado. | 7 | 5.05 | 35.35
6.2 | diS01A030 | ud | MONO DE TRABAJO Mono de trabajo. Certificado CE. s/R.D. 773/97 y R.D. 1407/92. | 7 | 21.42 | 149.94
6.3 | diS01A120 | ud | SEMI MÁSCAR. ANTIPOLVO 2 FILTROS Semi-mascarilla antipolvo doble filtro, (amortizable en 3 usos). Certificado CE. s/R.D. 773/97 y R.D. 1407/92. | 7 | 13.89 | 97.23
6.4 | diS01A130 | ud | PAR GUANTES DE NEOPRENO Par de guantes de neopreno. Certificado CE. s/R.D. 773/97 y R.D. 1407/92. | 7 | 2.33 | 16.31
6.5 | diS01A140 | ud | PAR DE BOTAS AISLANTES Par de botas aislantes para electricista hasta 5.000 V. de tensión (amortizables en 3 usos). Certificado CE. s/R.D. 773/97 y R.D. 1407/92. | 7 | 13.17 | 92.19
6.6 | diS02B010 | m | VALLA METALICA Valla metálica para acotamiento de espacios y contención de peatones formada por elementos autónomos normalizados de 2,50x1,10 m, incluso montaje y desmontaje de los mismos según la normativa vigente, modelo SV 18-5 de las Normas Municipales, valorada en función del número óptimo de utilizaciones. | 50 | 1.58 | 79
6.7 | diS02A010 | ud | SEÑAL PELIGRO 1,35 m Suministro y colocación de señal de peligro reflectante tipo "A" de 1,35 m con trípode de acero galvanizado de acuerdo con las especificaciones y modelos del MOPTMA valorada según el número óptimo de utilizaciones. | 2 | 35.48 | 70.96
6.8 | diS02A040 | ud | SEÑAL PRECEPTIVA 1,20 m Suministro y colocación de señal preceptiva reflectante tipo "B" de 1,20 m con trípode de acero galvanizado de acuerdo con las especificaciones y modelos del MOPTMA valorada según el número óptimo de utilizaciones. | 2 | 38.1 | 76.2
6.9 | diS02F030 | ud | EXTINTOR POLVO SECO 6 KG Extintor manual AFPG de polvo seco polivalente A,B,C,E de 6 kg colocado sobre soporte fijado a paramento vertical incluso p.p. de pequeño material, recargas y desmontaje según la normativa vigente, valorado en función del número óptimo de utilizaciones. | 2 | 39.91 | 79.82
6.10 | diS02G040 | ud | CUADRO ELÉCTRICO Suministro ,instalación y montaje de cuadro eléctrico formado por armario con aparellaje fijo para alojamiento de aparamenta. | 1 | 96.79 | 96.79