## CUADRO DE OFERTA
DISEÑO, FABRICACIÓN Y SUMINISTRO DE DESVÍO DE ENLACE DE LINEA 12 A LÍNEA 3
CONTRATISTA
IMPORTE OFERTA SIN I.V.A. |  |  |  | 0
[6 empty] | BASE IMPONIBLE |  | IMPORTE DE LA OFERTA
TIPO DE APARATO | UBICACIÓN |  | UD | RESUMEN | CANT | IMPORTE UNITARIO (€) | IMPORTE TOTAL (€) | IMPORTE UNITARIO (€) | IMPORTE TOTAL (€)
| LÍNEA | TRAMO
DESVÍO | 1 | EL CASAR - SACO (enlace L3 con tunelillo a L12) | ud | Desvío completo en recta con cruzamiento curvo de punta fija con encaje al trazado según geometría propuesta por fabricante y aprobada por Metro de Madrid. Tipo de montaje top-down | 1 | 115000 | 115000 |  | 0
DESVÍO | 1 | JUAN DE LA CIERVA-EL CASAR (enlace L12 con tunelillo a L3) | ud | Desvío completo en curva con cruzamiento curvo de punta fija con encaje al trazado (flechado si fuese necesario) según geometría propuesta por fabricante y aprobada por Metro de Madrid. Tipo de montaje top-down | 1 | 115000 | 115000 |  | 0
|  |  | ud | Curvado en planta del Desvío | 1 | 18150 | 18150 |  | 0
|  |  | ud | Endurecimiento de carril | 1 | 6930 | 6930 |  | 0
REPUESTOS | 1 | JUAN DE LA CIERVA-EL CASAR (enlace L12 con tunelillo a L3) | ud | Cambio completo | 1 | 14410 | 14410 |  | 0
|  |  | ud | Endurecimiento de carril grado R350HT | 1 | 1980 | 1980 |  | 0
| 1 | JUAN DE LA CIERVA-EL CASAR (enlace L12 con tunelillo a L3) | ud | Cruzamiento (carril 54E1, con juntas aislantes) | 1 | 16500 | 16500 |  | 0
|  |  | ud | Endurecido por explosión con un mínimo 321 HBW de dureza superficial (Incluye juntas aislantes) | 1 | 4950 | 4950 |  | 0
TAQUIMETRÍA Y DISEÑO | 1 | JUAN DE LA CIERVA-EL CASAR (enlace L12 con tunelillo a L3) | ud | Toma de datos de la geometría de la vía en planta, alzado y secciones de túnel para el encaje del desvío, incluso trabajos de gabinete necesarios. Diseño del desvío completo ajustado al trazado existente de línea 12 y al trazado proyectado para el túnel de enlace futuro a línea 3, con los requisitos definidos en este Pliego y con la configuración final aprobada por Metro, incluso moldes u otros elementos especiales necesarios para su fabricación | 1 | 11990 | 11990 |  | 0
MATERIAL AUXILIAR | --- |  | ud | Conjunto de bridas tipo Robel 68.05 versión 4 o equivalente | 24 | 470 | 11280 |  | 0
CERRAMIENTO DE ACOPIOS Y LOGISTICA | --- |  | m | VALLA TRASLADABLE Valla trasladable de 3,50x2,00 m, formada por panel de malla electrosoldada de 200x100 mm de paso de malla y postes verticales de 40 mm de diámetro, acabado galvanizado, colocados sobre bases prefabricadas de hormigón, para delimitación provisional de zona de obras, con malla de ocultación colocada sobre la valla. Suministro y montaje.Totalmente colocada. | 223 | 43.937 | 9797.95 |  | 0
| --- |  | ud | SEÑAL CIRCULAR DE 0,60 M DE DIAMETRO ( TR-301-10 ) Señal circular de 0,60 m de diámetro (TR-301-10), con limitación a 10 km/h, incluso tornillería, cruceta, abrazaderas y poste. Fabricada en Acero 2mm según normas UNE y Ministerio de Fomento. Galvanizada y con lámina reflectante Nivel 2. Homologada para su uso en carreteras. Suministro y montaje.Totalmente colocada. | 3 | 88.0722 | 264.22 |  | 0
| --- |  | ud | SEÑAL TRIANGULAR 0,90 M DE LADO ( TP-18 ). Señal triangular 0,90 m de lado (TP-18) peligro por obras/acopio, incluso tornillería, cruceta, abrazaderas y poste. Fabricada en Acero 2mm según normas UNE y Ministerio de Fomento. Galvanizada y con lámina reflectante Nivel 2. Homologada para su uso en carreteras. Suministro y montaje. Totalmente colocada. | 2 | 102.6711 | 205.34 |  | 0
| --- |  | ud | SEÑAL ESTRECHAMIENTO POR OBRAS (TP-17). Señal triangular 0,90 m (TP-17). Fabricada en Acero 2mm según normas UNE y Ministerio de Fomento. Galvanizadas y con lámina reflectante Nivel 2. Incluirá tornillería, cruceta, abrazaderas y poste para su correcto montaje. Suministro y montaje. Totalmente colocada. | 2 | 102.6711 | 205.34 |  | 0
| --- |  | ud | SEÑAL SENTIDO OBLIGATORIO IZQUIERDA POR OBRAS (TR-400b). Señal circular de 0,60 m de diámetro (TR-400b). Incluirá tornillería, cruceta, abrazaderas y poste para su correcto montaje. Chapa embutida de acero galvanizado acabado mediante lámina retrorreflectante nivel 2. Suministro y montaje. Totalmente colocada. | 1 | 88.7612 | 88.76 |  | 0
| --- |  | ud | SEÑAL SENTIDO OBLIGATORIO DERECHA POR OBRAS (TR-400a). Señal circular de 0,60 m de diámetro (TR-400a). Incluirá tornillería, cruceta, abrazaderas y poste para su correcto montaje. Chapa embutida de acero galvanizado acabado mediante lámina retrorreflectante nivel 2. Suministro y montaje. Totalmente colocada. | 1 | 88.7612 | 88.76 |  | 0
| --- |  | ud | PANEL DIRECCIONAL ESTRECHO OBRA (TB-2). Panel direccional reflectante de franjas rojas y blancas, acero MOPU n1 145 x 45 cm. Incluirá tornillería, cruceta, abrazaderas y poste para su correcto montaje. Base en acero galvanizado, conforme al Reglamento de Circulación y a la Norma 8.1 IC, Marcado CE, con láminas reflectantes de grado de intensidad Nivel 2, y soportes. Totalmente colocado. | 2 | 124.6104 | 249.22 |  | 0
| --- |  | ud | CONO VIAL DE SEÑALIZACION. Cono de balizamiento reflectante de 75 cm de altura, de 2 piezas, con cuerpo de polietileno y base de caucho, con 1 banda reflectante de 300 mm de anchura y retrorreflectancia nivel 2 (e.g.). Suministro y montaje. Totalmente colocado. | 12 | 41.888 | 502.66 |  | 0
| --- |  | ud | BALIZA LUMINOSA LED Suministro, y colocación de baliza luminosa led ambar (TL-2) intermitente, incluso batería. Luz ámbar a dos caras, visibilidad aproximada hasta 250 – 300 m. y dos posiciones de funcionamiento: encendido / apagado y automático con oscuridad. Incluidas 2 ud. batería 6v 4R25. Totalmente colocada. | 4 | 51.0146 | 204.06 |  | 0
| --- |  | ud | BATERIA PARA BALIZA LED Suministro de batería 4R25 6V para baliza luminosa led. Totalmente colocada. | 40 | 3.074 | 122.96 |  | 0
| --- |  | ud | CANDADO DE CIERRE Suministro y colocación de cadena antirrobo forrada, con candado amaestrado independiente de 60 mm, para cierre de valla de obra. Con amaestramiento según llave a facilitar por Metro. Totalmente colocado. | 12 | 68.7802 | 825.36 |  | 0
| --- |  | ud | TRASLADO DE MATERIALES ENTRE DEPOSITOS Carga, transporte y descarga de diagonal o desvío entre recintos. | 1 | 1205 | 1205 |  | 0
PREMONTAJE | --- |  | ud | Premontaje de aparato de vía en cocheras/depósito de Metro de Madrid. Aportando todos los medios materiales y humanos necesarios. Se incluye en el precio la nivelación y alineación topográfica, así como el balizamiento y señalización provisional del aparato. Con personal propio o subcontratado, debiendo estar presente al menos una persona experta del adjudicatario durante todo el premontaje. Se emitirá un informe de resultados a la finalización. En horario diurno. | 2 | 3424.2957 | 6848.59 |  | 0
GASTOS GENERALES | [5 empty] | 9% | 30311.84 |  | 0
BENEFICIO INDUSTRIAL | [5 empty] | 6% | 20207.9 |  | 0
IMPORTE OFERTA SIN I.V.A. | [5 empty] | 387317.96 |  | 0
IMPORTE DEL I.V.A | [5 empty] | 81336.77 |  | 0
IMPORTE OFERTA CON I.V.A. | [5 empty] | 468654.73 |  | 0
NOMBRE EMPRESA / RAZÓN SOCIAL |  |  |  |  | FECHA
DOMICILIO FISCAL |  |  |  |  | SELLO
CIF |  |  |  |  | FIRMA
NOTA |  | * Se tendrán en cuenta las Notas del apartado 27 del cuadro resumen del PCP
Note on I5: INTRODUCIR PRECIO UNITARIO
Note on I34: INSERTAR PORCENTAJE DE GASTOS GENERALES
Note on I35: INSERTAR PORCENTAJE DE BENEFICIO INDUSTRIAL
Note on A41: RELLENE ESTE APARTADO
Note on F41: RELLENE ESTE APARTADO
Note on A42: RELLENE ESTE APARTADO
Note on F42: RELLENE ESTE APARTADO
Note on A43: RELLENE ESTE APARTADO
Note on F43: RELLENE ESTE APARTADO