## Preciario
CAP. | CÓDIGO | UNIDAD | DESCRIPCIÓN DE LA PARTIDA | CANT. PRES. | IMPORTE UD. | IMPORTE OFERTA | IMPORTE MÁXIMO UD.
MANTENIMIENTO (incluye MATERIALES salvo suministro luminarias tipo LED) | JMNV | Jornada | Jornada de mantenimiento nocturna con los medios ofertados compuesta por, al menos, un vehículo auxiliar con conductor y dos oficiales. Incluye traslado de vehículos, mano de obra y los materiales necesarios para los trabajos relacionados con el Mantenimiento del Alumbrado, Fuerza y cable de alimentación para las salidas de emergencia en túnel de vía principal, sacos y cocheras. | 720 |  | 0 | 1175
| JMDV | Jornada | Jornada de mantenimiento diurna con los medios ofertados compuesta por, al menos, un vehículo auxiliar con conductor y dos oficiales. Incluye traslado de vehículos, mano de obra y los materiales necesarios para los trabajos relacionados con el Mantenimiento del Alumbrado, Fuerza y cable de alimentación para las salidas de emergencia en túnel de vía principal, sacos y cocheras. | 10 |  | 0 | 996
| JMNsV | Jornada | Jornada de mantenimiento nocturna con los medios ofertados compuesta por tres oficiales sin vehículo auxiliar. Incluye traslados, mano de obra y los materiales necesarios para los trabajos relacionados con el Mantenimiento del Alumbrado, Fuerza y cable de alimentación para las salidas de emergencia en túnel de vía principal, sacos y cocheras. | 60 |  | 0 | 1057
| JMDsV | Jornada | Jornada de mantenimiento diurna con los medios ofertados compuesta por tres oficiales sin vehículo auxiliar. Incluye traslados, mano de obra y los materiales necesarios para los trabajos relacionados con el Mantenimiento del Alumbrado, Fuerza y cable de alimentación para las salidas de emergencia en túnel de vía principal, sacos y cocheras. | 10 |  | 0 | 899
| JON | Jornada | Jornada de mantenimiento de un oficial en horario nocturno. Incluye materiales, traslados y mano de obra para los trabajos relacionados con el Mantenimiento del Alumbrado, Fuerza y cable de alimentación para las salidas de emergencia en túnel de vía principal, sacos y cocheras. | 10 |  | 0 | 103
| JOD | Jornada | Jornada de mantenimiento de un oficial en horario diurno. Incluye materiales, traslados y mano de obra para los trabajos relacionados con el Mantenimiento del Alumbrado, Fuerza y cable de alimentación para las salidas de emergencia en túnelde vía principal, sacos y cocheras. | 10 |  | 0 | 103
| SERVICIOS DE MANTENIMIENTO ALUMBRADO Y FUERZA TUNELES: |  |  |  |  | 0
CAP. | CÓDIGO | UNIDAD | DESCRIPCIÓN DE LA PARTIDA | CANT. PRES. | IMPORTE UD. | IMPORTE OFERTA | IMPORTE MÁXIMO UD.
JORNADAS MANO DE OBRA (NO incluye MATERIALES) | JTNV | Jornada | Jornada de trabajo nocturna con los medios ofertados compuesta por un vehículo auxiliar con conductor y dos oficiales para las Actuaciones Extraordinarias: Trabajos de Independización / Sectorización, Reparación acto vandálico y Mejora de las Instalaciones. Incluye traslado de vehículos, mano de obra. No incluye los materiales necesarios. | 60 |  | 0 | 1098
| JTDV | Jornada | Jornada de trabajo diurna con los medios ofertados compuesta por un vehículo auxiliar con conductor y dos oficiales para las Actuaciones Extraordinarias: Trabajos de Independización / Sectorización, Reparación acto vandálico y Mejora de las Instalaciones. Incluye traslado de vehículos, mano de obra. No incluye los materiales necesarios. | 12 |  | 0 | 935
| JTNsV | Jornada | Jornada de trabajo nocturna con los medios ofertados compuesta por tres oficiales sin vehículo auxiliar para las Actuaciones Extraordinarias: Trabajos de Independización / Sectorización, Reparación acto vandálico y Mejora de las Instalaciones. Incluye traslados, mano de obra. No incluye los materiales necesarios. | 12 |  | 0 | 991
| JTDsV | Jornada | Jornada de trabajo diurna con los medios ofertados compuesta por tres oficiales sin vehículo auxiliar para las Actuaciones Extraordinarias: Trabajos de Independización/Sectorización, Reparación acto vandálico y Mejora de las Instalaciones. Incluye traslados, mano de obra. No incluye los materiales necesarios. | 12 |  | 0 | 843
| JTON | Jornada | Jornada de trabajo de un oficial en horario nocturno para los trabajos a realizar para las Actuaciones Extraordinarias: Trabajos de Independización / Sectorización, Reparación acto vandálico y Mejora de las Instalaciones. Incluye traslados, mano de obra. No incluye los materiales necesarios. | 12 |  | 0 | 93
| JTOD | Jornada | Jornada de trabajo de un oficial en horario diurno para los trabajos a realizar para las Actuaciones Extraordinarias: Trabajos de Independización / Sectorización, Reparación acto vandálico y Mejora de las Instalaciones. Incluye traslados, mano de obra. No incluye los materiales necesarios. | 12 |  | 0 | 93
CAJA CONEX / DISTRIB | SM01 | Unidad | Suministro caja de derivación estanca de aluminio inyectado ( resistente al fuego), grado de protección IP65 - IK09 | 1 |  | 0 | 16
| SM02 | Unidad | Suministro Caja de conexión con conos. IP55. IK08. 100 x 100 x 55 mm. Cierre con tornillos 1/4 de vuelta | 1 |  | 0 | 8
| SM03 | Unidad | Suministro Caja de conexión con conos. IP55. IK08. 153 x 110 x 65 mm. Cierre con tornillos 1/4 de vuelta | 1 |  | 0 | 11
| SM04 | Unidad | Suministro Caja de distribución de 12 elementos. IP65. IK08. Dimensiones exteriores 270 x 250 x 160 mm. Pretroquelado lateral, superior e inferior. Tornillos INOX de cierre ultra rápido. | 1 |  | 0 | 52
| SM05 | Unidad | Suministro Caja de distribución de 22 elementos.2 filas. IP65. IK08. Dimensiones exteriores 270 x 500 x 160 mm. Lateral liso y pretroquelado superior e inferior. Tornillos INOX de cierre ultra rápido. | 1 |  | 0 | 93
CAJA PULSADOR | SM06 | Unidad | Suministro caja de 1 pulsador completa lista para montaje, IP66 o superior, metálica, con pulsador verde luminoso, incluidos pasacables M20.Tipo Siemens 3SU1851 o similar. | 1 |  | 0 | 205
| SM07 | Unidad | Suministro Caja para Ap. de mando, 22mm, redondos, caja de metal, parte superior gris, 1 punto de mando, sin equipar, rebaje para plaquitas, fijacion en base, arriba y abajo sendos 1 x M20 | 1 |  | 0 | 72
| SM08 | Unidad | Suministro Pulsador iluminado, 22mm, redondo, metal, brillante, verde, boton, rasante, momentaneo | 1 |  | 0 | 27
| SM09 | Unidad | Suministro Soporte pare 3 módulos de metal | 1 |  | 0 | 72
| SM10 | Unidad | Suministro Módulo de contactos con 1 contacto, 1na, bornes de tornillo, para fijación en base | 1 |  | 0 | 11
| SM11 | Unidad | Suministro Módulo led con led 24v ac/dc integrado, verde, bornes de tornillo, para fijación en base | 1 |  | 0 | 16
| SM12 | Unidad | Suministro Pasacable métrico m20 con tuerca hexagonal para caja | 1 |  | 0 | 32
CAJA TOMAS | SM13 | Unidad | Suministro Cofret IP67 con 2 tomas de corriente IP67 (1 Schuko + 1 3P+T) montadas y cableadas c/protecciones | 1 |  | 0 | 180
| SM14 | Unidad | Suministro Cofret IP67 con tomas de corriente IP67 (1 Schuko + 1 3P+T) montadas y cableadas s/protecciones | 1 |  | 0 | 103
| SM15 | Unidad | Suministro Base Schuko IP67 2P+T 16A para empotrar con contacto lateral (240V) | 1 |  | 0 | 11
| SM16 | Unidad | Suministro Base inclinada IP67 3P+T 16A para empotrar (400V) | 1 |  | 0 | 16
| SM17 | Unidad | Suministro Interruptor Magnetotérmico Industrial 4X16A C | 1 |  | 0 | 307
| SM18 | Unidad | Suministro Interruptor Diferencial 4x25A 30mA AC | 1 |  | 0 | 613
| SM19 | Unidad | Suministro Caja de Toma de Corriente superficie que incluye, 8 módulos, c/ tapa transparente, con toma de corriente SCHUKO, 16A, y protección magnetotermica y diferencial. | 1 |  | 0 | 258.26
| SM20 | Unidad | Suministro Caja de distribución superficie estanca, IP65, c/ tapa transparente, c/carril DIN, 8 módulos | 1 |  | 0 | 42
| SM21 | Unidad | Suministro Toma de corriente SCHUKO, 16A, para caja de distribución / carril DIN | 1 |  | 0 | 52
| SM22 | Unidad | Suministro Interruptor Magnetotérmico Industrial 2X16A C 10KA | 1 |  | 0 | 161
| SM23 | Unidad | Suministro Interruptor Diferencial 2x25A 30mA AC | 1 |  | 0 | 220
CONDUCTORES | SM24 | Metro | Suministro de conductor de cobre de 3G 2,5 mm2. 0.6/1 KV RZ1-K (AS). | 50 |  | 0 | 3
| SM25 | Metro | Suministro de conductor de cobre de 3G 4 mm2. 0.6/1 KV RZ1-K (AS). | 50 |  | 0 | 4
| SM26 | Metro | Suministro de conductor de cobre de 3G 6 mm2. 0.6/1 KV RZ1-K (AS). | 50 |  | 0 | 5
| SM27 | Metro | Suministro de conductor de cobre de 3G 2,5 mm2. 0.6/1 KV SZ1-K (AS+). | 50 |  | 0 | 4
| SM28 | Metro | Suministro de conductor de cobre de 3G 4 mm2. 0.6/1 KV SZ1-K (AS+). | 50 |  | 0 | 5
| SM29 | Metro | Suministro de conductor de cobre de 3G 6 mm2. 0.6/1 KV SZ1-K (AS+). | 50 |  | 0 | 7
| SM30 | Metro | Suministro de conductor de cobre de 5G 2,5 mm2. 0.6/1 KV RZ1-K (AS). | 50 |  | 0 | 4
| SM31 | Metro | Suministro de conductor de cobre de 5G 4 mm2. 0.6/1 KV RZ1-K (AS). | 50 |  | 0 | 5
| SM32 | Metro | Suministro de conductor de cobre de 5G 6 mm2. 0.6/1 KV RZ1-K (AS). | 50 |  | 0 | 6
| SM33 | Metro | Suministro de conductor de cobre de 5G 10 mm2. 0.6/1 KV RZ1-K (AS). | 50 |  | 0 | 8
| SM34 | Metro | Suministro de conductor de cobre de 5G 16 mm2. 0.6/1 KV RZ1-K (AS). | 50 |  | 0 | 13
| SM35 | Metro | Suministro de conductor de cobre de 5G 2,5 mm2. 0.6/1 KV SZ1-K (AS+). | 50 |  | 0 | 5
| SM36 | Metro | Suministro de conductor de cobre de 5G 4 mm2. 0.6/1 KV SZ1-K (AS+). | 50 |  | 0 | 6
| SM37 | Metro | Suministro de conductor de cobre de 5G 6 mm2. 0.6/1 KV SZ1-K (AS+). | 50 |  | 0 | 7
| SM38 | Metro | Suministro de conductor de cobre de 5G 10 mm2. 0.6/1 KV SZ1-K (AS+). | 50 |  | 0 | 9
| SM39 | Metro | Suministro de conductor de cobre de 5G 16 mm2. 0.6/1 KV SZ1-K (AS+). | 50 |  | 0 | 14
| SM40 | Unidad | Suministro de base de enchufe estanca SCHUKO, 16A, IP55, con tapa | 5 |  | 0 | 21
| SM41 | Unidad | Suministro de luminaria tipo “Ojos de buey” IP 65 e IK 10, lampara led , con armadura de fundición inyectable y pintada, 9 W. Carandini o similar aprobado.incluirá caja estanca de derivación en aluminio inyectado (resistente al fuego) con clemas s. sección del cable y racores para la instalación del cable | 5 |  | 0 | 93
| SM42 | Unidad | Suministro de luminaria led IP>66 e IK>08. para 1 tubo de 600mm , c/tubo de 1090 lumenes o sup., 4000K, Potencia. 15-50 W. c/ cable conectado terminado en clavija macho. | 5 |  | 0 | 32
| SM43 | Unidad | Suministro de luminaria led IP>66 e IK>08. para 2 tubos de 600mm , c/tubos de 1090 lumenes o sup., 4000K, Potencia. 15-50 W. c/ cable conectado terminado en clavija macho. | 5 |  | 0 | 42
| SM44 | Unidad | Suministro de luminaria led IP>66 e IK>08. para 1 tubo de 1200mm , c/tubo de 2180 lumenes o sup., 4000K, Potencia. 15-50 W. c/ cable conectado terminado en clavija macho. | 5 |  | 0 | 42
| SM45 | Unidad | Suministro de luminaria led IP>66 e IK>08. para 2 tubos de 1200mm , c/tubos de 2180 lumenes o sup., 4000K, Potencia. 15-50 W. c/ cable conectado terminado en clavija macho. | 5 |  | 0 | 57
| SM46 | Unidad | Suministro de luminaria led IP>66 e IK>08. para 1 tubo de 1500mm , c/tubo de 2725 lumenes o sup., 4000K, Potencia. 15-50 W. c/ cable conectado terminado en clavija macho. | 5 |  | 0 | 47
| SM47 | Unidad | Suministro de luminaria led IP>66 e IK>08. para 2 tubos de 1500mm , c/tubos de 2725 lumenes o sup., 4000K, Potencia. 15-50 W. c/ cable conectado terminado en clavija macho. | 5 |  | 0 | 72
CANALIZACIONES | SM48 | Metro | Suministro de canalización eléctrica superficial realizada con tubo de acero galvanizado M-25 mm con p.p. de caja metálica de registro, boquillas de nilón y piezas especiales, incluso accesorios de fijación y unión. | 50 |  | 0 | 7
| SM49 | Metro | Suministro de canalización eléctrica superficial realizada con tubo de acero galvanizado M-32 mm con p.p. de caja metálica de registro, boquillas de nilón y piezas especiales, incluso accesorios de fijación y unión. | 50 |  | 0 | 9
| SM50 | Metro | Suministro de bandeja rejiband o similar aprobada de dimensiones 150x60 mm. Fabricada con varilla acero Ø5mm bicromatado UNE 37-522-73 o similar esp.8-12 micras (EN 50-085) y borde de seguridad, con separador para distribución de líneas eléctricas en baja tensión y de telecomunicaciones, soportes cada 80 cm y puesta a tierra cada tramo de bandeja mediante conductor desnudo de cobre de 35 mm2 de sección. | 50 |  | 0 | 21
SERVICIO ACTUACIONES EXTRAORDINARIAS Y SUMINISTRO DE MATERIALES | [5 empty] | 0
|  |  | TOTAL PRESUPUESTO EJECUCIÓN (PE): |  |  | 0
|  |  | GASTOS GENERALES (GG) (- % PE): |  |  | 0
|  |  | BENEFICIO INDUSTRIAL (BI) (- % PE): |  |  | 0
|  |  | TOTAL OFERTA SIN IVA: PE + GG + BI |  |  | 0
|  |  | IVA (21% Total Oferta sin IVA) | 21% |  | 0
|  |  | TOTAL OFERTA CON IVA (Total Oferta sin IVA + IVA): |  |  | 0
NOTA:Para la elaboración de este documento se tendrán en cuenta las notas del apartado 27 del cuadro resumen del Pliego de Condiciones Particulares.