## IO_23-025P
Extracción Emisiones Motores Diésel Dresinas Mtto Línea Aérea
Presupuesto | [6 empty] | Presupuesto
Código | Nat | Ud | Resumen | CanPres | Pres | ImpPres | CanPres | Pres | ImpPres
01 | Capítulo | ud | Extracción Localizada y Ventilación General | 1 | 454827.3 | 454827.3 | 1 | 0 | 0
01.01 | Partida | m | Carril Rail Aspirante | 550 | 515 | 283250 | 550 | 0 | 0
01.02 | Partida | ud | Carro, Manguera, Boquerel y Desconexión de Seguridad | 26 | 2889.6 | 75129.6 | 26 | 0 | 0
01.03 | Partida | ud | Aspirador Emisiones Motores | 9 | 3780 | 34020 | 9 | 0 | 0
01.04 | Partida | m | Conducto circular 250 mm. chapa acero galvanizado | 91 | 32.37 | 2945.67 | 91 | 0 | 0
01.05 | Partida | m | Conducto circular 300 mm. chapa acero galvanizado | 91 | 34.14 | 3106.74 | 91 | 0 | 0
01.06 | Partida | m | Conducto circular 355 mm. chapa acero galvanizado | 234 | 36.91 | 8636.94 | 234 | 0 | 0
01.07 | Partida | m | Conducto circular 710 mm. chapa acero galvanizado | 44 | 71.42 | 3142.48 | 44 | 0 | 0
01.08 | Partida | m | Conducto para extracción de humos de acero inoxidable 350 mm. | 30 | 243.14 | 7294.2 | 30 | 0 | 0
01.09 | Partida | ud | Cuadro de mando y control de Extractores | 7 | 2698.93 | 18892.51 | 7 | 0 | 0
01.10 | Partida | ud | Extractor Helicoidal Ventilación General 10150 m3/h | 6 | 1204.84 | 7229.04 | 6 | 0 | 0
01.11 | Partida | ud | Extractor Helicoidal Ventilación General 18700 m3/h | 4 | 1655.43 | 6621.72 | 4 | 0 | 0
01.12 | Partida | ud | Rejillas de entrada de aire | 14 | 325.6 | 4558.4 | 14 | 0 | 0
|  |  | Total 01 | 1 | 454827.3 | 454827.3 | 1 | 0 | 0
02 | Capítulo | ud | Detección de CO y NO2 | 1 | 33019.83 | 33019.83 | 1 | 0 | 0
02.01 | Partida | ud | Centralita de Detección de Gases | 7 | 2087 | 14609 | 7 | 0 | 0
02.02 | Partida | ud | Detector de CO | 29 | 85 | 2465 | 29 | 0 | 0
02.03 | Partida | ud | Detector de NO2 | 29 | 220 | 6380 | 29 | 0 | 0
02.04 | Partida | ud | Conjunto Señalización | 7 | 98.69 | 690.83 | 7 | 0 | 0
02.05 | Partida | m | Canalización y Cableado | 2500 | 3.55 | 8875 | 2500 | 0 | 0
|  |  | Total 02 | 1 | 33019.83 | 33019.83 | 1 | 0 | 0
03 | Capítulo | ud | Instalación Eléctrica BT | 1 | 91395.56 | 91395.56 | 1 | 0 | 0
03.01 | Capítulo | ud | Modificación CGBT o Subcuadro cercano | 1 | 9176.33 | 9176.33 | 1 | 0 | 0
I31BBB00LA | Partida | ud | Modificación Cuadro General BT Clima | 1 | 2209.27 | 2209.27 | 1 | 0 | 0
I31BBB00EXT | Partida | ud | Modificación CGBT o subcuadro próximo | 6 | 1008.74 | 6052.44 | 6 | 0 | 0
I31AWR003X | Partida | ud | Rótulos serigrafiados y esquema sinóptico | 7 | 130.66 | 914.62 | 7 | 0 | 0
|  |  | Total 03.01 | 1 | 9176.33 | 9176.33 | 1 | 0 | 0
03.02 | Capítulo | ud | Cuadros Secundarios | 1 | 17439.17 | 17439.17 | 1 | 0 | 0
I31BDA013LA | Partida | ud | Cuadro secundario general nave Línea Aérea | 1 | 3500.87 | 3500.87 | 1 | 0 | 0
I31BDA013LAHU | Partida | ud | Cuadro secundario Extractores nave Línea Aérea | 7 | 1841.86 | 12893.02 | 7 | 0 | 0
I31AWR003X | Partida | ud | Rótulos serigrafiados y esquema sinóptico | 8 | 130.66 | 1045.28 | 8 | 0 | 0
|  |  | Total 03.02 | 1 | 17439.17 | 17439.17 | 1 | 0 | 0
03.03 | Capítulo | ud | Cableado | 1 | 31162.4 | 31162.4 | 1 | 0 | 0
I31CBG003 | Partida | m | Cable Cu. de 3 G 4 mm². RZ1-K (AS)-0.6/1 KV. | 100 | 3.21 | 321 | 100 | 0 | 0
I31CBG004 | Partida | m | Cable Cu. de 3 G 6 mm². RZ1-K (AS)-0.6/1 KV. | 100 | 4.42 | 442 | 100 | 0 | 0
I31CBF002 | Partida | m | Cable Cu. de 5 G 2,5 mm². RZ1-K (AS)-0.6/1 KV. | 50 | 3.26 | 163 | 50 | 0 | 0
I31CBF003 | Partida | m | Cable Cu. de 5 G 4 mm². RZ1-K (AS)-0.6/1 KV. | 1245 | 5.12 | 6374.4 | 1245 | 0 | 0
I31CBF004 | Partida | m | Cable Cu. de 5 G 6 mm². RZ1-K (AS)-0.6/1 KV. | 300 | 6.62 | 1986 | 300 | 0 | 0
I31CBF005 | Partida | m | Cable Cu. de 5 G 10 mm². RZ1-K (AS)-0.6/1 KV. | 300 | 10.56 | 3168 | 300 | 0 | 0
I31CBF006 | Partida | m | Cable Cu. de 5 G 16 mm². RZ1-K (AS)-0.6/1 KV. | 50 | 15.44 | 772 | 50 | 0 | 0
I31CBA008 | Partida | m | Cable de Cu. de 1 x 35 mm². RZ1 (AS)-0.6/1KV. | 1250 | 6.94 | 8675 | 1250 | 0 | 0
I31CDC01 | Partida | m | Cable desnudo de Cu. de 1 x 35 mm². | 700 | 13.23 | 9261 | 700 | 0 | 0
|  |  | Total 03.03 | 1 | 31162.4 | 31162.4 | 1 | 0 | 0
03.04 | Capítulo | ud | Canalizaciones | 1 | 20105.6 | 20105.6 | 1 | 0 | 0
I31ZKA001 | Partida | m | Bandeja perforada aislante libre de halógenos 100x60 mm con tapa y p.p. soportes | 150 | 22.88 | 3432 | 150 | 0 | 0
I31ZKA003 | Partida | m | Bandeja perforada aislante libre de halógenos 300x60 mm con tapa y p.p. soportes | 150 | 44.53 | 6679.5 | 150 | 0 | 0
DIDKTA004X2 | Partida | m | Tubo rígido M40 libre de halógenos | 290 | 10.49 | 3042.1 | 290 | 0 | 0
I310764 | Partida | m | Tubo corrugado M40 libre de halógenos | 50 | 3.74 | 187 | 50 | 0 | 0
I310778 | Partida | m | Tubo corrugado doble capa M90 libre de halógenos | 100 | 6.42 | 642 | 100 | 0 | 0
I310768 | Partida | m | Tubo de acero enchufable M20 | 150 | 11.17 | 1675.5 | 150 | 0 | 0
I310769 | Partida | m | Tubo de acero enchufable M25 | 150 | 12.91 | 1936.5 | 150 | 0 | 0
I310770 | Partida | m | Tubo de acero enchufable M32 | 150 | 16.74 | 2511 | 150 | 0 | 0
|  |  | Total 03.04 | 1 | 20105.6 | 20105.6 | 1 | 0 | 0
03.05 | Capítulo | ud | Varios, Documentación y Legalizaciones | 1 | 13512.06 | 13512.06 | 1 | 0 | 0
I31BDA098X0DP | Partida | ud | Desconexión de circuitos/líneas en cuadros | 1 | 996 | 996 | 1 | 0 | 0
I31EST041 | Partida | ud | Luminaria estanca LED. 15-50W 4000K. | 5 | 78.74 | 393.7 | 5 | 0 | 0
I31BJW020DP | Partida | ud | Toma de datos y estudios de instalación eléctrica | 1 | 2284.8 | 2284.8 | 1 | 0 | 0
I31DOC01XX | Partida | ud | Documentación Final de Obra Instalación Eléctrica Baja Tensión | 6 | 861.76 | 5170.56 | 6 | 0 | 0
I31VM001 | Partida | ud | Legalización y Tramitación Puesta en Servicio Instalación Eléctrica Baja Tensión (MTD) | 6 | 161.99 | 971.94 | 6 | 0 | 0
I31VM002 | Partida | ud | Legalización y Tramitación Puesta en Servicio Instalación Eléctrica Baja Tensión (Proyecto) | 1 | 3695.06 | 3695.06 | 1 | 0 | 0
|  |  | Total 03.05 | 1 | 13512.06 | 13512.06 | 1 | 0 | 0
|  |  | Total 03 | 1 | 91395.56 | 91395.56 | 1 | 0 | 0
04 | Capítulo | ud | Obra Civil | 1 | 30057.31 | 30057.31 | 1 | 0 | 0
04.01 | Partida | ud | Apertura hueco salida chimenea | 16 | 495 | 7920 | 16 | 0 | 0
04.02 | Partida | ud | Desinstalación de equipo existente | 7 | 165 | 1155 | 7 | 0 | 0
04.03 | Partida | m | Señalización Zona Actuación Extracción Localizada | 550 | 25.68 | 14124 | 550 | 0 | 0
04.04 | Partida | ud | Ayudas de albañilería | 7 | 601.5 | 4210.5 | 7 | 0 | 0
mU01BP030 | Partida | m2 | Demol.Compres. Solado acera | 25 | 5.46 | 136.5 | 25 | 0 | 0
ADE010 | Partida | m3 | Excavación de zanjas y pozos | 25 | 26.95 | 673.75 | 25 | 0 | 0
332.0040 | Partida | m3 | Relleno localizado en zanjas, pozos y cimientos con material PRO | 25 | 2.8 | 70 | 25 | 0 | 0
EOB0200mt | Partida | m2 | Reposición firme en aceras baldosas de cemento | 25 | 22.39 | 559.75 | 25 | 0 | 0
mU06A070 | Partida | m | Bordillo pref.recto TIPO III | 25 | 32.9 | 822.5 | 25 | 0 | 0
970.N008-m | Partida | ud | Arqueta de registro ladrillo | 1 | 72.35 | 72.35 | 1 | 0 | 0
DESV | Partida | u | Desvío de servicios afectados | 1 | 312.96 | 312.96 | 1 | 0 | 0
|  |  | Total 04 | 1 | 30057.31 | 30057.31 | 1 | 0 | 0
05 | Capítulo | ud | Documentación y Legalizaciones | 1 | 10032.54 | 10032.54 | 1 | 0 | 0
05.01 | Partida | ud | Documentación Inicial de Obra | 7 | 255.22 | 1786.54 | 7 | 0 | 0
05.02 | Partida | ud | Documentación Final de Obra | 7 | 1178 | 8246 | 7 | 0 | 0
|  |  | Total 05 | 1 | 10032.54 | 10032.54 | 1 | 0 | 0
06 | Capítulo | ud | Seguridad y Salud | 1 | 13435.09 | 13435.09 | 1 | 0 | 0
06.01 | Partida | ud | Estudio de Seguridad y Salud | 1 | 13435.09 | 13435.09 | 1 | 0 | 0
|  |  | Total 06 | 1 | 13435.09 | 13435.09 | 1 | 0 | 0
|  |  | Total IO_23-025P | 1 | 632767.63 | 632767.63 | 1 | 0 | 0
|  |  | TOTAL PRESUPUESTO EJECUCIÓN MATERIAL | 1 | 632767.63 | 632767.63 | 1 | 0 | 0
|  |  | GASTOS GENERALES Y BENEFICIO INDUSTRIAL | 19% |  | 120225.85 | 0% |  | 0
|  |  | TOTAL OFERTA SIN IVA |  |  | 752993.48 |  |  | 0
|  |  | IMPORTE IVA | 21% |  | 158128.63 | 21% |  | 0
|  |  | TOTAL OFERTA IVA INCLUIDO |  |  | 911122.11 |  |  | 0
OBSERVACIONES
La oferta sin IVA no podrá superar la base imponible
La oferta con IVA no podrá superar el presupuesto base de licitación.
Los precios por partida no podrán ser superiores a los presupuestados.
Los precios unitarios de las partidas alzadas no se podrán modificar.
Se deberán tener en cuenta las Notas del apartado “27. Evaluación de las ofertas” del cuadro resumen del Pliego de Condiciones Particulares.
Note on A3: Código del concepto. Ver colores en "Entorno de trabajo: Apariencia"
Note on B3: Naturaleza o tipo de concepto, ver valores de cada naturaleza en la ayuda del menú contextual
Note on C3: Unidad principal de medida del concepto
Note on D3: Descripción corta
Note on E3: Rendimiento o cantidad presupuestada
Note on F3: Precio unitario en el presupuesto
Note on G3: Importe del presupuesto
Note on H3: Rendimiento o cantidad presupuestada
Note on I3: Precio unitario en el presupuesto
Note on J3: Importe del presupuesto