## Desglose precios unitarios
SUMINISTRO DE EQUIPOS DE ENCARRILAMIENTO DESTINADO A LA RESOLUCIÓN DE INCIDENCIAS DEL MATERIAL MÓVIL
Descripción | Características básicas propuestas | Cantidad propuesta | Características básicas ofertadas | Dimensiones | Carrera | Peso | Importe unitario | Importe total
COMPONENTES DE ELEVACIÓN
Cilindros
Cilindro telescópico | Carrera ambos émbolos aprox. 100 mm | 5 | [5 empty] | 0
Cilindro telescópico | Carrera ambos émbolos aprox. 275 mm | 4 | [5 empty] | 0
Placas de apoyo
Placa apoyo de cilindros elevación |  | 6 | [5 empty] | 0
Suplementos
Aro de apilamiento (tejas), para vástago de cilindros hidráulicos | Altura relleno aprox. 50 mm. | 8 | [5 empty] | 0
Aro de apilamiento (tejas), para vástago de cilindros hidráulicos | Altura relleno aprox. 110 mm. | 16 | [5 empty] | 0
Horquilla de posicionamiento manual de Aros de acoplamiento |  | 3 | [5 empty] | 0
COMPONENTES DE TRASLACIÓN
Vigas
Viga larga para traslación | Longitud aprox. 2.200 mm | 2 | [5 empty] | 0
Viga corta para traslación | Longitud aprox. 1.100 mm | 2 | [5 empty] | 0
Bridas unión vigas traslación |  | 2 | [5 empty] | 0
Carros de traslación
Carro de traslación |  | 5 | [5 empty] | 0
Placas de apoyo
Placa de relleno de carro traslación |  | 16 | [5 empty] | 0
Placa adaptadora para cilindro de traslación, que se usa con la placa de relleno de carro |  | 5 | [5 empty] | 0
Bloqueo de carros
Dispositivo de bloqueo para carro de traslación |  | 2 | [5 empty] | 0
Separadores entre carros de traslación
Separador largo entre carros de traslación | Longitud aproximada 1.300-2.100 mm | 2 | [5 empty] | 0
Separador corto entre carros de traslación | Longitud aproximada 1.900-3.100 mm | 2 | [5 empty] | 0
Separador telescópico | Longitud de 700 – 1250 mm (medida específica Metro de Madrid) | 2 | [5 empty] | 0
Separador fijo | Longitud 320 mm (medida específica Metro de Madrid) | 2 | [5 empty] | 0
Cilindros
Cilindro de traslación | Carrera aprox. 220 mm | 3 | [5 empty] | 0
COMPONENTES OPERACIÓN
Panel de mando y control
Panel de mando y control con bomba hidráulica y distribuidor | Conexión mímima de 2 cilindros de elevación y un cilindro transversal | 3 | [5 empty] | 0
Panel de mando y control con bomba de gasolina y distribuidor | Conexión mímima de 2 cilindros de elevación y un cilindro transversal | 1 | [5 empty] | 0
COMPONENTES DE CONEXIÓN
Mangueras
Manguera doble de extensión para conectar cilindro transversal al panel de mando y control | Longitud aprox. 20 m | 2 | [5 empty] | 0
Manguera simple de extensión para conectar el cilindro de bloqueo del cilindro de traslación al panel de mando y control | Longitud aprox. 20 m | 2 | [5 empty] | 0
Manguera doble de extensión para conectar los cilindros de elevación al panel de mando y control | Longitud aprox. 20 m | 4 | [5 empty] | 0
Manguera doble de extensión para conectar cilindro transversal al panel de mando y control | Longitud aprox. 10 m | 3 | [5 empty] | 0
Manguera simple de extensión para conectar el cilindro de bloqueo del cilindro de traslación al panel de mando y control | Longitud aprox. 10 m | 3 | [5 empty] | 0
Manguera doble de extensión para conectar los cilindros de elevación al panel de mando y control | Longitud aprox. 10 m | 8 | [5 empty] | 0
Sustitución actuales tomas hidráulicas exteriores dresina AT-461/462, adaptándolas a las de los equipos. |  | 14 | [5 empty] | 0
|  |  | TOTAL OFERTA SIN IVA |  |  |  |  | 0
|  |  | IMPORTE IVA |  |  |  |  | 0
|  |  | TOTAL OFERTA CON IVA |  |  |  |  | 0
NOTAS
Se deben rellenar las celdas sombreadas en verde. El importe unitario indicado debe incluir Gastos Generales y Beneficio Industrial. La tabla calculará el importe total.