## Medic
MEDICIONES
EJECUCIÓN DE LA FASE 2 DE ARCO VERDE EN TERRENOS DE LA COMUNIDAD DE MADRID, FINANCIADO POR EL «PLAN DE RECUPERACIÓN, TRANSFORMACIÓN Y RESILIENCIA - FINANCIADO POR LA UNIÓN EUROPEA – NEXT GENERATION EU
CAPÍTULO 01 SECTOR III
SUBCAPÍTULO 1.1 Consolidación y construcción de viales
APARTADO 1.1.1. Consolidación del firme y creación de cunetas
Capítulo | Subcapítulo | Código | ud | Descripción | uds | longitud | Anchura | Altura | Subtotales | TOTALES
1 | 1.1 | AcoSen | m2 | Acondicionamiento manual de senda | [5 empty] | 378
1 | 1.1 |  |  | Acondicionamiento manual de senda, incluyendo la limpieza, regularización de la plataforma dando la pendiente necesaria, recolocación de piedras, movimiento de tierras, incluso refuerzo del talud con materiales de la zona y realización de sangraderas en tierra. Está incluido el acceso al tajo a pie en itinerario de ida y vuelta inferior a 30 minutos.
1 | 1.1 |  |  | 03VC03a |  | 189 | 2 |  | 378
|  | ApeSen | m² | Apertura senda con maquinaria ligera | [5 empty] | 2000
Apertura de senda con maquinaria ligera, incluyendo el movimiento de tierras, regularización de la plataforma dando la pendiente necesaria, recolocación de piedras, refuerzo del talud con materiales de la zona y realización de sangraderas en tierra
|  |  |  | 03VC04c |  | 500 | 4 |  | 2000
1 | 1.1 | AcoSenML | m2 | Acondicionamiento senda con maquinaria ligera | [5 empty] | 11206
1 | 1.1 |  |  | Acondicionamiento de senda con maquinaria ligera, incluyendo el movimiento de tierras, regularización de la plataforma dando la pendiente necesaria, recolocación de piedras, refuerzo del talud con materiales de la zona y realización de sangraderas en tierra.
1 | 1.1 |  |  | 03VC04c |  | 1830.5 | 4 |  | 7322
1 | 1.1 |  |  | 03VC05a |  | 971 | 4 |  | 3884
1 | 1.1 | EscSup | m² | Escarificado superficial firmes granulares a> 3 m, e<= 20cm | [5 empty] | 1170
1 | 1.1 |  |  | Escarificado superficial de firmes granulares para su reparación o conservación, hasta 20 cm de profundidad, para caminos con una anchura superior a 3 m.
1 | 1.1 |  |  | 03VC04a |  | 260 | 4.5 |  | 1170
1 | 1.1 | PerPF | m² | Perfilado del plano de fundación o rasante, a> 3 m. | [5 empty] | 1170
1 | 1.1 |  |  | Perfilado del plano de fundación o de la rasante del camino para caminos con una anchura superior a 3 metros.
1 | 1.1 |  |  | 03VC04a |  | 260 | 4.5 |  | 1170
1 | 1.1 | ComPF | m² | Compactación plano fundación con riego D mayor de 3km | [5 empty] | 1170
1 | 1.1 |  |  | Compactación y riego a humedad óptima del plano de fundación en terrenos comprendidos entre A-4 y A-7 (H.R.B.) incluido el transporte del agua de riego a una distancia mayor de 3 km. Densidad exigida del 95% del Ensayo Proctor Normal con una dosificación indicativa de 100 l/m³ compactado.
1 | 1.1 |  |  | 03VC04a |  | 260 | 4.5 |  | 1170
1 | 1.1 | CapGra | m3 | Construcción capa granular | [5 empty] | 234
1 | 1.1 |  |  | Construcción de capa granular de espesor mayor que 10 cm y menor o igual a 20 cm, con material seleccionado (PG-3) de tamaño máximo 20 mm, incluyendo mezcla, extendido, perfilado, riego a humedad óptima y compactación de las capas hasta una densidad del 98% del Ensayo Proctor Modificado, sin incluir el coste de la obtención, clasificación, carga, transporte y descarga del material, con distancia del agua de 20 km, para caminos de anchura superior a 3 m.
1 | 1.1 |  |  | 03VC04a |  | 260 | 4.5 | 0.2 | 234
1 | 1.1 | Zaho | m³ | Suministro zahorra natural | [5 empty] | 292.5
1 | 1.1 |  |  | Suministro de zahorra procedente de machaqueo p.o.
1 | 1.1 |  |  | 03VC04a |  | 260 | 4.5 | 0.25 | 292.5
1 | 1.1 | ExcCune | m3 | Excavación cunetas, profundidad<= 50 cm, a> 3 m, terreno compacto | [5 empty] | 65
1 | 1.1 |  |  | Excavación de cunetas con motoniveladora, incluso perfilado de rasantes y refino de taludes, hasta 50 cm de profundidad en terreno compacto, para un camino de anchura superior a 3 m entre aristas interiores.
1 | 1.1 |  |  | 03VC04a | 2 | 260 | 0.5 | 0.25 | 65
1 | 1.1 | TrasMaq | Km | Suplemento traslado maquinaria | [5 empty] | 30
1 | 1.1 |  |  | Suplemento traslado maquinaria
1 | 1.1 |  |  | Todos los tramos |  |  |  |  | 10
1 | 1.1
1 | 1.1 | APARTADO 1.1.2. Otras actuaciones puntuales en viales
1 | 1.1 | Código | ud | Descripción | uds | longitud | Anchura | Altura | Subtotales | TOTALES
1 | 1.1 | SOGF24.D12114 | m2 | Baden encachado piedra despiece natural | [5 empty] | 60
1 | 1.1 |  |  | Construcción de badén enchachado piedra despiece natural
1 | 1.1 |  |  | 03VC05a |  |  |  |  | 60
1 | 1.1 | BARMAD | ml | Montaje de barandilla de madera en pasarela | [5 empty] | 48
1 | 1.1 |  |  | Ud. de módulo de 2 m de longitud de barandilla para cerramiento o defensa de rollizos de madera de pino tratada, con acabado natural, constituido por dos postes verticales de 1,5 m de longitud y 10 cm de diámetro, dos horizontales de 2 m de longitud y uno en diagonal de 2,5 m de longitud, todos ellos del mismo diámetro, incluida excavación y anclaje con hormigón HM- 20/P/20, herrajes y puntas, herramientas y medios auxiliares. Medido por ml
1 | 1.1 |  |  | 03VC03b |  |  |  |  | 48
1 | 1.1 | Salvacu | Ud | Paso salvacunetas 4m para acceso a fincas | [5 empty] | 4
1 | 1.1 |  |  | Paso salvacunetas mediante caño sencillo de tubo de hormigón machiembrado 0,6 m de diámetro interior, sin embocaduras, colocado y tierra extendida, 4m de longitud.
1 | 1.1 |  |  | Varios tramos |  |  |  |  | 4
1 | 1.1 | SOGF24.D.3.06 | ml | Caño sencillo hormigón 0,6m | [5 empty] | 12
1 | 1.1 |  |  | Caño sencillo de tubo de hormigón machiembrado 0,6 m de diámetro interior, sin embocaduras, colocado , según obra tipificada
1 | 1.1 |  |  | Varios tramos |  |  |  |  | 12
1 | 1.1 | SOGF24.D.5.05 | ud | Embocadura hormigón caño sencillo 0,6 metros | [5 empty] | 4
1 | 1.1 |  |  | Caño sencillo de tubo de hormigón machiembrado 0,6 m de diámetro interior, sin embocaduras, colocado , según obra tipificada
1 | 1.1 |  | Ud | Varios tramos |  |  |  |  | 4
1 | 1.1 | SOGF24.D.1.06 | ml | Excavación mecánica zanja | [5 empty] | 6
1 | 1.1 |  |  | Excavación de zanja , con la perfección que sea posible a máquina, para cimentaciones y obras de fábrica.Acopio a pie de máquina.
1 | 1.1 |  | ml | Varios tramos |  |  |  |  | 6
1 | 1.1 | barMet | ud | Colocación barrera metálica hasta 6 m longitud | [5 empty] | 2
1 | 1.1 |  |  | Suministro y colocación de barrera metálica para cierre caminos de hasta 6 metros de longitud.
1 | 1.1 |  | ud | 03VC04a |  |  |  |  | 2
1 | 1.1 | SOGF24.A.3.24 | Ud | Poda de mantenimiento y saneamiento del arbolado | [5 empty] | 200
1 | 1.1 |  |  | Poda de formación de pies jóvenes (altura del arbolado de 2 a 3,5 metros) realizada mediante herramientas manuales, motosierra, pértiga o con corbillo (sierra manual con pértiga) según se requiera, que incluye la corta de ramas bajas y la corta de ramas en altura para evitar formación de la cruz, incluido tronzado de restos.
1 | 1.1 |  | d | Varios tramos |  |  |  |  | 200
1 | 1.2 | SUBCAPÍTULO 1.2 Plantaciones
1 | 1.2 | Código | ud | Descripción | uds | longitud | Anchura | Altura | Subtotales | TOTALES
1 | 1.2 | ADPLA1 | Ud | Adquisición planta en bandeja 1-2savias | [5 empty] | 45.4
1 | 1.2 |  |  | Adquisición planta en bandeja 1-2savias
1 | 1.2 |  | Ud | 03VC04a |  |  |  |  | 13
1 | 1.2 |  | Ud | AR Manzanares |  |  |  |  | 32.4
1 | 1.2 | PLPLAN1 | Ud | Plantación de planta 1-2 savias | [5 empty] | 302.6667
1 | 1.2 |  |  | Plantación de planta de 1-2 savias de 20-25 cm de altura, incluye apertura de hoyo, transporte de la planta, plantación, realización alcorque, colocación malla contra roedores y riego de implantación
1 | 1.2 |  | Ud | 03VC04a |  |  |  |  | 86.6667
1 | 1.2 |  | Ud | AR Manzanares |  |  |  |  | 216
1 | 1.2 | ADPLA2 | Ud | Adquisición de planta 1,5 metros | [5 empty] | 1185.45
1 | 1.2 |  |  | Adquisición de planta 1,5 metros
1 | 1.2 |  | Ud | 03VC04a |  |  |  |  | 78
|  |  | Ud | 03VC04c |  |  |  |  | 549.15
1 | 1.2 |  | Ud | 03VC05a |  |  |  |  | 291.3
|  |  | Ud | 03VC06 |  |  |  |  | 267
1 | 1.2 | PLPLA2 | Ud | Plantación de planta 1,5 metros | [5 empty] | 1317.1667
1 | 1.2 |  |  | Plantación de planta de 1,5m de altura, incluye apertura de hoyo, transporte de la planta, plantación, realización alcorque, colocación tutor bambú 2,4 m altura, adquisición y colocación del tubo protector, y riego de implantación
1 | 1.2 |  | Ud | 03VC04a |  |  |  |  | 86.6667
|  |  | Ud | 03VC04c |  |  |  |  | 610.1667
1 | 1.2 |  | Ud | 03VC05a |  |  |  |  | 323.6667
1 | 1.2 |  | Ud | 03VC06 |  |  |  |  | 296.6667
1 | 1.3 | SUBCAPÍTULO 1.3 Mejoras de Biodiversidad
1 | 1.3 | Código | ud | Descripción | uds | longitud | Anchura | Altura | Subtotales | TOTALES
1 | 1.3 | Charca | Ud | Charca anfibios | [5 empty] | 1
1 | 1.3 |  |  | Construcción de charca para anfibios de 25 m2 con lámina polietileno 1,5 mm, geotextil, fibra de coco y piedra de rocalla, con talanquera, puerta y rejilla perimetral cubriendo 100m2
1 | 1.3 |  | Ud | 03VC05a |  |  |  |  | 1
1 | 1.3 | MUROHERPE | Ud | Creación de un corredor verde con 15 muros para herpetofauna | [5 empty] | 15
1 | 1.3 |  |  | Instalación de 15 majanos para herpetofauna, con ladrillo en el interior y rocas dde entre 3 y 6 dm3 en la parte exterior, y un volumen medio de 2m3, a distancias medias de 350-400m entre ellos
1 | 1.3 |  | Ud | 03VC05a |  |  |  |  | 15
1 | 1.3 | CANIDO | Ud | Adquisición cajas nido para Quirópteros | [5 empty] | 6
1 | 1.3 |  |  | Adquisión de cajas nido de los modelos comerciales 1FF y 2F. No incluye instalación
1 | 1.3 |  | Ud | 1FF. Refugio o caja nido plana para murciélagos |  |  |  |  | 3
1 | 1.3 |  | Ud | 2F. Caja nido de doble pared para murciélagos |  |  |  |  | 3
1 | 1.3 | RESPOLI | Ud | Creación reservas de polinizadores | [5 empty] | 1
1 | 1.3 |  |  | Creación de un espacio de 400m2 con siembra de especies autóctonas seleccionadas por su potencial como alimento de polinizadores, rodeado por cerramiento de malla ganadera, y con dos hoteles de insectos
1 | 1.4 | SUBCAPÍTULO 1.4 Instalación de Mobiliario
1 | 1.4 | Código | ud | Descripción | uds | longitud | Anchura | Altura | Subtotales | TOTALES
1 | 1.4 | SOGF24.D10.06 | ud | Mesa tipo PICNIC de madera con dos bancos laterales, 2m | 0 |  |  |  |  | 2
1 | 1.4 |  |  | Suministro y colocación de mesa picnic con bancos sin respaldo de listones de madera tratada en autoclave para clase de uso IV (según norma UNE-EN 335) de dimensiones 2000 mm de longitud, 1740 mm de anchura total y 780 mm de altura, tornillería de acero inoxidable de Ø 8 mm. Colocación una losa de hormigón de dimensiones 2200x2200x150 mm, armada con malla electrosoldada de 15x15 cm con ø 6 mm B500T y se recubre con 20 mm de gravilla. La mesa se ancla al hormigón mediante barras de acero corrugado de Ø 10 mm B500T y 550 mm de longitud. Según manual de señalización de Caminos Naturales.
1 | 1.4 | SOGF24.D10.01 | ud | Banco de madera de 2 m, colocado | [5 empty] | 4
1 | 1.4 |  |  | Suministro y colocación de banco de listones de madera de pino tratada en autoclave para clase de uso IV (según norma UNE-EN 335) de 2000 mm de longitud, 533 mm de anchura y 784 mm de altura sobre el suelo (410 mm hasta la parte superior del asiento) y tornillería de acero Ø 8 mm. Colocación sobre dos losas de hormigón HM-20 de 900x470x300 mm y recubierta por 50 mm de gravilla. El banco se ancla al hormigón mediante 4 barras de acero corrugado de Ø 12mm B500S y 450 mm de longitud. Según manual de señalización de Caminos Naturales.
1 | 1.4 | talanquera | ml | Talanquera triple de madera instalada | [5 empty] | 100
1 | 1.4 |  |  | Suministro y colocación de talanquera triple de madera de pino tratada en autoclave para clase de uso IV (según norma UNE-EN 335), compuesta por montantes verticales de 1500 mm de longitud y Ø 120 mm, colocados cada 2,00 m, y tres largueros horizontales de Ø 100 mm y 2000 mm de longitud, sujetos mediante abrazaderas y tornillería de acero. La altura efectiva de la misma sobre el terreno será de 1,20 m e irá anclada al mismo mediante dados de hormigón de 40x40x40 cm. Según manual de señalización de Caminos Naturales
1 | 1.5 | SUBCAPÍTULO 1.5 Señaletica y carteles
1 | 1.5 | Código | ud | Descripción | uds | longitud | Anchura | Altura | Subtotales | TOTALES
1 | 1.5 | Monolito | ud | Suministro y colocación monolito piedra abujardada 100x15x15 cm | [5 empty] | 30
1 | 1.5 |  |  | Suministro y colocación de monolito de granito abujardado de 100x15x15 cm con vitola de arco verde e imagen de Vía Pecuaria
1 | 1.5 | Señal2 | ud | Instalación de poste y dos señales direccionales | [5 empty] | 5
1 | 1.5 |  |  | Colocación y anclaje de dos señales direccionales formado por un poste de madera de pino tratada en autoclave para clase de uso IV (según norma UNE-EN 335) de sección circular de Ø 120 mm y 3000 mm de altura, al que irá clavada con clavos de acero galvanizado una placa corporativa -vitola- de aluminio serigrafiada, de diámetro interior 120 mm y 100 mm de altura, y atornillado de paneles de plancha de acero. La tornillería será de acero galvanizado. Incluye elaboración de contenido, maquetación, montaje, transporte, adecuación posterior del terreno, colocación y anclaje mediante puntas de acero en zapata de hormigón de 60x60x60 cm, situada 5 cm bajo la rasante. Según manual de vías pecuarias.
1 | 1.5 | Señal3 | ud | Instalación de poste y tres señales direccionales | [5 empty] | 2
1 | 1.5 |  |  | Colocación y anclaje de dos señales direccionales formado por un poste de madera de pino tratada en autoclave para clase de uso IV (según norma UNE-EN 335) de sección circular de Ø 120 mm y 3000 mm de altura, al que irá clavada con clavos de acero galvanizado una placa corporativa -vitola- de aluminio serigrafiada, de diámetro interior 120 mm y 100 mm de altura, y atornillado de paneles de plancha de acero. La tornillería será de acero galvanizado. Incluye elaboración de contenido, maquetación, montaje, transporte, adecuación posterior del terreno, colocación y anclaje mediante puntas de acero en zapata de hormigón de 60x60x60 cm, situada 5 cm bajo la rasante. Según manual de vías pecuarias.
1 | 1.5 | Cartel1 |  | Instalación de cartel Arco Verde tipo 1 | [5 empty] | 3
1 | 1.5 |  |  | Instalación de carteles a una cara con poste de medidas 750x1.000 mm de cartel y 1.700 mm de poste, con dibond de 3 mm de espesor decorados mediante vinilos poliméricos impresos en cuatricomia de alta definición con tintas látex más laminado protector antigrafiti. Incluida decoración de cantos y 20 mm en trasera. Estructura de poste de 40x40 mm. Incluido dibond blanco liso en trasera. No incluye diseño del contenido.
1 | 1.5 | banSono | m2 | Instalación de banda óptico-sonora transversal | [5 empty] | 3
Instalación de banda óptico-sonora transversal con pastillas prefabricadas de 100x50x10 mm colocadas a tresbolillo, y pintado general con pintura de dos componentes en frío. La instalación de este elemento corre a cuenta de una empresa especializada.
|  | Cartel2 | Ud | Cartel indicación peatones cruce Arco Verde | [5 empty] | 2
Cartel reflexivo de 135x90cm de indicación de cruce de carretera con senda/camino Arco Verde incluyendo el poste de sustentación, tornillería, excavación y hormigonado. Indicaciones destinadas a los vehículos
|  | SOGF24.D10.04 | Ud | Señal prohibición, obligación o precaución reflectante 135 cm, colocada | [5 empty] | 2
Señal de prohibición, restricción u obligación, reflectante, de forma circular y 90 cm de diámetro, o de forma triangular y 135 cm de lado, incluyendo el poste de sustentación, tornillería, excavación y hormigonado.
2 | 2.1 | CAPÍTULO 02 SECTOR V
2 | 2.1 | SUBCAPÍTULO 2.1 Consolidación y construcción de viales
2 | 2.1 | APARTADO 2.1.1. Consolidación del firme y creación de cunetas
2 | 2.1 | Código | ud | Descripción | uds | longitud | Anchura | Altura | Subtotales | TOTALES
2 | 2.1 | AcoSen | m2 | Acondicionamiento manual de senda | [5 empty] | 94
Acondicionamiento manual de senda, incluyendo la limpieza, regularización de la plataforma dando la pendiente necesaria, recolocación de piedras, movimiento de tierras, incluso refuerzo del talud con materiales de la zona y realización de sangraderas en tierra. Está incluido el acceso al tajo a pie en itinerario de ida y vuelta inferior a 30 minutos.
2 | 2.1 |  |  | 05VC13h |  | 47 | 2 |  | 94
2 | 2.1 | AcoSenML | m2 | Acondicionamiento senda con maquinaria ligera | [5 empty] | 1837.6
Acondicionamiento de senda con maquinaria ligera, incluyendo el movimiento de tierras, regularización de la plataforma dando la pendiente necesaria, recolocación de piedras, refuerzo del talud con materiales de la zona y realización de sangraderas en tierra.
2 | 2.1 |  |  | 05VC07b |  | 209 | 4 |  | 836
2 | 2.1 |  |  | 05VC10a |  | 45.4 | 4 |  | 181.6
2 | 2.1 |  |  | 05VC10b/c/d |  | 43.2 | 4 |  | 172.8
2 | 2.1 |  |  | 05VC10e/f |  | 161.8 | 4 |  | 647.2
2 | 2.1 | EscSup | m² | Escarificado superficial firmes granulares a> 3 m, e<= 20cm | [5 empty] | 21395.7
2 | 2.1 |  |  | Escarificado superficial de firmes granulares para su reparación o conservación, hasta 20 cm de profundidad, para caminos con una anchura superior a 3 m.
2 | 2.1 |  |  | 05VC01a |  | 686 | 4.5 |  | 3087
2 | 2.1 |  |  | 05VC13b |  | 270 | 4.5 |  | 1215
2 | 2.1 |  |  | 05VC14d |  | 1776.6 | 4.5 |  | 7994.7
2 | 2.1 |  |  | 05VC15d |  | 2022 | 4.5 |  | 9099
2 | 2.1 | PerPF | m² | Perfilado del plano de fundación o rasante, a> 3 m. | [5 empty] | 21395.7
2 | 2.1 |  |  | Perfilado del plano de fundación o de la rasante del camino para caminos con una anchura superior a 3 metros.
2 | 2.1 |  |  | 05VC01a |  | 686 | 4.5 |  | 3087
2 | 2.1 |  |  | 05VC13b |  | 270 | 4.5 |  | 1215
2 | 2.1 |  |  | 05VC14d |  | 1776.6 | 4.5 |  | 7994.7
2 | 2.1 |  |  | 05VC15d |  | 2022 | 4.5 |  | 9099
2 | 2.1 | ComPF | m² | Compactación plano fundación con riego D mayor de 3km | [5 empty] | 21395.7
2 | 2.1 |  |  | Compactación y riego a humedad óptima del plano de fundación en terrenos comprendidos entre A-4 y A-7 (H.R.B.) incluido el transporte del agua de riego a una distancia máxima de 3 km. Densidad exigida del 95% del Ensayo Proctor Normal con una dosificación indicativa de 100 l/m³ compactado.
2 | 2.1 |  |  | 05VC01a |  | 686 | 4.5 |  | 3087
2 | 2.1 |  |  | 05VC13b |  | 270 | 4.5 |  | 1215
2 | 2.1 |  |  | 05VC14d |  | 1776.6 | 4.5 |  | 7994.7
2 | 2.1 |  |  | 05VC15d |  | 2022 | 4.5 |  | 9099
2 | 2.1 | CapGra | m3 | Construcción capa granular | [5 empty] | 4279.14
2 | 2.1 |  |  | Construcción de capa granular de espesor mayor que 10 cm y menor o igual a 20 cm, con material seleccionado (PG-3) de tamaño máximo 20 mm, incluyendo mezcla, extendido, perfilado, riego a humedad óptima y compactación de las capas hasta una densidad del 98% del Ensayo Proctor Modificado, sin incluir el coste de la obtención, clasificación, carga, transporte y descarga del material, con distancia del agua de 20 km, para caminos de anchura superior a 3 m.
2 | 2.1 |  |  | 05VC01a |  | 686 | 4.5 | 0.2 | 617.4
2 | 2.1 |  |  | 05VC13b |  | 270 | 4.5 | 0.2 | 243
2 | 2.1 |  |  | 05VC14d |  | 1776.6 | 4.5 | 0.2 | 1598.94
2 | 2.1 |  |  | 05VC15d |  | 2022 | 4.5 | 0.2 | 1819.8
2 | 2.1 | Zaho | m³ | Suministro zahorra natural | [5 empty] | 5348.925
2 | 2.1 |  |  | Suministro de zahorra procedente de machaqueo p.o.
2 | 2.1 |  |  | 05VC01a |  | 686 | 4.5 | 0.25 | 771.75
2 | 2.1 |  |  | 05VC13b |  | 270 | 4.5 | 0.25 | 303.75
2 | 2.1 |  |  | 05VC14d |  | 1776.6 | 4.5 | 0.25 | 1998.675
2 | 2.1 |  |  | 05VC15d |  | 2022 | 4.5 | 0.25 | 2274.75
2 | 2.1 | ExcCune | m3 | Excavación cunetas, profundidad<= 50 cm, a> 3 m, terreno compacto | [5 empty] | 1188.65
2 | 2.1 |  |  | Excavación de cunetas con motoniveladora, incluso perfilado de rasantes y refino de taludes, hasta 50 cm de profundidad en terreno compacto, para un camino de anchura superior a 3 m entre aristas interiores.
2 | 2.1 |  |  | 05VC01a | 2 | 686 | 0.5 | 0.25 | 171.5
2 | 2.1 |  |  | 05VC13b | 2 | 270 | 0.5 | 0.25 | 67.5
2 | 2.1 |  |  | 05VC14d | 2 | 1776.6 | 0.5 | 0.25 | 444.15
2 | 2.1 |  |  | 05VC15d | 2 | 2022 | 0.5 | 0.25 | 505.5
2 | 2.1 | TrasMaq | Km | Suplemento traslado maquinaria | [5 empty] | 120
2 | 2.1 |  |  | Suplemento traslado maquinaria
2 | 2.1 |  |  | Todos los tramos |  |  |  |  | 90
2 | 2.1 | APARTADO 2.1.2. Otras actuaciones puntuales en viales
2 | 2.1 | Código | ud | Descripción | uds | longitud | Anchura | Altura | Subtotales | TOTALES
2 | 2.1 | SOGF24.D12114 | m2 | Baden encachado piedra despiece natural | [5 empty] | 60
2 | 2.1 |  |  | Construcción de badén enchachado piedra despiece natural
2 | 2.1 |  |  | 05VC10a |  |  |  |  | 1
2 | 2.1 | Salvacu | Ud | Paso salvacunetas 4m para acceso a fincas | [5 empty] | 8
2 | 2.1 |  |  | Paso salvacunetas mediante caño sencillo de tubo de hormigón machiembrado 0,6 m de diámetro interior, sin embocaduras, colocado y tierra extendida, 4m de longitud.
2 | 2.1 |  |  | Varios tramos |  |  |  |  | 8
2 | 2.1 | SOGF24.D.3.06 | ml | Caño sencillo hormigón 0,6m | [5 empty] | 24
2 | 2.1 |  |  | Caño sencillo de tubo corrugado de PEAD para saneamiento de 0,40 m de diámetro exterior, sin embocaduras, colocado, según obra tipificada, en terreno tipo tránsito, distancia 38 km.
2 | 2.1 |  |  | Varios tramos | 3 | 6 |  |  | 24
2 | 2.1 | SOGF24.D.5.05 | ud | Embocadura hormigon caño sencillo 0,6 metros | [5 empty] | 8
2 | 2.1 |  |  | Caño sencillo de tubo corrugado de PEAD para saneamiento de 0,40 m de diámetro exterior, sin embocaduras, colocado, según obra tipificada, en terreno tipo tránsito, distancia 38 km.
2 | 2.1 |  | Ud | Varios tramos |  |  |  |  | 8
2 | 2.1 | SOGF24.D.1.06 | ml | Excavacion mecanica zanja | [5 empty] | 17
2 | 2.1 |  |  | Excavación mecánica en zanja en terreno tránsito con retroexcavadora hasta 4 m de profundidad. Con la perfección que sea posible a máquina. Para drenar una superficie de embalsamiento de aguas hacia el río/arroyo o similar
2 | 2.1 |  | ml | Varios tramos |  |  |  |  | 17
2 | 2.1 | barMet | ud | Colocación barrera metálica hasta 6 m longitud | [5 empty] | 4
2 | 2.1 |  |  | Suministro y colocación de barrera metálica para cierre caminos de hasta 6 metros de longitud.
|  |  |  | Varios tramos |  |  |  |  | 4
2 | 2.1 | SOGF24.A.3.24 | Ud | Poda de mantenimiento y saneamiento del arbolado | [5 empty] | 400
2 | 2.1 |  |  | Poda de mantenimiento de la copa y saneamiento del tronco. Estos trabajos solo incluyen aquellas zonas que sean accesibles por el peón desde el suelo. Incluye tronzado y apilado de los restos
2 | 2.1 |  | d | Varios tramos |  |  |  |  | 400
2 | 2.2 | SUBCAPÍTULO 2.2 Plantaciones
2 | 2.2 | Código | ud | Descripción | uds | longitud | Anchura | Altura | Subtotales | TOTALES
2 | 2.2 | ADPLA1 | Ud | Adquisición planta en bandeja 1-2savias | [5 empty] | 431.31
2 | 2.2 |  |  | Adquisición planta en bandeja 1-2savias
2 | 2.2 |  | Ud | 05VC14d |  |  |  |  | 266.49
2 | 2.2 |  | Ud | 05VC15d |  |  |  |  | 60.3
2 | 2.2 |  | Ud | 05VC16b |  |  |  |  | 59.52
2 | 2.2 |  | Ud | AR Senda biosaludable |  |  |  |  | 45
2 | 2.2 | PLPLAN1 | Ud | Plantación de planta 1-2 savias | [5 empty] | 2875.4
2 | 2.2 |  |  | Plantación de planta de 1-2 savias de 20-25 cm de altura, incluye apertura de hoyo, transporte de la planta, plantación, realización alcorque, colocación malla contra roedores y riego de implantación
2 | 2.2 |  | Ud | 05VC14d |  |  |  |  | 1776.6
2 | 2.2 |  | Ud | 05VC15d |  |  |  |  | 402
2 | 2.2 |  | Ud | 05VC16b |  |  |  |  | 396.8
2 | 2.2 |  | Ud | AR Senda biosaludable |  |  |  |  | 300
2 | 2.2 | ADPLA2 | Ud | Adquisición de planta 1,5 metros | [5 empty] | 1553.16
2 | 2.2 |  |  | Adquisición de planta 1,5 metros
2 | 2.2 |  | Ud | 05VC07b |  |  |  |  | 125.4
2 | 2.2 |  | Ud | 05VC14d |  |  |  |  | 1065.96
2 | 2.2 |  | Ud | 05VC15d |  |  |  |  | 361.8
2 | 2.2 | PLPLA2 | Ud | Plantación de planta 1,5 metros | [5 empty] | 1725.7333
2 | 2.2 |  |  | Plantación de planta de 1,5m de altura, incluye apertura de hoyo, transporte de la planta, plantación, realización alcorque, colocación tutor bambú 2,4 m altura, adquisición y colocación del tubo protector, y riego de implantación
2 | 2.2 |  | Ud | 05VC07b |  |  |  |  | 139.3333
2 | 2.2 |  | Ud | 05VC14d |  |  |  |  | 1184.4
2 | 2.2 |  | Ud | 05VC15d |  |  |  |  | 402
2 | 2.3 | SUBCAPÍTULO 2.3 Mejoras de Biodiversidad
2 | 2.3 | Código | ud | Descripción | uds | longitud | Anchura | Altura | Subtotales | TOTALES
2 | 2.3 | Charca | Ud | Charca anfibios | [5 empty] | 1
2 | 2.3 |  |  | Construcción de charca para anfibios de 25 m2 con lamina polietileno 1,5 mm, geotextil, fibra de coco y piedra de rocalla
2 | 2.3 |  | Ud | 05VC15d |  |  |  |  | 1
2 | 2.3 | CANIDO | Ud | Adquisición cajas nido para Quirópteros | [5 empty] | 6
2 | 2.3 |  |  | Adquisión de cajas nido de los modelos comerciales 1FF y 2F. No incluye instalación
2 | 2.3 |  | Ud | 1FF. Refugio o caja nido plana para murciélagos |  |  |  |  | 3
2 | 2.3 |  | Ud | 2F. Caja nido de doble pared para murciélagos |  |  |  |  | 3
2 | 2.4 | SUBCAPÍTULO 2.4 Instalación de Mobiliario
2 | 2.4 | Código | ud | Descripción | uds | longitud | Anchura | Altura | Subtotales | TOTALES
2 | 2.4 | SOGF24.D10.06 | ud | Mesa tipo PICNIC de madera con dos bancos laterales, 2m | 0 |  |  |  |  | 2
2 | 2.4 |  |  | Suministro y colocación de mesa picnic con bancos sin respaldo de listones de madera tratada en autoclave para clase de uso IV (según norma UNE-EN 335) de dimensiones 2000 mm de longitud, 1740 mm de anchura total y 780 mm de altura, tornillería de acero inoxidable de Ø 8 mm. Colocación una losa de hormigón de dimensiones 2200x2200x150 mm, armada con malla electrosoldada de 15x15 cm con ø 6 mm B500T y se recubre con 20 mm de gravilla. La mesa se ancla al hormigón mediante barras de acero corrugado de Ø 10 mm B500T y 550 mm de longitud. Según manual de señalización de Caminos Naturales.
2 | 2.4 | SOGF24.D10.01 | ud | Banco de madera de 2 m, colocado | [5 empty] | 4
2 | 2.4 |  |  | Suministro y colocación de banco de listones de madera de pino tratada en autoclave para clase de uso IV (según norma UNE-EN 335) de 2000 mm de longitud, 533 mm de anchura y 784 mm de altura sobre el suelo (410 mm hasta la parte superior del asiento) y tornillería de acero Ø 8 mm. Colocación sobre dos losas de hormigón HM-20 de 900x470x300 mm y recubierta por 50 mm de gravilla. El banco se ancla al hormigón mediante 4 barras de acero corrugado de Ø 12mm B500S y 450 mm de longitud. Según manual de señalización de Caminos Naturales.
2 | 2.4 | talanquera | ml | Talanquera triple de madera instalada | [5 empty] | 200
2 | 2.4 |  |  | Suministro y colocación de talanquera triple de madera de pino tratada en autoclave para clase de uso IV (según norma UNE-EN 335), compuesta por montantes verticales de 1500 mm de longitud y Ø 120 mm, colocados cada 2,00 m, y tres largueros horizontales de Ø 100 mm y 2000 mm de longitud, sujetos mediante abrazaderas y tornillería de acero. La altura efectiva de la misma sobre el terreno será de 1,20 m e irá anclada al mismo mediante dados de hormigón de 40x40x40 cm. Según manual de señalización de Caminos Naturales
2 | 2.4
2 | 2.5 | SUBCAPÍTULO 2.5 Señalética y carteles
2 | 2.5 | Código | ud | Descripción | uds | longitud | Anchura | Altura | Subtotales | TOTALES
2 | 2.5 | Monolito | ud | Suministro y colocación monolito piedra abujardada 100x15x15 cm | [5 empty] | 55
2 | 2.5 |  |  | Suministro y colocación de monolito de granito abujardado de 100x15x15 cm con vitola de arco verde e imagen de Vía Pecuaria
2 | 2.5 | Señal2 | ud | Instalación de poste y dos señales direccionales | [5 empty] | 40
2 | 2.5 |  |  | Colocación y anclaje de dos señales direccionales formado por un poste de madera de pino tratada en autoclave para clase de uso IV (según norma UNE-EN 335) de sección circular de Ø 120 mm y 3000 mm de altura, al que irá clavada con clavos de acero galvanizado una placa corporativa -vitola- de aluminio serigrafiada, de diámetro interior 120 mm y 100 mm de altura, y atornillado de paneles de plancha de acero. La tornillería será de acero galvanizado. Incluye elaboración de contenido, maquetación, montaje, transporte, adecuación posterior del terreno, colocación y anclaje mediante puntas de acero en zapata de hormigón de 60x60x60 cm, situada 5 cm bajo la rasante. Según manual de vías pecuarias.
2 | 2.5 | Señal3 | ud | Instalación de poste y tres señales direccionales | [5 empty] | 27
2 | 2.5 |  |  | Colocación y anclaje de dos señales direccionales formado por un poste de madera de pino tratada en autoclave para clase de uso IV (según norma UNE-EN 335) de sección circular de Ø 120 mm y 3000 mm de altura, al que irá clavada con clavos de acero galvanizado una placa corporativa -vitola- de aluminio serigrafiada, de diámetro interior 120 mm y 100 mm de altura, y atornillado de paneles de plancha de acero. La tornillería será de acero galvanizado. Incluye elaboración de contenido, maquetación, montaje, transporte, adecuación posterior del terreno, colocación y anclaje mediante puntas de acero en zapata de hormigón de 60x60x60 cm, situada 5 cm bajo la rasante. Según manual de vías pecuarias.
2 | 2.5 | Cartel1 |  | Instalación de cartel Arco Verde tipo 1 | [5 empty] | 5
2 | 2.5 |  |  | Instalación de carteles a una cara con poste de medidas 750x1.000 mm de cartel y 1.700 mm de poste, con dibond de 3 mm de espesor decorados mediante vinilos poliméricos impresos en cuatricomia de alta definición con tintas látex más laminado protector antigrafiti. Incluida decoración de cantos y 20 mm en trasera. Estructura de poste de 40x40 mm. Incluido dibond blanco liso en trasera. No incluye diseño del contenido.
3 | 3.1 | CAPÍTULO 03 SECTOR VI
3 | 3.1 | SUBCAPÍTULO 3.1 Consolidación y construcción de viales
3 | 3.1 | APARTADO 3.1.1. Consolidación del firme y creación de cunetas
3 | 3.1 | Código | ud | Descripción | uds | longitud | Anchura | Altura | Subtotales | TOTALES
3 | 3.1 | AcoSenML | m2 | Acondicionamiento senda con maquinaria ligera | [5 empty] | 8984
3 | 3.1 |  |  | Acondicionamiento de senda con maquinaria ligera, incluyendo el movimiento de tierras, regularización de la plataforma dando la pendiente necesaria, recolocación de piedras, refuerzo del talud con materiales de la zona y realización de sangraderas en tierra.
3 | 3.1 |  |  | 06AVC02a |  | 1076 | 4 |  | 4304
3 | 3.1 |  |  | 06AOT02b |  | 371 | 4 |  | 1484
3 | 3.1 |  |  | 06ACM09c |  | 458 | 4 |  | 1832
3 | 3.1 |  |  | 06AOT09d |  | 341 | 4 |  | 1364
3 | 3.1 | EscSup | m² | Escarificado superficial firmes granulares a> 3 m, e<= 20cm | [5 empty] | 12026.25
3 | 3.1 |  |  | Escarificado superficial de firmes granulares para su reparación o conservación, hasta 20 cm de profundidad, para caminos con una anchura superior a 3 m.
3 | 3.1 |  |  | 06AOT06c |  | 457.5 | 4.5 |  | 2058.75
3 | 3.1 |  |  | 06AOT09a |  | 926 | 4.5 |  | 4167
3 | 3.1 |  |  | 06ACM09b |  | 708 | 4.5 |  | 3186
3 | 3.1 |  |  | 06AOT09e |  | 464 | 4.5 |  | 2088
3 | 3.1 |  |  | 06AOT09f |  | 117 | 4.5 |  | 526.5
3 | 3.1 | PerPF | m² | Perfilado del plano de fundación o rasante, a> 3 m. | [5 empty] | 12026.25
3 | 3.1 |  |  | Perfilado del plano de fundación o de la rasante del camino para caminos con una anchura superior a 3 metros.
3 | 3.1 |  |  | 06AOT06c |  | 457.5 | 4.5 |  | 2058.75
3 | 3.1 |  |  | 06AOT09a |  | 926 | 4.5 |  | 4167
3 | 3.1 |  |  | 06ACM09b |  | 708 | 4.5 |  | 3186
3 | 3.1 |  |  | 06AOT09e |  | 464 | 4.5 |  | 2088
3 | 3.1 |  |  | 06AOT09f |  | 117 | 4.5 |  | 526.5
3 | 3.1 | ComPF | m² | Compactación plano fundación con riego D mayor de 3km | [5 empty] | 12026.25
3 | 3.1 |  |  | Compactación y riego a humedad óptima del plano de fundación en terrenos comprendidos entre A-4 y A-7 (H.R.B.) incluido el transporte del agua de riego a una distancia máxima de 3 km. Densidad exigida del 95% del Ensayo Proctor Normal con una dosificación indicativa de 100 l/m³ compactado.
3 | 3.1 |  |  | 06AOT06c |  | 457.5 | 4.5 |  | 2058.75
3 | 3.1 |  |  | 06AOT09a |  | 926 | 4.5 |  | 4167
3 | 3.1 |  |  | 06ACM09b |  | 708 | 4.5 |  | 3186
3 | 3.1 |  |  | 06AOT09e |  | 464 | 4.5 |  | 2088
3 | 3.1 |  |  | 06AOT09f |  | 117 | 4.5 |  | 526.5
3 | 3.1 | CapGra | m3 | Construcción capa granular | [5 empty] | 2405.25
3 | 3.1 |  |  | Construcción de capa granular de espesor mayor que 10 cm y menor o igual a 20 cm, con material seleccionado (PG-3) de tamaño máximo 20 mm, incluyendo mezcla, extendido, perfilado, riego a humedad óptima y compactación de las capas hasta una densidad del 98% del Ensayo Proctor Modificado, sin incluir el coste de la obtención, clasificación, carga, transporte y descarga del material, con distancia del agua de 20 km, para caminos de anchura superior a 3 m.
3 | 3.1 |  |  | 06AOT06c |  | 457.5 | 4.5 | 0.2 | 411.75
3 | 3.1 |  |  | 06AOT09a |  | 926 | 4.5 | 0.2 | 833.4
3 | 3.1 |  |  | 06ACM09b |  | 708 | 4.5 | 0.2 | 637.2
3 | 3.1 |  |  | 06AOT09e |  | 464 | 4.5 | 0.2 | 417.6
3 | 3.1 |  |  | 06AOT09f |  | 117 | 4.5 | 0.2 | 105.3
3 | 3.1 | Zaho | m³ | Suministro zahorra natural | [5 empty] | 3006.5625
3 | 3.1 |  |  | Suministro de zahorra procedente de machaqueo p.o.
3 | 3.1 |  |  | 06AOT06c |  | 457.5 | 4.5 | 0.25 | 514.6875
3 | 3.1 |  |  | 06AOT09a |  | 926 | 4.5 | 0.25 | 1041.75
3 | 3.1 |  |  | 06ACM09b |  | 708 | 4.5 | 0.25 | 796.5
3 | 3.1 |  |  | 06AOT09e |  | 464 | 4.5 | 0.25 | 522
3 | 3.1 |  |  | 06AOT09f |  | 117 | 4.5 | 0.25 | 131.625
3 | 3.1 | ExcCune | m3 | Excavación cunetas, profundidad<= 50 cm, a> 3 m, terreno compacto | [5 empty] | 668.125
3 | 3.1 |  |  | Excavación de cunetas con motoniveladora, incluso perfilado de rasantes y refino de taludes, hasta 50 cm de profundidad en terreno compacto, para un camino de anchura superior a 3 m entre aristas interiores.
3 | 3.1 |  |  | 06AOT06c | 2 | 457.5 | 0.5 | 0.25 | 114.375
3 | 3.1 |  |  | 06AOT09a | 2 | 926 | 0.5 | 0.25 | 231.5
3 | 3.1 |  |  | 06ACM09b | 2 | 708 | 0.5 | 0.25 | 177
3 | 3.1 |  |  | 06AOT09e | 2 | 464 | 0.5 | 0.25 | 116
3 | 3.1 |  |  | 06AOT09f | 2 | 117 | 0.5 | 0.25 | 29.25
3 | 3.1 | TrasMaq | Km | Suplemento traslado maquinaria | [5 empty] | 150
3 | 3.1 |  |  | Suplemento traslado maquinaria
3 | 3.1 |  |  | Todos los tramos |  |  |  |  | 100
3 | 3.1 | APARTADO 3.1.2. Otras actuaciones puntuales en viales
3 | 3.1 | Código | ud | Descripción | uds | longitud | Anchura | Altura | Subtotales | TOTALES
3 | 3.1 | Salvacu | Ud | Paso salvacunetas 4m para acceso a fincas | [5 empty] | 8
3 | 3.1 |  |  | Paso salvacunetas mediante caño sencillo de tubo de hormigón machiembrado 0,6 m de diámetro interior, sin embocaduras, colocado y tierra extendida, 4m de longitud.
3 | 3.1 |  |  | Varios tramos |  |  |  |  | 8
3 | 3.1 | SOGF24.D.3.06 | ml | Caño sencillo hormigón 0,6m | [5 empty] | 24
3 | 3.1 |  |  | Caño sencillo de tubo corrugado de PEAD para saneamiento de 0,40 m de diámetro exterior, sin embocaduras, colocado, según obra tipificada, en terreno tipo tránsito, distancia 38 km.
3 | 3.1 |  |  | Varios tramos | 3 | 6 |  |  | 24
3 | 3.1 | SOGF24.D.5.05 | ud | Embocadura hormigon caño sencillo 0,6 metros | [5 empty] | 8
3 | 3.1 |  |  | Caño sencillo de tubo corrugado de PEAD para saneamiento de 0,40 m de diámetro exterior, sin embocaduras, colocado, según obra tipificada, en terreno tipo tránsito, distancia 38 km.
3 | 3.1 |  | Ud | Varios tramos |  |  |  |  | 8
3 | 3.1 | SOGF24.D.1.06 | ml | Excavacion mecanica zanja | [5 empty] | 17
3 | 3.1 |  |  | Excavación mecánica en zanja en terreno tránsito con retroexcavadora hasta 4 m de profundidad. Con la perfección que sea posible a máquina. Para drenar una superficie de embalsamiento de aguas hacia el río/arroyo o similar
3 | 3.1 |  | ml | Varios tramos |  |  |  |  | 17
3 | 3.1 | barMet | ud | Colocación barrera metálica hasta 6 m longitud | [5 empty] | 4
3 | 3.1 |  |  | Suministro y colocación de barrera metálica para cierre caminos de hasta 6 metros de longitud.
3 | 3.1 |  | ml | Varios tramos |  |  |  |  | 4
3 | 3.1 | SOGF24.A.3.24 | Ud | Poda de mantenimiento y saneamiento del arbolado | [5 empty] | 400
3 | 3.1 |  |  | Poda de mantenimiento de la copa y saneamiento del tronco. Estos trabajos solo incluyen aquellas zonas que sean accesibles por el peón desde el suelo. Incluye tronzado y apilado de los restos
3 | 3.1 |  | d | Varios tramos |  |  |  |  | 400
3 | 3.2 | SUBCAPÍTULO 3.2 Plantaciones
3 | 3.2 | Código | ud | Descripción | uds | longitud | Anchura | Altura | Subtotales | TOTALES
3 | 3.2 | ADPLA1 | Ud | Adquisición planta en bandeja 1-2savias | [5 empty] | 98.7
3 | 3.2 |  |  | Adquisición planta en bandeja 1-2savias
3 | 3.2 |  | Ud | 06AOT01a |  |  |  |  | 4.4
3 | 3.2 |  | Ud | 06AOT01b |  |  |  |  | 26.25
3 | 3.2 |  | Ud | 06ACM01c |  |  |  |  | 42.35
3 | 3.2 |  | Ud | 06ACM01d |  |  |  |  | 12.25
3 | 3.2 |  | Ud | 06AVC02a |  |  |  |  | 13.45
3 | 3.2 | PLPLAN1 | Ud | Plantación de planta 1-2 savias | [5 empty] | 658
3 | 3.2 |  |  | Plantación de planta de 1-2 savias de 20-25 cm de altura, incluye apertura de hoyo, transporte de la planta, plantación, realización alcorque, colocación malla contra roedores y riego de implantación
3 | 3.2 |  | Ud | 06AOT01a |  |  |  |  | 29.3333
3 | 3.2 |  | Ud | 06AOT01b |  |  |  |  | 175
3 | 3.2 |  | Ud | 06ACM01c |  |  |  |  | 282.3333
3 | 3.2 |  | Ud | 06ACM01d |  |  |  |  | 81.6667
3 | 3.2 |  | Ud | 06AVC02a |  |  |  |  | 89.6667
3 | 3.2 | ADPLA2 | Ud | Adquisición de planta 1,5 metros | [5 empty] | 647.85
3 | 3.2 |  |  | Adquisición de planta 1,5 metros
3 | 3.2 |  | Ud | 06AOT01a |  |  |  |  | 26.4
3 | 3.2 |  | Ud | 06AOT01b |  |  |  |  | 157.5
3 | 3.2 |  | Ud | 06ACM01c |  |  |  |  | 254.1
3 | 3.2 |  | Ud | 06ACM01d |  |  |  |  | 73.5
3 | 3.2 |  | Ud | 06AVC02a |  |  |  |  | 80.7
3 | 3.2 |  | Ud | 06AOT02b |  |  |  |  | 55.65
3 | 3.2 | PLPLA2 | Ud | Plantación de planta 1,5 metros | [5 empty] | 719.8333
3 | 3.2 |  |  | Plantación de planta de 1,5m de altura, incluye apertura de hoyo, transporte de la planta, plantación, realización alcorque, colocación tutor bambú 2,4 m altura, adquisición y colocación del tubo protector, y riego de implantación
3 | 3.2 |  | Ud | 06AOT01a |  |  |  |  | 29.3333
3 | 3.2 |  | Ud | 06AOT01b |  |  |  |  | 175
3 | 3.2 |  | Ud | 06ACM01c |  |  |  |  | 282.3333
3 | 3.2 |  | Ud | 06ACM01d |  |  |  |  | 81.6667
3 | 3.2 |  | Ud | 06AVC02a |  |  |  |  | 89.6667
3 | 3.2 |  | Ud | 06AOT02b |  |  |  |  | 61.8333
3 | 3.3 | SUBCAPÍTULO 3.3 Mejoras de Biodiversidad
3 | 3.3 | Código | ud | Descripción | uds | longitud | Anchura | Altura | Subtotales | TOTALES
3 | 3.3 | HERPETOS | Ud | Acondicionamiento Fuentes, albercas y pasos canadienses | [5 empty] | 1
3 | 3.3 |  |  | 5 actuaciones de acondicionamiento de fuentes, albercas y pasos canadienses en los TT.MM de Tres Cantos y Colmenar Viejo
3 | 3.3 |  |  | varios tramos |  |  |  |  | 1
3 | 3.3 | RESPOLI | Ud | Creación reservas de polinizadores | [5 empty] | 1
3 | 3.3 |  |  | Creación de un espacio de 400m2 con siembra de especies autóctonas seleccionadas por su potencial como alimento de polinizadores, rodeado por cerramiento de malla ganadera, y con dos hoteles de insectos
3 | 3.4 | SUBCAPÍTULO 3.4 Instalación de Mobiliario
3 | 3.4 | Código | ud | Descripción | uds | longitud | Anchura | Altura | Subtotales | TOTALES
3 | 3.4 | SOGF24.D10.06 | ud | Mesa tipo PICNIC de madera con dos bancos laterales, 2m | 0 |  |  |  |  | 2
3 | 3.4 |  |  | Suministro y colocación de mesa picnic con bancos sin respaldo de listones de madera tratada en autoclave para clase de uso IV (según norma UNE-EN 335) de dimensiones 2000 mm de longitud, 1740 mm de anchura total y 780 mm de altura, tornillería de acero inoxidable de Ø 8 mm. Colocación una losa de hormigón de dimensiones 2200x2200x150 mm, armada con malla electrosoldada de 15x15 cm con ø 6 mm B500T y se recubre con 20 mm de gravilla. La mesa se ancla al hormigón mediante barras de acero corrugado de Ø 10 mm B500T y 550 mm de longitud. Según manual de señalización de Caminos Naturales.
3 | 3.4 | SOGF24.D10.01 | ud | Banco de madera de 2 m, colocado | [5 empty] | 4
3 | 3.4 |  |  | Suministro y colocación de banco de listones de madera de pino tratada en autoclave para clase de uso IV (según norma UNE-EN 335) de 1900 mm de longitud, 533 mm de anchura y 784 mm de altura sobre el suelo (410 mm hasta la parte superior del asiento) y tornillería de acero Ø 8 mm. Colocación sobre dos losas de hormigón HM-20 de 900x470x300 mm y recubierta por 50 mm de gravilla. El banco se ancla al hormigón mediante 4 barras de acero corrugado de Ø 12mm B500S y 450 mm de longitud. Según manual de señalización de Caminos Naturales.
3 | 3.4 | talanquera | ml | Talanquera triple de madera instalada | [5 empty] | 200
3 | 3.4 |  |  | Suministro y colocación de talanquera triple de madera de pino tratada en autoclave para clase de uso IV (según norma UNE-EN 335), compuesta por montantes verticales de 1500 mm de longitud y Ø 120 mm, colocados cada 2,00 m, y tres largueros horizontales de Ø 100 mm y 2000 mm de longitud, sujetos mediante abrazaderas y tornillería de acero. La altura efectiva de la misma sobre el terreno será de 1,20 m e irá anclada al mismo mediante dados de hormigón de 40x40x40 cm. Según manual de señalización de Caminos Naturales
3 | 3.5 | SUBCAPÍTULO 3.5 Señaletica y carteles
3 | 3.5 | Código | ud | Descripción | uds | longitud | Anchura | Altura | Subtotales | TOTALES
3 | 3.5 | Monolito | ud | Suministro y colocación monolito piedra abujardada 100x15x15 cm | [5 empty] | 32
3 | 3.5 |  |  | Suministro y colocación de monolito de granito abujardado de 100x15x15 cm con vitola de arco verde e imagen de Vía Pecuaria
3 | 3.5 | Señal2 | ud | Instalación de poste y dos señales direccionales | [5 empty] | 20
3 | 3.5 |  |  | Colocación y anclaje de dos señales direccionales formado por un poste de madera de pino tratada en autoclave para clase de uso IV (según norma UNE-EN 335) de sección circular de Ø 120 mm y 3000 mm de altura, al que irá clavada con clavos de acero galvanizado una placa corporativa -vitola- de aluminio serigrafiada, de diámetro interior 120 mm y 100 mm de altura, y atornillado de paneles de plancha de acero. La tornillería será de acero galvanizado. Incluye elaboración de contenido, maquetación, montaje, transporte, adecuación posterior del terreno, colocación y anclaje mediante puntas de acero en zapata de hormigón de 60x60x60 cm, situada 5 cm bajo la rasante. Según manual de vías pecuarias.
3 | 3.5 | Señal3 | ud | Instalación de poste y tres señales direccionales | [5 empty] | 17
3 | 3.5 |  |  | Colocación y anclaje de dos señales direccionales formado por un poste de madera de pino tratada en autoclave para clase de uso IV (según norma UNE-EN 335) de sección circular de Ø 120 mm y 3000 mm de altura, al que irá clavada con clavos de acero galvanizado una placa corporativa -vitola- de aluminio serigrafiada, de diámetro interior 120 mm y 100 mm de altura, y atornillado de paneles de plancha de acero. La tornillería será de acero galvanizado. Incluye elaboración de contenido, maquetación, montaje, transporte, adecuación posterior del terreno, colocación y anclaje mediante puntas de acero en zapata de hormigón de 60x60x60 cm, situada 5 cm bajo la rasante. Según manual de vías pecuarias.
3 | 3.5 | Cartel1 |  | Instalación de cartel Arco Verde tipo 1 | [5 empty] | 3
3 | 3.5 |  |  | Instalación de carteles a una cara con poste de medidas 750x1.000 mm de cartel y 1.700 mm de poste, con dibond de 3 mm de espesor decorados mediante vinilos poliméricos impresos en cuatricomia de alta definición con tintas látex más laminado protector antigrafiti. Incluida decoración de cantos y 20 mm en trasera. Estructura de poste de 40x40 mm. Incluido dibond blanco liso en trasera. No incluye diseño del contenido.
CAPÍTULO 04 SEGURIDAD Y SALUD
|  | MTAV.12 | ud | Banco de madera capacidad 5 personas. | [5 empty] | 3
|  | MTAV.13 | ud | Recipiente recogida basura. | [5 empty] | 8
|  | SS.6.3 | m | Valla provisional obra. Montaje y desmontaje | [5 empty] | 100
|  | SS.6.4 | m | Cordón balizamiento, colocado | [5 empty] | 300
|  | SS.6.5 | ud | Cono balizamiento de plástico, colocado | [5 empty] | 20
|  | SS.6.12 | ud | Señal vertical peligro obras | [5 empty] | 10
|  | SS.6.15 | ud | Señal salida de camiones | [5 empty] | 10
|  | SS.6.7 | ud | Extintor polvo ABC 6 kg. | [5 empty] | 6
|  | SS.6.10 | ud | Botiquín portátil de obra | [5 empty] | 6
|  | MTAV.14 | h | Formación específica en materia de Seguridad y Salud en el Trabajo según riesgos previsibles en la ejecución de la obra. | [5 empty] | 150
|  | MTAV.15 | ud | Reconocimiento médico obligatorio efectuado a los trabajadores al comienzo de la obra o transcurrido un año del reconocimiento inicial | [5 empty] | 15
|  | MTAV.10 | ud | Gorra tipo béisbol con anagrama en siete colores. | [5 empty] | 15
|  | SS.1.1 | ud | Casco seguridad homologado | [5 empty] | 5
|  | SS.1.3 | ud | Gafas protectoras homologadas | [5 empty] | 15
|  | SS.1.8 | ud | Cascos protectores auditivos | [5 empty] | 5
|  | SS.1.9 | ud | Juego tapones antiruido silicona | [5 empty] | 15
|  | SS.2.8 | ud | Peto reflectante a/r. | [5 empty] | 15
|  | SS.3.7 | par | Par guantes para motoserrista | [5 empty] | 2
|  | SS.3.5 | par | Par guantes uso general serraje | [5 empty] | 15
|  | SS.4.2 | ud | Perneras delanteras con protección contra cortes | [5 empty] | 2
|  | SS.4.6 | par | Par botas monte puntera, resistente a perforación | [5 empty] | 15
|  | SS.4.4 | par | Par botas motoserrista Categoría S2+Clase 3 | [5 empty] | 2
|  | SS.2.6 | ud | Parka para frío | [5 empty] | 15
|  | MTAV.16 | h | Recurso preventivo | [5 empty] | 150
|  | MTAV.11 | ud | Polo de manga corta, abertura hasta el pecho cerrada por botones. Serigrafiado con el anagrama de la empresa (incluido en precio) en la parte delantera (zona pectoral izquierda). | [5 empty] | 30
CAPÍTULO 05. GESTIÓN DE RESIDUOS
1 | 1.1 | AST..026 | d | Astillado residuos forestales apilados | [5 empty] | 2
1 | 1.1 |  |  | Jornada de astillado de residuos forestales procedentes de rozas, podas y claras o clareos, in situ previa recogida y apilado de los mismos (estimación previa del residuo en verde). La actuación se realizará a borde de camino, calle, cargadero o en terrenos de pendiente inferior al 25% o accesibles para el equipo de astillado. El diámetro máximo de los residuos a astillar será de 12 cm
1 | 1.1 |  | d | Varios tramos |  |  |  |  | 2
1 | 1.1 | LIMESC1 | m³ | Limpieza y recogida de residuos sólidos urbanos | [5 empty] | 60
1 | 1.1 |  |  | Limpieza y recogida de residuos sólidos urbanos, transporte a vertedero, incluido canon.
1 | 1.1 |  | m³ | Varios tramos |  |  |  |  | 60
1 | 1.1 | LIMRCD | m³ | Limpieza y recogida de residuos de construcción y demolición | [5 empty] | 80
1 | 1.1 |  |  | Limpieza y recogida de residuos de construcción y demolición, transporte a vertedero, incluido canon
1 | 1.1 |  | m³ | Varios tramos |  |  |  |  | 80

## P.U.Extre
PRECIOS UNITARIOS TARIFAS EXTREMADURA
Ord | Código | Ud | Descripción | Precio
| CANRCD | m³ | Canon RCD mezclado | 29
| CANVER | tm | Canon de residuo RSU | 73
| Hotelins | ud | Hotel de Insectos Oryx | 435
| MA.07 | h | Camión-góndola | 80.3
| MA.08 | h | Vehículo piloto para acompañamiento de transportes | 24.87
| MA.09 | h | Equipo de astillado/triturado remolcado 200-300 CV | 108.49
| MA.17 | h | Cisterna de agua 10000 l con tractor o camión | 130.06
| MA.18 | h | Compactador vibro 101/130 CV | 66.6
| MA.31 | h | Miniretrocargo (31/70 cv) 0,6-0,16 m3 | 49.25
| MA.34 | h | Motoniveladora 131/160 CV | 76.93
| MA.35 | h | Motosierra sin mano de obra | 3.52
| MA.39 | h | Podadora s/MO | 7.89
| MA.43 | h | Retrocargo 71/100 CV, cazo 0,9-0,18 m3 | 53.55
| MA.44 | m³ | Retrocargo 71/100 CV, cazo 0,9-0,18 m3 | 53.55
| MA.45 | h | Retroexcavadora orugas hidr. (160 cv) CAT-316 | 88.01
| MA.63 | jor | Vehículo todoterreno 71-85 cv c/remolque | 89.77
| MA.76 | h | Camión 131/160 CV | 50.6
| MF.04 | ud | Planta de pino de 1 savia en contenedor | 0.37
| MF.05 | ud | Planta de quercinea de 1 savia en contenedor | 0.44
| MFAV.1 | ud | árbol 1,5-2 m en maceta | 11
| MO.01 | h | Peón | 11.08
| MO.02 | h | Peón especializado | 13.08
| MO.03 | h | Peón especializado con p.p. de capataz | 14.58
| MO.07 | h | Peón | 11.08
| MO.08 | h | Peón con p.p. de capataz | 12.59
| MO.15 | h | Ayudante Ferrallista-encofrador | 15.06
| MO.21 | h | Capataz | 15.06
| MO.22 | h | Oficial especialista | 14.84
| MO.22 | h | Oficial 1ª | 14.84
| MODBTA | m2 | Modulo banda optico/sonora en metro cuadrado zona BTA (instalado) | 150
| MT.013 | kg | Alambre (pie de obra) | 1.73
| MT.021 | ud | Banco de madera de 2 m | 233
| MT.034 | m³ | Carteles de chapa de aluminio con serigrafiado | 418.4
| MT.091 | m² | Lámina de polietileno de alta densidad de 2 mm | 2.48
| MT.095 | m³ | Madera (pie de obra) | 257.21
| MT.107 | m² | Malla electrosoldada galvanizada 2 metros altura, 50x50x3 mm | 9.58
| MT.112 | m2 | Malla electrosoldada 150x150x6 B500T | 2.94
| MT.135 | ud | Mesa pic-nic madera c/bancos 2 m | 468.47
| MT.142 | m³ | Mortero de cemento hidrófugo 1/3 | 122.57
| MT.145 | ud | Módulo premontado de talanquera 200x150 cm, rollos 10 cm diám. | 71.82
| MT.151 | ud | Pequeño material | 1.04
| MT.189 | ud | Poste metálico 1,7 m. perfil L60.7 | 14.93
| MT.192 | m | Poste o tutor de madera tratada 3 cm | 0.62
| MT.195 | m | Poste o tutor de madera tratada 8-10 cm | 3.42
| MT.235 | kg | Puntas (pie de obra) | 2.99
| MT.272 | m | Tubería de polietileno (PEAD) de 90 mm y 6 atm | 4.26
| MT.279 | m | Tubo de hormigón machiembrado de 60 cm | 22.62
| MT.283 | ud | Tubo protector invernadero 0,9 m | 0.92
| MT.292 | t | Zahorra natural ZN-40/ZN-25/ZN-20 | 11.84
| MT.316 | m | Malla gallinera triple torsión de 1,5 m de altura | 1.2
| MTAV.1 | m | Poste o tutor de madera tratada 12 cm | 3.9
| MTAV.10 | ud | Gorra tipo béisbol con anagrama en siete colores. | 2.41
| MTAV.11 | ud | Polo de manga corta, abertura hasta el pecho cerrada por botones. Serigrafiado con el anagrama de la empresa (incluido en precio) en la parte delantera (zona pectoral izquierda). | 10.81
| MTAV.12 | ud | Banco de madera capacidad 5 personas. | 48.84
| MTAV.13 | ud | Recipiente recogida basura. | 38.49
| MTAV.14 | h | Formación específica en materia de Seguridad y Salud en el Trabajo según riesgos previsibles en la ejecución de la obra. | 29.98
| MTAV.15 | ud | Reconocimiento médico obligatorio efectuado a los trabajadores al comienzo de la obra o transcurrido un año del reconocimiento inicial | 51.46
| MTAV.16 | h | Recurso preventivo | 29.17
| MTAV.2 | u | mojon pidra granito abujardado | 50
| MTAV.3 | u | vitóla arco verde para mojón piedra | 30
| MTAV.4 | u | Placa aluminio Vias Pecuarias 10x10cm en el 75% de los mojones | 10
| MTAV.5 | u | barrera metálica | 1000
| MTAV.6 | m² | Lámina fibra de coco | 1.05
| MTAV.7 | m3 | Piedra rocalla | 100
| MTAV.8 | m³ | Piedra para mampostería, hasta 50 kg (p.o.) | 19.86
| MTAV.9 | ud | Construcción hotel insectos | 850
| SOGF24.D.2.12 | m³ | Hormigon 20 N/mm2. in situ arido 40 | 138.35
| SOGF24.D.6.32 | m³ | Riego a humedad optima para compactacion pista >3km | 0.52
| SS.1.1 | ud | Casco seguridad homologado | 2.74
| SS.1.3 | ud | Gafas protectoras homologadas | 2.74
| SS.1.8 | ud | Cascos protectores auditivos | 8.17
| SS.1.9 | ud | Juego tapones antiruido silicona | 1.34
| SS.2.6 | ud | Parka para frío | 34.07
| SS.2.8 | ud | Peto reflectante a/r. | 9.55
| SS.3.5 | par | Par guantes uso general serraje | 1.35
| SS.3.7 | par | Par guantes para motoserrista | 24.69
| SS.4.2 | ud | Perneras delanteras con protección contra cortes | 48.19
| SS.4.4 | par | Par botas motoserrista Categoría S2+Clase 3 | 90.08
| SS.4.6 | par | Par botas monte puntera, resistente a perforación | 25.39
| SS.6.10 | ud | Botiquín portátil de obra | 44.82
| SS.6.12 | ud | Señal vertical peligro obras | 14.99
| SS.6.15 | ud | Señal salida de camiones | 8.18
| SS.6.3 | m | Valla provisional obra. Montaje y desmontaje | 25.9
| SS.6.4 | m | Cordón balizamiento, colocado | 1.01
| SS.6.5 | ud | Cono balizamiento de plástico, colocado | 16.77
| SS.6.7 | ud | Extintor polvo ABC 6 kg. | 63

## P Descomp
PRECIOS DESCOMPUESTOS
EJECUCIÓN DE LA FASE 2 DE ARCO VERDE EN TERRENOS DE LA COMUNIDAD DE MADRID, FINANCIADO POR EL «PLAN DE RECUPERACIÓN, TRANSFORMACIÓN Y RESILIENCIA - FINANCIADO POR LA UNIÓN EUROPEA – NEXT GENERATION EU
Código | Cantidad | Ud | Descripción | Precio | Subtotal | Importe
AcoSen |  | m² | Acondicionamiento manual de senda |  |  | 1.32
Acondicionamiento manual de senda, incluyendo la limpieza, regularización de la plataforma dando la pendiente necesaria, recolocación de piedras, movimiento de tierras, incluso refuerzo del talud con materiales de la zona y realización de sangraderas en tierra. Está incluido el acceso al tajo a pie en itinerario de ida y vuelta inferior a 30 minutos.
MO.22 | 0.03 | h | Oficial especialista | 14.84 | 0.4452
MO.3 | 0.06 | h | Peón especializado con p.p. de capataz | 14.58 | 0.8748
ApeSen |  | m² | Apertura senda con maquinaria ligera |  |  | 2.7975
Apertura de senda con maquinaria ligera, incluyendo el movimiento de tierras, regularización de la plataforma dando la pendiente necesaria, recolocación de piedras, refuerzo del talud con materiales de la zona y realización de sangraderas en tierra
MO.22 | 0.03 | h | Oficial especialista | 14.84 | 0.4452
MO.3 | 0.06 | h | Peón especializado con p.p. de capataz | 14.58 | 0.8748
MA.31 | 0.03 | h | Miniretrocargo (31/70 cv) 0,6-0,16 m3 | 49.25 | 1.4775
AcoSenML |  | m² | Acondicionamiento senda con maquinaria ligera |  |  | 0.9325
Acondicionamiento de senda con maquinaria ligera, incluyendo el movimiento de tierras, regularización de la plataforma dando la pendiente necesaria, recolocación de piedras, refuerzo del talud con materiales de la zona y realización de sangraderas en tierra.
MO.22 | 0.01 | h | Oficial especialista | 14.84 | 0.1484
MO.3 | 0.02 | h | Peón especializado con p.p. de capataz | 14.58 | 0.2916
MA.31 | 0.01 | h | Miniretrocargo (31/70 cv) 0,6-0,16 m3 | 49.25 | 0.4925
EscSup |  | m² | Escarificado superficial firmes granulares a> 3 m, e<= 20 cm |  |  | 0.15678
Escarificado superficial de firmes granulares para su reparación o conservación, hasta 20 cm de profundidad, para caminos con una anchura superior a 3 m.
MO.3 | 0.0002 | h | Peón especializado con p.p. de capataz | 14.58 | 0.002916
MA.34 | 0.002 | h | Motoniveladora 131/160 CV | 76.93 | 0.15386
PerPF |  | m² | Perfilado del plano de fundación o rasante, a> 3 m. |  |  | 0.1077
Perfilado del plano de fundación o de la rasante del camino para caminos con una anchura superior a 3 metros.
MO.3 | 0.0001 | h | Peón especializado con p.p. de capataz | 14.58 | 0
MA.34 | 0.0014 | h | Motoniveladora 131/160 CV | 76.93 | 0.1077
Zaho |  | m³ | Suministro zahorra natural |  |  | 20.72
Suministro de zahorra procedente de machaqueo p.o.
MT.292 | 1.75 | t | Suministro de zahorra procedente de machaqueo p.o. | 11.84 | 20.72
ComPF |  | m² | Compactación plano fundación con riego D mayor de 3 km |  |  | 0.36017
Compactación y riego a humedad óptima del plano de fundación en terrenos comprendidos entre A-4 y A-7 (H.R.B.) incluido el transporte del agua de riego a una distancia mayor de 3 km. Densidad exigida del 95% del Ensayo Proctor Normal con una dosificación indicativa de 100 l/m³ compactado.
MO.3 | 0.0003 | h | Peón especializado con p.p. de capataz | 14.58 | 0.004374
MA.18 | 0.003 | h | Compactador vibro 101/130 CV | 66.6 | 0.1998
SOGF24.D.6.32 | 0.3 | m³ | Riego a humedad optima para compactacion pista >3km | 0.52 | 0.156
CapGra |  | m³ | Construcción capa granular |  |  | 5.1301
Construcción de capa granular de espesor mayor que 10 cm y menor o igual a 20 cm, con material seleccionado (PG-3) de tamaño máximo 20 mm, incluyendo mezcla, extendido, perfilado, riego a humedad óptima y compactación de las capas hasta una densidad del 98% del Ensayo Proctor Modificado, sin incluir el coste de la obtención, clasificación, carga, transporte y descarga del material, con distancia del agua de 20 km, para caminos de anchura superior a 3 m.
MO.3 | 0.03 | h | Peón especializado con p.p. de capataz | 14.58 | 0.4374
MA.34 | 0.03 | h | Motoniveladora 131/160 CV | 76.93 | 2.3079
MA.18 | 0.028 | h | Compactador vibro 101/130 CV | 66.6 | 1.8648
SOGF24.D.6.32 | 1 | m³ | Riego a humedad optima para compactacion pista >3km | 0.52 | 0.52
ExcCune |  | m³ | Excavación cunetas, profundidad<= 50 cm, a> 3 m, terreno compacto |  |  | 0.47033
Excavación de cunetas con motoniveladora, incluso perfilado de rasantes y refino de taludes, hasta 50 cm de profundidad en terreno compacto, para un camino de anchura superior a 3 m entre aristas interiores.
MO.3 | 0.0006 | h | Peón especializado con p.p. de capataz | 14.58 | 0.008748
MA.34 | 0.006 | h | Motoniveladora 131/160 CV | 76.93 | 0.46158
TrasMaq |  | km | Suplemento traslado maquinaria |  |  | 5.2585
Suplemento traslado maquinaria.
MA.7 | 0.05 | h | Camión-góndola | 80.3 | 4.015
MA.8 | 0.05 | h | Vehículo piloto para acompañamiento de transportes | 24.87 | 1.2435
SOGF24.D12114 |  | m² | Baden encachado piedra despiece natural |  |  | 47.8032
Construcción de badén enchachado piedra despiece natural
SOGF24.D.1.06 | 0.25 | m³ | Excavacion mecanica zanja | 5.9 | 1.475
SOGF24.D.9.01 | 0.13 | m² | Encofrado y desencofrado de zapatas | 12.34 | 1.6042
SOGF24.D.2.03 | 0.2 | m³ | Hormigon 25 N/mm2, en planta, arido 20 | 135.62 | 27.124
SOGF24.D.2.23 | 1 | m² | Armado malla electrosoldada ME 150x150x6 mm, B500T | 3.63 | 3.63
SOGF24.D12115 | 1.1 | m | Encachado con piedras despiece natural en badenes | 12.7 | 13.97
BARMAD |  | ml | Montaje de barandilla de madera en pasarela |  |  | 55.3837
Ud. de módulo de 2 m de longitud de barandilla para cerramiento o defensa de rollizos de madera de pino tratada, con acabado natural, constituido por dos postes verticales de 1,5 m de longitud y 10 cm de diámetro, dos horizontales de 2 m de longitud y uno en diagonal de 2,5 m de longitud, todos ellos del mismo diámetro, incluida excavación y anclaje con hormigón HM- 20/P/20, herrajes y puntas, herramientas y medios auxiliares. Medido por ml
MO.22 | 0.7 | h | Oficial especialista | 14.84 | 10.388
MO.8 | 0.7 | h | Peón con p.p. de capataz | 12.59 | 8.813
SOGF24.D.1.10 | 0.1 | h | Excavacion manual zanja | 44.32 | 4.432
SOGF24.D.2.12 | 0.08 | m³ | Hormigon 20 N/mm2. in situ arido 40 | 138.35 | 11.068
MT.145 | 1 | ud | Módulo premontado de talanquera 200x150 cm, rollos 10 cm diám. | 71.82 | 71.82
MT.235 | 0.35 | kg | Puntas (pie de obra) | 2.99 | 1.0465
MT.325 | 1 | ud | Placa anclaje p/barrera segurid | 3.2 | 3.2
Salvacu |  | ud | Paso salvacunetas 4m para acceso a fincas de 0,6m diam |  |  | 482.644
Paso salvacunetas mediante caño sencillo de tubo de hormigón machiembrado 0,6 m de diámetro interior, sin embocaduras, colocado y tierra extendida, 4m de longitud.
MO.7 | 2.1 | h | Peón | 11.08 | 23.268
SOGF24.D.1.06 | 0.9 | m³ | Excavacion mecanica zanja | 5.9 | 5.31
MT.279 | 1 | m | Tubo de hormigón machiembrado de 60 cm | 22.62 | 22.62
SOGF24.D.2.12 | 0.5 | m³ | Hormigon 20 N/mm2. in situ arido 40 | 138.35 | 69.175
SOGF24.D.1.16 | 0.9 | m³ | Extendido de tierras | 0.32 | 0.288
SOGF24.D.3.06 |  | m | Caño sencillo hormigon 0,6 m |  |  | 120.661
Caño sencillo de tubo de hormigón machiembrado 0,6 m de diámetro interior, sin embocaduras, colocado , según obra tipificada
MO.7 | 2.1 | h | Peón | 11.08 | 23.268
SOGF24.D.1.06 | 0.9 | m³ | Excavacion mecanica zanja | 5.9 | 5.31
MT.279 | 1 | m | Tubo de hormigón machiembrado de 60 cm | 22.62 | 22.62
SOGF24.D.2.12 | 0.5 | m³ | Hormigon 20 N/mm2. in situ arido 40 | 138.35 | 69.175
SOGF24.D.1.16 | 0.9 | m³ | Extendido de tierras | 0.32 | 0.288
SOGF24.D.5.05 |  | ud | Embocadura hormigón caño sencillo 0,6 metros |  |  | 228.9136
Embocadura de hormigón para caño sencillo de 0,6 m de diámetro interior, con dos aletas e imposta.
SOGF24.D.1.06 | 1.036 | m³ | Excavacion mecanica zanja | 5.9 | 6.1124
SOGF24.D.1.10 | 0.42 | m³ | Excavacion manual zanja | 44.32 | 18.6144
SOGF24.D.2.11 | 0.955 | m³ | Hormigon 20 N/mm2. in situ arido 20 | 145.11 | 138.58
SOGF24.D.9.01 | 5.3 | m³ | Encofrado y desencofrado de zapatas | 12.34 | 65.402
SOGF24.D.1.16 | 0.64 | m³ | Extendido de tierras | 0.32 | 0.2048
SOGF24.D.1.06 |  | m³ | Excavación mecánica zanja |  |  | 5.8967
Excavación de zanja , con la perfección que sea posible a máquina, para cimentaciones y obras de fábrica.
MA.45 | 0.067 | h | Retroexcavadora orugas hidr. (160 cv) CAT-316 | 88.01 | 5.8967
barMet |  | u | Colocación barrera metálica hasta 6 m longuitud |  |  | 1116.9556
Suministro y colocación de barrera metálica para cierre caminos de hasta 6 metros de longitud.
MO.22 | 0.5 | h | Oficial especialista | 14.84 | 7.42
MO.8 | 1 | h | Peón con p.p. de capataz | 12.59 | 12.59
MA.63 | 0.0625 | jor | Vehículo todoterreno 71-85 cv c/remolque | 89.77 | 5.6106
SOGF24.D.1.10 | 0.5 | m³ | Excavacion manual zanja | 44.32 | 22.16
SOGF24.D.2.12 | 0.5 | m³ | Hormigon 20 N/mm2. in situ arido 40 | 138.35 | 69.175
MTAV.05 | 1 | u | barrera metálica | 1000 | 1000
SOGF24.A.3.24 |  | ud | Poda de formacion 2 - 3,5 metros altura inc. tronzado restos |  |  | 4.5265
Poda de formación de pies jóvenes (altura del arbolado de 2 a 3,5 metros) realizada mediante herramientas manuales, motosierra, pértiga o con corbillo (sierra manual con pértiga) según se requiera, que incluye la corta de ramas bajas y la corta de ramas en altura para evitar formación de la cruz, incluido tronzado de restos.
MO.21 | 0.025 | h | Capataz | 15.06 | 0.3765
MA.35 | 0.25 | h | Motosierra sin mano de obra | 3.52 | 0.88
MO.2 | 0.25 | h | Peón especializado | 13.08 | 3.27
AST.Resi |  | d | Astillado residuos forestales apilados |  |  | 861.49
Astillado de restos forestales y/o arboles completos en cargadero , con potencia y prestaciones suficientes para el astillado de material de hasta 40 cm de diámetro
MO.3 | 7 | h | Peón especializado con p.p. de capataz | 14.58 | 102.06
MA.9 | 7 | h | Equipo de astillado/triturado remolcado 200-300 CV | 108.49 | 759.43
LIMResSol |  | m3 | Limpieza y recogida de residuos sólidos urbanos |  |  | 47.0095
Limpieza y recogida de residuos sólidos urbanos, transporte a vertedero, incluido canon.
MO.3 | 0.15 | h | Peón especializado con p.p. de capataz | 14.58 | 2.187
MA.43 | 0.15 | h | Retrocargo 71/100 CV, cazo 0,9-0,18 m3 | 53.55 | 8.0325
MA.76 | 0.15 | h | Camión 131/160 CV | 50.6 | 7.59
CANVER | 0.4 | tm | Canon de residuo RSU | 73 | 29.2
LIMRCD |  | m3 | Limpieza y recogida de residuos de construcción y demolición |  |  | 29.4095
Limpieza y recogida de residuos de construcción y demolición, transporte a vertedero, incluido canon
MO.3 | 0.15 | h | Peón especializado con p.p. de capataz | 14.58 | 2.187
MA.43 | 0.15 | h | Retrocargo 71/100 CV, cazo 0,9-0,18 m3 | 53.55 | 8.0325
MA.76 | 0.15 | h | Camión 131/160 CV | 50.6 | 7.59
CANRCD | 0.4 | m³ | Canon RCD mezclado | 29 | 11.6
ADPLAN1 |  |  | Adquisición de planta 1-2 savias |  |  | 0.405
Adquisición planta en bandeja 1-2savias
MF.4 | 0.5 | ud | Planta de pino de 1 savia en contenedor | 0.37 | 0.185
MF.5 | 0.5 | ud | Planta de quercinea de 1 savia en contenedor | 0.44 | 0.22
PLPLAN1 |  |  | Plantación de planta 1-2 savias |  |  | 5.1208
Plantación de planta de 1-2 savias de 20-25 cm de altura, incluye apertura de hoyo, transporte de la planta, plantación, realización alcorque, colocación malla contra roedores y riego de implantación
SOGF24.C.1.10 | 1 | ud | Apertura hoyo retrocargadora 40*40*40 | 0.8 | 0.8
SOGF24.C.2.05 | 0.001 | ud | Plantacion bandeja <250 cc Pte<50% en hoyos inc. distribucion | 561.41 | 0.56141
SOGF24.D12.59 | 0.001 | m3 | Transporte materiales en obra 15-30 km | 5.3755 | 0.0053755
SOGF24.C.3.05 | 1 | ud | Cava de plantas en repoblaciones (alcorque) | 0.48128 | 0.48128
SOGF24.C3.133 | 1 | ud | Suministro y colocacion de tubo protector 0,6m Tutor madera 3 cm | 2.16 | 2.16
SOGF24.C3.120 | 0.001 | ud | Riego de planta forestal 150-250 plantas/ha d 15-30 km | 1112.76 | 1.1128
ADPLAN2 |  |  | Adquisición de planta 1,5 metros |  |  | 11
Adquisición de planta 1,5 metros
MFAV.1 | 1 | ud | árbol 1,5-2 m en maceta | 11 | 11
PLPLAN2 |  |  | Plantación de planta 1,5 metros |  |  | 8.4616
Plantación de planta de 1,5m de altura, incluye apertura de hoyo, transporte de la planta, plantación, realización alcorque, colocación tutor bambú 2,4 m altura, adquisición y colocación del tubo protector, y riego de implantación
SOGF24.C.1.10 | 1 | ud | Apertura hoyo retrocargadora 40*40*40 | 0.8 | 0.8
SOGF24.C.2.99 | 1 | ud | Plantacion árboles de 1,5 m de altura | 2.16 | 2.16
SOGF24.D12.59 | 0.1 | m3 | Transporte materiales en obra 15-30 km | 5.3755 | 0.53755
SOGF24.C.3.05 | 1 | ud | Cava de plantas en repoblaciones (alcorque) | 0.48128 | 0.48128
SOGF24.C.3.56 | 1 | ud | Suministro y colocacion de tubo protector 0,9m Tutor madera | 3.37 | 3.37
SOGF24.C3.120 | 0.001 | ud | Riego de planta forestal 150-250 plantas/ha d 15-30 km | 1112.76 | 1.1128
Charca |  | ud | Charca anfibios |  |  | 6216.93
Construcción de charca para anfibios de 25 m2 con lámina polietileno 1,5 mm, geotextil, fibra de coco y piedra de rocalla, con talanquera, puerta y rejilla perimetral cubriendo 100m2
MO.01 | 160 | h | Peón | 11.08 | 1772.8
MO.22 | 16 | h | Oficial especialista | 14.84 | 237.44
MO.21 | 32 | h | Capataz | 15.06 | 481.92
MA.76 | 8 | h | Camión 131/160 CV | 50.6 | 404.8
MA.63 | 5 | jor | Vehículo todoterreno 71-85 cv c/remolque | 89.77 | 448.85
MA.43 | 8 | h | Retrocargo 71/100 CV, cazo 0,9-0,18 m3 | 53.55 | 428.4
MA.17 | 4 | h | Cisterna de agua 10000 l con tractor o camión | 130.06 | 520.24
SOGF24.D.1.10 | 1.5 | m³ | Excavacion manual zanja | 44.32 | 66.48
SOGF24.D.2.12 | 1.5 | m³ | Hormigon 20 N/mm2. in situ arido 40 | 138.35 | 207.525
MT.91 | 30 | m² | Lámina de polietileno de alta densidad de 2 mm | 2.48 | 74.4
MTAV.6 | 15 | m² | Lámina fibra de coco | 1.05 | 15.75
MT.107 | 40 | m² | Malla electrosoldada galvanizada 2 metros altura, 50x50x3 mm | 9.58 | 383.2
MTAV.7 | 2 | m3 | Piedra rocalla | 100 | 200
TrasMaq | 30 | km | Suplemento traslado maquinaria | 8.7642 | 262.925
MT.195 | 190 | m | Poste o tutor de madera tratada 8-10 cm | 3.42 | 649.8
MT.151 | 60 | ud | Pequeño material | 1.04 | 62.4
HERPETOS |  | UD | Acondicionamiento Fuentes, albercas y pasos canadienses |  |  | 2425.629
|  | ud | 5 actuaciones de acondicionamiento de fuentes, albercas y pasos canadienses en los TT.MM de Tres Cantos y Colmenar Viejo
MO.01 | 80 | h | Peón | 11.08 | 886.4
MO.22 | 16 | h | Oficial especialista | 14.84 | 237.44
MO.21 | 16 | h | Capataz | 29.17 | 466.72
MA.63 | 5 | jor | Vehículo todoterreno 71-85 cv c/remolque | 89.77 | 448.85
SOGF24.D.2.12 | 1.5 | m³ | Hormigon 20 N/mm2. in situ arido 40 | 138.35 | 207.525
MT.272 | 2 | m | Tubería de polietileno (PEAD) de 90 mm y 6 atm | 4.26 | 8.52
MA.17 | 1 | h | Cisterna de agua 10000 l con tractor o camión | 130.06 | 130.06
MT.142 | 0.2 | m³ | Mortero de cemento hidrófugo 1/3 | 122.57 | 24.514
MT.151 | 15 | ud | Pequeño material | 1.04 | 15.6
MUROHERPE |  | ud | Creación de un corredor verde con 15 muros para herpetofauna de 2m3 |  |  | 141.6064
Instalación de 15 majanos para herpetofauna, con ladrillo en el interior y rocas dde entre 3 y 6 dm3 en la parte exterior, y un volumen medio de 2m3, a distancias medias de 350-400m entre ellos
MTAV.8 | 1 | m³ | Piedra para mampostería, hasta 50 kg (p.o.) | 19.86 | 19.86
MO.22 | 0.5 | h | Oficial especialista | 14.84 | 7.42
MO.3 | 2 | h | Peón especializado con p.p. de capataz | 14.58 | 29.16
M06010 | 0.16 | jor | Vehículo todoterreno 71-85 cv c/remolque | 89.77 | 14.3632
CANIDO |  | UD | Adquisición cajas nido para Quirópteros |  |  | 63.5
Adquisición de cajas comerciales de los modelos 1FF y 2F. No incluye instalación.
1FF | 0.5 | Ud | Refugio o caja nido plana para murciélagos Oryx | 88 | 44
2F | 0.5 | Ud | Caja nido de doble pared para murciélagos Oryx | 39 | 19.5
RESPOLI |  | Ud | Creación reservas de polinizadores |  |  | 5893.888
Creación de un espacio de 400m2 con siembra de especies autóctonas seleccionadas por su potencial como alimento de polinizadores, rodeado por cerramiento de malla ganadera, y con dos hoteles de insectos
SOGF24.C.2.17 | 0.04 | ha | Siembra de especies pratenses | 967.2 | 38.688
talanquera | 80 | m | Talanquera doble de madera instalada | 61.1 | 4888
MT.316 | 81 | m | Malla gallinera triple torsión de 1,5 m de altura | 1.2 | 97.2
Hotelins | 2 | ud | Hotel de Insectos Oryx | 435 | 870
SOGF24.D10.06 |  | ud | Mesa tipo PICNIC de madera con dos bancos laterales, 2m |  |  | 579.125
Suministro y colocación de mesa picnic con bancos sin respaldo de listones de madera tratada en autoclave para clase de uso IV (según norma UNE-EN 335) de dimensiones 2000 mm de longitud, 1740 mm de anchura total y 780 mm de altura, tornillería de acero inoxidable de Ø 8 mm. Colocación una losa de hormigón de dimensiones 2200x2200x150 mm, armada con malla electrosoldada de 15x15 cm con ø 6 mm B500T y se recubre con 20 mm de gravilla. La mesa se ancla al hormigón mediante barras de acero corrugado de Ø 10 mm B500T y 550 mm de longitud. Según manual de señalización de Caminos Naturales.
MO.22 | 0.5 | h | Oficial especialista | 14.84 | 7.42
MO.13 | 1 | h | Maquinista 2ª u Oficial 2ª | 14.64 | 14.64
MO.7 | 1 | h | Peón | 11.08 | 11.08
MT.151 | 4 | ud | Pequeño material | 1.04 | 4.16
MT.135 | 1 | ud | Mesa pic-nic madera c/bancos 2 m | 468.47 | 468.47
SOGF24.D.1.10 | 0.5 | m³ | Excavacion manual zanja | 44.32 | 22.16
SOGF24.D.2.08 | 0.5 | m³ | Hormigon 12,5 N/mm2, in situ, arido 40 | 102.39 | 51.195
SOGF24.D10.01 |  | ud | Banco de madera de 2 m, colocado |  |  | 282.4509
Suministro y colocación de banco de listones de madera de pino tratada en autoclave para clase de uso IV (según norma UNE-EN 335) de 2000 mm de longitud, 533 mm de anchura y 784 mm de altura sobre el suelo (410 mm hasta la parte superior del asiento) y tornillería de acero Ø 8 mm. Colocación sobre dos losas de hormigón HM-20 de 900x470x300 mm y recubierta por 50 mm de gravilla. El banco se ancla al hormigón mediante 4 barras de acero corrugado de Ø 12mm B500S y 450 mm de longitud. Según manual de señalización de Caminos Naturales.
MO.22 | 0.4 | h | Oficial especialista | 14.84 | 5.936
MO.13 | 0.8 | h | Maquinista 2ª u Oficial 2ª | 14.64 | 11.712
MO.7 | 0.8 | h | Peón | 11.08 | 8.864
MT.151 | 4 | ud | Pequeño material | 1.04 | 4.16
MT.21 | 1 | ud | Banco de madera de 2 m | 233 | 233
SOGF24.D.1.10 | 0.128 | m³ | Excavacion manual zanja | 44.32 | 5.673
SOGF24.D.2.08 | 0.128 | m³ | Hormigon 12,5 N/mm2, in situ, arido 40 | 102.39 | 13.1059
talanquera |  | m | Talanquera triple de madera instalada |  |  | 61.1034
Suministro y colocación de talanquera triple de madera de pino tratada en autoclave para clase de uso IV (según norma UNE-EN 335), compuesta por montantes verticales de 1500 mm de longitud y Ø 120 mm, colocados cada 2,00 m, y tres largueros horizontales de Ø 100 mm y 2000 mm de longitud, sujetos mediante abrazaderas y tornillería de acero. La altura efectiva de la misma sobre el terreno será de 1,20 m e irá anclada al mismo mediante dados de hormigón de 40x40x40 cm. Según manual de señalización de Caminos Naturales
MO.22 | 0.9 | h | Oficial especialista | 14.84 | 13.356
MO.3 | 0.9 | h | Peón especializado con p.p. de capataz | 14.58 | 13.122
MA.76 | 0.25 | h | Camión 131/160 CV | 50.6 | 12.65
MT.195 | 3.5 | m | Poste o tutor de madera tratada 8-10 cm | 3.42 | 11.97
SOGF24.D.2.12 | 0.032 | m³ | Hormigon 20 N/mm2. in situ arido 40 | 138.35 | 4.4272
SOGF24.D.1.10 | 0.032 | m³ | Excavacion manual zanja | 44.32 | 1.4182
MT.151 | 4 | ud | Pequeño material | 1.04 | 4.16
Monolito |  | ud | Suministro y colocación monolito piedra abujardada 100x15x15 cm |  |  | 119.2168
Suministro y colocación de monolito de granito abujardado de 100x15x15 cm con vitola de arco verde
MO.22 | 0.25 | h | Oficial especialista | 14.84 | 3.71
MO.13 | 0.5 | h | Maquinista 2ª u Oficial 2ª | 14.64 | 7.32
MO.7 | 0.5 | h | Peón | 11.08 | 5.54
M06010 | 0.0625 | jor | Vehículo todoterreno 71-85 cv c/remolque | 89.77 | 5.6106
SOGF24.D.1.10 | 0.065 | m³ | Excavacion manual zanja | 44.32 | 2.8808
SOGF24.D.2.08 | 0.065 | m³ | Hormigon 12,5 N/mm2, in situ, arido 40 | 102.39 | 6.6554
P001005 | 1 | u | mojon pidra granito abujardado | 50 | 50
P001006 | 1 | u | vitóla arco verde para mojón piedra | 30 | 30
P001011 | 0.75 | u | Placa aluminio Vias Pecuarias 10x10cm en el 75% de los mojones | 10 | 7.5
Señal2 |  | ud | Instalación de poste y dos señales direccionales |  |  | 113.4808
Colocación y anclaje de dos señales direccionales formado por un poste de madera de pino tratada en autoclave para clase de uso IV (según norma UNE-EN 335) de sección circular de Ø 120 mm y 3000 mm de altura, al que irán clavada con clavos de acero galvanizado dos placas direccionales de aluminio serigrafiada, de 20cm de alto y 40 cm de largo, y atornillado de paneles de plancha de acero. La tornillería será de acero galvanizado. Incluye elaboración de contenido, maquetación, montaje, transporte, adecuación posterior del terreno, colocación y anclaje mediante puntas de acero en zapata de hormigón de 60x60x60 cm, situada 5 cm bajo la rasante. Según manual de vías pecuarias.
MO.22 | 0.25 | h | Oficial especialista | 14.84 | 3.71
MO.13 | 0.5 | h | Maquinista 2ª u Oficial 2ª | 14.64 | 7.32
MO.7 | 0.5 | h | Peón | 11.08 | 5.54
MA.63 | 0.0625 | jor | Vehículo todoterreno 71-85 cv c/remolque | 89.77 | 5.6106
MTAV.1 | 3 | m | Poste o tutor de madera tratada 12 cm | 3.9 | 11.7
MT.34 | 0.16 | m³ | 2 Carteles de chapa de aluminio con serigrafiado | 418.4 | 66.944
MT.151 | 3 | ud | Pequeño material | 1.04 | 3.12
SOGF24.D.1.10 | 0.065 | m³ | Excavacion manual zanja | 44.32 | 2.8808
SOGF24.D.2.08 | 0.065 | m³ | Hormigon 12,5 N/mm2, in situ, arido 40 | 102.39 | 6.6554
Señal3 |  | ud | Instalación de poste y tres señales direccionales |  |  | 150.2668
Colocación y anclaje de dos señales direccionales formado por un poste de madera de pino tratada en autoclave para clase de uso IV (según norma UNE-EN 335) de sección circular de Ø 120 mm y 3000 mm de altura, al que irán clavada con clavos de acero galvanizado tres placas direccionales de aluminio serigrafiada, de 20cm de alto y 40 cm de largo, y atornillado de paneles de plancha de acero. La tornillería será de acero galvanizado. Incluye elaboración de contenido, maquetación, montaje, transporte, adecuación posterior del terreno, colocación y anclaje mediante puntas de acero en zapata de hormigón de 60x60x60 cm, situada 5 cm bajo la rasante. Según manual de vías pecuarias.
MO.22 | 0.3 | h | Oficial especialista | 14.84 | 4.452
MO.13 | 0.6 | h | Maquinista 2ª u Oficial 2ª | 14.64 | 8.784
MO.7 | 0.6 | h | Peón | 11.08 | 6.648
MA.63 | 0.0625 | jor | Vehículo todoterreno 71-85 cv c/remolque | 89.77 | 5.6106
MTAV.1 | 3 | m | Poste o tutor de madera tratada 12 cm | 3.9 | 11.7
MT.34 | 0.24 | m³ | 3 Carteles de chapa de aluminio con serigrafiado | 418.4 | 100.416
MT.151 | 3 | ud | Pequeño material | 1.04 | 3.12
SOGF24.D.1.10 | 0.065 | m³ | Excavacion manual zanja | 44.32 | 2.8808
SOGF24.D.2.08 | 0.065 | m³ | Hormigon 12,5 N/mm2, in situ, arido 40 | 102.39 | 6.6554
Cartel1 |  | ud | Instalación de cartel Arco Verde tipo 1 |  |  | 461.0368
Suministro y colocación de 1 unidad de cartel informativo vertical de 2,5m de altura, formado por tablero cuadrado de 1000 mm x 1000 mm y 30mm de grosor y panel de chapa, sostenido por una estructura de poste cuadrado de madera de al menos 8cm de lado, altura total colocado 2,00 metros i/ colocación en pozos de cimentacion de 80 cm de profundidad provisto de drenaje de piedras en el fondo y rellenos con hormigón. El cartel será de madera tratada en autoclave, siendo los paneles de chapa laminada y la rotulación serigrafiada y secada al horno.
MO.22 | 0.25 | h | Oficial especialista | 14.84 | 3.71
MO.13 | 0.5 | h | Maquinista 2ª u Oficial 2ª | 14.64 | 7.32
MO.7 | 0.5 | h | Peón | 11.08 | 5.54
MA.63 | 0.0625 | jor | Vehículo todoterreno 71-85 cv c/remolque | 89.77 | 5.6106
MTAV.1 | 2 | m | Poste o tutor de madera tratada 12 cm | 3.9 | 7.8
MT.34 | 1 | m³ | Carteles de chapa de aluminio con serigrafiado | 418.4 | 418.4
MT.151 | 3 | ud | Pequeño material | 1.04 | 3.12
SOGF24.D.1.10 | 0.065 | m³ | Excavacion manual zanja | 44.32 | 2.8808
SOGF24.D.2.08 | 0.065 | m³ | Hormigon 12,5 N/mm2, in situ, arido 40 | 102.39 | 6.6554
banSono |  | m² | Instalación de banda óptico-sonora transversal |  |  | 150
Instalación de banda óptico-sonora transversal con pastillas prefabricadas de 100x50x10 mm colocadas a tresbolillo, y pintado general con pintura de dos componentes en frío. La instalación de este elemento corre a cuenta de una empresa especializada.
MODBTA | 1 | m² | Modulo banda optico/sonora en metro cuadrado zona BTA (instalado) | 150 | 150
Cartel2 |  | ud | Cartel indicación peatones cruce Arco Verde |  |  | 144.409
Cartel reflexivo de 50x50cm de indicación de cruce de carretera con senda/camino Arco Verde incluyendo el poste de sustentación, tornillería, excavación y hormigonado. Indicaciones destinadas a los vehículos.
MO.22 | 0.25 | h | Oficial especialista | 14.84 | 3.71
MO.13 | 0.5 | h | Maquinista 2ª u Oficial 2ª | 14.64 | 7.32
MO.7 | 0.5 | h | Peón | 11.08 | 5.54
MA.63 | 0.031 | jor | Vehículo todoterreno 71-85 cv c/remolque | 89.77 | 2.7829
MTAV.1 | 2 | m | Poste o tutor de madera tratada 12 cm | 3.9 | 7.8
MT.34 | 0.25 | m³ | Carteles de chapa de aluminio con serigrafiado | 418.4 | 104.6
MT.151 | 3 | ud | Pequeño material | 1.04 | 3.12
SOGF24.D.1.10 | 0.065 | m³ | Excavacion manual zanja | 44.32 | 2.8808
SOGF24.D.2.08 | 0.065 | m³ | Hormigon 12,5 N/mm2, in situ, arido 40 | 102.39 | 6.6554
SOGF24.D10.04 |  | ud | Señal prohibición, obligación o precaución reflectante 50x50cm o similar |  |  | 166.469
Suministro y colocación de 1 unidad de cartel de prohibición de 2,00m de altura, formado por tablero rectangular de 500 mm x 500 mm (o superficie similar redonda o triangular) y 30mm de grosor con panel de chapa, sostenido por una estructura de 1 poste más larguero cuadrado de madera de al menos 8cm, altura total colocado 1,50 metros, i/ colocación en pozos de cimentacion de 50 cm de profundidad provisto de drenaje de piedras en el fondo y rellenos con hormigón. El cartel será de madera tratada en autoclave, siendo los paneles de chapa laminada y la rotulación serigrafiada y secada al horno.
MO.22 | 0.25 | h | Oficial especialista | 14.84 | 3.71
MO.13 | 0.5 | h | Maquinista 2ª u Oficial 2ª | 14.64 | 7.32
MO.7 | 0.5 | h | Peón | 11.08 | 5.54
MA.63 | 0.031 | jor | Vehículo todoterreno 71-85 cv c/remolque | 89.77 | 2.7829
MT.189 | 2 | ud | Poste metálico 1,7 m. perfil L60.7 | 14.93 | 29.86
MT.34 | 0.25 | m³ | Cartel de chapa de aluminio con serigrafiado | 418.4 | 104.6
MT.151 | 3 | ud | Pequeño material | 1.04 | 3.12
SOGF24.D.1.10 | 0.065 | m³ | Excavacion manual zanja | 44.32 | 2.8808
SOGF24.D.2.08 | 0.065 | m³ | Hormigon 12,5 N/mm2, in situ, arido 40 | 102.39 | 6.6554
SOGF24.D.9.01 |  | m³ | Encofrado y desencofrado de zapatas |  |  | 12.3489
MO.8 | 0.24 | h | Peón con p.p. de capataz | 12.59 | 3.0216
MO.22 | 0.24 | h | Oficial 1ª | 14.84 | 3.5616
MT.13 | 0.1 | kg | Alambre (pie de obra) | 1.73 | 0.173
MT.95 | 0.02 | m³ | Madera (pie de obra) | 257.21 | 5.1442
MT.235 | 0.15 | kg | Puntas (pie de obra) | 2.99 | 0.4485
SOGF24.D.2.23 |  |  | Armado malla electrosoldada ME 150x150x6 mm, B500T |  |  | 3.6242
MO.15 | 0.005 | h | Ayudante Ferrallista-encofrador | 15.06 | 0.0753
MO.7 | 0.005 | h | Peón | 11.08 | 0.0554
MT.112 | 1.1 | m2 | Malla electrosoldada 150x150x6 B500T | 2.94 | 3.234
MT.13 | 0.15 | kg | Alambre (pie de obra) | 1.73 | 0.2595
SOGF24.D.1.10 |  | m³ | Excavacion manual zanja |  |  | 44.32
MO.7 | 4 | m³ | Peón | 11.08 | 44.32
SOGF24.D.1.06 |  | m³ | Excavacion mecanica zanja |  |  | 5.8967
MA.45 | 0.067 | h | Retroexcavadora orugas hidr. (160 cv) CAT-316 | 88.01 | 5.8967
SOGF24.D.1.16 |  | m3 | Extendido de tierras |  |  | 0.3213
Extendido de tierras con retrocargadora hasta 10 m
MA.43 | 0.006 | h | Retrocargo 71/100 CV, cazo 0,9-0,18 m3 | 53.55 | 0.3213
SOGF24.C.1.10 |  | ud | Apertura hoyo retrocargadora 40*40*40 |  |  | 0.80325
Apertura o remoción mecanizada de un hoyo aproximadamente de 40x40x40 cm con retrocargadora.
MA.44 | 0.015 | m³ | Retrocargo 71/100 CV, cazo 0,9-0,18 m3 | 53.55 | 0.80325
SOGF24.C.2.05 |  | 1000u | Plantacion bandeja <250 cc Pte<50% en hoyos inc. distribucion |  |  | 561.4144
Plantación y tapado manual de un millar de plantas en bandeja con capacidad <= 250 cm³ en hoyos de 40x40 cm preparados en suelos sueltos o tránsito. Incluida la distribución de la planta en el tajo. No se incluye el precio de la planta. En terreno con pendiente inferior o igual al 50%.
MO.1 | 44 | h | Peón | 11.08 | 487.52
MO.21 | 4.4 | h | Capataz | 15.06 | 66.264
MA.63 | 0.085 | jor | Vehículo todoterreno 71-85 cv c/remolque | 89.77 | 7.6305
SOGF24.C.2.99 |  | ud | Plantacion árboles de 1,5 m de altura |  |  | 2.1563
Plantación y tapado manual de árboles de 1,5 metros de altura, en hoyos de 40x40 cm preparados en suelos sueltos o tránsito. Incluida la distribución de la planta en el tajo. No se incluye el precio de la planta. En terreno con pendiente inferior o igual al 50%.
MO.1 | 0.1 | h | Peón | 11.08 | 1.108
MO.21 | 0.01 | h | Capataz | 15.06 | 0.1506
MA.63 | 0.01 | jor | Vehículo todoterreno 71-85 cv c/remolque | 89.77 | 0.8977
SOGF24.D12.59 |  | m3 | Transporte materiales en obra 15-30 km |  |  | 5.3755
Transporte de materiales en obra hasta una distancia de 15 a 30 km.
MA.5 | 0.076 | h | Camión 241/310 CV | 70.73 | 5.3755
SOGF24.C.3.05 |  |  | Cava de plantas en repoblaciones (alcorque) |  |  | 0.48128
Cava alrededor de plantas en repoblaciones jóvenes.La superficie cavada será la resultante de un circulo de 1 metro de diámetro y como centro el eje de la planta, mullendo el terreno al menos 5 cm de profundidad
MO.1 | 0.038 | h | Peón | 11.08 | 0.42104
MO.21 | 0.004 | h | Capataz | 15.06 | 0.06024
SOGF24.C3.133 |  |  | Suministro y colocacion de tubo protector 0,6m Tutor madera 3 cm |  |  | 2.16
Suministro y reparto dentro del tajo y colocación de tutor de 1m y tubo protector de 0,6 m de altura para la protección de semilla o planta de repoblación, incluido el tubo protector y poste o tutor de madera tratada ( con tratamiento clase de uso IV ,norma UNE EN 335), de 4-6 cm de espesor.
SOGF24.C.3.06 | 1 | ud | Colocacion de tubo protector 0,6m | 0.73 | 0.73
MT.192 | 1 | ud | Poste o tutor de madera tratada 3 cm | 0.62 | 0.62
MT.282 | 1 | ud | Tubo protector invernadero 0,6 m | 0.77 | 0.77
MT.71 | 2 | ud | Grapas para atar | 0.02 | 0.04
SOGF24.C.3.06 | 1 | ud | Colocacion de tubo protector 0,6m |  |  | 0.7265
Colocación de tubo protector invernadero de 0,6 m de altura para la protección de semilla o planta de repoblación, incluido el aporcado del mismo
MO.1 | 0.05 | h | Peón | 11.08 | 0.554
MO.21 | 0.005 | h | Capataz | 15.06 | 0.0753
MT.14 | 0.06 | kg | Alambre atar 1,30 mm. | 1.62 | 0.0972
SOGF24.C.3.56 | 1 | ud | Suministro y colocacion de tubo protector 0,9m Tutor madera |  |  | 3.3739
Suministro y reparto dentro del tajo y colocación de tutor de 1,1 m y tubo protector de 0,9 m de altura para la protección de semilla o planta de repoblación, incluido el tubo protector y poste o tutor de madera tratada ( con tratamiento clase de uso IV ,norma UNE EN 335), de 3 cm de espesor.
MO.1 | 0.12 | h | Peón | 11.08 | 1.3296
MO.21 | 0.014 | h | Capataz | 15.06 | 0.21084
MT.283 | 1 | ud | Tubo protector invernadero 0,9 m | 0.92 | 0.92
MA.63 | 0.002 | jor | Vehículo todoterreno 71-85 cv c/remolque | 89.77 | 0.17954
MT.013 | 0.03 | kg | Alambre (pie de obra) | 1.73 | 0.0519
MT.192 | 1.1 | m | Poste o tutor de madera tratada 3 cm | 0.62 | 0.682
SOGF24.C3.120 | 1000 | ud | Riego de planta forestal 150-250 plantas/ha d 15-30 km |  |  | 1112.76
Riego estival para el mantenimiento de plantacaciones forestales con una densidad entre 150 - 250 plantas/ha, rrealizado mediante cisterna de agua acoplada a un tractor o camión cisterna, con una dosis de riego de 15 litros por planta, incluido el tiempo de carga de depósito y desplazamiento a la zona de riego, localizada de 15 a 30 km de distancia
MO.1 | 30 | h | Peón | 11.08 | 332.4
MA.17 | 6 | h | Cisterna de agua 10000 l con tractor o camión | 130.06 | 780.36
SOGF24.C.2.17 |  | ha | Siembra de especies pratenses |  |  | 282.952
MA.1 | 1.9 | h | Apero abonador centrífugo de disco de 85 kg, remolcado por tract | 0.4 | 0.76
MA.60 | 1.9 | h | Tractor de gomas (< 101 cv) | 41.1 | 78.09
MO.02 | 1.9 | h | Peón especializado | 13.08 | 24.852
MF.83 | 25 | kg | Semilla de implantación (tripholium,bisserrula,ornythopus) | 7.17 | 179.25

## P.Parc
[11 empty] | Ppte E M | 524579.6
PRESUPUESTOS PARCIALES
EJECUCIÓN DE LA FASE 2 DE ARCO VERDE EN TERRENOS DE LA COMUNIDAD DE MADRID, FINANCIADO POR EL «PLAN DE RECUPERACIÓN, TRANSFORMACIÓN Y RESILIENCIA - FINANCIADO POR LA UNIÓN EUROPEA – NEXT GENERATION EU
|  |  | PROYECTO | [8 empty] | 524579.601
|  | CAPÍTULO 01 SECTOR III | [9 empty] | 93386.3139
|  | SUBCAPÍTULO 1.1 Consolidación y construcción de viales | [9 empty] | 37719.1334
|  | APARTADO 1.1.1. Consolidación del firme y creación de cunetas | [9 empty] | 24723.7676
| Ord | Código | Ud | Descripción | [5 empty] | ud | precio | Importe
1 | 1.1 | AcoSen | m2 | Acondicionamiento manual de senda | [5 empty] | 378 | 1.32 | 498.96
1 | 1.1 |  |  | Acondicionamiento manual de senda, incluyendo la limpieza, regularización de la plataforma dando la pendiente necesaria, recolocación de piedras, movimiento de tierras, incluso refuerzo del talud con materiales de la zona y realización de sangraderas en tierra. Está incluido el acceso al tajo a pie en itinerario de ida y vuelta inferior a 30 minutos.
1 | 1.1 | ApeSen | m² | Apertura senda con maquinaria ligera | [5 empty] | 2000 | 2.7975 | 5595
1 | 1.1 |  |  | Apertura de senda con maquinaria ligera, incluyendo el movimiento de tierras, regularización de la plataforma dando la pendiente necesaria, recolocación de piedras, refuerzo del talud con materiales de la zona y realización de sangraderas en tierra
1 | 1.1 | AcoSenML | m2 | Acondicionamiento senda con maquinaria ligera | [5 empty] | 11206 | 0.9325 | 10449.595
1 | 1.1 |  |  | Acondicionamiento de senda con maquinaria ligera, incluyendo el movimiento de tierras, regularización de la plataforma dando la pendiente necesaria, recolocación de piedras, refuerzo del talud con materiales de la zona y realización de sangraderas en tierra.
1 | 1.1 | EscSup | m² | Escarificado superficial firmes granulares a> 3 m, e<= 20cm | [5 empty] | 1170 | 0.15678 | 183.4279
1 | 1.1 |  |  | Escarificado superficial de firmes granulares para su reparación o conservación, hasta 20 cm de profundidad, para caminos con una anchura superior a 3 m.
1 | 1.1 | PerPF | m² | Perfilado del plano de fundación o rasante, a> 3 m. | [5 empty] | 1170 | 0.1077 | 126.0113
1 | 1.1 |  |  | Perfilado del plano de fundación o de la rasante del camino para caminos con una anchura superior a 3 metros.
1 | 1.1 | ComPF | m² | Compactación plano fundación con riego D mayor de 3 km | [5 empty] | 1170 | 0.36017 | 421.4036
1 | 1.1 |  |  | Compactación y riego a humedad óptima del plano de fundación en terrenos comprendidos entre A-4 y A-7 (H.R.B.) incluido el transporte del agua de riego a una distancia máxima de 3 km. Densidad exigida del 95% del Ensayo Proctor Normal con una dosificación indicativa de 100 l/m³ compactado.
1 | 1.1 | CapGra | m3 | Construcción capa granular | [5 empty] | 234 | 5.1301 | 1200.4434
1 | 1.1 |  |  | Construcción de capa granular de espesor mayor que 10 cm y menor o igual a 20 cm, con material seleccionado (PG-3) de tamaño máximo 20 mm, incluyendo mezcla, extendido, perfilado, riego a humedad óptima y compactación de las capas hasta una densidad del 98% del Ensayo Proctor Modificado, sin incluir el coste de la obtención, clasificación, carga, transporte y descarga del material, con distancia del agua de 20 km, para caminos de anchura superior a 3 m.
1 | 1.1 | Zaho | m³ | Suministro de zahorra natural | [5 empty] | 292.5 | 20.72 | 6060.6
1 | 1.1 |  |  | Suministro de zahorra ZA 0-32 procedente de machaqueo p.o. Se estima el aporte en un 20% en caminos en buen estado general, 50% en caminos en estado medio general y 80% en caminos en mal estado general.
1 | 1.1 | ExcCune | m3 | Excavación cunetas, profundidad<= 50 cm, a> 3 m, terreno compacto | [5 empty] | 65 | 0.47033 | 30.5713
1 | 1.1 |  |  | Excavación de cunetas con motoniveladora, incluso perfilado de rasantes y refino de taludes, hasta 50 cm de profundidad en terreno compacto, para un camino de anchura superior a 3 m entre aristas interiores.
1 | 1.1 | TrasMaq | Km | Suplemento traslado maquinaria | [5 empty] | 30 | 5.2585 | 157.755
1 | 1.1 |  |  | Suplemento traslado maquinaria
1 | 1.1 | APARTADO 1.1.2. Otras actuaciones puntuales en viales | [9 empty] | 12995.3659
1 | 1.1 | SOGF24.D12114 | Ud | Baden encachado piedra despiece natural | [5 empty] | 60 | 47.8032 | 2868.192
1 | 1.1 |  |  | Construcción de badén enchachado piedra despiece natural
1 | 1.1 | BARMAD | ml | Montaje de barandilla de madera en pasarela | [5 empty] | 48 | 55.3837 | 2658.42
1 | 1.1 |  |  | Ud. de módulo de 2 m de longitud de barandilla para cerramiento o defensa de rollizos de madera de pino tratada, con acabado natural, constituido por dos postes verticales de 1,5 m de longitud y 10 cm de diámetro, dos horizontales de 2 m de longitud y uno en diagonal de 2,5 m de longitud, todos ellos del mismo diámetro, incluida excavación y anclaje con hormigón HM- 20/P/20, herrajes y puntas, herramientas y medios auxiliares. Medido por ml
1 | 1.1 | PasSalva | Ud | Paso salvacunetas 4m para acceso a fincas de 0,6m diam | [5 empty] | 4 | 482.644 | 1930.576
1 | 1.1 |  |  | Paso salvacunetas mediante caño sencillo de tubo de hormigón machiembrado 0,6 m de diámetro interior, sin embocaduras, colocado y tierra extendida, 4m de longitud.
1 | 1.1 | SOGF24.D.3.06 | ml | Caño sencillo hormigon 0,6 m | [5 empty] | 12 | 120.661 | 1447.932
1 | 1.1 |  |  | Caño sencillo de tubo de hormigón machiembrado 0,6 m de diámetro interior, sin embocaduras, colocado , según obra tipificada
1 | 1.1 | SOGF24.D.5.05 | ud | Embocadura hormigon caño sencillo 0,6 metros | [5 empty] | 4 | 228.9136 | 915.6546
1 | 1.1 |  |  | Embocadura de hormigón para caño sencillo de 0,6 m de diámetro interior, con dos aletas e imposta.
1 | 1.1 | ZANDRE | ml | Excavación zanja de drenaje | [5 empty] | 6 | 5.8967 | 35.38
1 | 1.1 |  |  | Excavación de zanja , con la perfección que sea posible a máquina, para cimentaciones y obras de fábrica.
1 | 1.1 | BarMet | ud | Colocación barrera metálica hasta 6 m longitud | [5 empty] | 2 | 1116.9556 | 2233.9113
1 | 1.1 |  |  | Suministro y colocación de barrera metálica para cierre caminos de hasta 6 metros de longitud.
|  | SOGF24.A.3.24 | Ud | Poda de formacion 2 - 3,5 metros altura inc. tronzado restos | [5 empty] | 200 | 4.5265 | 905.3
Poda de formación de pies jóvenes (altura del arbolado de 2 a 3,5 metros) realizada mediante herramientas manuales, motosierra, pértiga o con corbillo (sierra manual con pértiga) según se requiera, que incluye la corta de ramas bajas y la corta de ramas en altura para evitar formación de la cruz, incluido tronzado de restos.
1 | 1.2 | SUBCAPÍTULO 1.2 Plantaciones | [9 empty] | 25753.5618
1 | 1.2 | ADPLA1 | Ud | Adquisición planta en bandeja 1-2savias | [5 empty] | 45.4 | 0.405 | 18.387
1 | 1.2 |  |  | Adquisición planta en bandeja 1-2savias
1 | 1.2 | PLPLA1 | Ud | Plantación de planta 1-2 savias | [5 empty] | 302.6667 | 5.1208 | 1549.9032
1 | 1.2 |  |  | Plantación de planta de 1-2 savias de 20-25 cm de altura, incluye apertura de hoyo, transporte de la planta, plantación, realización alcorque, colocación malla contra roedores y riego de implantación
1 | 1.2 | ADPLAN2 | Ud | Adquisición de planta 1,5 metros | [5 empty] | 1185.45 | 11 | 13039.95
1 | 1.2 |  |  | Adquisición de planta 1,5 metros
1 | 1.2 | PLPLAN2 | Ud | Plantación de planta 1,5 metros | [5 empty] | 1317.1667 | 8.4616 | 11145.3217
1 | 1.2 |  |  | Plantación de planta de 1,5m de altura, incluye apertura de hoyo, transporte de la planta, plantación, realización alcorque, colocación tutor bambú 2,4 m altura, adquisición y colocación del tubo protector, y riego de implantación
1 | 1.3 | SUBCAPÍTULO 1.3 Mejoras de Biodiversidad | [9 empty] | 14615.914
1 | 1.3 | Charca | Ud | Charca anfibios | [5 empty] | 1 | 6216.93 | 6216.93
1 | 1.3 |  |  | Construcción de charca para anfibios de 25 m2 con lamina polietileno 1,5 mm, geotextil, fibra de coco y piedra de rocalla
1 | 1.3 | MUROHERPE | Ud | Creación de un corredor verde con 15 muros para herpetofauna de 2m3 | [5 empty] | 15 | 141.6064 | 2124.096
1 | 1.3 |  |  | Instalación de 15 majanos para herpetofauna, con ladrillo en el interior y rocas dde entre 3 y 6 dm3 en la parte exterior, y un volumen medio de 2m3, a distancias medias de 350-400m entre ellos
1 | 1.3 | CANIDO | Ud | Adquisición cajas nido para Quirópteros | [5 empty] | 6 | 63.5 | 381
1 | 1.3 |  |  | Adquisión de cajas nido de los modelos comerciales 1FF y 2F. No incluye instalación
1 | 1.3 | RESPOLI | Ud | Creación reservas de polinizadores | [5 empty] | 1 | 5893.888 | 5893.888
1 | 1.3 |  |  | Creación de un espacio de 400m2 con siembra de especies autóctonas seleccionadas por su potencial como alimento de polinizadores, rodeado por cerramiento de malla ganadera, y con dos hoteles de insectos
1 | 1.4 | SUBCAPÍTULO 1.4 Instalación de Mobiliario | [9 empty] | 8398.3975
1 | 1.4 | SOGF24.D10.06 | ud | Mesa tipo PICNIC de madera con dos bancos laterales, 2m | [5 empty] | 2 | 579.125 | 1158.25
1 | 1.4 |  |  | Suministro y colocación de mesa picnic con bancos sin respaldo de listones de madera tratada en autoclave para clase de uso IV (según norma UNE-EN 335) de dimensiones 2000 mm de longitud, 1740 mm de anchura total y 780 mm de altura, tornillería de acero inoxidable de Ø 8 mm. Colocación una losa de hormigón de dimensiones 2200x2200x150 mm, armada con malla electrosoldada de 15x15 cm con ø 6 mm B500T y se recubre con 20 mm de gravilla. La mesa se ancla al hormigón mediante barras de acero corrugado de Ø 10 mm B500T y 550 mm de longitud. Según manual de señalización de Caminos Naturales.
1 | 1.4 | SOGF24.D10.01 | ud | Banco de madera de 2 m, colocado | [5 empty] | 4 | 282.4509 | 1129.8035
1 | 1.4 |  |  | Suministro y colocación de banco de listones de madera de pino tratada en autoclave para clase de uso IV (según norma UNE-EN 335) de 1900 mm de longitud, 533 mm de anchura y 784 mm de altura sobre el suelo (410 mm hasta la parte superior del asiento) y tornillería de acero Ø 8 mm. Colocación sobre dos losas de hormigón HM-20 de 900x470x300 mm y recubierta por 50 mm de gravilla. El banco se ancla al hormigón mediante 4 barras de acero corrugado de Ø 12mm B500S y 450 mm de longitud. Según manual de señalización de Caminos Naturales.
1 | 1.4 | talanquera | ml | Talanquera triple de madera instalada | [5 empty] | 100 | 61.1034 | 6110.344
1 | 1.4 |  |  | Suministro y colocación de talanquera triple de madera de pino tratada en autoclave para clase de uso IV (según norma UNE-EN 335), compuesta por montantes verticales de 1500 mm de longitud y Ø 120 mm, colocados cada 2,00 m, y tres largueros horizontales de Ø 100 mm y 2000 mm de longitud, sujetos mediante abrazaderas y tornillería de acero. La altura efectiva de la misma sobre el terreno será de 1,20 m e irá anclada al mismo mediante dados de hormigón de 40x40x40 cm. Según manual de señalización de Caminos Naturales
1 | 1.5 | SUBCAPÍTULO 1.5 Señaletica y carteles | [9 empty] | 6899.3071
1 | 1.5 | Monolito | ud | Suministro y colocación monolito piedra abujardada 100x15x15 cm | [5 empty] | 30 | 119.2168 | 3576.5032
1 | 1.5 |  |  | Suministro y colocación de monolito de granito abujardado de 100x15x15 cm con vitola de arco verde e imagen de Vía Pecuaria
1 | 1.5 | Señal2 | ud | Instalación de poste y dos señales direccionales | [5 empty] | 5 | 113.4808 | 567.4039
1 | 1.5 |  |  | Colocación y anclaje de dos señales direccionales formado por un poste de madera de pino tratada en autoclave para clase de uso IV (según norma UNE-EN 335) de sección circular de Ø 120 mm y 3000 mm de altura, al que irá clavada con clavos de acero galvanizado una placa corporativa -vitola- de aluminio serigrafiada, de diámetro interior 120 mm y 100 mm de altura, y atornillado de paneles de plancha de acero. La tornillería será de acero galvanizado. Incluye elaboración de contenido, maquetación, montaje, transporte, adecuación posterior del terreno, colocación y anclaje mediante puntas de acero en zapata de hormigón de 60x60x60 cm, situada 5 cm bajo la rasante. Según manual de vías pecuarias.
1 | 1.5 | Señal3 | ud | Instalación de poste y tres señales direccionales | [5 empty] | 2 | 150.2668 | 300.5336
1 | 1.5 |  |  | Colocación y anclaje de dos señales direccionales formado por un poste de madera de pino tratada en autoclave para clase de uso IV (según norma UNE-EN 335) de sección circular de Ø 120 mm y 3000 mm de altura, al que irá clavada con clavos de acero galvanizado una placa corporativa -vitola- de aluminio serigrafiada, de diámetro interior 120 mm y 100 mm de altura, y atornillado de paneles de plancha de acero. La tornillería será de acero galvanizado. Incluye elaboración de contenido, maquetación, montaje, transporte, adecuación posterior del terreno, colocación y anclaje mediante puntas de acero en zapata de hormigón de 60x60x60 cm, situada 5 cm bajo la rasante. Según manual de vías pecuarias.
1 | 1.5 | Cartel1 |  | Instalación de cartel Arco Verde tipo 1 | [5 empty] | 3 | 461.0368 | 1383.1103
1 | 1.5 |  |  | Instalación de carteles a una cara con poste de medidas 750x1.000 mm de cartel y 1.700 mm de poste, con dibond de 3 mm de espesor decorados mediante vinilos poliméricos impresos en cuatricomia de alta definición con tintas látex más laminado protector antigrafiti. Incluida decoración de cantos y 20 mm en trasera. Estructura de poste de 40x40 mm. Incluido dibond blanco liso en trasera. No incluye diseño del contenido.
|  | banSono | m2 | Instalación de banda óptico-sonora transversal | [5 empty] | 3 | 150 | 450
Instalación de banda óptico-sonora transversal con pastillas prefabricadas de 100x50x10 mm colocadas a tresbolillo, y pintado general con pintura de dos componentes en frío. La instalación de este elemento corre a cuenta de una empresa especializada.
|  | Cartel2 | Ud | Cartel indicación peatones cruce Arco Verde | [5 empty] | 2 | 144.409 | 288.818
Cartel reflexivo de 135x90cm de indicación de cruce de carretera con senda/camino Arco Verde incluyendo el poste de sustentación, tornillería, excavación y hormigonado. Indicaciones destinadas a los vehículos
|  | SOGF24.D10.04 | Ud | Señal prohibición, obligación o precaución reflectante 50x50cm o similar | [5 empty] | 2 | 166.469 | 332.938
Señal de prohibición, restricción u obligación, reflectante, de forma circular y 90 cm de diámetro, o de forma triangular y 135 cm de lado, incluyendo el poste de sustentación, tornillería, excavación y hormigonado.
2 | 2.1 | CAPÍTULO 02 SECTOR V | [9 empty] | 252161.4279
2 | 2.1 | SUBCAPÍTULO 2.1 Consolidación y construcción de viales | [9 empty] | 167009.9094
2 | 2.1 | APARTADO 2.1.1. Consolidación del firme y creación de cunetas | [9 empty] | 149174.7263
2 | 2.1 | AcoSen | m2 | Acondicionamiento manual de senda | [5 empty] | 94 | 1.32 | 124.08
Acondicionamiento manual de senda, incluyendo la limpieza, regularización de la plataforma dando la pendiente necesaria, recolocación de piedras, movimiento de tierras, incluso refuerzo del talud con materiales de la zona y realización de sangraderas en tierra. Está incluido el acceso al tajo a pie en itinerario de ida y vuelta inferior a 30 minutos.
2 | 2.1 |  |  | 05VC13h |  | 47 | 2 |  | 94
2 | 2.1 | AcoSenML | m2 | Acondicionamiento senda con maquinaria ligera | [5 empty] | 1837.6 | 0.9325 | 1713.562
Acondicionamiento de senda con maquinaria ligera, incluyendo el movimiento de tierras, regularización de la plataforma dando la pendiente necesaria, recolocación de piedras, refuerzo del talud con materiales de la zona y realización de sangraderas en tierra.
2 | 2.1 | EscSup | m² | Escarificado superficial firmes granulares a> 3 m, e<= 20cm | [5 empty] | 21395.7 | 0.15678 | 3354.3323
2 | 2.1 |  |  | Escarificado superficial de firmes granulares para su reparación o conservación, hasta 20 cm de profundidad, para caminos con una anchura superior a 3 m.
2 | 2.1 | PerPF | m² | Perfilado del plano de fundación o rasante, a> 3 m. | [5 empty] | 21395.7 | 0.1077 | 2304.3597
2 | 2.1 |  |  | Perfilado del plano de fundación o de la rasante del camino para caminos con una anchura superior a 3 metros.
2 | 2.1 | ComPF | m² | Compactación plano fundación con riego D mayor de 3 km | [5 empty] | 21395.7 | 0.36017 | 7706.1749
2 | 2.1 |  |  | Compactación y riego a humedad óptima del plano de fundación en terrenos comprendidos entre A-4 y A-7 (H.R.B.) incluido el transporte del agua de riego a una distancia máxima de 3 km. Densidad exigida del 95% del Ensayo Proctor Normal con una dosificación indicativa de 100 l/m³ compactado.
2 | 2.1 | CapGra | m3 | Construcción capa granular, material seleccionado 20 mm, 98% PM, 10< e<= 20 cm, a > 3 m, D= 20 km | [5 empty] | 4279.14 | 5.1301 | 21952.4161
2 | 2.1 |  |  | Construcción de capa granular de espesor mayor que 10 cm y menor o igual a 20 cm, con material seleccionado (PG-3) de tamaño máximo 20 mm, incluyendo mezcla, extendido, perfilado, riego a humedad óptima y compactación de las capas hasta una densidad del 98% del Ensayo Proctor Modificado, sin incluir el coste de la obtención, clasificación, carga, transporte y descarga del material, con distancia del agua de 20 km, para caminos de anchura superior a 3 m.
2 | 2.1 | Zaho | m³ | Suministro de zahorra natural | [5 empty] | 5348.925 | 20.72 | 110829.726
2 | 2.1 |  |  | Suministro de zahorra ZA 0-32 procedente de machaqueo p.o. Se estima el aporte en un 20% en caminos en buen estado general, 50% en caminos en estado medio general y 80% en caminos en mal estado general.
2 | 2.1 | ExcCune | m3 | Excavación cunetas, profundidad<= 50 cm, a> 3 m, terreno compacto | [5 empty] | 1188.65 | 0.47033 | 559.0554
2 | 2.1 |  |  | Excavación de cunetas con motoniveladora, incluso perfilado de rasantes y refino de taludes, hasta 50 cm de profundidad en terreno compacto, para un camino de anchura superior a 3 m entre aristas interiores.
2 | 2.1 | TrasMaq | Km | Suplemento traslado maquinaria | [5 empty] | 120 | 5.2585 | 631.02
2 | 2.1 |  |  | Suplemento traslado maquinaria
2 | 2.1 | APARTADO 2.1.2. Otras actuaciones puntuales en viales | [9 empty] | 17835.1831
2 | 2.1 | SOGF24.D12114 | Ud | Baden encachado piedra despiece natural | [5 empty] | 60 | 47.8032 | 2868.192
2 | 2.1 |  |  | Badén mediante losa transitable compuesta por solera de 20 cm de HM 15 N/mm2, sobre encachado de grava 20/40 de 15 cm de espesor, con tacón y rastrillo en el sentido del agua de sección 0,35x0,35m, armada la losa con malla electrosoldada 15x15.6mm.
2 | 2.1 | PasSalva | Ud | Paso salvacunetas 4m para acceso a fincas de 0,6m diam | [5 empty] | 8 | 482.644 | 3861.152
2 | 2.1 |  |  | Paso salvacuneta de 0,5 m de diámetro interior y 4 m de longitud, incluido paramento, imposta, solera y excavación, colocado según obra tipificada, en terreno tipo tránsito.
2 | 2.1 | SOGF24.D.3.06 | ml | Caño sencillo hormigon 0,6 m | [5 empty] | 24 | 120.661 | 2895.864
2 | 2.1 |  |  | Caño sencillo de tubo corrugado de PEAD para saneamiento de 0,40 m de diámetro exterior, sin embocaduras, colocado, según obra tipificada, en terreno tipo tránsito, distancia 38 km.
2 | 2.1 | SOGF24.D.5.05 | ud | Embocadura hormigon caño sencillo 0,6 metros | [5 empty] | 8 | 228.9136 | 1831.3092
2 | 2.1 |  |  | Caño sencillo de tubo corrugado de PEAD para saneamiento de 0,40 m de diámetro exterior, sin embocaduras, colocado, según obra tipificada, en terreno tipo tránsito, distancia 38 km.
2 | 2.1 | ZANDRE | ml | Excavación zanja de drenaje | [5 empty] | 17 | 5.8967 | 100.2434
2 | 2.1 |  |  | Excavación mecánica en zanja en terreno tránsito con retroexcavadora hasta 4 m de profundidad. Con la perfección que sea posible a máquina. Para drenar una superficie de embalsamiento de aguas hacia el río/arroyo o similar
2 | 2.1 | BarMet | ud | Colocación barrera metálica hasta 6 m longitud | [5 empty] | 4 | 1116.9556 | 4467.8225
2 | 2.1 |  |  | Suministro y colocación de barrera metálica para cierre caminos de hasta 6 metros de longitud.
|  | SOGF24.A.3.24 | Ud | Poda de formacion 2 - 3,5 metros altura inc. tronzado restos | [5 empty] | 400 | 4.5265 | 1810.6
Poda de mantenimiento de la copa y saneamiento del tronco. Estos trabajos solo incluyen aquellas zonas que sean accesibles por el peón desde el suelo. Incluye tronzado y apilado de los restos
2 | 2.2 | SUBCAPÍTULO 2.2 Plantaciones | [9 empty] | 46586.3066
2 | 2.2 | ADPLA1 | Ud | Adquisición planta en bandeja 1-2savias | [5 empty] | 431.31 | 0.405 | 174.6805
2 | 2.2 |  |  | Adquisición planta en bandeja 1-2savias
2 | 2.2 | PLPLA1 | Ud | Plantación de planta 1-2 savias | [5 empty] | 2875.4 | 5.1208 | 14724.4216
2 | 2.2 |  |  | Plantación de planta de 1-2 savias de 20-25 cm de altura, incluye apertura de hoyo, transporte de la planta, plantación, realización alcorque, colocación malla contra roedores y riego de implantación
2 | 2.2 | ADPLAN2 | Ud | Adquisición de planta 1,5 metros | [5 empty] | 1553.16 | 11 | 17084.76
2 | 2.2 |  |  | Adquisición de planta 1,5 metros
2 | 2.2 | PLPLAN2 | Ud | Plantación de planta 1,5 metros | [5 empty] | 1725.7333 | 8.4616 | 14602.4445
2 | 2.2 |  |  | Plantación de planta de 1,5m de altura, incluye apertura de hoyo, transporte de la planta, plantación, realización alcorque, colocación tutor bambú 2,4 m altura, adquisición y colocación del tubo protector, y riego de implantación
2 | 2.3 | SUBCAPÍTULO 2.3 Mejoras de Biodiversidad | [9 empty] | 6597.93
2 | 2.3 | Charca | Ud | Charca anfibios | [5 empty] | 1 | 6216.93 | 6216.93
2 | 2.3 |  |  | Construcción de charca para anfibios de 25 m2 con lamina polietileno 1,5 mm, geotextil, fibra de coco y piedra de rocalla
2 | 2.3 | CANIDO | Ud | Adquisición cajas nido para Quirópteros | [5 empty] | 6 | 63.5 | 381
2 | 2.3 |  |  | Adquisión de cajas nido de los modelos comerciales 1FF y 2F. No incluye instalación
2 | 2.4 | SUBCAPÍTULO 2.4 Instalación de Mobiliario | [9 empty] | 14508.7415
2 | 2.4 | SOGF24.D10.06 | ud | Mesa tipo PICNIC de madera con dos bancos laterales, 2m | Mesa tipo PICNIC de madera con dos bancos laterales, 2m | Mesa tipo PICNIC de madera con dos bancos laterales, 2m | Mesa tipo PICNIC de madera con dos bancos laterales, 2m | Mesa tipo PICNIC de madera con dos bancos laterales, 2m | Mesa tipo PICNIC de madera con dos bancos laterales, 2m | 2 | 579.125 | 1158.25
2 | 2.4 |  |  | Suministro y colocación de mesa picnic con bancos sin respaldo de listones de madera tratada en autoclave para clase de uso IV (según norma UNE-EN 335) de dimensiones 2000 mm de longitud, 1740 mm de anchura total y 780 mm de altura, tornillería de acero inoxidable de Ø 8 mm. Colocación una losa de hormigón de dimensiones 2200x2200x150 mm, armada con malla electrosoldada de 15x15 cm con ø 6 mm B500T y se recubre con 20 mm de gravilla. La mesa se ancla al hormigón mediante barras de acero corrugado de Ø 10 mm B500T y 550 mm de longitud. Según manual de señalización de Caminos Naturales.
2 | 2.4 | SOGF24.D10.01 | ud | Banco de madera de 2 m, colocado | [5 empty] | 4 | 282.4509 | 1129.8035
2 | 2.4 |  |  | Suministro y colocación de banco de listones de madera de pino tratada en autoclave para clase de uso IV (según norma UNE-EN 335) de 1900 mm de longitud, 533 mm de anchura y 784 mm de altura sobre el suelo (410 mm hasta la parte superior del asiento) y tornillería de acero Ø 8 mm. Colocación sobre dos losas de hormigón HM-20 de 900x470x300 mm y recubierta por 50 mm de gravilla. El banco se ancla al hormigón mediante 4 barras de acero corrugado de Ø 12mm B500S y 450 mm de longitud. Según manual de señalización de Caminos Naturales.
2 | 2.4 | talanquera | ml | Talanquera triple de madera instalada | [5 empty] | 200 | 61.1034 | 12220.688
2 | 2.4 |  |  | Suministro y colocación de talanquera triple de madera de pino tratada en autoclave para clase de uso IV (según norma UNE-EN 335), compuesta por montantes verticales de 1500 mm de longitud y Ø 120 mm, colocados cada 2,00 m, y tres largueros horizontales de Ø 100 mm y 2000 mm de longitud, sujetos mediante abrazaderas y tornillería de acero. La altura efectiva de la misma sobre el terreno será de 1,20 m e irá anclada al mismo mediante dados de hormigón de 40x40x40 cm. Según manual de señalización de Caminos Naturales
2 | 2.5 | SUBCAPÍTULO 2.5 Señalética y carteles | [9 empty] | 17458.5404
2 | 2.5 | Monolito | ud | Suministro y colocación monolito piedra abujardada 100x15x15 cm | [5 empty] | 55 | 119.2168 | 6556.9226
2 | 2.5 |  |  | Suministro y colocación de monolito de granito abujardado de 100x15x15 cm con vitola de arco verde e imagen de Vía Pecuaria
2 | 2.5 | Señal2 | ud | Instalación de poste y dos señales direccionales | [5 empty] | 40 | 113.4808 | 4539.231
2 | 2.5 |  |  | Colocación y anclaje de dos señales direccionales formado por un poste de madera de pino tratada en autoclave para clase de uso IV (según norma UNE-EN 335) de sección circular de Ø 120 mm y 3000 mm de altura, al que irá clavada con clavos de acero galvanizado una placa corporativa -vitola- de aluminio serigrafiada, de diámetro interior 120 mm y 100 mm de altura, y atornillado de paneles de plancha de acero. La tornillería será de acero galvanizado. Incluye elaboración de contenido, maquetación, montaje, transporte, adecuación posterior del terreno, colocación y anclaje mediante puntas de acero en zapata de hormigón de 60x60x60 cm, situada 5 cm bajo la rasante. Según manual de vías pecuarias.
2 | 2.5 | Señal3 | ud | Instalación de poste y tres señales direccionales | [5 empty] | 27 | 150.2668 | 4057.2029
2 | 2.5 |  |  | Colocación y anclaje de dos señales direccionales formado por un poste de madera de pino tratada en autoclave para clase de uso IV (según norma UNE-EN 335) de sección circular de Ø 120 mm y 3000 mm de altura, al que irá clavada con clavos de acero galvanizado una placa corporativa -vitola- de aluminio serigrafiada, de diámetro interior 120 mm y 100 mm de altura, y atornillado de paneles de plancha de acero. La tornillería será de acero galvanizado. Incluye elaboración de contenido, maquetación, montaje, transporte, adecuación posterior del terreno, colocación y anclaje mediante puntas de acero en zapata de hormigón de 60x60x60 cm, situada 5 cm bajo la rasante. Según manual de vías pecuarias.
2 | 2.5 | Cartel1 |  | Instalación de cartel Arco Verde tipo 1 | [5 empty] | 5 | 461.0368 | 2305.1839
2 | 2.5 |  |  | Instalación de carteles a una cara con poste de medidas 750x1.000 mm de cartel y 1.700 mm de poste, con dibond de 3 mm de espesor decorados mediante vinilos poliméricos impresos en cuatricomia de alta definición con tintas látex más laminado protector antigrafiti. Incluida decoración de cantos y 20 mm en trasera. Estructura de poste de 40x40 mm. Incluido dibond blanco liso en trasera. No incluye diseño del contenido.
3 | 3.1 | CAPÍTULO 03 SECTOR VI | [9 empty] | 156072.1692
3 | 3.1 | SUBCAPÍTULO 3.1 Consolidación y construcción de viales | [9 empty] | 106594.9531
3 | 3.1 | APARTADO 3.1.1. Consolidación del firme y creación de cunetas | [9 empty] | 91627.962
3 | 3.1 | AcoSenML | m2 | Acondicionamiento senda con maquinaria ligera | [5 empty] | 8984 | 0.9325 | 8377.58
3 | 3.1 |  |  | Acondicionamiento de senda con maquinaria ligera, incluyendo el movimiento de tierras, regularización de la plataforma dando la pendiente necesaria, recolocación de piedras, refuerzo del talud con materiales de la zona y realización de sangraderas en tierra.
3 | 3.1 | EscSup | m² | Escarificado superficial firmes granulares a> 3 m, e<= 20cm | [5 empty] | 12026.25 | 0.15678 | 1885.4274
3 | 3.1 |  |  | Escarificado superficial de firmes granulares para su reparación o conservación, hasta 20 cm de profundidad, para caminos con una anchura superior a 3 m.
3 | 3.1 | PerPF | m² | Perfilado del plano de fundación o rasante, a> 3 m. | [5 empty] | 12026.25 | 0.1077 | 1295.2512
3 | 3.1 |  |  | Perfilado del plano de fundación o de la rasante del camino para caminos con una anchura superior a 3 metros.
3 | 3.1 | ComPF | m² | Compactación plano fundación con riego D mayor de 3 km | [5 empty] | 12026.25 | 0.36017 | 4331.5426
3 | 3.1 |  |  | Compactación y riego a humedad óptima del plano de fundación en terrenos comprendidos entre A-4 y A-7 (H.R.B.) incluido el transporte del agua de riego a una distancia máxima de 3 km. Densidad exigida del 95% del Ensayo Proctor Normal con una dosificación indicativa de 100 l/m³ compactado.
3 | 3.1 | CapGra | m3 | Construcción capa granular, material seleccionado 20 mm, 98% PM, 10< e<= 20 cm, a > 3 m, D= 20 km | [5 empty] | 2405.25 | 5.1301 | 12339.173
3 | 3.1 |  |  | Construcción de capa granular de espesor mayor que 10 cm y menor o igual a 20 cm, con material seleccionado (PG-3) de tamaño máximo 20 mm, incluyendo mezcla, extendido, perfilado, riego a humedad óptima y compactación de las capas hasta una densidad del 98% del Ensayo Proctor Modificado, sin incluir el coste de la obtención, clasificación, carga, transporte y descarga del material, con distancia del agua de 20 km, para caminos de anchura superior a 3 m.
3 | 3.1 | Zaho | m³ | Suministro de zahorra natural | [5 empty] | 3006.5625 | 20.72 | 62295.975
3 | 3.1 |  |  | Suministro de zahorra ZA 0-32 procedente de machaqueo p.o. Se estima el aporte en un 20% en caminos en buen estado general, 50% en caminos en estado medio general y 80% en caminos en mal estado general.
3 | 3.1 | ExcCune | m3 | Excavación cunetas, profundidad<= 50 cm, a> 3 m, terreno compacto | [5 empty] | 668.125 | 0.47033 | 314.2379
3 | 3.1 |  |  | Excavación de cunetas con motoniveladora, incluso perfilado de rasantes y refino de taludes, hasta 50 cm de profundidad en terreno compacto, para un camino de anchura superior a 3 m entre aristas interiores.
3 | 3.1 | TrasMaq | Km | Suplemento traslado maquinaria | [5 empty] | 150 | 5.2585 | 788.775
3 | 3.1 |  |  | Suplemento traslado maquinaria
3 | 3.1 | APARTADO 3.1.2. Otras actuaciones puntuales en viales | [9 empty] | 14966.9911
3 | 3.1 | PasSalva | Ud | Paso salvacunetas 4m para acceso a fincas de 0,6m diam | [5 empty] | 8 | 482.644 | 3861.152
3 | 3.1 |  |  | Paso salvacuneta de 0,5 m de diámetro interior y 4 m de longitud, incluido paramento, imposta, solera y excavación, colocado según obra tipificada, en terreno tipo tránsito.
3 | 3.1 | SOGF24.D.3.06 | ml | Caño sencillo hormigon 0,6 m | [5 empty] | 24 | 120.661 | 2895.864
3 | 3.1 |  |  | Caño sencillo de tubo corrugado de PEAD para saneamiento de 0,40 m de diámetro exterior, sin embocaduras, colocado, según obra tipificada, en terreno tipo tránsito, distancia 38 km.
3 | 3.1 | SOGF24.D.5.05 | ud | Embocadura hormigon caño sencillo 0,6 metros | [5 empty] | 8 | 228.9136 | 1831.3092
3 | 3.1 |  |  | Caño sencillo de tubo corrugado de PEAD para saneamiento de 0,40 m de diámetro exterior, sin embocaduras, colocado, según obra tipificada, en terreno tipo tránsito, distancia 38 km.
3 | 3.1 | ZANDRE | ml | Excavación zanja de drenaje | [5 empty] | 17 | 5.8967 | 100.2434
3 | 3.1 |  |  | Excavación mecánica en zanja en terreno tránsito con retroexcavadora hasta 4 m de profundidad. Con la perfección que sea posible a máquina. Para drenar una superficie de embalsamiento de aguas hacia el río/arroyo o similar
3 | 3.1 | BarMet | ud | Colocación barrera metálica hasta 6 m longitud | [5 empty] | 4 | 1116.9556 | 4467.8225
3 | 3.1 |  |  | Suministro y colocación de barrera metálica para cierre caminos de hasta 6 metros de longitud.
3 | 3.1 | SOGF24.A.3.24 | Ud | Poda de formacion 2 - 3,5 metros altura inc. tronzado restos | [5 empty] | 400 | 4.5265 | 1810.6
3 | 3.1 |  |  | Poda de mantenimiento de la copa y saneamiento del tronco. Estos trabajos solo incluyen aquellas zonas que sean accesibles por el peón desde el suelo. Incluye tronzado y apilado de los restos
3 | 3.2 | SUBCAPÍTULO 3.2 Plantaciones | [9 empty] | 16626.7598
3 | 3.2 | ADPLA1 | Ud | Adquisición planta en bandeja 1-2savias | [5 empty] | 98.7 | 0.405 | 39.9735
3 | 3.2 |  |  | Adquisición planta en bandeja 1-2savias
3 | 3.2 | PLPLA1 | Ud | Plantación de planta 1-2 savias | [5 empty] | 658 | 5.1208 | 3369.5032
3 | 3.2 |  |  | Plantación de planta de 1-2 savias de 20-25 cm de altura, incluye apertura de hoyo, transporte de la planta, plantación, realización alcorque, colocación malla contra roedores y riego de implantación
3 | 3.2 | ADPLAN2 | Ud | Adquisición de planta 1,5 metros | [5 empty] | 647.85 | 11 | 7126.35
3 | 3.2 |  |  | Adquisición de planta 1,5 metros
3 | 3.2 | PLPLAN2 | Ud | Plantación de planta 1,5 metros | [5 empty] | 719.8333 | 8.4616 | 6090.9331
3 | 3.2 |  |  | Plantación de planta de 1,5m de altura, incluye apertura de hoyo, transporte de la planta, plantación, realización alcorque, colocación tutor bambú 2,4 m altura, adquisición y colocación del tubo protector, y riego de implantación
3 | 3.3 | SUBCAPÍTULO 3.3 Mejoras de Biodiversidad | [9 empty] | 8319.517
3 | 3.3 | HERPETOS | Ud | Acondicionamiento Fuentes, albercas y pasos canadienses | [5 empty] | 1 | 2425.629 | 2425.629
3 | 3.3 |  |  | 5 actuaciones de acondicionamiento de fuentes, albercas y pasos canadienses en los TT.MM de Tres Cantos y Colmenar Viejo
3 | 3.3 |  |  | varios tramos |  |  |  |  | 1
3 | 3.3 | RESPOLI | Ud | Creación reservas de polinizadores | [5 empty] | 1 | 5893.888 | 5893.888
3 | 3.3 |  |  | Creación de un espacio de 400m2 con siembra de especies autóctonas seleccionadas por su potencial como alimento de polinizadores, rodeado por cerramiento de malla ganadera, y con dos hoteles de insectos
3 | 3.4 | SUBCAPÍTULO 3.4 Instalación de Mobiliario | [9 empty] | 14508.7415
3 | 3.4 | SOGF24.D10.06 | ud | Mesa tipo PICNIC de madera con dos bancos laterales, 2m | Mesa tipo PICNIC de madera con dos bancos laterales, 2m | Mesa tipo PICNIC de madera con dos bancos laterales, 2m | Mesa tipo PICNIC de madera con dos bancos laterales, 2m | Mesa tipo PICNIC de madera con dos bancos laterales, 2m | Mesa tipo PICNIC de madera con dos bancos laterales, 2m | 2 | 579.125 | 1158.25
3 | 3.4 |  |  | Suministro y colocación de mesa picnic con bancos sin respaldo de listones de madera tratada en autoclave para clase de uso IV (según norma UNE-EN 335) de dimensiones 2000 mm de longitud, 1740 mm de anchura total y 780 mm de altura, tornillería de acero inoxidable de Ø 8 mm. Colocación una losa de hormigón de dimensiones 2200x2200x150 mm, armada con malla electrosoldada de 15x15 cm con ø 6 mm B500T y se recubre con 20 mm de gravilla. La mesa se ancla al hormigón mediante barras de acero corrugado de Ø 10 mm B500T y 550 mm de longitud. Según manual de señalización de Caminos Naturales.
3 | 3.4 | SOGF24.D10.01 | ud | Banco de madera de 2 m, colocado | [5 empty] | 4 | 282.4509 | 1129.8035
3 | 3.4 |  |  | Suministro y colocación de banco de listones de madera de pino tratada en autoclave para clase de uso IV (según norma UNE-EN 335) de 1900 mm de longitud, 533 mm de anchura y 784 mm de altura sobre el suelo (410 mm hasta la parte superior del asiento) y tornillería de acero Ø 8 mm. Colocación sobre dos losas de hormigón HM-20 de 900x470x300 mm y recubierta por 50 mm de gravilla. El banco se ancla al hormigón mediante 4 barras de acero corrugado de Ø 12mm B500S y 450 mm de longitud. Según manual de señalización de Caminos Naturales.
3 | 3.4 | talanquera | ml | Talanquera triple de madera instalada | [5 empty] | 200 | 61.1034 | 12220.688
3 | 3.4 |  |  | Suministro y colocación de talanquera triple de madera de pino tratada en autoclave para clase de uso IV (según norma UNE-EN 335), compuesta por montantes verticales de 1500 mm de longitud y Ø 120 mm, colocados cada 2,02 m, y tres largueros horizontales de Ø 100 mm y 2000 mm de longitud, sujetos mediante abrazaderas y tornillería de acero. La altura efectiva de la misma sobre el terreno será de 1,20 m e irá anclada al mismo mediante dados de hormigón de 40x40x40 cm. Según manual de señalización de Caminos Naturales
3 | 3.5 | SUBCAPÍTULO 3.5 Señaletica y carteles | [9 empty] | 10022.1978
3 | 3.5 | Monolito | ud | Suministro y colocación monolito piedra abujardada 100x15x15 cm | [5 empty] | 32 | 119.2168 | 3814.9368
3 | 3.5 |  |  | Suministro y colocación de monolito de granito abujardado de 100x15x15 cm con vitola de arco verde e imagen de Vía Pecuaria
3 | 3.5 | Señal2 | ud | Instalación de poste y dos señales direccionales | [5 empty] | 20 | 113.4808 | 2269.6155
3 | 3.5 |  |  | Colocación y anclaje de dos señales direccionales formado por un poste de madera de pino tratada en autoclave para clase de uso IV (según norma UNE-EN 335) de sección circular de Ø 120 mm y 3000 mm de altura, al que irá clavada con clavos de acero galvanizado una placa corporativa -vitola- de aluminio serigrafiada, de diámetro interior 120 mm y 100 mm de altura, y atornillado de paneles de plancha de acero. La tornillería será de acero galvanizado. Incluye elaboración de contenido, maquetación, montaje, transporte, adecuación posterior del terreno, colocación y anclaje mediante puntas de acero en zapata de hormigón de 60x60x60 cm, situada 5 cm bajo la rasante. Según manual de vías pecuarias.
3 | 3.5 | Señal3 | ud | Instalación de poste y tres señales direccionales | [5 empty] | 17 | 150.2668 | 2554.5352
3 | 3.5 |  |  | Colocación y anclaje de dos señales direccionales formado por un poste de madera de pino tratada en autoclave para clase de uso IV (según norma UNE-EN 335) de sección circular de Ø 120 mm y 3000 mm de altura, al que irá clavada con clavos de acero galvanizado una placa corporativa -vitola- de aluminio serigrafiada, de diámetro interior 120 mm y 100 mm de altura, y atornillado de paneles de plancha de acero. La tornillería será de acero galvanizado. Incluye elaboración de contenido, maquetación, montaje, transporte, adecuación posterior del terreno, colocación y anclaje mediante puntas de acero en zapata de hormigón de 60x60x60 cm, situada 5 cm bajo la rasante. Según manual de vías pecuarias.
3 | 3.5 | Cartel1 |  | Instalación de cartel Arco Verde tipo 1 | [5 empty] | 3 | 461.0368 | 1383.1103
3 | 3.5 |  |  | Instalación de carteles a una cara con poste de medidas 750x1.000 mm de cartel y 1.700 mm de poste, con dibond de 3 mm de espesor decorados mediante vinilos poliméricos impresos en cuatricomia de alta definición con tintas látex más laminado protector antigrafiti. Incluida decoración de cantos y 20 mm en trasera. Estructura de poste de 40x40 mm. Incluido dibond blanco liso en trasera. No incluye diseño del contenido.
|  | CAPÍTULO 04 SEGURIDAD Y SALUD | [9 empty] | 16063.38
|  | MTAV.12 | ud | Banco de madera capacidad 5 personas. | [5 empty] | 3 | 48.84 | 146.52
|  | MTAV.13 | ud | Recipiente recogida basura. | [5 empty] | 8 | 38.49 | 307.92
|  | SS.6.3 | m | Valla provisional obra. Montaje y desmontaje | [5 empty] | 100 | 25.9 | 2590
|  | SS.6.4 | m | Cordón balizamiento, colocado | [5 empty] | 300 | 1.01 | 303
|  | SS.6.5 | ud | Cono balizamiento de plástico, colocado | [5 empty] | 20 | 16.77 | 335.4
|  | SS.6.12 | ud | Señal vertical peligro obras | [5 empty] | 10 | 14.99 | 149.9
|  | SS.6.15 | ud | Señal salida de camiones | [5 empty] | 10 | 8.18 | 81.8
|  | SS.6.7 | ud | Extintor polvo ABC 6 kg. | [5 empty] | 6 | 63 | 378
|  | SS.6.10 | ud | Botiquín portátil de obra | [5 empty] | 6 | 44.82 | 268.92
|  | MTAV.14 | h | Formación específica en materia de Seguridad y Salud en el Trabajo según riesgos previsibles en la ejecución de la obra. | [5 empty] | 150 | 29.98 | 4497
|  | MTAV.15 | ud | Reconocimiento médico obligatorio efectuado a los trabajadores al comienzo de la obra o transcurrido un año del reconocimiento inicial | [5 empty] | 15 | 51.46 | 771.9
|  | MTAV.10 | ud | Gorra tipo béisbol con anagrama en siete colores. | [5 empty] | 15 | 2.41 | 36.15
|  | SS.1.1 | ud | Casco seguridad homologado | [5 empty] | 5 | 2.74 | 13.7
|  | SS.1.3 | ud | Gafas protectoras homologadas | [5 empty] | 15 | 2.74 | 41.1
|  | SS.1.8 | ud | Cascos protectores auditivos | [5 empty] | 5 | 8.17 | 40.85
|  | SS.1.9 | ud | Juego tapones antiruido silicona | [5 empty] | 15 | 1.34 | 20.1
|  | SS.2.8 | ud | Peto reflectante a/r. | [5 empty] | 15 | 9.55 | 143.25
|  | SS.3.7 | par | Par guantes para motoserrista | [5 empty] | 2 | 24.69 | 49.38
|  | SS.3.5 | par | Par guantes uso general serraje | [5 empty] | 15 | 1.35 | 20.25
|  | SS.4.2 | ud | Perneras delanteras con protección contra cortes | [5 empty] | 2 | 48.19 | 96.38
|  | SS.4.6 | par | Par botas monte puntera, resistente a perforación | [5 empty] | 15 | 25.39 | 380.85
|  | SS.4.4 | par | Par botas motoserrista Categoría S2+Clase 3 | [5 empty] | 2 | 90.08 | 180.16
|  | SS.2.6 | ud | Parka para frío | [5 empty] | 15 | 34.07 | 511.05
|  | MTAV.16 | h | Recurso preventivo | [5 empty] | 150 | 29.17 | 4375.5
|  | MTAV.11 | ud | Polo de manga corta, abertura hasta el pecho cerrada por botones. Serigrafiado con el anagrama de la empresa (incluido en precio) en la parte delantera (zona pectoral izquierda). | [5 empty] | 30 | 10.81 | 324.3
|  | CAPÍTULO 05 GESTIÓN DE RESIDUOS | [9 empty] | 6896.31
1 | 1.1 | AST.Resi | d | Astillado residuos forestales apilados | [5 empty] | 2 | 861.49 | 1722.98
1 | 1.1 |  |  | Jornada de astillado de residuos forestales procedentes de rozas, podas y claras o clareos, in situ previa recogida y apilado de los mismos (estimación previa del residuo en verde). La actuación se realizará a borde de camino, calle, cargadero o en terrenos de pendiente inferior al 25% o accesibles para el equipo de astillado. El diámetro máximo de los residuos a astillar será de 12 cm
1 | 1.1 | LIMResSol | m³ | Limpieza y recogida de residuos sólidos urbanos | [5 empty] | 60 | 47.0095 | 2820.57
1 | 1.1 |  |  | Limpieza y recogida de residuos sólidos urbanos, transporte a vertedero, incluido canon.
1 | 1.1 | LIMRCD | m³ | Limpieza y recogida de residuos de construcción y demolición | [5 empty] | 80 | 29.4095 | 2352.76
1 | 1.1 |  |  | Limpieza y recogida de residuos de construcción y demolición, transporte a vertedero, incluido canon

## P. General
PRESUPUESTO GENERAL
EJECUCIÓN DE LA FASE 2 DE ARCO VERDE EN TERRENOS DE LA COMUNIDAD DE MADRID, FINANCIADO POR EL «PLAN DE RECUPERACIÓN, TRANSFORMACIÓN Y RESILIENCIA - FINANCIADO POR LA UNIÓN EUROPEA – NEXT GENERATION EU
Capítulo | Subcapítulo | Apartado | Importe
CAPÍTULO 01 SECTOR III |  |  | 93386.3139 |  | Actuaciones de mejora del firme | 265526.4559
| SUBCAPÍTULO 1.1 Consolidación y construcción de viales |  | 37719.1334 |  | Otras actuaciones en viales | 45797.54
|  | APARTADO 1.1.1. Consolidación del firme y creación de cunetas | 24723.76 | 24723.7676 | COSTE PLANTACIONES | 88966.6282
|  | APARTADO 1.1.2. Otras actuaciones puntuales en viales | 12995.3659 |  | Mejoras Biodiversidad | 29533.361
| SUBCAPÍTULO 1.2 Plantaciones |  | 25753.5618 |  | Mobiliario | 37415.8806
| SUBCAPÍTULO 1.3 Mejoras de Biodiversidad |  | 14615.914 |  | Señalética | 34380.04
| SUBCAPÍTULO 1.4 Instalación de Mobiliario |  | 8398.3975 |  | Seguridad y salud | 16063.38
| SUBCAPÍTULO 1.5 Señaletica y carteles |  | 6899.3071 |  | Gestión de Residuos | 6896.31
CAPÍTULO 02 SECTOR V |  |  | 252161.4279 |  | PEM | 524579.5957
| SUBCAPÍTULO 2.1 Consolidación y construcción de viales |  | 167009.9094 |  | Gastos Generales (13%) | 68195.35 | 13%
|  | APARTADO 2.1.1. Consolidación del firme y creación de cunetas | 149174.7263 |  | Beneficio Industrial (6%) | 31474.78 | 6%
|  | APARTADO 2.1.2. Otras actuaciones puntuales en viales | 17835.1831 |  | Base Imponible | 624249.7257
| SUBCAPÍTULO 2.2 Plantaciones |  | 46586.3066 |  | IVA | 131092.44 | 21%
| SUBCAPÍTULO 2.3 Mejoras de Biodiversidad |  | 6597.93 |  | PPTO LICIT | 755342.1657
| SUBCAPÍTULO 2.4 Instalación de Mobiliario |  | 14508.7415
| SUBCAPÍTULO 2.5 Señaletica y carteles |  | 17458.5404
CAPÍTULO 03 SECTOR VI |  |  | 156072.1692
| SUBCAPÍTULO 3.1 Consolidación y construcción de viales |  | 106594.9531 |  | TOTAL EJECUCIÓN MATERIAL | 524579.6
|  | APARTADO 3.1.1. Consolidación del firme y creación de cunetas | 91627.962 |  | Gastos generales 13% | 68195.35 | 13%
|  | APARTADO 3.1.2. Otras actuaciones puntuales en viales | 14966.9911 |  | Beneficio Industrial (6%) | 31474.78 | 6%
| SUBCAPÍTULO 3.2 Plantaciones |  | 16626.7598 |  | Base Imponible | 624249.73
| SUBCAPÍTULO 3.3 Mejoras de Biodiversidad |  | 8319.517 |  | IVA 21% | 131092.44 | 21%
| SUBCAPÍTULO 3.4 Instalación de Mobiliario |  | 14508.7415 |  | Presupuesto Licitación | 755342.17
| SUBCAPÍTULO 3.5 Señaletica y carteles |  | 10022.1978
CAPÍTULO 04 SEGURIDAD Y SALUD |  |  | 16063.38
CAPÍTULO 05 GESTIÓN DE RESIDUOS |  |  | 6896.31
TOTAL EJECUCIÓN MATERIAL |  |  | 524579.6
Gastos Generales (13%) |  |  | 68195.35 | 13%
Beneficio Industrial (6%) |  |  | 31474.78 | 6%
Base Imponible TOTAL |  |  | 624249.73
IVA 21% |  |  | 131092.44 | 21%
Presupuesto Licitación |  |  | 755342.17
CAPÍTULO 04 SEGURIDAD Y SALUD |  |  | 16063.38
TOTAL EJECUCIÓN MATERIAL |  |  | 16063.38
Gastos Generales (13%) |  |  | 2088.2394
Beneficio Industrial (6%) |  |  | 963.8028
Base Imponible |  |  | 19115.4222
IVA |  |  | 4014.2387
Presupuesto Licitación |  |  | 23129.6609