## 1 LÍNEA DE AGUA
CODIFICACIÓN | EQUIPO | MARCA | ESTADO OPERACIONAL | OBSERVACIONES
1. LINEA DE AGUA
A. PRETRATAMIENTO NUEVO
A.1 PRETRATAMIENTO
234D1ACP05 | Compuerta By-pass a pretratamiento nuevo accionamiento eléctrico motor AUMA | ---------- | CORRECTO Y OPERATIVO
234D1ACP06 | Compuerta colector margen derecha accionamiento eléctrico motor AUMA | ---------- | CORRECTO Y OPERATIVO
234D1AOC01 | Caseta de protección antivandálica para las compuertas de colector margen derecho de bloque de hormigón y paves traslucido con techo de hormigón. | ---------- | CORRECTO Y OPERATIVO
234D8BXX300 | Ventilador de renovación de aire en Caseta de protección antivandálica para las compuertas de colector margen derecho | ---------- | CORRECTO Y OPERATIVO | Tipo HCFB/4-450/H 2,3A 0,48 KW
234D1ACM02 | Cuadro eléctrico en Caseta de protección antivandálica para las compuertas de colector margen derecho | ---------- | CORRECTO Y OPERATIVO
234D1AMN02 | Sensor de nivel ultrasónico Marca ENDRESS HAUSER Mod. FDU92-RG2A. Prosonic S FDU92 con Unidad de Medidor de Nivel Marca ENDRESS HAUSER Mod FMU90-R11CA111AA1A. Prosonic S FMU90 y | ENDRESS HAUSER | CORRECTO Y OPERATIVO
234D1AMN03 | Medidor ultrasónico de nivel de alivio en pretratamiento nuevo. Modelo FMU 90 | ENDRESS HAUSER | CORRECTO Y OPERATIVO
234D1ACP07 | Compuerta de by-pass general de planta | DFM-AUMA | CORRECTO Y OPERATIVO
234D1ACP08 | COMPUERTA ENTRADA CANAL A | DFM-AUMA | CORRECTO Y OPERATIVO
234D1CCG01 | PUENTE GRUA A | VICINAY | CORRECTO Y OPERATIVO | 6300 Kg N/S 006482/1
234D1DCB01 | CUCHARA BIVALVA A | BLUG | CORRECTO Y OPERATIVO | C2A - 1000 Capacidad 1 TN (7,5 KW) N/S 12000-1/06
234D1ACP09 | COMPUERTA ENTRADA CANAL B | DFM-AUMA | CORRECTO Y OPERATIVO
234D1DPG02 | PUENTE GRUA B | VICINAY | CORRECTO Y OPERATIVO | 6300 Kg N/S 006482/2
234D1CCB02 | CUCHARA BIVALVA B | BLUG | CORRECTO Y OPERATIVO | C2A - 1000 Capacidad 1 TN (7,5 KW) N/S 12000-2/06
MN090105A1 | MEDIDOR DE NIVEL POZO GRUESOS A | SIEMENS | CORRECTO Y OPERATIVO | MULTIRANGER 100
MN090105B1 | MEDIDOR DE NIVEL POZO GRUESOS B | SIEMENS | CORRECTO Y OPERATIVO | MULTIRANGER 100
MN090105A2 | MEDIDOR DE NIVEL POZO BOMBEO A | ENDRESS HAUSER | CORRECTO Y OPERATIVO | MICROPILOT M FMR231
MN090105B2 | MEDIDOR DE NIVEL POZO BOMBEO B | ENDRESS HAUSER | CORRECTO Y OPERATIVO | MICROPILOT M FMR231
234D1DMH01 | MEDIDOR DE PH Y TEMPERATURA CANAL REPARTO REJAS | ENDRESS HAUSER | INCORRECTO E INOPERATIVO | FUERA DE SERVICIO
234D1DMX01 | MEDIDOR DE CONDUCTIVIDAD CANAL REPARTO REJAS | ENDRESS HAUSER | INCORRECTO E INOPERATIVO | FUERA DE SERVICIO
234D1DMX02 | MEDIDOR DE TURBIDEZ CANAL REPARTO REJAS | ENDRESS HAUSER | INCORRECTO E INOPERATIVO | FUERA DE SERVICIO
234D1BCP04 | COMPUERTA ENTRADA REJA A | DFM-AUMA | CORRECTO Y OPERATIVO
234D1CCE01 | CUADRO LOCAL DE VARIADORES DE REJAS |  | CORRECTO Y OPERATIVO | CONTIENE 4 VARIADORES POWER ELECTRONICS SD300 - 2,2 KW
234D1CRG01 | REJA GRUESOS AUTOMATICA Nº1 | TECMONCADE | CORRECTO Y OPERATIVO | R.L.-1960 538-10.2
234D1BCP08 | COMPUERTA SALIDA REJA A | DFM-AUMA | CORRECTO Y OPERATIVO
234D1BCP05 | COMPUERTA ENTRADA REJA B | DFM-AUMA | CORRECTO Y OPERATIVO
234D1CRG02 | REJA GRUESOS AUTOMATICA Nº2 | TECMONCADE | CORRECTO Y OPERATIVO | R.L.-1960 538-10.4
234D1BCP09 | COMPUERTA SALIDA REJA B | DFM-AUMA | CORRECTO Y OPERATIVO
234D1BCP06 | COMPUERTA ENTRADA REJA C | DFM-AUMA | CORRECTO Y OPERATIVO
234D1CRG03 | REJA GRUESOS AUTOMATICA Nº3 | TECMONCADE | CORRECTO Y OPERATIVO | R.L.-1960 538-10.3
234D1BCP10 | COMPUERTA SALIDA REJA C | DFM-AUMA | CORRECTO Y OPERATIVO
234D1BCP07 | COMPUERTA ENTRADA REJA D | DFM-AUMA | CORRECTO Y OPERATIVO
234D1CRG04 | REJA GRUESOS AUTOMATICA Nº4 | TECMONCADE | CORRECTO Y OPERATIVO | R.L.-1960 538-10.1
234D1BCP11 | COMPUERTA SALIDA REJA D | DFM-AUMA | CORRECTO Y OPERATIVO
234D1CCR01 | CINTA TRANSPORTADORA REJAS Nº1 | TECMONCADE/ BANDAS CORTES S.L. | CORRECTO Y OPERATIVO | TBC 600-2 Salida reja nº1-2 con inclinada nº1
234D1CCR02 | CINTA TRANSPORTADORA REJAS Nº2 | TECMONCADE/ BANDAS CORTES S.L. | CORRECTO Y OPERATIVO | TBC 600-2 Salida reja nº3-4 con inclinada nº1
234D1CCR03 | CINTA TRANSPORTADORA REJAS Nº3 | TECMONCADE/ BANDAS CORTES S.L. | CORRECTO Y OPERATIVO | TBC 600-2 Inclinada nº1
234D1CCR04 | CINTA TRANSPORTADORA REJAS Nº4 | TECMONCADE/ BANDAS CORTES S.L. | CORRECTO Y OPERATIVO | TBC 600-2 Inclinada nº2
234D1CCR05 | CINTA TRANSPORTADORA REJAS Nº5 | TECMONCADE/ BANDAS CORTES S.L. | CORRECTO Y OPERATIVO | TBC 600-2 Inclinada nº3
234D1CCR06 | CINTA TRANSPORTADORA REJAS Nº6 | TECMONCADE/ BANDAS CORTES S.L. | CORRECTO Y OPERATIVO | TBC 600-2 Salida a contenedor de residuos
234D1CBC01 | BOMBA DE ELEVACIÓN AGUA BRUTA Nº1 | SULZER | CORRECTO Y OPERATIVO | XFP 405M-CB2 2,991 m3/h - 10 m.c.a.
234D1CAV01 | VARIADOR DE FRECUENCIA BOMBA AGUA BRUTA Nº1 | TELEMECANIQUE | CORRECTO Y OPERATIVO | ALTIVAR 71/HC16N4
234D1CBC02 | BOMBA DE ELEVACIÓN AGUA BRUTA Nº2 | FLYGHT | CORRECTO Y OPERATIVO | CP.3501.765 3.600 m3/h - 11,6 m.c.a - 150 kW
234D1CAV02 | ARRANCADOR SUAVE PROGRESIVO BOMBA AGUA BRUTA Nº2 | TELEMECANIQUE | CORRECTO Y OPERATIVO | ALTISTAR 48C41Q
234D1CBC03 | BOMBA DE ELEVACIÓN AGUA BRUTA Nº3 | FLYGHT | CORRECTO Y OPERATIVO | CP.3501.765 3.600 m3/h - 11,6 m.c.a - 150 kW
234D1CAV03 | ARRANCADOR SUAVE PROGRESIVO BOMBA AGUA BRUTA Nº3 | TELEMECANIQUE | CORRECTO Y OPERATIVO | ALTISTAR 48C41Q
234D1CBC04 | BOMBA DE ELEVACIÓN AGUA BRUTA Nº4 | FLYGHT | CORRECTO Y OPERATIVO | CP.3501.765 3.600 m3/h - 11,6 m.c.a - 150 kW
234D1CAV04 | ARRANCADOR SUAVE PROGRESIVO BOMBA AGUA BRUTA Nº4 | TELEMECANIQUE | CORRECTO Y OPERATIVO | ALTISTAR 48C41Q
234D1CBC05 | BOMBA DE ELEVACIÓN AGUA BRUTA Nº5 | SULZER | CORRECTO Y OPERATIVO | XFP 405M-CB2 2,991 m3/h - 10 m.c.a.
234D1CAV05 | VARIADOR DE FRECUENCIA BOMBA AGUA BRUTA Nº5 | TELEMECANIQUE | CORRECTO Y OPERATIVO | ALTIVAR 71/HC16N4
234D1CBC06 | BOMBA DE ELEVACIÓN AGUA BRUTA Nº6 | FLYGHT | CORRECTO Y OPERATIVO | CP.3501.765 3.600 m3/h - 11,6 m.c.a - 150 kW
234D1CAV06 | VARIADOR DE FRECUENCIA BOMBA AGUA BRUTA Nº6 | TELEMECANIQUE | CORRECTO Y OPERATIVO | ALTIVAR 71/HC16N4
234D1CBC07 | BOMBA DE ELEVACIÓN AGUA BRUTA Nº7 | FLYGHT | CORRECTO Y OPERATIVO | CP.3501.765 3.600 m3/h - 11,6 m.c.a - 150 kW
234D1CAV07 | VARIADOR DE FRECUENCIA BOMBA AGUA BRUTA Nº7 | TELEMECANIQUE | CORRECTO Y OPERATIVO | ALTIVAR 71/HC16N4
234D1CBC08 | BOMBA DE ELEVACIÓN AGUA BRUTA Nº8 | FLYGHT | CORRECTO Y OPERATIVO | CP.3501.765 3.600 m3/h - 11,6 m.c.a - 150 kW
234D1CAV08 | VARIADOR DE FRECUENCIA BOMBA AGUA BRUTA Nº8 | TELEMECANIQUE | CORRECTO Y OPERATIVO | ALTIVAR 71/HC16N4
234D1ACP010 | COMPUERTA MOTORIZADA NUEVA LINEA VACIADO-POZO BOMBEO CON CUADRO LOCAL | TECMONCADE | CORRECTO Y OPERATIVO | CM500 2017 - B 25-10
234D1HMQ02 | MEDIDOR ULTRASONIDOS TANQUE TORMENTAS A TAMICES | ENDRESS HAUSER | CORRECTO Y OPERATIVO | FMU90/FDU91
234D1HMQ07 | MEDIDOR ULTRASONIDOS TAMICES DERIVACIÓN | ENDRESS HAUSER | CORRECTO Y OPERATIVO | FMU90/FDU91
234D1DCP10 | COMPUERTA ENTRADA DESBASTE A | DFM-AUMA | CORRECTO Y OPERATIVO
234D1DRF07 | TAMIZ A | QUILTON | CORRECTO Y OPERATIVO | Q-200-S-I AUTOLIMPIANTE 6.300 m3/h luz tamiz 3 mm. 1,1 kW nº orden 06.043.2-876-2006
234D1DVM01 | VALVULA MANUAL VACIADO CANAL DESBASTE A |  | CORRECTO Y OPERATIVO
234D1DCP16 | COMPUERTA SALIDA DESBASTE A | DFM-AUMA | CORRECTO Y OPERATIVO
234D1DCP11 | COMPUERTA ENTRADA DESBASTE B | DFM-AUMA | CORRECTO Y OPERATIVO
234D1DRF08 | TAMIZ B | QUILTON | CORRECTO Y OPERATIVO | Q-200-S-I AUTOLIMPIANTE 6.300 m3/h luz tamiz 3 mm. 1,1 kW nº orden 06.043.2-877-2006
234D1DVM02 | VALVULA MANUAL VACIADO CANAL DESBASTE B |  | CORRECTO Y OPERATIVO
234D1DCP17 | COMPUERTA SALIDA DESBASTE B | DFM-AUMA | CORRECTO Y OPERATIVO
234D1DCP12 | COMPUERTA ENTRADA DESBASTE C | DFM-AUMA | CORRECTO Y OPERATIVO
234D1DRF09 | TAMIZ C | QUILTON | CORRECTO Y OPERATIVO | Q-200-S-I AUTOLIMPIANTE 6.300 m3/h luz tamiz 3 mm. 1,1 kW nº orden 06.043.2-878-2006
234D1DVM03 | VALVULA MANUAL VACIADO CANAL DESBASTE C |  | CORRECTO Y OPERATIVO
234D1DCP18 | COMPUERTA SALIDA DESBASTE C | DFM-AUMA | CORRECTO Y OPERATIVO
234D1DCR02 | CINTA TRANSPORTADORA TAMICES 1-2-3 | CINTASA | CORRECTO Y OPERATIVO | TUC 500 X 18,50 S/N 10859 AÑO 2016
234D1DCP13 | COMPUERTA ENTRADA DESBASTE D | DFM-AUMA | CORRECTO Y OPERATIVO
234D1DRF10 | TAMIZ D | QUILTON | CORRECTO Y OPERATIVO | Q-200-S-I AUTOLIMPIANTE 6.300 m3/h luz tamiz 3 mm. 1,1 kW nº orden 06.043.2-879-2006
234D1DVM04 | VALVULA MANUAL VACIADO CANAL DESBASTE D |  | CORRECTO Y OPERATIVO
234D1DCP19 | COMPUERTA SALIDA DESBASTE D | DFM-AUMA | CORRECTO Y OPERATIVO
234D1DCP14 | COMPUERTA ENTRADA DESBASTE E | DFM-AUMA | CORRECTO Y OPERATIVO
234D1DRF11 | TAMIZ E | QUILTON | CORRECTO Y OPERATIVO | Q-200-S-I AUTOLIMPIANTE 6.300 m3/h luz tamiz 3 mm. 1,1 kW nº orden 06.043.2-880-2006
234D1DVM05 | VALVULA MANUAL VACIADO CANAL DESBASTE E |  | CORRECTO Y OPERATIVO
234D1DCP20 | COMPUERTA SALIDA DESBASTE E | DFM-AUMA | CORRECTO Y OPERATIVO
234D1DCP15 | COMPUERTA ENTRADA DESBASTE F | DFM-AUMA | CORRECTO Y OPERATIVO
234D1DRF12 | TAMIZ F | QUILTON | CORRECTO Y OPERATIVO | Q-200-S-I AUTOLIMPIANTE 6.300 m3/h luz tamiz 3 mm. 1,1 kW nº orden 06.043.2-881-2006
234D1DVM06 | VALVULA MANUAL VACIADO CANAL DESBASTE F |  | CORRECTO Y OPERATIVO
234D1DCP21 | COMPUERTA SALIDA DESBASTE F | DFM-AUMA | CORRECTO Y OPERATIVO
234D1DCR06 | CINTA TRANSPORTADORA TAMICES 4-5-6 | CINTASA | CORRECTO Y OPERATIVO | TUC 500 X 9,50 S/N 10860 AÑO 2016
234D1DPR02 | COMPACTADOR RESIDUOS A | PALVI | CORRECTO Y OPERATIVO | CEM-1 S/N 4907 Año 2016
234D1DPR03 | COMPACTADOR RESIDUOS B | PALVI | CORRECTO Y OPERATIVO | CEM-1 S/N 4908 Año 2016
234D1DPG01 | PUENTE GRUA DESBASTE | VICINAY | CORRECTO Y OPERATIVO | C.20.4.SL.2/1 2000 Kg N/S 6482/3
| CUCHARA BIVALVA LIMPIEZA TAMIZADO | BLUG | CORRECTO Y OPERATIVO | C2AE-100
234D1ECP07 | COMPUERTA ENTRADA DESARENADOR A | DFM-AUMA | CORRECTO Y OPERATIVO
234D1EDA07 | PUENTE DESARENADOR A | DFM | CORRECTO Y OPERATIVO | DSR 5.70 x 40 Puente de 6 x 1,2 metros. Motor de 1,5 CV traslación. Velocidad 1,4 m/min
234D1ESP08 | SOPLANTE DE ARENAS A | FPZ | CORRECTO Y OPERATIVO | TIPO SCL K07R-MD MOR IE3 N/S 605960 AÑO 2019
234D1EVM41 | VALVULA IMPULSION BOMBA ARENAS A |  | CORRECTO Y OPERATIVO
234D1EAE01 | AEREADOR AA | TSURUMI PUMP / HYDREUTES | CORRECTO Y OPERATIVO | 22 TRN2 36 Nm3/h. 2,2 kW
234D1EAE02 | AEREADOR AB | TSURUMI PUMP / HYDREUTES | CORRECTO Y OPERATIVO | 22 TRN2 36 Nm3/h. 2,2 kW
234D1EAE03 | AEREADOR AC | TSURUMI PUMP / HYDREUTES | CORRECTO Y OPERATIVO | 22 TRN2 36 Nm3/h. 2,2 kW
234D1EAE04 | AEREADOR AD | TSURUMI PUMP / HYDREUTES | CORRECTO Y OPERATIVO | 22 TRN2 36 Nm3/h. 2,2 kW
234D1EAE05 | AEREADOR AE | TSURUMI PUMP / HYDREUTES | CORRECTO Y OPERATIVO | 22 TRN2 36 Nm3/h. 2,2 kW
234D1EVM05 | VALVULA AEREADOR AA |  | CORRECTO Y OPERATIVO
234D1EVM06 | VALVULA AEREADOR AB |  | CORRECTO Y OPERATIVO
234D1EVM07 | VALVULA AEREADOR AC |  | CORRECTO Y OPERATIVO
234D1EVM08 | VALVULA AEREADOR AD |  | CORRECTO Y OPERATIVO
234D1EVM09 | VALVULA AEREADOR AE |  | CORRECTO Y OPERATIVO
234D1ECP08 | COMPUERTA ENTRADA DESARENADOR B | DFM-AUMA | CORRECTO Y OPERATIVO
234D1EDA08 | PUENTE DESARENADOR B | DFM | CORRECTO Y OPERATIVO | DSR 5.70 x 40 Puente de 6 x 1,2 metros. Motor de 1,5 CV traslación. Velocidad 1,4 m/min
234D1ESP09 | SOPLANTE DE ARENAS B | FPZ | CORRECTO Y OPERATIVO | TIPO SCL K07R-MD MOR IE3 N/S 605961 AÑO 2019
234D1EVM42 | VALVULA IMPULSION BOMBA ARENAS B |  | CORRECTO Y OPERATIVO
234D1EAE06 | AEREADOR BA | TSURUMI PUMP / HYDREUTES | CORRECTO Y OPERATIVO | 22 TRN2 36 Nm3/h. 2,2 kW
234D1EAE07 | AEREADOR BB | TSURUMI PUMP / HYDREUTES | CORRECTO Y OPERATIVO | 22 TRN2 36 Nm3/h. 2,2 kW
234D1EAE08 | AEREADOR BC | TSURUMI PUMP / HYDREUTES | CORRECTO Y OPERATIVO | 22 TRN2 36 Nm3/h. 2,2 kW
234D1EAE09 | AEREADOR BD | TSURUMI PUMP / HYDREUTES | CORRECTO Y OPERATIVO | 22 TRN2 36 Nm3/h. 2,2 kW
234D1EAE10 | AEREADOR BE | TSURUMI PUMP / HYDREUTES | CORRECTO Y OPERATIVO | 22 TRN2 36 Nm3/h. 2,2 kW
234D1EVM11 | VALVULA AEREADOR BA |  | CORRECTO Y OPERATIVO
234D1EVM12 | VALVULA AEREADOR BB |  | CORRECTO Y OPERATIVO
234D1EVM13 | VALVULA AEREADOR BC |  | CORRECTO Y OPERATIVO
234D1EVM14 | VALVULA AEREADOR BD |  | CORRECTO Y OPERATIVO
234D1EVM15 | VALVULA AEREADOR BE |  | CORRECTO Y OPERATIVO
234D1ECP09 | COMPUERTA ENTRADA DESARENADOR C | DFM-AUMA | CORRECTO Y OPERATIVO
234D1EDA09 | PUENTE DESARENADOR C | DFM | CORRECTO Y OPERATIVO | DSR 5.70 x 40 Puente de 6 x 1,2 metros. Motor de 1,5 CV traslación. Velocidad 1,4 m/min
234D1ESP11 | SOPLANTE DE ARENAS C | FPZ | CORRECTO Y OPERATIVO | TIPO SCL K07R-MD MOR IE3
234D1EVM43 | VALVULA IMPULSION BOMBA ARENAS C |  | CORRECTO Y OPERATIVO
234D1EAE11 | AEREADOR CA | TSURUMI PUMP / HYDREUTES | CORRECTO Y OPERATIVO | 22 TRN2 36 Nm3/h. 2,2 kW
234D1EAE12 | AEREADOR CB | TSURUMI PUMP / HYDREUTES | CORRECTO Y OPERATIVO | 22 TRN2 36 Nm3/h. 2,2 kW
234D1EAE13 | AEREADOR CC | TSURUMI PUMP / HYDREUTES | CORRECTO Y OPERATIVO | 22 TRN2 36 Nm3/h. 2,2 kW
234D1EAE14 | AEREADOR CD | TSURUMI PUMP / HYDREUTES | CORRECTO Y OPERATIVO | 22 TRN2 36 Nm3/h. 2,2 kW
234D1EAE15 | AEREADOR CE | TSURUMI PUMP / HYDREUTES | CORRECTO Y OPERATIVO | 22 TRN2 36 Nm3/h. 2,2 kW
234D1EVM17 | VALVULA AEREADOR CA |  | CORRECTO Y OPERATIVO
234D1EVM18 | VALVULA AEREADOR CB |  | CORRECTO Y OPERATIVO
234D1EVM19 | VALVULA AEREADOR CC |  | CORRECTO Y OPERATIVO
234D1EVM20 | VALVULA AEREADOR CD |  | CORRECTO Y OPERATIVO
234D1EVM21 | VALVULA AEREADOR CE |  | CORRECTO Y OPERATIVO
234D1ECP10 | COMPUERTA ENTRADA DESARENADOR D | DFM-AUMA | CORRECTO Y OPERATIVO
234D1EDA10 | PUENTE DESARENADOR D | DFM | CORRECTO Y OPERATIVO | DSR 5.70 x 40 Puente de 6 x 1,2 metros. Motor de 1,5 CV traslación. Velocidad 1,4 m/min
234D1ESP10 | SOPLANTE DE ARENAS D | FPZ | CORRECTO Y OPERATIVO | TIPO SCL K07R-MD MOR IE3 N/S 607432 AÑO 2019
234D1EVM44 | VALVULA IMPULSION BOMBA ARENAS D |  | CORRECTO Y OPERATIVO
234D1EAE16 | AEREADOR DA | TSURUMI PUMP / HYDREUTES | CORRECTO Y OPERATIVO | 22 TRN2 36 Nm3/h. 2,2 kW
234D1EAE17 | AEREADOR DB | TSURUMI PUMP / HYDREUTES | CORRECTO Y OPERATIVO | 22 TRN2 36 Nm3/h. 2,2 kW
234D1EAE18 | AEREADOR DC | TSURUMI PUMP / HYDREUTES | CORRECTO Y OPERATIVO | 22 TRN2 36 Nm3/h. 2,2 kW
234D1EAE19 | AEREADOR DD | TSURUMI PUMP / HYDREUTES | CORRECTO Y OPERATIVO | 22 TRN2 36 Nm3/h. 2,2 kW
234D1EAE20 | AEREADOR DE | TSURUMI PUMP / HYDREUTES | CORRECTO Y OPERATIVO | 22 TRN2 36 Nm3/h. 2,2 kW
234D1EVM23 | VALVULA AEREADOR DA |  | CORRECTO Y OPERATIVO
234D1EVM24 | VALVULA AEREADOR DB |  | CORRECTO Y OPERATIVO
234D1EVM25 | VALVULA AEREADOR DC |  | CORRECTO Y OPERATIVO
234D1EVM26 | VALVULA AEREADOR DD |  | CORRECTO Y OPERATIVO
234D1EVM27 | VALVULA AEREADOR DE |  | CORRECTO Y OPERATIVO
234D1ECP11 | COMPUERTA ENTRADA DESARENADOR E | DFM-AUMA | CORRECTO Y OPERATIVO
234D1EDA11 | PUENTE DESARENADOR E | DFM | CORRECTO Y OPERATIVO | DSR 5.70 x 40 Puente de 6 x 1,2 metros. Motor de 1,5 CV traslación. Velocidad 1,4 m/min
234D1ESP12 | SOPLANTE DE ARENAS E | FPZ | CORRECTO Y OPERATIVO | TIPO SCL K07R-MD MOR IE3
234D1EVM45 | VALVULA IMPULSION BOMBA ARENAS E |  | CORRECTO Y OPERATIVO
234D1EAE21 | AEREADOR EA | TSURUMI PUMP / HYDREUTES | CORRECTO Y OPERATIVO | 22 TRN2 36 Nm3/h. 2,2 kW
234D1EAE22 | AEREADOR EB | TSURUMI PUMP / HYDREUTES | CORRECTO Y OPERATIVO | 22 TRN2 36 Nm3/h. 2,2 kW
234D1EAE23 | AEREADOR EC | TSURUMI PUMP / HYDREUTES | CORRECTO Y OPERATIVO | 22 TRN2 36 Nm3/h. 2,2 kW
234D1EAE24 | AEREADOR ED | TSURUMI PUMP / HYDREUTES | CORRECTO Y OPERATIVO | 22 TRN2 36 Nm3/h. 2,2 kW
234D1EAE25 | AEREADOR EE | TSURUMI PUMP / HYDREUTES | CORRECTO Y OPERATIVO | 22 TRN2 36 Nm3/h. 2,2 kW
234D1EVM29 | VALVULA AEREADOR EA |  | CORRECTO Y OPERATIVO
234D1EVM30 | VALVULA AEREADOR EB |  | CORRECTO Y OPERATIVO
234D1EVM31 | VALVULA AEREADOR EC |  | CORRECTO Y OPERATIVO
234D1EVM32 | VALVULA AEREADOR ED |  | CORRECTO Y OPERATIVO
234D1EVM33 | VALVULA AEREADOR EE |  | CORRECTO Y OPERATIVO
234D1ECP12 | COMPUERTA ENTRADA DESARENADOR F | DFM-AUMA | CORRECTO Y OPERATIVO
234D1EDA12 | PUENTE DESARENADOR F | DFM | CORRECTO Y OPERATIVO | DSR 5.70 x 40 Puente de 6 x 1,2 metros. Motor de 1,5 CV traslación. Velocidad 1,4 m/min
234D1ESP13 | SOPLANTE DE ARENAS F | FPZ | CORRECTO Y OPERATIVO | TIPO SCL K07R-MD MOR IE3
234D1EVM46 | VALVULA IMPULSION BOMBA ARENAS F |  | CORRECTO Y OPERATIVO
234D1EAE26 | AEREADOR FA | TSURUMI PUMP / HYDREUTES | CORRECTO Y OPERATIVO | 22 TRN2 36 Nm3/h. 2,2 kW
234D1EAE27 | AEREADOR FB | TSURUMI PUMP / HYDREUTES | CORRECTO Y OPERATIVO | 22 TRN2 36 Nm3/h. 2,2 kW
234D1EAE28 | AEREADOR FC | TSURUMI PUMP / HYDREUTES | CORRECTO Y OPERATIVO | 22 TRN2 36 Nm3/h. 2,2 kW
234D1EAE29 | AEREADOR FD | TSURUMI PUMP / HYDREUTES | CORRECTO Y OPERATIVO | 22 TRN2 36 Nm3/h. 2,2 kW
234D1EAE30 | AEREADOR FE | TSURUMI PUMP / HYDREUTES | CORRECTO Y OPERATIVO | 22 TRN2 36 Nm3/h. 2,2 kW
234D1EVM35 | VALVULA AEREADOR FA |  | CORRECTO Y OPERATIVO
234D1EVM36 | VALVULA AEREADOR FB |  | CORRECTO Y OPERATIVO
234D1EVM37 | VALVULA AEREADOR FC |  | CORRECTO Y OPERATIVO
234D1EVM38 | VALVULA AEREADOR FD |  | CORRECTO Y OPERATIVO
234D1EVM39 | VALVULA AEREADOR FE |  | CORRECTO Y OPERATIVO
234D1EVM47 | VALVULA BOLA CANAL GRASAS A |  | CORRECTO Y OPERATIVO
234D1EVM48 | VALVULA LIMPIEZA CANAL GRASAS A |  | CORRECTO Y OPERATIVO
234D1EVM49 | VALVULA BOLA CANAL GRASAS B |  | CORRECTO Y OPERATIVO
234D1EVM50 | VALVULA LIMPIEZA CANAL GRASAS B |  | CORRECTO Y OPERATIVO
234D1EVM51 | VALVULA BOLA CANAL GRASAS C |  | CORRECTO Y OPERATIVO
234D1EVM52 | VALVULA LIMPIEZA CANAL GRASAS C |  | CORRECTO Y OPERATIVO
234D1EVM53 | VALVULA BOLA CANAL GRASAS D |  | CORRECTO Y OPERATIVO
234D1EVM54 | VALVULA LIMPIEZA CANAL GRASAS D |  | CORRECTO Y OPERATIVO
234D1ECP15 | COMPUERTA BY-PASS SALIDA DESARENADORES | DFM-AUMA | CORRECTO Y OPERATIVO
234D1ECA01 | CLASIFICADOR ARENAS A |  | CORRECTO Y OPERATIVO
234D1EVM01 | VALVULA MANUAL LLENADO CLASIFICADOR ARENA A | AVR | CORRECTO Y OPERATIVO
234D1EVM02 | VALVULA MANUAL VACIADO CLASIFICADOR ARENA A | AVR | CORRECTO Y OPERATIVO
234D1ECA02 | CLASIFICADOR ARENAS B |  | CORRECTO Y OPERATIVO
234D1EVM03 | VALVULA MANUAL LLENADO CLASIFICADOR ARENA B | AVR | CORRECTO Y OPERATIVO
234D1EVM04 | VALVULA MANUAL VACIADO CLASIFICADOR ARENA B | AVR | CORRECTO Y OPERATIVO
234D1ESG01 | SEPARADOR GRASAS A | DAGA | CORRECTO Y OPERATIVO | MR08D - 162X242 20 m3/h. Tiempo retención > 5 minutos. Motor 0,18 kW
234D1EVM55 | VALVULA MANUAL VACIADO DESARENADOR A |  | CORRECTO Y OPERATIVO
234D1EVM56 | VALVULA MANUAL VACIADO DESARENADOR B |  | CORRECTO Y OPERATIVO
234D1EVM57 | VALVULA MANUAL VACIADO DESARENADOR C |  | CORRECTO Y OPERATIVO
234D1EVM58 | VALVULA MANUAL VACIADO DESARENADOR D |  | CORRECTO Y OPERATIVO
234D1EVM59 | VALVULA MANUAL VACIADO DESARENADOR E |  | CORRECTO Y OPERATIVO
234D1EVM60 | VALVULA MANUAL VACIADO DESARENADOR F |  | CORRECTO Y OPERATIVO
234D1EVM61 | VALVULA REPARTO A SEPARADOR GRASAS A | AVR | CORRECTO Y OPERATIVO
234D1EVM62 | VALVULA VACIADO A SEPARADOR GRASAS A | AVR | CORRECTO Y OPERATIVO
234D1EVM63 | VALVULA REPARTO A SEPARADOR GRASAS B | AVR | CORRECTO Y OPERATIVO
234D1EVM64 | VALVULA VACIADO A SEPARADOR GRASAS B | AVR | CORRECTO Y OPERATIVO
234D1ESG02 | SEPARADOR GRASAS B | DAGA | CORRECTO Y OPERATIVO | MR08D - 162X242 20 m3/h. Tiempo retención > 5 minutos. Motor 0,18 kW
C040607 | COMPUERTA DE BY-PASS DE SALIDA DE DESARENADORES | DFM-AUMA | CORRECTO Y OPERATIVO
MC090105D | MEDIDOR DE NIVEL DE ALIVIO EN SALIDA DE DESARENADORES | ENDRESS HAUSER | CORRECTO Y OPERATIVO | FMU90/FDU91
234D1ECP13 | COMPUERTA REGULACIÓN A | DFM-AUMA | CORRECTO Y OPERATIVO
234D1ECP14 | COMPUERTA REGULACIÓN B | DFM-AUMA | CORRECTO Y OPERATIVO
234D1HCP03 | COMPUERTA AISLAMIENTO CAUDALÍMETRO A | DFM-AUMA | CORRECTO Y OPERATIVO
234D1HMQ08 | CAUDALÍMETRO A DE ENTRADA A ARQUETA DE REPARTO 1-2-3-4 | ENDRESS HAUSER | CORRECTO Y OPERATIVO | PROMAG
234D1HCP04 | COMPUERTA AISLAMIENTO CAUDALÍMETRO B | DFM-AUMA | CORRECTO Y OPERATIVO
234D1HMQ09 | CAUDALÍMETRO B DE ENTRADA A ARQUETA DE REPARTO 1-2-3-4 | ENDRESS HAUSER | INCORRECTO E INOPERATIVO | PROMAG
234D9EAU01 | CENTRALITA DE MEDICIÓN DE SULFHÍDRICO | HONEYWELL | CORRECTO Y OPERATIVO | TOUCHPOINT PLUS 8 sensores y 6 sirenas (4 interiores y 2 exteriores) P/N TPPLBAW8DNNNNN S/N K0189118210019
234D9EAU02 | CENTRALITA DE INCENDIOS | ARITECH | CORRECTO Y OPERATIVO | 2X-F1-S 1 Central de detección automática de incendios analógica de 1 lazo, provista de fuente de alimentación conmutada, con cargador de baterías, y baterías de 12 V / 6,5 Ah. 12 Ud. Detector óptico de humos analógico fabricados según Norma UNE 23-007. 1 Barrera analógica de detección de humos por haz infrarrojo de 50 x 15 m. 4 Barrera analógica de detección de humos por haz infrarrojo de 100 x 15 m. 14 Pulsador de alarma de fuego identificable. 14 Sirena electrónica para interior. 1 Sirena electrónica con foco para exterior
234D1EBC01 | Bomba Nº1 vaciado desarenadores | FLYGT | CORRECTO Y OPERATIVO | Modelo 3153.185 - 9kW - S2250183
234D1EBC02 | Bomba Nº2 vaciado desarenadores | FLYGT | CORRECTO Y OPERATIVO | Modelo 3153.185 - 9kW - S2250182
234D7CMP01 | Transmisor presión vaciado desarenadores | VEGA | CORRECTO Y OPERATIVO | VEGABAR 28 - S/N 58416690
A.2 AGUA INDUSTRIALY BOMBEO PRODUCTOS QUÍMICOS PRETRATAMIENTO NUEVO
234D1EBA01 | BOMBA DOSIFICADORA CL3FE Nº1 | STRATON/TIMSA | CORRECTO Y OPERATIVO | ID0267BA 250 l/h - 6/9 bar MEMBRANA - 0,25 Kw
234D1EBA02 | BOMBA DOSIFICADORA CL3FE Nº2 | STRATON/TIMSA | CORRECTO Y OPERATIVO | ID0267BA 250 l/h - 6/9 bar MEMBRANA - 0,25 Kw
234D1EBA03 | BOMBA DOSIFICADORA CL3FE Nº3 | STRATON/TIMSA | CORRECTO Y OPERATIVO | ID0267BA 250 l/h - 6/9 bar MEMBRANA - 0,25 Kw
234D1EBA04 | BOMBA DOSIFICADORA CL3FE Nº4 | STRATON/TIMSA | CORRECTO Y OPERATIVO | ID0267BA 250 l/h - 6/9 bar MEMBRANA - 0,25 Kw
234D1EBA05 | BOMBA DOSIFICADORA CL3FE Nº5 | STRATON/TIMSA | CORRECTO Y OPERATIVO | ID0267BA 250 l/h - 6/9 bar MEMBRANA - 0,25 Kw
234D1EBA06 | BOMBA DOSIFICADORA CL3FE Nº6 | STRATON/TIMSA | CORRECTO Y OPERATIVO | ID0267BA 250 l/h - 6/9 bar MEMBRANA - 0,25 Kw
234D1EBA07 | BOMBA DOSIFICADORA CL3FE Nº7 | STRATON/TIMSA | CORRECTO Y OPERATIVO | ID0267BA 250 l/h - 6/9 bar MEMBRANA - 0,25 Kw
234D1EBA08 | BOMBA DOSIFICADORA CL3FE Nº8 | STRATON/TIMSA | CORRECTO Y OPERATIVO | ID0267BA 250 l/h - 6/9 bar MEMBRANA - 0,25 Kw
234D1EBA09 | BOMBA DOSIFICADORA CL3FE Nº9 | STRATON/TIMSA | CORRECTO Y OPERATIVO | ID0267BA 250 l/h - 6/9 bar MEMBRANA - 0,25 Kw
234D1EBA10 | BOMBA DOSIFICADORA CL3FE Nº10 | STRATON/TIMSA | CORRECTO Y OPERATIVO | ID0267BA 250 l/h - 6/9 bar MEMBRANA - 0,25 Kw
234D1EBA11 | BOMBA DOSIFICADORA CL3FE Nº11 | STRATON/TIMSA | CORRECTO Y OPERATIVO | ID0267BA 250 l/h - 6/9 bar MEMBRANA - 0,25 Kw
234D1EBA12 | BOMBA DOSIFICADORA CL3FE Nº12 | STRATON/TIMSA | CORRECTO Y OPERATIVO | ID0267BA 250 l/h - 6/9 bar MEMBRANA - 0,25 Kw
234D1EBA13 | BOMBA DOSIFICADORA CL3FE Nº13 | STRATON/TIMSA | CORRECTO Y OPERATIVO | ID0267BA 250 l/h - 6/9 bar MEMBRANA - 0,25 Kw
234D1EBA14 | BOMBA DOSIFICADORA CL3FE Nº14 | STRATON/TIMSA | CORRECTO Y OPERATIVO | ID0267BA 250 l/h - 6/9 bar MEMBRANA - 0,25 Kw
234D1EBA15 | BOMBA DOSIFICADORA CL3FE Nº15 | STRATON/TIMSA | CORRECTO Y OPERATIVO | ID0267BA 250 l/h - 6/9 bar MEMBRANA - 0,25 Kw
234D1EBA16 | BOMBA DOSIFICADORA CL3FE Nº16 | STRATON/TIMSA | CORRECTO Y OPERATIVO | ID0267BA 250 l/h - 6/9 bar MEMBRANA - 0,25 Kw
234D9GMQ01 | MEDIDA CAUDAL DOSIF CL3FE A CAMARA DE MEZCLA 1 | ENDRESS HAUSER | CORRECTO Y OPERATIVO | PROMAG P
234D9GMQ02 | MEDIDA CAUDAL DOSIF CL3FE A CAMARA DE MEZCLA 2 | ENDRESS HAUSER | CORRECTO Y OPERATIVO | PROMAG P
234D9GMQ03 | MEDIDA CAUDAL DOSIF CL3FE A CAMARA DE MEZCLA 3 | ENDRESS HAUSER | CORRECTO Y OPERATIVO | PROMAG P
234D9GMQ04 | MEDIDA CAUDAL DOSIF CL3FE A CAMARA DE MEZCLA 4 | ENDRESS HAUSER | CORRECTO Y OPERATIVO | PROMAG P
234D9GMQ05 | MEDIDA CAUDAL DOSIF CL3FE A CAMARA DE MEZCLA 5 | ENDRESS HAUSER | CORRECTO Y OPERATIVO | PROMAG P
234D9GMQ06 | MEDIDA CAUDAL DOSIF CL3FE A CAMARA DE MEZCLA 6 | ENDRESS HAUSER | CORRECTO Y OPERATIVO | PROMAG P
234D9GMQ07 | MEDIDA CAUDAL DOSIF CL3FE A CAMARA DE MEZCLA 7 | ENDRESS HAUSER | CORRECTO Y OPERATIVO | PROMAG P
234D9GMQ08 | MEDIDA CAUDAL DOSIF CL3FE A CAMARA DE MEZCLA 8 | ENDRESS HAUSER | CORRECTO Y OPERATIVO | PROMAG P
234D1HBB01 | BOMBA CARGA CL3FE Nº1 | CASALS CARDONA IND TECNIUM | CORRECTO Y OPERATIVO | BKMKC 20.13 25 m3/h - 8/3,4 m.c.a. CENTRIFUGA HORIZONTAL/ARRASTRE MAGNÉTICO
234D1HBB02 | BOMBA CARGA CL3FE Nº2 | CASALS CARDONA IND TECNIUM | CORRECTO Y OPERATIVO | BKMKC 20.13 25 m3/h - 8/3,4 m.c.a. CENTRIFUGA HORIZONTAL/ARRASTRE MAGNÉTICO
234D9GVM42 | VALVULA CARGA CL3FE A Y B |  | CORRECTO Y OPERATIVO
234D9GVX01 | VALVULA ANTIRETORNO CARGA CL3FE A Y B |  | CORRECTO Y OPERATIVO
234D9GVM43 | VALVULA ENTRADA BOMBA CARGA CL3FE |  | CORRECTO Y OPERATIVO
234D9GVM44 | VALVULA SALIDA BOMBA CARGA CL3FE |  | CORRECTO Y OPERATIVO
234D9GVM45 | VALVULA BY-PASS BOMBA CARGA CL3FE |  | CORRECTO Y OPERATIVO
234D9GVX02 | VALVULA ANTIRETORNO BOMBA CL3FE |  | CORRECTO Y OPERATIVO
234D9GVM69 | VALVULA VACIADO GENERAL |  | CORRECTO Y OPERATIVO
234D9GVM70 | VALVULA VACIADO LINEA DOSIFICACIÓN |  | CORRECTO Y OPERATIVO
234D9GVM71 | VALVULA BOMBA CL3FE AA |  | CORRECTO Y OPERATIVO
234D9GVX03 | VALVULA ANTIRETORNO BOMBA CL3FE AA |  | CORRECTO Y OPERATIVO
234D9GVM72 | VALVULA SALIDA BOMBA CL3FE AA |  | CORRECTO Y OPERATIVO
234D9GVM73 | VALVULA VACIADO BOMBA CL3FE AA Y AB |  | CORRECTO Y OPERATIVO
234D9GVM74 | VALVULA LIMPIEZA BOMBA AA Y AB |  | CORRECTO Y OPERATIVO
234D9GVM75 | VALVULA BOMBA CL3FE AB |  | CORRECTO Y OPERATIVO
234D9GVX04 | VALVULA ANTIRETORNO BOMBA CL3FE AB |  | CORRECTO Y OPERATIVO
234D9GVM76 | VALVULA SALIDA BOMBA CL3FE AB |  | CORRECTO Y OPERATIVO
234D9GVM77 | VALVULA BOMBA CL3FE BA |  | CORRECTO Y OPERATIVO
234D9GVX05 | VALVULA ANTIRETORNO BOMBA CL3FE BA |  | CORRECTO Y OPERATIVO
234D9GVM78 | VALVULA SALIDA BOMBA CL3FE BA |  | CORRECTO Y OPERATIVO
234D9GVM79 | VALVULA VACIADO BOMBA CL3FE BA Y BB |  | CORRECTO Y OPERATIVO
234D9GVM80 | VALVULA LIMPIEZA BOMBA BA Y BB |  | CORRECTO Y OPERATIVO
234D9GVM81 | VALVULA BOMBA CL3FE CA |  | CORRECTO Y OPERATIVO
234D9GVX06 | VALVULA ANTIRETORNO BOMBA CL3FE CA |  | CORRECTO Y OPERATIVO
234D9GVM82 | VALVULA SALIDA BOMBA CL3FE CA |  | CORRECTO Y OPERATIVO
234D9GVM83 | VALVULA VACIADO BOMBA CL3FE CA Y CB |  | CORRECTO Y OPERATIVO
234D9GVM84 | VALVULA LIMPIEZA BOMBA CA Y CB |  | CORRECTO Y OPERATIVO
234D9GVM85 | VALVULA BOMBA CL3FE CB |  | CORRECTO Y OPERATIVO
234D9GVX07 | VALVULA ANTIRETORNO BOMBA CL3FE CB |  | CORRECTO Y OPERATIVO
234D9GVM86 | VALVULA SALIDA BOMBA CL3FE CB |  | CORRECTO Y OPERATIVO
234D9GVM87 | VALVULA BOMBA CL3FE DA |  | CORRECTO Y OPERATIVO
234D9GVX08 | VALVULA ANTIRETORNO BOMBA CL3FE DA |  | CORRECTO Y OPERATIVO
234D9GVM88 | VALVULA SALIDA BOMBA CL3FE DA |  | CORRECTO Y OPERATIVO
234D9GVM89 | VALVULA VACIADO BOMBA CL3FE DA Y DB |  | CORRECTO Y OPERATIVO
234D9GVM90 | VALVULA LIMPIEZA BOMBA DA Y DB |  | CORRECTO Y OPERATIVO
234D9GVM91 | VALVULA BOMBA CL3FE DB |  | CORRECTO Y OPERATIVO
234D9GVX09 | VALVULA ANTIRETORNO BOMBA CL3FE DB |  | CORRECTO Y OPERATIVO
234D9GVM92 | VALVULA SALIDA BOMBA CL3FE DB |  | CORRECTO Y OPERATIVO
234D9GVM93 | VALVULA BOMBA CL3FE EA |  | CORRECTO Y OPERATIVO
234D9GVX10 | VALVULA ANTIRETORNO BOMBA CL3FE EA |  | CORRECTO Y OPERATIVO
234D9GVM94 | VALVULA SALIDA BOMBA CL3FE EA |  | CORRECTO Y OPERATIVO
234D9GVM95 | VALVULA VACIADO BOMBA CL3FE EA Y EB |  | CORRECTO Y OPERATIVO
234D9GVM96 | VALVULA LIMPIEZA BOMBA EA Y EB |  | CORRECTO Y OPERATIVO
234D9GVM97 | VALVULA BOMBA CL3FE EB |  | CORRECTO Y OPERATIVO
234D9GVX11 | VALVULA ANTIRETORNO BOMBA CL3FE EB |  | CORRECTO Y OPERATIVO
234D9GVM98 | VALVULA SALIDA BOMBA CL3FE EB |  | CORRECTO Y OPERATIVO
234D9GVM99 | VALVULA BOMBA CL3FE FA |  | CORRECTO Y OPERATIVO
234D9GVX12 | VALVULA ANTIRETORNO BOMBA CL3FE FA |  | CORRECTO Y OPERATIVO
234D9GVM100 | VALVULA SALIDA BOMBA CL3FE FA |  | CORRECTO Y OPERATIVO
234D9GVM101 | VALVULA VACIADO BOMBA CL3FE FA Y FB |  | CORRECTO Y OPERATIVO
234D9GVM102 | VALVULA LIMPIEZA BOMBA FA Y FB |  | CORRECTO Y OPERATIVO
234D9GVM103 | VALVULA BOMBA CL3FE FB |  | CORRECTO Y OPERATIVO
234D9GVX13 | VALVULA ANTIRETORNO BOMBA CL3FE FB |  | CORRECTO Y OPERATIVO
234D9GVM104 | VALVULA SALIDA BOMBA CL3FE FB |  | CORRECTO Y OPERATIVO
234D9GVM105 | VALVULA BOMBA CL3FE GA |  | CORRECTO Y OPERATIVO
234D9GVX14 | VALVULA ANTIRETORNO BOMBA CL3FE GA |  | CORRECTO Y OPERATIVO
234D9GVM106 | VALVULA SALIDA BOMBA CL3FE GA |  | CORRECTO Y OPERATIVO
234D9GVM107 | VALVULA VACIADO BOMBA CL3FE GA Y GB |  | CORRECTO Y OPERATIVO
234D9GVM108 | VALVULA LIMPIEZA BOMBA GA Y GB |  | CORRECTO Y OPERATIVO
234D9GVM109 | VALVULA BOMBA CL3FE GB |  | CORRECTO Y OPERATIVO
234D9GVX15 | VALVULA ANTIRETORNO BOMBA CL3FE GB |  | CORRECTO Y OPERATIVO
234D9GVM110 | VALVULA SALIDA BOMBA CL3FE GB |  | CORRECTO Y OPERATIVO
234D9GVM111 | VALVULA BOMBA CL3FE HA |  | CORRECTO Y OPERATIVO
234D9GVX16 | VALVULA ANTIRETORNO BOMBA CL3FE HA |  | CORRECTO Y OPERATIVO
234D9GVM112 | VALVULA SALIDA BOMBA CL3FE HA |  | CORRECTO Y OPERATIVO
234D9GVM113 | VALVULA VACIADO BOMBA CL3FE HA Y HB |  | CORRECTO Y OPERATIVO
234D9GVM114 | VALVULA LIMPIEZA BOMBA HA Y HB |  | CORRECTO Y OPERATIVO
234D9GVM115 | VALVULA BOMBA CL3FE HB |  | CORRECTO Y OPERATIVO
234D9GVX17 | VALVULA ANTIRETORNO BOMBA CL3FE HB |  | CORRECTO Y OPERATIVO
234D9GVM116 | VALVULA SALIDA BOMBA CL3FE HB |  | CORRECTO Y OPERATIVO
234D1HBB03 | BOMBA CARGA HIPOCLORITO SODICO | CASALS CARDONA IND TECNIUM | CORRECTO E INOPERATIVO
234D1HBB04 | BOMBA CARGA HIDRÓXIDO SODICO | CASALS CARDONA IND TECNIUM | CORRECTO E INOPERATIVO
234D1HBB05 | BOMBA CARGA ÁCIDO SULFÚRICO | CASALS CARDONA IND TECNIUM | CORRECTO E INOPERATIVO
234D1EBA17 | BOMBA DOSIFICADORA HIPOCLORITO SODICO A | MILTON ROY | CORRECTO Y OPERATIVO | CE6A 120P6 B3 110 l/h Pmax 3,5 bar 05/23/2007
234D1EBA18 | BOMBA DOSIFICADORA HIPOCLORITO SODICO B | MILTON ROY | CORRECTO Y OPERATIVO | CE6A 90P6 B3 83 l/h Pmax 5 bar 06/01/2007
234D1EBA19 | BOMBA DOSIFICADORA HIDRÓXIDO SÓDICO A | MILTON ROY | CORRECTO Y OPERATIVO | CE6A 90P6 B3 83 l/h Pmax 5 bar 06/01/2007
234D1EBA20 | BOMBA DOSIFICADORA HIDRÓXIDO SÓDICO B | MILTON ROY | CORRECTO Y OPERATIVO | CE6A 90P6 B3 83 l/h Pmax 5 bar 06/01/2007
234D1EBA21 | BOMBA DOSIFICADORA ÁCIDO SULFÚRICO A | MILTON ROY | CORRECTO Y OPERATIVO | CE6A 90P6 B3 83 l/h Pmax 5 bar 06/01/2007
234D1EBA22 | BOMBA DOSIFICADORA ÁCIDO SULFÚRICO B | MILTON ROY | CORRECTO Y OPERATIVO | CE6A 90P6 B3 83 l/h Pmax 5 bar 06/01/2007
234D1FDD01 | DEPOSITO ACIDO SULFURICO | PPA | CORRECTO Y OPERATIVO | 5 M3
234D1FDD02 | DEPOSITO HIPOCLORITO SODICO | PPA | CORRECTO Y OPERATIVO | 30 M3
234D1FDD03 | DEPOSITO HIDROXIDO SODICO | PPA | CORRECTO Y OPERATIVO | 10 M3
234D1FDD04 | DEPOSITO CLORURO FERRICO Nº1 |  | CORRECTO Y OPERATIVO | DEDICADO A DEPÓSITO TAMPON AGUA INDUSTRIAL
234D1FDD05 | DEPOSITO CLORURO FERRICO Nº2 |  | CORRECTO Y OPERATIVO | DEDICADO A DEPÓSITO TAMPON AGUA INDUSTRIAL
234D9GVM01 | VALVULA CARGA DEPOSITO ACIDO SULFURICO A |  | CORRECTO Y OPERATIVO
234D9GVM03 | VALVULA CARGA DEPOSITO ACIDO SULFURICO B |  | CORRECTO Y OPERATIVO
234D9GVM04 | VALVULA CARGA DEPOSITO ACIDO SULFURICO C |  | CORRECTO Y OPERATIVO
234D9GVM05 | VALVULA SALIDA DEPOSITO ACIDO SULFURICO |  | CORRECTO Y OPERATIVO
234D9GVM06 | VALVULA BOMBA DOSIFICACION ACIDO SULFURICO Nº1 |  | CORRECTO Y OPERATIVO
234D9GVM07 | VALVULA BOMBA DOSIFICACION ACIDO SULFURICO Nº2 |  | CORRECTO Y OPERATIVO
234D9GVM08 | VALVULA BOMBA DOSIFICACION ACIDO SULFURICO Nº3 |  | CORRECTO Y OPERATIVO
234D9GVM09 | VALVULA BOMBA DOSIFICACION ACIDO SULFURICO Nº4 |  | CORRECTO Y OPERATIVO
234D9GVM10 | VALVULA CARGA DEPOSITO HIPOCLORITO SODICO A |  | CORRECTO Y OPERATIVO
234D9GVM12 | VALVULA CARGA DEPOSITO HIPOCLORITO SODICO B |  | CORRECTO Y OPERATIVO
234D9GVM13 | VALVULA PURGA DEPOSITO HIPOCLORITO SODICO |  | CORRECTO Y OPERATIVO
234D9GVM14 | VALVULA SALIDA DEPOSITO HIPOCLORITO SODICO |  | CORRECTO Y OPERATIVO
234D9GVM15 | VALVULA BOMBA DOSIFICACION HIPOCLORITO SODICO Nº1 |  | CORRECTO Y OPERATIVO
234D9GVM16 | VALVULA BOMBA DOSIFICACION HIPOCLORITO SODICO Nº2 |  | CORRECTO Y OPERATIVO
234D9GVM17 | VALVULA BOMBA DOSIFICACION HIPOCLORITO SODICO Nº3 |  | CORRECTO Y OPERATIVO
234D9GVM18 | VALVULA BOMBA DOSIFICACION HIPOCLORITO SODICO Nº4 |  | CORRECTO Y OPERATIVO
234D9GVM19 | VALVULA CARGA DEPOSITO HIDROXIDO SODICO |  | CORRECTO Y OPERATIVO
234D9GVM20 | VALVULA PURGA DEPOSITO HIDROXIDO SODICO |  | CORRECTO Y OPERATIVO
234D9GVM21 | VALVULA SALIDA DEPOSITO HIDROXIDO SODICO |  | CORRECTO Y OPERATIVO
234D9GVM22 | VALVULA BOMBA DOSIFICACION HIDROXIDO SODICO Nº1 |  | CORRECTO Y OPERATIVO
234D9GVM23 | VALVULA BOMBA DOSIFICACION HIDROXIDO SODICO Nº2 |  | CORRECTO Y OPERATIVO
234D9GVM24 | VALVULA BOMBA DOSIFICACION HIDROXIDO SODICO Nº3 |  | CORRECTO Y OPERATIVO
234D9GVM25 | VALVULA BOMBA DOSIFICACION HIDROXIDO SODICO Nº4 |  | CORRECTO Y OPERATIVO
234D9ADD1 | CALDERÍN DE AGUA INDUSTRIAL PRETRATAMIENTO NUEVO | IBAIONDO | CORRECTO Y OPERATIVO | 300 AMR-B160 2014 - 300 l. Pmax 10 bar. S/N 4516470040 Reg. CM 375022
234D9ABC1 | BOMBA AGUA INDUSTRIAL Nº1 PRETRATAMIENTO NUEVO | CAPRARI | CORRECTO Y OPERATIVO | EVC 400 T Q(l/min) 33-165 H(m) 08-44 3 KW - CON CUADRO LOCAL 2 BOMBAS CAPRARI VIGILEC V2P
234D9ABC2 | BOMBA AGUA INDUSTRIAL Nº2 PRETRATAMIENTO NUEVO | CAPRARI | CORRECTO Y OPERATIVO | EVC 400 T Q(l/min) 33-165 H(m) 08-44 3 KW - CON CUADRO LOCAL 2 BOMBAS CAPRARI VIGILEC V2P
234D1FVM47 | VALVULA AGUA INDUSTRIAL BOMBAS HA Y HB |  | CORRECTO Y OPERATIVO | Vaciado
A.3 DECANTACIÓN LAMELAR
234D1HCG01 | DESENGRASADOR DECANTACIÓN Nº1 | DFM/MCV | CORRECTO Y OPERATIVO | SPG20 Motor 0,75 kW. Diámetro 20 m
234D1EVM65 | VALVULA VACIADO DESENGRASADOR DECANTACIÓN Nº1 |  | CORRECTO Y OPERATIVO
234D1HBA01 | BOMBA DOSIFICADORA POLI AA |  | CORRECTO Y OPERATIVO
234D1HBA02 | BOMBA DOSIFICADORA POLI AB |  | CORRECTO Y OPERATIVO
234D1HBA03 | BOMBA DOSIFICADORA POLI BA |  | CORRECTO Y OPERATIVO
234D1HBA04 | BOMBA DOSIFICADORA POLI BB |  | CORRECTO Y OPERATIVO
234D1HBA05 | BOMBA DOSIFICADORA POLI CA |  | CORRECTO Y OPERATIVO
234D1HBA06 | BOMBA DOSIFICADORA POLI CB |  | CORRECTO Y OPERATIVO
234D1HBA07 | BOMBA DOSIFICADORA POLI DA |  | CORRECTO Y OPERATIVO
234D1HBA08 | BOMBA DOSIFICADORA POLI DB |  | CORRECTO Y OPERATIVO
234D1FVM13 | VALVULA ENTRADA BOMBA POLI AA |  | CORRECTO Y OPERATIVO
234D1FVX01 | VALVULA ANTIRETORNO BOMBA POLI AA |  | CORRECTO Y OPERATIVO
234D1FVM14 | VALVULA SALIDA BOMBA POLI AA |  | CORRECTO Y OPERATIVO
234D1FVM15 | VALVULA ENTRADA BOMBA POLI AB |  | CORRECTO Y OPERATIVO
234D1FVX02 | VALVULA ANTIRETORNO BOMBA POLI AB |  | CORRECTO Y OPERATIVO
234D1FVM16 | VALVULA SALIDA BOMBA POLI AB |  | CORRECTO Y OPERATIVO
234D1FVM17 | VALVULA AGUA INDUSTRIAL BOMBAS AA Y AB |  | CORRECTO Y OPERATIVO
234D1FVM18 | VALVULA ENTRADA BOMBA POLI CA |  | CORRECTO Y OPERATIVO
234D1FVX03 | VALVULA ANTIRETORNO BOMBA POLI CA |  | CORRECTO Y OPERATIVO
234D1FVM19 | VALVULA SALIDA BOMBA POLI CA |  | CORRECTO Y OPERATIVO
234D1FVM20 | VALVULA ENTRADA BOMBA POLI CB |  | CORRECTO Y OPERATIVO
234D1FVX04 | VALVULA ANTIRETORNO BOMBA POLI CB |  | CORRECTO Y OPERATIVO
234D1FVM21 | VALVULA SALIDA BOMBA POLI CB |  | CORRECTO Y OPERATIVO
234D1FVM22 | VALVULA AGUA INDUSTRIAL BOMBAS CA Y CB |  | CORRECTO Y OPERATIVO
234D1FVM23 | VALVULA ENTRADA BOMBA POLI DA |  | CORRECTO Y OPERATIVO
234D1FVX05 | VALVULA ANTIRETORNO BOMBA POLI DA |  | CORRECTO Y OPERATIVO
234D1FVM24 | VALVULA SALIDA BOMBA POLI DA |  | CORRECTO Y OPERATIVO
234D1FVM25 | VALVULA ENTRADA BOMBA POLI DB |  | CORRECTO Y OPERATIVO
234D1FVX06 | VALVULA ANTIRETORNO BOMBA POLI DB |  | CORRECTO Y OPERATIVO
234D1FVM26 | VALVULA SALIDA BOMBA POLI DB |  | CORRECTO Y OPERATIVO
234D1FVM27 | VALVULA AGUA INDUSTRIAL BOMBAS DA Y DB |  | CORRECTO Y OPERATIVO
234D9GMQ09 | MEDIDA CAUDAL POLI A CAMARA FLOCULACION 1 | ENDRESS HAUSER | CORRECTO Y OPERATIVO | PROMAG P
234D9GMQ10 | MEDIDA CAUDAL POLI A CAMARA FLOCULACION 2 | ENDRESS HAUSER | CORRECTO Y OPERATIVO | PROMAG P
234D9GMQ11 | MEDIDA CAUDAL POLI A CAMARA FLOCULACION 3 | ENDRESS HAUSER | CORRECTO Y OPERATIVO | PROMAG P
234D9GMQ12 | MEDIDA CAUDAL POLI A CAMARA FLOCULACION 4 | ENDRESS HAUSER | CORRECTO Y OPERATIVO | PROMAG P
234D1FVM01 | VALVULA SALIDA POLIPACK A |  | CORRECTO Y OPERATIVO
234D1FVM02 | VALVULA AGUA POTABLE POLIPACK A |  | CORRECTO Y OPERATIVO
234D1FVM03 | VALVULA VACIADO POLIPACK A1 |  | CORRECTO Y OPERATIVO
234D1FVM04 | VALVULA VACIADO POLIPACK A2 |  | CORRECTO Y OPERATIVO
234D1FVM05 | VALVULA VACIADO POLIPACK A3 |  | CORRECTO Y OPERATIVO
234D1FVM06 | VALVULA VACIADO GENERAL POLIPACK A |  | CORRECTO Y OPERATIVO
234D1HCP05 | COMPUERTA REPARTO FISICO-QUIMICO A | DFM-AUMA | CORRECTO Y OPERATIVO
234D1HCP06 | COMPUERTA REPARTO FISICO-QUIMICO B | DFM-AUMA | CORRECTO Y OPERATIVO
234D1HCP07 | COMPUERTA REPARTO FISICO-QUIMICO C | DFM-AUMA | CORRECTO Y OPERATIVO
234D1HCP08 | COMPUERTA REPARTO FISICO-QUIMICO D | DFM-AUMA | CORRECTO Y OPERATIVO
234D1HCP13 | COMPUERTA AISLAMIENTO ARQUETA REPARTO Nº1-2 | DFM-AUMA | CORRECTO Y OPERATIVO
234D1HCP16 | COMPUERTA DECANTADOR LAMELAR A | DFM-AUMA | CORRECTO Y OPERATIVO
234D1HAA01 | AGITADOR CAMARA MEZCLA A | TIMSA/CRAMIX S.A. | CORRECTO Y OPERATIVO | PA-0813C11/30.4 No sumergido. Diámetro pala 1.200 mm. Velocidad rotación 95 rpm. Motor 2,2 kW
234D1HAA09 | AGITADOR FLOCULACIÓN A | TIMSA/CRAMIX S.A. | CORRECTO Y OPERATIVO | FAV-0804C15/31.-4 No sumergido. Diámetro pala 3.500 mm. Velocidad rotación 8 rpm. Motor 2,2 kW
234D1HVM104 | VALVULA AISLAMIENTO COLECTOR ASPIRACION PURGA FANGOS A |  | CORRECTO Y OPERATIVO
234D1HVM112 | VALVULA PURGA ASPIRACION BOMBA AA |  | CORRECTO Y OPERATIVO
234D1HVM113 | VALVULA PURGA ASPIRACION BOMBA AB |  | CORRECTO Y OPERATIVO
234D1HVX09 | VALVULA ANTIRETORNO IMPULSION FANGOS AA | BELGICAST | CORRECTO Y OPERATIVO | BV-05-37
234D1HVX10 | VALVULA ANTIRETORNO IMPULSION FANGOS AB | BELGICAST | CORRECTO Y OPERATIVO | BV-05-37
234D1HBC01 | BOMBA PURGA FANGOS LAMELAR 1-1 | MONO/ALBOSA | CORRECTO Y OPERATIVO | C17KC11RMB 35 m3/h - 25 m.c.a. VOLUMETRICA 7,5 Kw
234D1HBC02 | BOMBA PURGA FANGOS LAMELAR 1-2 | MONO/ALBOSA | CORRECTO Y OPERATIVO | C17KC11RMB 35 m3/h - 25 m.c.a. VOLUMETRICA 7,5 Kw
234D1HMP09 | MANÓMETRO PRESIÓN FANGOS A |  | CORRECTO Y OPERATIVO
234D1HVM79 | VALVULA MANÓMETRO PRESION BOMBEO FANGOS A |  | CORRECTO Y OPERATIVO
234D1HVM128 | VALVULA COMUNICACIÓN PURGA A Y B |  | CORRECTO Y OPERATIVO
234D1HBC17 | BOMBA RECIRCULACIÓN FANGOS Nº1 | KSB/BOMBAS ITUR | CORRECTO Y OPERATIVO | RW150/315V 250 m3/h - 6,3 m.c.a. CENTRIFUGA 15 Kw
234D1HMP01 | MANÓMETRO PRESIÓN RECIRCULACIÓN A |  | CORRECTO Y OPERATIVO | DAR DE BAJA, NO EXISTE
234D1HVM53 | VALVULA ASPIRACIÓN RECIRCULACIÓN FANGOS DECANTADOR A |  | CORRECTO Y OPERATIVO
234D1HVM96 | VALVULA AISLAMIENTO RECIRCULACION FANGOS A |  | CORRECTO Y OPERATIVO
234D1HVX01 | VALVULA ANTIRETORNO RECIRCULACION A | BELGICAST | CORRECTO Y OPERATIVO | BV-05-37
234D1HVM61 | VALVULA IMPULSION RECIRCULACIÓN A |  | CORRECTO Y OPERATIVO
234D1HVM77 | VALVULA MANÓMETRO PRESION RECIRCULACION A |  | CORRECTO Y OPERATIVO
234D1HVM132 | VALVULA COMUNICACIÓN RECIRCULACION A Y B |  | CORRECTO Y OPERATIVO
234D1HBC25 | BOMBA GRASAS A | MONO/ALBOSA | CORRECTO E INOPERATIVO | C16KC11RMA 30 m3/h - 16 m.c.a. VOLUMETRICA 5,5 Kw. Anulada junto con la instalación de flotantes
234D1HVM69 | VALVULA VACIADO DECANTADOR A |  | CORRECTO Y OPERATIVO
234D1HCP17 | COMPUERTA DECANTADOR LAMELAR B | DFM-AUMA | CORRECTO Y OPERATIVO
234D1HAA02 | AGITADOR CAMARA MEZCLA B | TIMSA/CRAMIX S.A. | CORRECTO Y OPERATIVO | PA-0813C11/30.4 No sumergido. Diámetro pala 1.200 mm. Velocidad rotación 95 rpm. Motor 2,2 kW
234D1HAA10 | AGITADOR FLOCULACIÓN B | TIMSA/CRAMIX S.A. | CORRECTO Y OPERATIVO | FAV-0804C15/31.-4No sumergido. Diámetro pala 3.500 mm. Velocidad rotación 8 rpm. Motor 2,2 kW
234D1HVM105 | VALVULA AISLAMIENTO COLECTOR ASPIRACION PURGA FANGOS B |  | CORRECTO Y OPERATIVO
234D1HVM114 | VALVULA PURGA ASPIRACION BOMBA BA |  | CORRECTO Y OPERATIVO
234D1HVM115 | VALVULA PURGA ASPIRACION BOMBA BB |  | CORRECTO Y OPERATIVO
234D1HBC03 | BOMBA PURGA FANGOS LAMELAR 2-1 | MONO/ALBOSA | INCORRECTO E INOPERATIVO | C17KC11RMB 35 m3/h - 25 m.c.a. VOLUMETRICA 7,5 Kw
234D1HBC04 | BOMBA PURGA FANGOS LAMELAR 2-2 | MONO/ALBOSA | CORRECTO Y OPERATIVO | C17KC11RMB 35 m3/h - 25 m.c.a. VOLUMETRICA 7,5 Kw
234D1HVX11 | VALVULA ANTIRETORNO IMPULSION FANGOS BA | BELGICAST | CORRECTO Y OPERATIVO | BV-05-37
234D1HVX12 | VALVULA ANTIRETORNO IMPULSION FANGOS BB | BELGICAST | CORRECTO Y OPERATIVO | BV-05-37
234D1HMQ03 | MEDIDA CAUDAL DECANTADORES A Y B | ENDRESS HAUSER | CORRECTO Y OPERATIVO | PROMAG
234D1HMP10 | MANÓMETRO PRESIÓN FANGOS B |  | CORRECTO Y OPERATIVO
234D1HVM80 | VALVULA MANÓMETRO PRESION BOMBEO FANGOS B |  | CORRECTO Y OPERATIVO
234D1HBC18 | BOMBA RECIRCULACIÓN FANGOS Nº2 | MONO/ALBOSA | CORRECTO Y OPERATIVO | RW150/315V 250 m3/h - 6,3 m.c.a. CENTRIFUGA 15 Kw
234D1HMP02 | MANÓMETRO PRESIÓN RECIRCULACIÓN B |  | CORRECTO Y OPERATIVO
234D1HVM54 | VALVULA ASPIRACIÓN RECIRCULACIÓN FANGOS DECANTADOR B |  | CORRECTO Y OPERATIVO
234D1HVM97 | VALVULA AISLAMIENTO RECIRCULACION FANGOS B |  | CORRECTO Y OPERATIVO
234D1HVX02 | VALVULA ANTIRETORNO RECIRCULACION B | BELGICAST | CORRECTO Y OPERATIVO | BV-05-37
234D1HVM62 | VALVULA IMPULSION RECIRCULACIÓN B |  | CORRECTO Y OPERATIVO
234D1HVM81 | VALVULA MANÓMETRO PRESION RECIRCULACION B |  | CORRECTO Y OPERATIVO
234D1HBC26 | BOMBA GRASAS B | MONO/ALBOSA | CORRECTO E INOPERATIVO | C16KC11RMA 30 m3/h - 16 m.c.a. VOLUMETRICA 5,5 Kw. Anulada junto con la instalación de flotantes
234D1HVM70 | VALVULA VACIADO DECANTADOR B |  | CORRECTO Y OPERATIVO
234D1HCP18 | COMPUERTA DECANTADOR LAMELAR C | DFM-AUMA | CORRECTO Y OPERATIVO
234D1HAA03 | AGITADOR CAMARA MEZCLA C | TIMSA/CRAMIX S.A. | CORRECTO Y OPERATIVO | PA-0813C11/30.4 No sumergido. Diámetro pala 1.200 mm. Velocidad rotación 95 rpm. Motor 2,2 kW
234D1HAA11 | AGITADOR FLOCULACIÓN C | TIMSA/CRAMIX S.A. | CORRECTO Y OPERATIVO | FAV-0804C15/31.-4No sumergido. Diámetro pala 3.500 mm. Velocidad rotación 8 rpm. Motor 2,2 kW
234D1HVM106 | VALVULA AISLAMIENTO COLECTOR ASPIRACION PURGA FANGOS C |  | CORRECTO Y OPERATIVO
234D1HVM116 | VALVULA PURGA ASPIRACION BOMBA CA |  | CORRECTO Y OPERATIVO
234D1HVM117 | VALVULA PURGA ASPIRACION BOMBA CB |  | CORRECTO Y OPERATIVO
234D1HBC05 | BOMBA PURGA FANGOS LAMELAR 3-1 | MONO/ALBOSA | CORRECTO Y OPERATIVO | C17KC11RMB 35 m3/h - 25 m.c.a. VOLUMETRICA 7,5 Kw
234D1HBC06 | BOMBA PURGA FANGOS LAMELAR 3-2 | MONO/ALBOSA | CORRECTO Y OPERATIVO | C17KC11RMB 35 m3/h - 25 m.c.a. VOLUMETRICA 7,5 Kw
234D1HVX13 | VALVULA ANTIRETORNO IMPULSION FANGOS CA | BELGICAST | CORRECTO Y OPERATIVO | BV-05-37
234D1HVX14 | VALVULA ANTIRETORNO IMPULSION FANGOS CB | BELGICAST | CORRECTO Y OPERATIVO | BV-05-37
234D1HMP11 | MANÓMETRO PRESIÓN FANGOS C |  | CORRECTO Y OPERATIVO
234D1HVM84 | VALVULA MANÓMETRO PRESION BOMBEO FANGOS C |  | CORRECTO Y OPERATIVO
234D1HVM129 | VALVULA COMUNICACIÓN PURGA C Y D |  | CORRECTO Y OPERATIVO
234D1HBC19 | BOMBA RECIRCULACIÓN FANGOS Nº3 | MONO/ALBOSA | CORRECTO Y OPERATIVO | RW150/315V 250 m3/h - 6,3 m.c.a. CENTRIFUGA 15 Kw
234D1HMP03 | MANÓMETRO PRESIÓN RECIRCULACIÓN C |  | CORRECTO Y OPERATIVO
234D1HVM98 | VALVULA AISLAMIENTO RECIRCULACION FANGOS C |  | CORRECTO Y OPERATIVO
234D1HVM55 | VALVULA ASPIRACIÓN RECIRCULACIÓN FANGOS DECANTADOR C |  | CORRECTO Y OPERATIVO
234D1HVX03 | VALVULA ANTIRETORNO RECIRCULACION C | BELGICAST | CORRECTO Y OPERATIVO | BV-05-37
234D1HVM63 | VALVULA IMPULSION RECIRCULACIÓN C |  | CORRECTO Y OPERATIVO
234D1HVM82 | VALVULA MANÓMETRO PRESION RECIRCULACION C |  | CORRECTO Y OPERATIVO
234D1HVM133 | VALVULA COMUNICACIÓN RECIRCULACION C Y D |  | CORRECTO Y OPERATIVO
234D1HBC27 | BOMBA GRASAS C | MONO/ALBOSA | CORRECTO E INOPERATIVO | C16KC11RMA 30 m3/h - 16 m.c.a. VOLUMETRICA 5,5 Kw. Anulada junto con la instalación de flotantes
234D1HVM71 | VALVULA VACIADO DECANTADOR C |  | CORRECTO Y OPERATIVO
234D1HCP19 | COMPUERTA DECANTADOR LAMELAR D | DFM-AUMA | CORRECTO Y OPERATIVO
234D1HAA04 | AGITADOR CAMARA MEZCLA D | TIMSA/CRAMIX S.A. | CORRECTO Y OPERATIVO | PA-0813C11/30.4 No sumergido. Diámetro pala 1.200 mm. Velocidad rotación 95 rpm. Motor 2,2 kW
234D1HAA12 | AGITADOR FLOCULACIÓN D | TIMSA/CRAMIX S.A. | CORRECTO Y OPERATIVO | FAV-0804C15/31.-4No sumergido. Diámetro pala 3.500 mm. Velocidad rotación 8 rpm. Motor 2,2 kW
234D1HVM107 | VALVULA AISLAMIENTO COLECTOR ASPIRACION PURGA FANGOS D |  | CORRECTO Y OPERATIVO
234D1HVM118 | VALVULA PURGA ASPIRACION BOMBA DA |  | CORRECTO Y OPERATIVO
234D1HVM119 | VALVULA PURGA ASPIRACION BOMBA DB |  | CORRECTO Y OPERATIVO
234D1HBC07 | BOMBA PURGA FANGOS LAMELAR 4-1 | MONO/ALBOSA | CORRECTO Y OPERATIVO | C17KC11RMB 35 m3/h - 25 m.c.a. VOLUMETRICA 7,5 Kw
234D1HBC08 | BOMBA PURGA FANGOS LAMELAR 4-2 | MONO/ALBOSA | CORRECTO Y OPERATIVO | C17KC11RMB 35 m3/h - 25 m.c.a. VOLUMETRICA 7,5 Kw
234D1HVX15 | VALVULA ANTIRETORNO IMPULSION FANGOS DA | BELGICAST | CORRECTO Y OPERATIVO | BV-05-37
234D1HVX16 | VALVULA ANTIRETORNO IMPULSION FANGOS DB | BELGICAST | CORRECTO Y OPERATIVO | BV-05-37
234D1HMP12 | MANÓMETRO PRESIÓN FANGOS D |  | CORRECTO Y OPERATIVO
234D1HVM85 | VALVULA MANÓMETRO PRESION BOMBEO FANGOS D |  | CORRECTO Y OPERATIVO
234D1HMQ04 | MEDIDA CAUDAL DECANTADORES C Y D | ENDRESS HAUSER | CORRECTO Y OPERATIVO
234D1HBC20 | BOMBA RECIRCULACIÓN FANGOS Nº4 | MONO/ALBOSA | CORRECTO Y OPERATIVO | RW150/315V 250 m3/h - 6,3 m.c.a. CENTRIFUGA 15 Kw
234D1HMP04 | MANÓMETRO PRESIÓN RECIRCULACIÓN D |  | CORRECTO Y OPERATIVO
234D1HVM99 | VALVULA AISLAMIENTO RECIRCULACION FANGOS D |  | CORRECTO Y OPERATIVO
234D1HVM56 | VALVULA ASPIRACIÓN RECIRCULACIÓN FANGOS DECANTADOR D |  | CORRECTO Y OPERATIVO
234D1HVX04 | VALVULA ANTIRETORNO RECIRCULACION D | BELGICAST | CORRECTO Y OPERATIVO | BV-05-37
234D1HVM64 | VALVULA IMPULSION RECIRCULACIÓN D |  | CORRECTO Y OPERATIVO
234D1HVM86 | VALVULA MANÓMETRO PRESION RECIRCULACION D |  | CORRECTO Y OPERATIVO
234D1HBC28 | BOMBA GRASAS D | MONO/ALBOSA | CORRECTO E INOPERATIVO | C16KC11RMA 30 m3/h - 16 m.c.a. VOLUMETRICA 5,5 Kw. Anulada junto con la instalación de flotantes
234D1HVM72 | VALVULA VACIADO DECANTADOR D |  | CORRECTO Y OPERATIVO
234D1HCP09 | COMPUERTA REPARTO FISICO-QUIMICO E | DFM-AUMA | CORRECTO Y OPERATIVO
234D1HCP10 | COMPUERTA REPARTO FISICO-QUIMICO F | DFM-AUMA | CORRECTO Y OPERATIVO
234D1HCP11 | COMPUERTA REPARTO FISICO-QUIMICO G | DFM-AUMA | CORRECTO Y OPERATIVO
234D1HCP12 | COMPUERTA REPARTO FISICO-QUIMICO H | DFM-AUMA | CORRECTO Y OPERATIVO
234D1HCP20 | COMPUERTA DECANTADOR LAMELAR E | DFM-AUMA | CORRECTO Y OPERATIVO
234D1HAA05 | AGITADOR CAMARA MEZCLA E | TIMSA/CRAMIX S.A. | CORRECTO Y OPERATIVO | PA-0813C11/30.4 No sumergido. Diámetro pala 1.200 mm. Velocidad rotación 95 rpm. Motor 2,2 kW
234D1HAA13 | AGITADOR FLOCULACIÓN E | TIMSA/CRAMIX S.A. | CORRECTO Y OPERATIVO | FAV-0804C15/31.-4No sumergido. Diámetro pala 3.500 mm. Velocidad rotación 8 rpm. Motor 2,2 kW
234D1HVM108 | VALVULA AISLAMIENTO COLECTOR ASPIRACION PURGA FANGOS E |  | CORRECTO Y OPERATIVO
234D1HVM120 | VALVULA PURGA ASPIRACION BOMBA EA |  | CORRECTO Y OPERATIVO
234D1HVM121 | VALVULA PURGA ASPIRACION BOMBA EB |  | CORRECTO Y OPERATIVO
234D1HBC09 | BOMBA PURGA FANGOS LAMELAR 5-1 | MONO/ALBOSA | CORRECTO Y OPERATIVO | C17KC11RMB 35 m3/h - 25 m.c.a. VOLUMETRICA 7,5 Kw
234D1HBC10 | BOMBA PURGA FANGOS LAMELAR 5-2 | MONO/ALBOSA | CORRECTO Y OPERATIVO | C17KC11RMB 35 m3/h - 25 m.c.a. VOLUMETRICA 7,5 Kw
234D1HVX17 | VALVULA ANTIRETORNO IMPULSION FANGOS EA | BELGICAST | CORRECTO Y OPERATIVO | BV-05-37
234D1HVX18 | VALVULA ANTIRETORNO IMPULSION FANGOS EB | BELGICAST | CORRECTO Y OPERATIVO | BV-05-37
234D1HMP13 | MANÓMETRO PRESIÓN FANGOS E |  | CORRECTO Y OPERATIVO
234D1HVM130 | VALVULA COMUNICACIÓN PURGA E Y F |  | CORRECTO Y OPERATIVO
234D1HBC21 | BOMBA RECIRCULACIÓN FANGOS Nº5 | MONO/ALBOSA | CORRECTO Y OPERATIVO | RW150/315V 250 m3/h - 6,3 m.c.a. CENTRIFUGA 15 Kw
234D1HVM89 | VALVULA MANÓMETRO PRESION BOMBEO FANGOS E |  | CORRECTO Y OPERATIVO
234D1HMP05 | MANÓMETRO PRESIÓN RECIRCULACIÓN E |  | CORRECTO Y OPERATIVO
234D1HVM100 | VALVULA AISLAMIENTO RECIRCULACION FANGOS E |  | CORRECTO Y OPERATIVO
234D1HVM57 | VALVULA ASPIRACIÓN RECIRCULACIÓN FANGOS DECANTADOR E |  | CORRECTO Y OPERATIVO
234D1HVX05 | VALVULA ANTIRETORNO RECIRCULACION E | BELGICAST | CORRECTO Y OPERATIVO | BV-05-37
234D1HVM65 | VALVULA IMPULSION RECIRCULACIÓN E |  | CORRECTO Y OPERATIVO
234D1HVM87 | VALVULA MANÓMETRO PRESION RECIRCULACION E |  | CORRECTO Y OPERATIVO
234D1HVM134 | VALVULA COMUNICACIÓN RECIRCULACION E Y F |  | CORRECTO Y OPERATIVO
234D1HBC29 | BOMBA GRASAS E | MONO/ALBOSA | CORRECTO E INOPERATIVO | C16KC11RMA 30 m3/h - 16 m.c.a. VOLUMETRICA 5,5 Kw. Anulada junto con la instalación de flotantes
234D1HVM73 | VALVULA VACIADO DECANTADOR E |  | CORRECTO Y OPERATIVO
234D1HCP21 | COMPUERTA DECANTADOR LAMELAR F | DFM-AUMA | CORRECTO Y OPERATIVO
234D1HAA06 | AGITADOR CAMARA MEZCLA F | TIMSA/CRAMIX S.A. | CORRECTO Y OPERATIVO | PA-0813C11/30.4 No sumergido. Diámetro pala 1.200 mm. Velocidad rotación 95 rpm. Motor 2,2 kW
234D1HAA14 | AGITADOR FLOCULACIÓN F | TIMSA/CRAMIX S.A. | CORRECTO Y OPERATIVO | FAV-0804C15/31.-4No sumergido. Diámetro pala 3.500 mm. Velocidad rotación 8 rpm. Motor 2,2 kW
234D1HVM109 | VALVULA AISLAMIENTO COLECTOR ASPIRACION PURGA FANGOS F |  | CORRECTO Y OPERATIVO
234D1HVM122 | VALVULA PURGA ASPIRACION BOMBA FA |  | CORRECTO Y OPERATIVO
234D1HVM123 | VALVULA PURGA ASPIRACION BOMBA FB |  | CORRECTO Y OPERATIVO
234D1HBC11 | BOMBA PURGA FANGOS LAMELAR 6-1 | MONO/ALBOSA | CORRECTO Y OPERATIVO | C17KC11RMB 35 m3/h - 25 m.c.a. VOLUMETRICA 7,5 Kw
234D1HBC12 | BOMBA PURGA FANGOS LAMELAR 6-2 | MONO/ALBOSA | CORRECTO Y OPERATIVO | C17KC11RMB 35 m3/h - 25 m.c.a. VOLUMETRICA 7,5 Kw
234D1HVX19 | VALVULA ANTIRETORNO IMPULSION FANGOS FA | BELGICAST | CORRECTO Y OPERATIVO | BV-05-37
234D1HVX20 | VALVULA ANTIRETORNO IMPULSION FANGOS FB | BELGICAST | CORRECTO Y OPERATIVO | BV-05-37
234D1HVM90 | VALVULA MANÓMETRO PRESION BOMBEO FANGOS F |  | CORRECTO Y OPERATIVO
234D1HMP14 | MANÓMETRO PRESIÓN FANGOS F |  | CORRECTO Y OPERATIVO
234D1HMQ05 | MEDIDA CAUDAL DECANTADORES E Y F | ENDRESS HAUSER | CORRECTO Y OPERATIVO | PROMAG
234D1HBC22 | BOMBA RECIRCULACIÓN FANGOS Nº6 | MONO/ALBOSA | CORRECTO Y OPERATIVO | RW150/315V 250 m3/h - 6,3 m.c.a. CENTRIFUGA 15 Kw
234D1HMP06 | MANÓMETRO PRESIÓN RECIRCULACIÓN F |  | CORRECTO Y OPERATIVO
234D1HVM101 | VALVULA AISLAMIENTO RECIRCULACION FANGOS F |  | CORRECTO Y OPERATIVO
234D1HVM58 | VALVULA ASPIRACIÓN RECIRCULACIÓN FANGOS DECANTADOR F |  | CORRECTO Y OPERATIVO
234D1HVX06 | VALVULA ANTIRETORNO RECIRCULACION F | BELGICAST | CORRECTO Y OPERATIVO | BV-05-37
234D1HVM66 | VALVULA IMPULSION RECIRCULACIÓN F |  | CORRECTO Y OPERATIVO
234D1HVM91 | VALVULA MANÓMETRO PRESION RECIRCULACION F |  | CORRECTO Y OPERATIVO
234D1HBC30 | BOMBA GRASAS F | MONO/ALBOSA | CORRECTO E INOPERATIVO | C16KC11RMA 30 m3/h - 16 m.c.a. VOLUMETRICA 5,5 Kw. Anulada junto con la instalación de flotantes
234D1HVM74 | VALVULA VACIADO DECANTADOR F |  | CORRECTO Y OPERATIVO
234D1HCP22 | COMPUERTA DECANTADOR LAMELAR G | DFM-AUMA | CORRECTO Y OPERATIVO
234D1HAA07 | AGITADOR CAMARA MEZCLA G | TIMSA/CRAMIX S.A. | CORRECTO Y OPERATIVO | PA-0813C11/30.4 No sumergido. Diámetro pala 1.200 mm. Velocidad rotación 95 rpm. Motor 2,2 kW
234D1HAA15 | AGITADOR FLOCULACIÓN G | TIMSA/CRAMIX S.A. | CORRECTO Y OPERATIVO | FAV-0804C15/31.-4No sumergido. Diámetro pala 3.500 mm. Velocidad rotación 8 rpm. Motor 2,2 kW
234D1HVM110 | VALVULA AISLAMIENTO COLECTOR ASPIRACION PURGA FANGOS G |  | CORRECTO Y OPERATIVO
234D1HVM124 | VALVULA PURGA ASPIRACION BOMBA GA |  | CORRECTO Y OPERATIVO
234D1HVM125 | VALVULA PURGA ASPIRACION BOMBA GB |  | CORRECTO Y OPERATIVO
234D1HBC13 | BOMBA PURGA FANGOS LAMELAR 7-1 | MONO/ALBOSA | CORRECTO Y OPERATIVO | C17KC11RMB 35 m3/h - 25 m.c.a. VOLUMETRICA 7,5 Kw
234D1HBC14 | BOMBA PURGA FANGOS LAMELAR 7-2 | MONO/ALBOSA | CORRECTO Y OPERATIVO | C17KC11RMB 35 m3/h - 25 m.c.a. VOLUMETRICA 7,5 Kw
234D1HVX21 | VALVULA ANTIRETORNO IMPULSION FANGOS GA | BELGICAST | CORRECTO Y OPERATIVO | BV-05-37
234D1HVX22 | VALVULA ANTIRETORNO IMPULSION FANGOS GB | BELGICAST | CORRECTO Y OPERATIVO | BV-05-37
234D1HVM93 | VALVULA MANÓMETRO PRESION BOMBEO FANGOS G |  | CORRECTO Y OPERATIVO
234D1HMP15 | MANÓMETRO PRESIÓN FANGOS G |  | CORRECTO Y OPERATIVO
234D1HVM131 | VALVULA COMUNICACIÓN PURGA G Y H |  | CORRECTO Y OPERATIVO
234D1HBC23 | BOMBA RECIRCULACIÓN FANGOS Nº7 | MONO/ALBOSA | CORRECTO Y OPERATIVO | RW150/315V 250 m3/h - 6,3 m.c.a. CENTRIFUGA 15 Kw
234D1HMP07 | MANÓMETRO PRESIÓN RECIRCULACIÓN G |  | CORRECTO Y OPERATIVO
234D1HVM102 | VALVULA AISLAMIENTO RECIRCULACION FANGOS G |  | CORRECTO Y OPERATIVO
234D1HVM59 | VALVULA ASPIRACIÓN RECIRCULACIÓN FANGOS DECANTADOR G |  | CORRECTO Y OPERATIVO
234D1HVX07 | VALVULA ANTIRETORNO RECIRCULACION G | BELGICAST | CORRECTO Y OPERATIVO | BV-05-37
234D1HVM67 | VALVULA IMPULSION RECIRCULACIÓN G |  | CORRECTO Y OPERATIVO
234D1HVM92 | VALVULA MANÓMETRO PRESION RECIRCULACION G |  | CORRECTO Y OPERATIVO
234D1HVM135 | VALVULA COMUNICACIÓN RECIRCULACION G Y H |  | CORRECTO Y OPERATIVO
234D1HBC31 | BOMBA GRASAS G | MONO/ALBOSA | CORRECTO E INOPERATIVO | C16KC11RMA 30 m3/h - 16 m.c.a. VOLUMETRICA 5,5 Kw. Anulada junto con la instalación de flotantes
234D1HVM75 | VALVULA VACIADO DECANTADOR G |  | CORRECTO Y OPERATIVO
234D1HCP23 | COMPUERTA DECANTADOR LAMELAR H | DFM-AUMA | CORRECTO Y OPERATIVO
234D1HAA08 | AGITADOR CAMARA MEZCLA H | TIMSA/CRAMIX S.A. | CORRECTO Y OPERATIVO | PA-0813C11/30.4 No sumergido. Diámetro pala 1.200 mm. Velocidad rotación 95 rpm. Motor 2,2 kW
234D1HAA16 | AGITADOR FLOCULACIÓN H | TIMSA/CRAMIX S.A. | CORRECTO Y OPERATIVO | FAV-0804C15/31.-4No sumergido. Diámetro pala 3.500 mm. Velocidad rotación 8 rpm. Motor 2,2 kW
234D1HVM111 | VALVULA AISLAMIENTO COLECTOR ASPIRACION PURGA FANGOS H |  | CORRECTO Y OPERATIVO
234D1HVM126 | VALVULA PURGA ASPIRACION BOMBA HA |  | CORRECTO Y OPERATIVO
234D1HVM127 | VALVULA PURGA ASPIRACION BOMBA HB |  | CORRECTO Y OPERATIVO
234D1HBC15 | BOMBA PURGA FANGOS LAMELAR 8-1 | MONO/ALBOSA | CORRECTO Y OPERATIVO | C17KC11RMB 35 m3/h - 25 m.c.a. VOLUMETRICA 7,5 Kw
234D1HBC16 | BOMBA PURGA FANGOS LAMELAR 8-2 | MONO/ALBOSA | CORRECTO Y OPERATIVO | C17KC11RMB 35 m3/h - 25 m.c.a. VOLUMETRICA 7,5 Kw
234D1HVX23 | VALVULA ANTIRETORNO IMPULSION FANGOS HA | BELGICAST | CORRECTO Y OPERATIVO | BV-05-37
234D1HVX24 | VALVULA ANTIRETORNO IMPULSION FANGOS HB | BELGICAST | CORRECTO Y OPERATIVO | BV-05-37
234D1HVM94 | VALVULA MANÓMETRO PRESION BOMBEO FANGOS H |  | CORRECTO Y OPERATIVO
234D1HMP16 | MANÓMETRO PRESIÓN FANGOS H |  | CORRECTO Y OPERATIVO
234D1HMQ06 | MEDIDA CAUDAL DECANTADORES G Y H | ENDRESS HAUSER | CORRECTO Y OPERATIVO | PROMAG
234D1HBC24 | BOMBA RECIRCULACIÓN FANGOS Nº8 | MONO/ALBOSA | CORRECTO Y OPERATIVO | RW150/315V 250 m3/h - 6,3 m.c.a. CENTRIFUGA 15 Kw
234D1HMP08 | MANÓMETRO PRESIÓN RECIRCULACIÓN H |  | CORRECTO Y OPERATIVO
234D1HVM103 | VALVULA AISLAMIENTO RECIRCULACION FANGOS H |  | CORRECTO Y OPERATIVO
234D1HVM60 | VALVULA ASPIRACIÓN RECIRCULACIÓN FANGOS DECANTADOR H |  | CORRECTO Y OPERATIVO
234D1HVM68 | VALVULA IMPULSION RECIRCULACIÓN H |  | CORRECTO Y OPERATIVO
234D1HVX08 | VALVULA ANTIRETORNO RECIRCULACION H | BELGICAST | CORRECTO Y OPERATIVO | BV-05-37
234D1HVM95 | VALVULA MANÓMETRO PRESION RECIRCULACION H |  | CORRECTO Y OPERATIVO
234D1HBC32 | BOMBA GRASAS H | MONO/ALBOSA | CORRECTO Y OPERATIVO | C16KC11RMA 30 m3/h - 16 m.c.a. VOLUMETRICA 5,5 Kw. Anulada junto con la instalación de flotantes
234D1HVM76 | VALVULA VACIADO DECANTADOR H |  | CORRECTO Y OPERATIVO
234D1HCO05 | COMPRESOR A | GARDNER DENVER | CORRECTO E INOPERATIVO | ESE 11 0,6 m3/s - 60 Pa 11 kW N/S BA34996001. Equipo desmontado
234D1HCO06 | COMPRESOR B | GARDNER DENVER | CORRECTO E INOPERATIVO | ESE 11 0,6 m3/s - 60 Pa 11 kW N/S BA34996002. Equipo desmontado
234D9BDT02 | CALDERÍN DE AIRE COMPRIMIDO | TALLERES VALSI | CORRECTO Y OPERATIVO | VAC 2000/10 Nº 377 10 BAR Registro Nº Identificación Comunidad de Madrid 375021
234D1HCG02 | DESENGRASADOR DECANTACIÓN Nº2 | DFM/MCV | CORRECTO Y OPERATIVO | SPG20 Motor 0,75 kW. Diámetro 20 m
234D1EVM66 | VALVULA VACIADO DESENGRASADOR Nº2 |  | CORRECTO Y OPERATIVO
234D1HBA09 | BOMBA DOSIFICADORA POLI EA |  | CORRECTO Y OPERATIVO
234D1HBA10 | BOMBA DOSIFICADORA POLI EB |  | CORRECTO Y OPERATIVO
234D1HBA11 | BOMBA DOSIFICADORA POLI FA |  | CORRECTO Y OPERATIVO
234D1HBA12 | BOMBA DOSIFICADORA POLI FB |  | CORRECTO Y OPERATIVO
234D1HBA13 | BOMBA DOSIFICADORA POLI GA |  | CORRECTO Y OPERATIVO
234D1HBA14 | BOMBA DOSIFICADORA POLI GB |  | CORRECTO Y OPERATIVO
234D1HBA15 | BOMBA DOSIFICADORA POLI HA |  | CORRECTO Y OPERATIVO
234D1HBA16 | BOMBA DOSIFICADORA POLI HB |  | CORRECTO Y OPERATIVO
234D1FVM28 | VALVULA ENTRADA BOMBA POLI EA |  | CORRECTO Y OPERATIVO
234D1FVX07 | VALVULA ANTIRETORNO BOMBA POLI EA |  | CORRECTO Y OPERATIVO
234D1FVM29 | VALVULA SALIDA BOMBA POLI EA |  | CORRECTO Y OPERATIVO
234D1FVM30 | VALVULA ENTRADA BOMBA POLI EB |  | CORRECTO Y OPERATIVO
234D1FVX08 | VALVULA ANTIRETORNO BOMBA POLI EB |  | CORRECTO Y OPERATIVO
234D1FVM31 | VALVULA SALIDA BOMBA POLI EB |  | CORRECTO Y OPERATIVO
234D1FVM32 | VALVULA AGUA INDUSTRIAL BOMBAS EA Y EB |  | CORRECTO Y OPERATIVO
234D1FVM33 | VALVULA ENTRADA BOMBA POLI FA |  | CORRECTO Y OPERATIVO
234D1FVX09 | VALVULA ANTIRETORNO BOMBA POLI FA |  | CORRECTO Y OPERATIVO
234D1FVM34 | VALVULA SALIDA BOMBA POLI FA |  | CORRECTO Y OPERATIVO
234D1FVM35 | VALVULA ENTRADA BOMBA POLI FB |  | CORRECTO Y OPERATIVO
234D1FVX10 | VALVULA ANTIRETORNO BOMBA POLI FB |  | CORRECTO Y OPERATIVO
234D1FVM36 | VALVULA SALIDA BOMBA POLI FB |  | CORRECTO Y OPERATIVO
234D1FVM37 | VALVULA AGUA INDUSTRIAL BOMBAS FA Y FB |  | CORRECTO Y OPERATIVO
234D1FVM38 | VALVULA ENTRADA BOMBA POLI GA |  | CORRECTO Y OPERATIVO
234D1FVX11 | VALVULA ANTIRETORNO BOMBA POLI GA |  | CORRECTO Y OPERATIVO
234D1FVM39 | VALVULA SALIDA BOMBA POLI GA |  | CORRECTO Y OPERATIVO
234D1FVM40 | VALVULA ENTRADA BOMBA POLI GB |  | CORRECTO Y OPERATIVO
234D1FVX12 | VALVULA ANTIRETORNO BOMBA POLI GB |  | CORRECTO Y OPERATIVO
234D1FVM41 | VALVULA SALIDA BOMBA POLI GB |  | CORRECTO Y OPERATIVO
234D1FVM42 | VALVULA AGUA INDUSTRIAL BOMBAS GA Y GB |  | CORRECTO Y OPERATIVO
234D1FVM43 | VALVULA ENTRADA BOMBA POLI HA |  | CORRECTO Y OPERATIVO
234D1FVX13 | VALVULA ANTIRETORNO BOMBA POLI HA |  | CORRECTO Y OPERATIVO
234D1FVM44 | VALVULA SALIDA BOMBA POLI HA |  | CORRECTO Y OPERATIVO
234D1FVM45 | VALVULA ENTRADA BOMBA POLI HB |  | CORRECTO Y OPERATIVO
234D1FVX14 | VALVULA ANTIRETORNO BOMBA POLI HB |  | CORRECTO Y OPERATIVO
234D1FVM46 | VALVULA SALIDA BOMBA POLI HB |  | CORRECTO Y OPERATIVO
234D9GMQ13 | MEDIDA CAUDAL POLI A CAMARA FLOCULACION 5 | ENDRESS HAUSER | CORRECTO Y OPERATIVO | PROMAG
234D9GMQ14 | MEDIDA CAUDAL POLI A CAMARA FLOCULACION 6 | ENDRESS HAUSER | CORRECTO Y OPERATIVO | PROMAG
234D9GMQ15 | MEDIDA CAUDAL POLI A CAMARA FLOCULACION 7 | ENDRESS HAUSER | CORRECTO Y OPERATIVO | PROMAG
234D9GMQ16 | MEDIDA CAUDAL POLI A CAMARA FLOCULACION 8 | ENDRESS HAUSER | CORRECTO Y OPERATIVO | PROMAG
234D1FVM07 | VALVULA SALIDA POLIPACK B |  | CORRECTO Y OPERATIVO
234D1FVM08 | VALVULA AGUA POTABLE POLIPACK B |  | CORRECTO Y OPERATIVO
234D1FVM09 | VALVULA VACIADO POLIPACK B1 |  | CORRECTO Y OPERATIVO
234D1FVM10 | VALVULA VACIADO POLIPACK B2 |  | CORRECTO Y OPERATIVO
234D1FVM11 | VALVULA VACIADO POLIPACK B3 |  | CORRECTO Y OPERATIVO
234D1FVM12 | VALVULA VACIADO GENERAL POLIPACK B |  | CORRECTO Y OPERATIVO
234D9EAU03 | CENTRALITA DE MEDICIÓN DE SULFHÍDRICO CCM21 | HONEYWELL | CORRECTO Y OPERATIVO | TOUCHPOINT PLUS 4 sensores y 4 sirenas P/N TPPLBAW4NNNNNN S/N K0189116280009
234D9EAU04 | CENTRALITA DE MEDICIÓN DE SULFHÍDRICO CCM22 | HONEYWELL | CORRECTO Y OPERATIVO | TOUCHPOINT PLUS 4 sensores y 4 sirenas P/N TPPLBAW4NNNNNN S/N K018911627002
234D9EAU05 | CENTRALITA DE INCENDIOS | ARITECH | CORRECTO Y OPERATIVO | 2X-F1-S 1 ud central de detección automática de incendios analógica de 2 lazos, provista de fuente de alimentación conmutada, con cargador de baterías, y baterías de 24V / 10 Ah. 2 ud detector óptico de humos analógico. 16 ud pulsador de alarma analógicos. 17 ud sirena alarma interior convencional óptico-acústica. 5 ud sirena alarma exterior convencional óptico-acústica
234D1HCP01 | COMPUERTA BYPASS SALIDA LAMELARES | CMW-AUMA | CORRECTO Y OPERATIVO | CMW 235X270
S060207A | SOPLANTE Nº1 LIMPIEZA DECANTACIÓN LAMELAR 1234 | FPZ S.P.A. | CORRECTO Y OPERATIVO | Modelo SCL K11-MD MOR IE3, Qmax 430 m3/h, Presión 650/-425 mbar, 110 kg, 11 kW, SN G38214 2020
S060207C | SOPLANTE Nº2 LIMPIEZA DECANTACIÓN LAMELAR 1234 | FPZ S.P.A. | CORRECTO Y OPERATIVO | Modelo SCL K11-MD MOR IE3, Qmax 430 m3/h, Presión 650/-425 mbar, 110 kg, 11 kW, SN G44492 2020
S060207E | SOPLANTE Nº1 LIMPIEZA DECANTACIÓN LAMELAR 5678 | FPZ S.P.A. | CORRECTO Y OPERATIVO | Modelo SCL K11-MD MOR IE3, Qmax 430 m3/h, Presión 650/-425 mbar, 110 kg, 11 kW, SN G59705 2021
S060207G | SOPLANTE Nº2 LIMPIEZA DECANTACIÓN LAMELAR 5678 | FPZ S.P.A. | CORRECTO Y OPERATIVO | Modelo SCL K11-MD MOR IE3, Qmax 430 m3/h, Presión 650/-425 mbar, 110 kg, 11 kW, SN G59706 2021
VAA1 | VÁLVULA Nº1 AIRE DECANTADOR LAMELAR Nº1 | -- | CORRECTO Y OPERATIVO | Válvula mariposa, motorizada, con actuador MIT-UNID-CNS, modelo UM-1, 15 W
VAA2 | VÁLVULA Nº2 AIRE DECANTADOR LAMELAR Nº1 | -- | CORRECTO Y OPERATIVO | Válvula mariposa, motorizada, con actuador MIT-UNID-CNS, modelo UM-1, 15 W
VAA3 | VÁLVULA Nº3 AIRE DECANTADOR LAMELAR Nº1 | -- | CORRECTO Y OPERATIVO | Válvula mariposa, motorizada, con actuador MIT-UNID-CNS, modelo UM-1, 15 W
VAB1 | VÁLVULA Nº1 AIRE DECANTADOR LAMELAR Nº2 | -- | CORRECTO Y OPERATIVO | Válvula mariposa, motorizada, con actuador MIT-UNID-CNS, modelo UM-1, 15 W
VAB2 | VÁLVULA Nº2 AIRE DECANTADOR LAMELAR Nº2 | -- | CORRECTO Y OPERATIVO | Válvula mariposa, motorizada, con actuador MIT-UNID-CNS, modelo UM-1, 15 W
VAB3 | VÁLVULA Nº3 AIRE DECANTADOR LAMELAR Nº2 | -- | CORRECTO Y OPERATIVO | Válvula mariposa, motorizada, con actuador MIT-UNID-CNS, modelo UM-1, 15 W
VAC1 | VÁLVULA Nº1 AIRE DECANTADOR LAMELAR Nº3 | -- | CORRECTO Y OPERATIVO | Válvula mariposa, motorizada, con actuador MIT-UNID-CNS, modelo UM-1, 15 W
VAC2 | VÁLVULA Nº2 AIRE DECANTADOR LAMELAR Nº3 | -- | CORRECTO Y OPERATIVO | Válvula mariposa, motorizada, con actuador MIT-UNID-CNS, modelo UM-1, 15 W
VAC3 | VÁLVULA Nº3 AIRE DECANTADOR LAMELAR Nº3 | -- | CORRECTO Y OPERATIVO | Válvula mariposa, motorizada, con actuador MIT-UNID-CNS, modelo UM-1, 15 W
VAD1 | VÁLVULA Nº1 AIRE DECANTADOR LAMELAR Nº4 | -- | CORRECTO Y OPERATIVO | Válvula mariposa, motorizada, con actuador MIT-UNID-CNS, modelo UM-1, 15 W
VAD2 | VÁLVULA Nº2 AIRE DECANTADOR LAMELAR Nº4 | -- | CORRECTO Y OPERATIVO | Válvula mariposa, motorizada, con actuador MIT-UNID-CNS, modelo UM-1, 15 W
VAD3 | VÁLVULA Nº3 AIRE DECANTADOR LAMELAR Nº4 | -- | CORRECTO Y OPERATIVO | Válvula mariposa, motorizada, con actuador MIT-UNID-CNS, modelo UM-1, 15 W
VAE1 | VÁLVULA Nº1 AIRE DECANTADOR LAMELAR Nº5 | -- | CORRECTO Y OPERATIVO | Válvula mariposa, motorizada, con actuador MIT-UNID-CNS, modelo UM-1, 15 W
VAE2 | VÁLVULA Nº2 AIRE DECANTADOR LAMELAR Nº5 | -- | CORRECTO Y OPERATIVO | Válvula mariposa, motorizada, con actuador MIT-UNID-CNS, modelo UM-1, 15 W
VAE3 | VÁLVULA Nº3 AIRE DECANTADOR LAMELAR Nº5 | -- | CORRECTO Y OPERATIVO | Válvula mariposa, motorizada, con actuador MIT-UNID-CNS, modelo UM-1, 15 W
VAF1 | VÁLVULA Nº1 AIRE DECANTADOR LAMELAR Nº6 | -- | CORRECTO Y OPERATIVO | Válvula mariposa, motorizada, con actuador MIT-UNID-CNS, modelo UM-1, 15 W
VAF2 | VÁLVULA Nº2 AIRE DECANTADOR LAMELAR Nº6 | -- | CORRECTO Y OPERATIVO | Válvula mariposa, motorizada, con actuador MIT-UNID-CNS, modelo UM-1, 15 W
VAF3 | VÁLVULA Nº3 AIRE DECANTADOR LAMELAR Nº6 | -- | CORRECTO Y OPERATIVO | Válvula mariposa, motorizada, con actuador MIT-UNID-CNS, modelo UM-1, 15 W
VAG1 | VÁLVULA Nº1 AIRE DECANTADOR LAMELAR Nº7 | -- | CORRECTO Y OPERATIVO | Válvula mariposa, motorizada, con actuador MIT-UNID-CNS, modelo UM-1, 15 W
VAG2 | VÁLVULA Nº2 AIRE DECANTADOR LAMELAR Nº7 | -- | CORRECTO Y OPERATIVO | Válvula mariposa, motorizada, con actuador MIT-UNID-CNS, modelo UM-1, 15 W
VAG3 | VÁLVULA Nº3 AIRE DECANTADOR LAMELAR Nº7 | -- | CORRECTO Y OPERATIVO | Válvula mariposa, motorizada, con actuador MIT-UNID-CNS, modelo UM-1, 15 W
VAH1 | VÁLVULA Nº1 AIRE DECANTADOR LAMELAR Nº8 | -- | CORRECTO Y OPERATIVO | Válvula mariposa, motorizada, con actuador MIT-UNID-CNS, modelo UM-1, 15 W
VAH2 | VÁLVULA Nº2 AIRE DECANTADOR LAMELAR Nº8 | -- | CORRECTO Y OPERATIVO | Válvula mariposa, motorizada, con actuador MIT-UNID-CNS, modelo UM-1, 15 W
VAH3 | VÁLVULA Nº3 AIRE DECANTADOR LAMELAR Nº8 | -- | CORRECTO Y OPERATIVO | Válvula mariposa, motorizada, con actuador MIT-UNID-CNS, modelo UM-1, 15 W
B. PRETRATAMIENTO ANTIGUO
Aliviadero General
234D1ACP01 | Compuerta general antigua de entrada a planta Canal abierto, accionamiento eléctrico reductor AUMA SA-6-D motor AUMA MD71.2/60 (0,55KW). | THOMAS-SALA | INCORRECTO E INOPERATIVO
234D1ACP02 | Compuerta general By-pass Canal abierto, accionamiento eléctrico reductor AUMA SA-6-D motor AUMA MD71.2/60 (0,55KW). | THOMAS-SALA | INCORRECTO E INOPERATIVO
Aliviadero Butarque II
234D1ICP01 | Compuerta de accionamiento manual Cámara de flotación Butarque II | ---------- | CORRECTO Y OPERATIVO | Entrada de Butarque II a pretratamiento viejo
234D1ICP02 | Compuerta motorizada de entrada a foso de arenas | ---------- | CORRECTO Y OPERATIVO
234D1IRG01 | Reja de gruesos Nº1 | COUTEX | CORRECTO Y OPERATIVO | Reja automática de cadenas, modelo RCD, de 100mm de luz de paso, con reductor Bonfiglioli, modelo BN 100LB4, 3 kW
234D1IRG02 | Reja de gruesos Nº2 | COUTEX | CORRECTO Y OPERATIVO | Reja automática de cadenas, modelo RCD, de 100mm de luz de paso, con reductor Bonfiglioli, modelo BN 100LB4, 3 kW
234D1ICR01 | Cinta de gruesos Nº1 | CINTASA | CORRECTO Y OPERATIVO | Modelo TUC 800x2,35, SN 10403 2015, reductor tipo XC063 i25, 1,1 kW
234D1ICR02 | Cinta de gruesos Nº2 | CINTASA | CORRECTO Y OPERATIVO | Modelo TUC 800x2,35, SN 10404 2015, reductor tipo XC063 i25, 1,1 kW
234D1ICR03 | Cinta de gruesos Nº3 | CINTASA | CORRECTO Y OPERATIVO | Modelo TUC 800x7,2, SN 10405 2015, reductor tipo XC075 i40, 1,5 kW
234D1ICR04 | Cinta de gruesos Nº4 | CINTASA | CORRECTO Y OPERATIVO | Modelo TUC 800x6,85, SN 10406 2015, reductor tipo XC075 i40, 1,5 kW
234D1IMQ01 | Medidor de nivel en aliviadero Butarque II | VEGAPLUS | CORRECTO Y OPERATIVO | Radar, modelo WL61
234D1BPG01 | Pórtico equipo elevación Butarque II | JASO | CORRECTO Y OPERATIVO | 2 Tn - Nº 4727
234D1BCB02 | Cuchara hidráulica bivalva anfibia de 500 Lts | BLUG IBÉRICA | CORRECTO Y OPERATIVO | Modelo C2A-500, de 500 lts de capacidad. SN 12417-08 FECHA 30-09-08
234D1AMN01 | Medidor de nivel y caudal entrada rejas Butarque II | PEPPERL FUCHS | CORRECTO Y OPERATIVO
Pozo de gruesos
234D1BCP01 | Compuerta desviación caudal a pozo de arenas | CENTORK | INCORRECTO E INOPERATIVO | Actuador mod. 1401.003C10 y motor mod. 0.18TN4P
234D1BCP02 | Compuerta entrada caudal a pozo de arenas | CENTORK | INCORRECTO E INOPERATIVO | Actuador mod. 1401.003C10 y motor mod. 0.18TN4P
234D1BCP03 | Compuerta salida caudal a pozo de arenas | CENTORK | INCORRECTO E INOPERATIVO | Actuador mod. 1401.003C10 y motor mod. 0.18TN4P
234D1BCB01 | Cuchara hidráulica bivalva anfibia de 500 Lts. Capacidad | BLUG IBÉRICA | CORRECTO Y OPERATIVO | Modelo C2A-500-2,8, de 500 lts de capacidad.
234D9DPG01 | Puente grua con traslación y elevación eléctrica (5 Toneladas) | THOMAS-SALA | CORRECTO Y OPERATIVO
234D1AMN01 | Dispositivo inalambrico de lectura de nivel de BUTARQUE II | OWASYS | CORRECTO Y OPERATIVO | PEPPERL FUCHS UB6000-F42-E7-V15 S/N 134008
234D7BTM02 | Toma de muestras automático de Entrada HACH SD 900 Modelo 3542SDRH | HACH | INCORRECTO E INOPERATIVO
234D7BMH03 | Medidor de pH | LANGE | CORRECTO Y OPERATIVO | Sensor Phd-SC y controlador SC200
234D7BMN27 | Medidor de nivel de agua en pozo de gruesos | VEGA | CORRECTO Y OPERATIVO | VEGAPLUS C11
234D7BMN28 | Detector de nivel de agua en pozo de gruesos | VEGA | CORRECTO Y OPERATIVO | VEGAKON66
Rejilla de Gruesos
234D1DCP01 | Compuerta entrada caudal a rejas de gruesos (reductor AUMA mod. SA-6-E y motor AUMA mod. MD-71-2/60) 0,55 Kw. | THOMAS-SALA | INCORRECTO E INOPERATIVO
234D1DCP02 | Compuerta entrada caudal a rejas de gruesos (reductor AUMA mod. SA-6-E y motor AUMA mod. MD-71-2/60) 0,55 Kw. | THOMAS-SALA | INCORRECTO E INOPERATIVO
234D1DCP03 | Compuerta entrada caudal a rejas de gruesos (reductor AUMA mod. SA-6-E y motor AUMA mod. MD-71-2/60) 0,55 Kw. | THOMAS-SALA | INCORRECTO E INOPERATIVO
234D1DRG01 | Reja de gruesos de accionamiento hidráulico (Grupo hidraulico VICKERS mod. 2 - 11.172 y bomba hidráulica VICKERS mod. VVA-10 de 100 bar.). Nº1 | SABEQ | CORRECTO Y OPERATIVO
234D1DRG02 | Reja de gruesos de accionamiento hidráulico (Grupo hidraulico VICKERS mod. 2 - 11.172 y bomba hidráulica VICKERS mod. VVA-10 de 100 bar.). Nº 2 | SABEQ | CORRECTO Y OPERATIVO
234D1DCR01 | Cinta horizontal de transporte de solidos tipo CHF de longitud 21 m. banda lisa motor 2CV. | TUSA | CORRECTO Y OPERATIVO
Rejilla de finos
234D1DCP04 | Compuerta accionamiento manual con contrapeso de entrada a rejillas de finos, de anchura 1330 mm y altura 2000 mm. N1 | THOMAS-SALA | CORRECTO Y OPERATIVO
234D1DCP05 | Compuerta accionamiento manual con contrapeso de entrada a rejillas de finos, de anchura 1330 mm y altura 2000 mm. N2 | THOMAS-SALA | CORRECTO Y OPERATIVO
234D1DCP06 | Compuerta accionamiento manual con contrapeso de entrada a rejillas de finos, de anchura 1330 mm y altura 2000 mm. N3 | THOMAS-SALA | CORRECTO Y OPERATIVO
234D1DCP07 | Compuerta accionamiento manual con contrapeso de entrada a rejillas de finos, de anchura 1330 mm y altura 2000 mm. N4 | THOMAS-SALA | CORRECTO Y OPERATIVO
234D1DRF01 | Tamiz de finos Nº1, MOD. ZR-2800-1700-3, 900l/s (Caudal normal 650 l/s) | XYLEM | CORRECTO Y OPERATIVO
234D1DRF02 | Tamiz de finos Nº2, MOD. ZR-2800-1700-3, 900l/s (Caudal normal 650 l/s) | XYLEM | CORRECTO Y OPERATIVO
234D1DRF03 | Tamiz de finos Nº3, MOD. ZR-2800-1700-3, 900l/s (Caudal normal 650 l/s) | XYLEM | CORRECTO Y OPERATIVO
234D1DRF04 | Tamiz de finos Nº4, MOD. ZR-2800-1700-3, 900l/s (Caudal normal 650 l/s) | XYLEM | CORRECTO Y OPERATIVO
234D1DRF05 | Tamiz de finos Nº5, MOD. ZR-2800-1700-3, 900l/s (Caudal normal 650 l/s) | XYLEM | INCORRECTO E INOPERATIVO | Desmontado
234D1DRF06 | Tamiz de finos Nº6, MOD. ZR-2800-1700-3, 900l/s (Caudal normal 650 l/s) | XYLEM | INCORRECTO E INOPERATIVO | Desmontado
234D1DCR05 | Cinta transportadora transporte de sólidos de reja de finos, con chasis Tubular estándar marca TREICO serie ligera modelo C.T.L. Motor Pot. 4 CV., Tensión : 220/380 V. III y reductor Modelo TR – 75 de árbol hueco, marca TREICO carcasas de fundición. | TREICO | CORRECTO Y OPERATIVO
234D1DCR03 | Cinta inclinada de trasnporte de solidos tipo TV-400 de longitud 10 m. ancho de banda 400, motor AEG. | TUSA | CORRECTO Y OPERATIVO
Desarenadores
234D1EDA01 | Carro desarenador con 2 motores 0,55 Cv, 2 reductores TAKE OLALDE ST-29-6. | CADAGUA | CORRECTO Y OPERATIVO
234D1EDA02 | Carro desarenador con 2 motores 0,55 Cv, 2 reductores TAKE OLALDE ST-29-6. | CADAGUA | CORRECTO Y OPERATIVO
234D1EDA03 | Carro desarenador con 2 motores 0,55 Cv, 2 reductores TAKE OLALDE ST-29-6. | CADAGUA | CORRECTO Y OPERATIVO
234D1EDA04 | Carro desarenador con 2 motores 0,55 Cv, 2 reductores TAKE OLALDE ST-29-6. | CADAGUA | CORRECTO Y OPERATIVO
234D1EDA05 | Carro desarenador con 2 motores 0,55 Cv, 2 reductores TAKE OLALDE ST-29-6. | CADAGUA | INCORRECTO Y INOPERATIVO | FUERA DE SERVICIO
234D1EDA06 | Carro desarenador con 2 motores 0,55 Cv, 2 reductores TAKE OLALDE ST-29-6. | CADAGUA | INCORRECTO Y INOPERATIVO | FUERA DE SERVICIO
234D1ESP14 | Soplante extracción arenas Nº1 | FPZ | CORRECTO Y OPERATIVO | SCL K07R-MD MOR IE3
234D1ESP15 | Soplante extracción arenas Nº2 | FPZ | CORRECTO Y OPERATIVO | SCL K07R-MD MOR IE3
234D1ESP16 | Soplante extracción arenas Nº3 | FPZ | CORRECTO Y OPERATIVO | SCL K07R-MD MOR IE3
234D1ESP17 | Soplante extracción arenas Nº4 | FPZ | CORRECTO Y OPERATIVO | SCL K07R-MD MOR IE3
234D1ESP02 | Soplante Émbolos Rotativos | MAPNER | CORRECTO Y OPERATIVO | SEM.41 TRCB2.GCA-DN200, SN 29483, año 2021. Motor Estandar, 45 Kw 1480 rpm 400-690 V 50 Hz IP55
234D1ESP05 | Soplante Émbolos Rotativos | MAPNER | CORRECTO Y OPERATIVO | SEM.11,8 Grupo Compacto . Motor Estandar, 11 Kw 1500 rpm 380-660 V 50 Hz IP55, según especificaciones Del Canal YII. Válvula de Arranque Sin Carga; CORLI DN.80 PN10
234D1ECP07 | Compuerta de vertedero salida canal desarenado Nº1 | -- | CORRECTO Y OPERATIVO | Regulable, modelo VL-1300, con actuador AUMA SA 10.2 / AC01.2
234D1ECP08 | Compuerta de vertedero salida canal desarenado Nº2 | -- | CORRECTO Y OPERATIVO | Regulable, modelo VL-1300, con actuador AUMA SA 10.2 / AC01.2
234D1ECP09 | Compuerta de vertedero salida canal desarenado Nº3 | -- | CORRECTO Y OPERATIVO | Regulable, modelo VL-1300, con actuador AUMA SA 10.2 / AC01.2
234D1ECP10 | Compuerta de vertedero salida canal desarenado Nº4 | -- | CORRECTO Y OPERATIVO | Regulable, modelo VL-1300, con actuador AUMA SA 10.2 / AC01.2
234D7BMN22 | Medidor de nivel en desarenador Nº1 | VEGA | CORRECTO Y OPERATIVO | Vegaplus 82, Vegaplus C21
234D7BMN23 | Medidor de nivel en desarenador Nº2 | VEGA | CORRECTO Y OPERATIVO | Vegaplus 82, Vegaplus C21
234D7BMN24 | Medidor de nivel en desarenador Nº3 | VEGA | CORRECTO Y OPERATIVO | Vegaplus 82, Vegaplus C21
234D7BMN25 | Medidor de nivel en desarenador Nº4 | VEGA | CORRECTO Y OPERATIVO | Vegaplus 82, Vegaplus C21
234D1ECP01 | Compuerta de salida canal desarenado Tipo "A" de accionamiento manual N1 | THOMAS-SALA | INCORRECTO Y OPERATIVO | FUERA DE SERVICIO
234D1ECP02 | Compuerta de salida canal desarenado Tipo "A" de accionamiento manual N2 | THOMAS-SALA | INCORRECTO Y OPERATIVO | FUERA DE SERVICIO
234D1ECP03 | Compuerta de salida canal desarenado Tipo "A" de accionamiento manual N3 | THOMAS-SALA | INCORRECTO Y OPERATIVO | FUERA DE SERVICIO
234D1ECP04 | Compuerta de salida canal desarenado Tipo "A" de accionamiento manual N4 | THOMAS-SALA | INCORRECTO Y OPERATIVO | FUERA DE SERVICIO
234D1ECP05 | Compuerta de salida canal desarenado Tipo "A" de accionamiento manual N5 | THOMAS-SALA | INCORRECTO Y OPERATIVO | FUERA DE SERVICIO
234D1ECP06 | Compuerta de salida canal desarenado Tipo "A" de accionamiento manual N6 | THOMAS-SALA | INCORRECTO E INOPERATIVO | FUERA DE SERVICIO
| Equipo clasificador de arenas | ACUINGE | CORRECTO Y OPERATIVO | Modelo PD-100, 360 m3/h, SN 1200064, año 2020
| Cinta transportadora arenas | BANDAS CORTÉS | CORRECTO Y OPERATIVO | Con reductor Transtecno, modelo TCM0705030UI28 TTN, i30
Desengrasadores
234D1ECG01 | Separador de aceite mediante rasquetas de superficie, con reductor BONFIGLIOLI mod. VF-86 y motor de 0,55 Kw. | CADAGUA | INCORRECTO E INOPERATIVO | FUERA DE SERVICIO
234D1ESP06 | Soplante de aporte de aire al separador de grasa de 200 Nm3/h, tipo FV SEM-4, con motor de 4 CV. | MPR | INCORRECTO E INOPERATIVO | FUERA DE SERVICIO
234D1ESP07 | Soplante de aporte de aire al separador de grasa de 200 Nm3/h, tipo FV SEM-4, con motor de 4 CV. | MPR | INCORRECTO E INOPERATIVO | FUERA DE SERVICIO
234D1HCO03 | Compresor de aire de servicio ABAC FT 55 V400 ABAC E de 4 kW | ABAC | INCORRECTO E INOPERATIVO | LOT . ITR 1035554 Nº REGISTRO COMUNIDAD DE MADRID EQUIPO A PRESION 376258
234D1HCO04 | Compresor de aire de servicio ABAC FT 55 V400 ABAC E de 4 kW | ABAC | INCORRECTO E INOPERATIVO | LOT . ITR 1035558 Nº REGISTRO COMUNIDAD DE MADRID EQUIPO A PRESION 376257
234D1EMN01 | Regulador de Nivel de accionamiento manual por volante | AMEST- CROST | INCORRECTO E INOPERATIVO | FUERA DE SERVICIO
Instrumentacion
234D1HMQ01 | Medidor de caudal de agua bruta por ultrasonidos | SIEMENS | CORRECTO Y OPERATIVO | SITRANS LUT430 7ML50500BA121DAD S/N PBD/E4280193
Particularidades
234D1DCR04 | Cinta inclinada de transporte de solidos tipo CMF de longitud 6 m. ancho de banda 400, nervada. | TUSA | CORRECTO Y OPERATIVO
234D1DPR01 | Equipo compactador hidráulico | PALVI | INCORRECTO E INOPERATIVO
234D1AXX01 | Cortina de lamas de PVC | ---------- | INCORRECTO Y OPERATIVO
234D1ACP03 | Batiente de reparto en canal de entrada de accionamiento eléctrico, con reductor AUMA SA-6-D y motor de 0,55 Kw | CADAGUA | INCORRECTO E INOPERATIVO | FUERA DE SERVICIO
234D1ACP04 | Batiente de reparto en canal de entrada de accionamiento eléctrico, con reductor AUMA SA-6-D y motor de 0,55 Kw | CADAGUA | INCORRECTO E INOPERATIVO | FUERA DE SERVICIO
234D1IDD01 | Deposito de autolimpieza llegada colector Butarque II | ---------- | CORRECTO Y OPERATIVO
234D1IDD02 | Deposito de autolimpieza llegada colector Butarque II | ---------- | CORRECTO Y OPERATIVO
B. TRATAMIENTO PRIMARIO
Decantadores Primarios
234D1HCP01 | Compuerta aislamiento 1ª batería de decantadores Primarios de accionamiento manual con volante y cadena. | THOMAS-SALA | INCORRECTO Y OPERATIVO
234D1HCP02 | Compuerta de accionamiento manual con volante y cadena para by-pass del tratamiento primario. | THOMAS-SALA | INCORRECTO E INOPERATIVO
234D1HDP01 | Decantador primario, puente movil con pasarela de tramex y rasqueta de fondo, reductor BONFIGLIOLI mod. W-110 y S-201, motor 1,1 Kw. | MAINSER | CORRECTO Y OPERATIVO
234D1HDP02 | Decantador primario con cubierta y recoge grasas, puente movil con pasarela de tramex y rasqueta de fondo, reductor BONFIGLIOLI mod. W-110 y S-201, motor 1,1 Kw, con 2 recoge grasas de 150 mm. Diametro N2 | MAINSER | INCORRECTO Y OPERATIVO | FUERA DE SERVICIO
234D1HDP03 | Decantador primario, puente movil con pasarela de tramex y rasqueta de fondo, reductor BONFIGLIOLI mod. W-110 y S-201, motor 1,1 Kw. | MAINSER | CORRECTO Y OPERATIVO
234D1HDP04 | Decantador primario con cubierta y recoge grasas, puente movil con pasarela de tramex y rasqueta de fondo, reductor BONFIGLIOLI mod. W-110 y S-201, motor 1,1 Kw, con 2 recoge grasas de 150 mm. Diametro N4 | MAINSER | INCORRECTO E INOPERATIVO | FUERA DE SERVICIO
234D1HDP05 | Decantador primario, puente movil con pasarela de tramex y rasqueta de fondo, reductor BONFIGLIOLI mod. W-110 y S-201, motor 1,1 Kw. | MAINSER | CORRECTO Y OPERATIVO
234D1HDP06 | Decantador primario con cubierta y recoge grasas, puente movil con pasarela de tramex y rasqueta de fondo, reductor BONFIGLIOLI mod. W-110 y S-201, motor 1,1 Kw, con 2 recoge grasas de 150 mm. Diametro N6 | MAINSER | INCORRECTO Y OPERATIVO | FUERA DE SERVICIO
234D1HDP07 | Decantador primario, puente movil con pasarela de tramex y rasqueta de fondo, reductor BONFIGLIOLI mod. W-110 y S-201, motor 1,1 Kw. | MAINSER | CORRECTO Y OPERATIVO
234D1HDP08 | Decantador primario con cubierta y recoge grasas, puente movil con pasarela de tramex y rasqueta de fondo, reductor BONFIGLIOLI mod. W-110 y S-201, motor 1,1 Kw, con 2 recoge grasas de 150 mm. Diametro N8 | MAINSER | INCORRECTO E INOPERATIVO | FUERA DE SERVICIO
234D1HVM09 | Valvula manual con volante para purga y vaciado | GEYDA | CORRECTO Y OPERATIVO
234D1HVM10 | Valvula manual con volante para purga y vaciado | GEYDA | INCORRECTO Y OPERATIVO | FUERA DE SERVICIO
234D1HVM11 | Valvula manual con volante para purga y vaciado | GEYDA | CORRECTO Y OPERATIVO
234D1HVM12 | Valvula manual con volante para purga y vaciado | GEYDA | INCORRECTO Y OPERATIVO | FUERA DE SERVICIO
234D1HVM13 | Valvula manual con volante para purga y vaciado | GEYDA | CORRECTO Y OPERATIVO
234D1HVM14 | Valvula manual con volante para purga y vaciado | GEYDA | INCORRECTO Y OPERATIVO | FUERA DE SERVICIO
234D1HVM15 | Valvula manual con volante para purga y vaciado | GEYDA | CORRECTO Y OPERATIVO
234D1HVM16 | Valvula manual con volante para purga y vaciado | GEYDA | INCORRECTO Y OPERATIVO | FUERA DE SERVICIO
234D4ABC01 | Bomba purga decantador primario Nº1 | PROTECH | CORRECTO Y OPERATIVO | Protech S50 280.0 / Wangen 114.0. Caudal 46,2 m2/h, Presión 2 bar, SN 962352, año 2021. Reductor motovario H062F, i 8,50. 7,5 kW
234D4ABC02 | Bomba purga decantador primario Nº2 | PROTECH | CORRECTO Y OPERATIVO | Protech S50 280.0 / Wangen 114.0. Caudal 46,2 m2/h, Presión 2 bar, SN 962349, año 2021. Reductor motovario H062F, i 8,50. 7,5 kW
234D4ABC03 | Bomba purga decantador primario Nº3 | PROTECH | CORRECTO Y OPERATIVO | Protech S50 280.0 / Wangen 114.0. Caudal 46,2 m2/h, Presión 2 bar, SN 962347, año 2021. Reductor motovario H062F, i 8,50. 7,5 kW
234D4ABC04 | Bomba purga decantador primario Nº4 | PROTECH | CORRECTO Y OPERATIVO | Protech S50 280.0 / Wangen 114.0. Caudal 46,2 m2/h, Presión 2 bar, SN 962348, año 2021. Reductor motovario H062F, i 8,50. 7,5 kW
234D7BMQ35 | Caudalímetro purga decantador primario Nº1 | ENDRESS HAUSER | CORRECTO Y OPERATIVO | Promag W, 5W4C1H-16UL3/0, DN100
234D7BMQ36 | Caudalímetro purga decantador primario Nº2 | ENDRESS HAUSER | CORRECTO Y OPERATIVO | Promag W, 5W4C1H-16UL3/0, DN100
234D7BMQ37 | Caudalímetro purga decantador primario Nº3 | ENDRESS HAUSER | CORRECTO Y OPERATIVO | Promag W, 5W4C1H-16UL3/0, DN100
234D7BMQ38 | Caudalímetro purga decantador primario Nº4 | ENDRESS HAUSER | CORRECTO Y OPERATIVO | Promag W, 5W4C1H-16UL3/0, DN100
234DIHCP03 | Compuerta de aislamiento Dec. Nº 1 de accionamiento manual con volante, cadena y contrapeso | THOMAS-SALA | CORRECTO Y OPERATIVO
234DIHCP04 | Compuerta de aislamiento Dec. Nº 2 de accionamiento manual con volante, cadena y contrapeso | THOMAS-SALA | INCORRECTO E INOPERATIVO
234DIHCP05 | Compuerta de aislamiento Dec. Nº 3 de accionamiento manual con volante, cadena y contrapeso | THOMAS-SALA | CORRECTO Y OPERATIVO
234DIHCP06 | Compuerta de aislamiento Dec. Nº 4 de accionamiento manual con volante, cadena y contrapeso | THOMAS-SALA | INCORRECTO E INOPERATIVO
234DIHCP07 | Compuerta de aislamiento Dec. Nº 5 de accionamiento manual con volante, cadena y contrapeso | THOMAS-SALA | CORRECTO Y OPERATIVO
234DIHCP08 | Compuerta de aislamiento Dec. Nº 6 de accionamiento manual con volante, cadena y contrapeso | THOMAS-SALA | INCORRECTO E INOPERATIVO
234DIHCP09 | Compuerta de aislamiento Dec. Nº 7 de accionamiento manual con volante, cadena y contrapeso | THOMAS-SALA | CORRECTO Y OPERATIVO
234DIHCP10 | Compuerta de aislamiento Dec. Nº 8 de accionamiento manual con volante, cadena y contrapeso | THOMAS-SALA | INCORRECTO E INOPERATIVO
234DIHCP11 | Compuerta aislamiento 2ª batería decantación 1ª tipo TV-1 de accionamiento eléctrico, reductor AUMA tipo SAG-E-90, y motor de 0,55 Kw. | THOMAS-SALA | INCORRECTO E INOPERATIVO
234DIHCP12 | Compuerta By-pass de decantación 1ª tipo TV-1 de accionamiento eléctrico, reductor AUMA tipo SAG-E-90, y motor de 0,55 Kw. | THOMAS-SALA | CORRECTO Y OPERATIVO
234D1ECP11 | Compuerta deflectora de regulación de entrada a biológico | ACUINGE | CORRECTO Y OPERATIVO | MODELO CC-3000, con actuador AUMA SA 07.6 / AC01.2
234D1HVM01 | Válvula de corte de DN150 PN 10 para corte de envio de fango primario a tuberia antigua. | CMO | CORRECTO Y OPERATIVO
234D1HVM02 | Válvula de corte de DN150 PN 10 para corte de envio de fango primario a tuberia antigua. | CMO | CORRECTO Y OPERATIVO
234D1HVM03 | Válvula de corte de DN200 PN 10 para corte de envio de fango primario a tuberia nueva de PAD. | CMO | CORRECTO Y OPERATIVO
234D1HVM04 | Válvula de corte de DN200 PN 10 para corte de envio de fango primario a tuberia nueva de PAD. | CMO | CORRECTO Y OPERATIVO
234D1HVM05 | Válvula de corte de DN350 PN 10 para corte de envio de fango primario a tuberia nueva de PAD. | CMO | CORRECTO Y OPERATIVO
234D1HVM06 | Valvula compuerta DN150 PN16 en impulsión de bombeo de grasas en pozo 1 | BELGICAST | CORRECTO Y OPERATIVO
234D1HVM07 | Valvula compuerta DN150 PN16 en impulsión de bombeo de grasas en pozo 2 | BELGICAST | CORRECTO Y OPERATIVO
Instrumentacion
234D7BMQ03 | Medidor de caudal By-pass biológico, tipo ultrasónico canal abierto | SIEMENS | CORRECTO Y OPERATIVO | Sensor ECHOMAX XRS-5 y convertidor SITRANS LUT 430
234D7BMQ24 | Medidor de caudal By-pass biológico, tipo radar. Modelo WL 61 | VEGAPLUS | CORRECTO Y OPERATIVO | VEGA VEGADIS G2 S/N 21652100 VEGAPLUS WL61PSWL61.XXBXDHKAX S/N 21652094
234D7BMN26 | Medidor de nivel de entrada a biológico | VEGAPLUS | CORRECTO Y OPERATIVO | VEGAPLUS 82, VEGAPLUS C21
234D7BTM03 | Tomamuestras salida decantación primaria mod. SIGMA SD900 | HACH | INCORRECTO E INOPERATIVO
234DIHCP13 | Compuerta deflectora bifurcación canales entrada a Decantación primaria de accionamiento manual con volante | AMES-CROST | INCORRECTO E INOPERATIVO
234D7BMX02 | Medidor de conductividad salida decantación primaria | KROHNE | CORRECTO Y OPERATIVO | OPTISENS MAC 100W PA 012126849.001 S/N D150000000609559 S/N BE 011517659
234D7BMH04 | Medidor de pH salida decantación primaria | KROHNE | CORRECTO Y OPERATIVO | OPTISENS MAC 100W PA 012126836.001 S/N D150000000609546 S/N BE 011532131
234D7BMX04 | Medidor de turbidez salida decantación primaria | KROHNE | CORRECTO Y OPERATIVO | OPTISENS MAC 100W S/N D150000000609547 S/N BE 011517677
C. TRATAMIENTO BIOLOGICO
Balsas de Activacion
234D2ACP01 | Compuerta de canal abierto de accionamiento manual, AISI 316 de 2,300 X 1,500 mm., para reparto a balsas de aireación. | MONCAMA | CORRECTO Y OPERATIVO
234D2ACP02 | Compuerta de canal abierto de accionamiento manual, AISI 316 de 2,300 X 1,500 mm., para reparto a balsas de aireación. | MONCAMA | CORRECTO Y OPERATIVO
234D2ACP03 | Compuerta de canal abierto de accionamiento manual, AISI 316 de 2,300 X 1,500 mm., para reparto a balsas de aireación. | MONCAMA | CORRECTO Y OPERATIVO
234D2ACP04 | Compuerta de canal abierto de accionamiento manual, AISI 316 de 2,300 X 1,500 mm., para reparto a balsas de aireación. | MONCAMA | CORRECTO Y OPERATIVO
234D2AXX01 | Tablero de cierre de reparto a balsas de aireación, material AISI 316 y dimensiones 2,000 X 1,300 | ---------- | CORRECTO Y OPERATIVO
234D2AXX02 | Tablero de cierre de reparto a balsas de aireación, material AISI 316 y dimensiones 2,000 X 1,300 | ---------- | CORRECTO Y OPERATIVO
234D2AXX03 | Tablero de cierre de reparto a balsas de aireación, material AISI 316 y dimensiones 2,000 X 1,300 | ---------- | CORRECTO Y OPERATIVO
234D2AXX04 | Tablero de cierre de reparto a balsas de aireación, material AISI 316 y dimensiones 2,000 X 1,300 | ---------- | CORRECTO Y OPERATIVO
234D2AXX05 | Tablero de cierre de reparto a balsas de aireación, material AISI 316 y dimensiones 2,000 X 1,300 | ---------- | CORRECTO Y OPERATIVO
234D2AXX06 | Tablero de cierre de reparto a balsas de aireación, material AISI 316 y dimensiones 2,000 X 1,300 | ---------- | CORRECTO Y OPERATIVO
234D2AXX07 | Tablero de cierre de reparto a balsas de aireación, material AISI 316 y dimensiones 2,000 X 1,300 | ---------- | CORRECTO Y OPERATIVO
234D2AXX08 | Tablero de cierre de reparto a balsas de aireación, material AISI 316 y dimensiones 2,000 X 1,300 | ---------- | CORRECTO Y OPERATIVO
234D2AVE01 | Vertedero regulable de accionamiento eléctrico, con reductor AUMA SA-6-D y motor 0,55 Kw | CADAGUA | INCORRECTO E INOPERATIVO
234D2AVE02 | Vertedero regulable de accionamiento eléctrico, con reductor AUMA SA-6-D y motor 0,55 Kw | CADAGUA | INCORRECTO E INOPERATIVO
234D2AVE03 | Vertedero regulable de accionamiento eléctrico, con reductor AUMA SA-6-D y motor 0,55 Kw | CADAGUA | INCORRECTO E INOPERATIVO
234D2AVE04 | Vertedero regulable de accionamiento eléctrico, con reductor AUMA SA-6-D y motor 0,55 Kw | CADAGUA | INCORRECTO E INOPERATIVO
234D1H9G01 | Puente grúa para carga de 5 Tn. Co 2 motores de traslación de 0,5 CV marca LETAG, y un tambor de cable de alimentación tipo S-3-R5 | THOMAS-SALA | CORRECTO Y OPERATIVO
234D1HCP14 | Compuerta motorizada By-pass tratamiento biológico de accionamiento eléctrico, con reductor AUMA SA-10.2 Y motor AD00071-2-1.00 | HIDROCAEX | CORRECTO Y OPERATIVO
234D1HCP15 | Compuerta motorizada entrada tratamiento biológico, de accionamiento eléctrico, con reductor AUMA SA-6-D de 90 r.p.m.y motor 0,55 Kw. | THOMAS-SALA | INCORRECTO E INOPERATIVO
234D2AAE01 | Turbina de aireación de acero galvanizado tipo SA-125-HP de 2,970 mm diam., reductor tipo NHV-III-315E de TAKE OLALDE, motor de 100 Cv y arrancador suave tipo QC1MDP de GE ASTATPLUS | CADAGUA | CORRECTO Y OPERATIVO
234D2AAE02 | Turbina de aireación de acero galvanizado tipo SA-125-HP de 2,970 mm diam., reductor tipo NHV-III-315E de TAKE OLALDE, motor de 100 Cv y arrancador suave tipo QC1MDP de GE ASTATPLUS | CADAGUA | CORRECTO Y OPERATIVO
234D2AAE03 | Turbina de aireación de acero galvanizado tipo SA-125-HP de 2,970 mm diam., reductor tipo NHV-III-315E de TAKE OLALDE, motor de 100 Cv y arrancador suave tipo QC1MDP de GE ASTATPLUS | CADAGUA | CORRECTO Y OPERATIVO
234D2AAE04 | Turbina de aireación de acero galvanizado tipo SA-125-HP de 2,970 mm diam., reductor tipo NHV-III-315E de TAKE OLALDE, motor de 100 Cv y arrancador suave tipo ATS22C17Q | CADAGUA | CORRECTO Y OPERATIVO
234D2AAE05 | Turbina de aireación de acero galvanizado tipo SA-125-HP de 2,970 mm diam., reductor tipo NHV-III-315E de TAKE OLALDE, motor de 100 Cv y arrancador suave tipo ATS22C14Q | CADAGUA | CORRECTO Y OPERATIVO
234D2AAE06 | Turbina de aireación de acero galvanizado tipo SA-125-HP de 2,970 mm diam., reductor tipo NHV-III-315E de TAKE OLALDE, motor de 100 Cv y arrancador suave tipo ATS22C14Q | CADAGUA | CORRECTO Y OPERATIVO
234D2AAE07 | Turbina de aireación de acero galvanizado tipo SA-125-HP de 2,970 mm diam., reductor tipo NHV-III-315E de TAKE OLALDE, motor de 100 Cv y arrancador suave tipo ATS22C17Q | CADAGUA | CORRECTO Y OPERATIVO
234D2AAE08 | Turbina de aireación de acero galvanizado tipo SA-125-HP de 2,970 mm diam., reductor tipo NHV-III-315E de TAKE OLALDE, motor de 100 Cv y arrancador suave tipo QC1MDP de GE ASTATPLUS | CADAGUA | CORRECTO Y OPERATIVO
234D2AAE09 | Turbina de aireación de acero galvanizado tipo SA-125-HP de 2,970 mm diam., reductor tipo NHV-III-315E de TAKE OLALDE, motor de 100 Cv y arrancador suave tipo QC1MDP de GE ASTATPLUS | CADAGUA | CORRECTO Y OPERATIVO
234D2AAE10 | Turbina de aireación de acero galvanizado tipo SA-125-HP de 2,970 mm diam., reductor tipo NHV-III-315E de TAKE OLALDE, motor de 100 Cv y arrancador suave tipo QC1MDP de GE ASTATPLUS | CADAGUA | CORRECTO Y OPERATIVO
234D2AAE11 | Turbina de aireación de acero galvanizado tipo SA-125-HP de 2,970 mm diam., reductor tipo NHV-III-315E de TAKE OLALDE, motor de 100 Cv y arrancador suave tipo QC1MDP de GE ASTATPLUS | CADAGUA | CORRECTO Y OPERATIVO
234D2AAE12 | Turbina de aireación de acero galvanizado tipo SA-125-HP de 2,970 mm diam., reductor tipo NHV-III-315E de TAKE OLALDE, motor de 100 Cv y arrancador suave tipo ATS22C17Q | CADAGUA | CORRECTO Y OPERATIVO
234D2AAE13 | Turbina de aireación de acero galvanizado tipo SA-125-HP de 2,970 mm diam., reductor tipo NHV-III-315E de TAKE OLALDE, motor de 100 Cv y arrancador suave tipo ATS22C14Q | CADAGUA | CORRECTO Y OPERATIVO
234D2AAE14 | Turbina de aireación de acero galvanizado tipo SA-125-HP de 2,970 mm diam., reductor tipo NHV-III-315E de TAKE OLALDE, motor de 100 Cv y arrancador suave tipo ATS22C14Q | CADAGUA | CORRECTO Y OPERATIVO
234D2AAE15 | Turbina de aireación de acero galvanizado tipo SA-125-HP de 2,970 mm diam., reductor tipo NHV-III-315E de TAKE OLALDE, motor de 100 Cv y arrancador suave tipo ATS22C14Q | CADAGUA | CORRECTO Y OPERATIVO
234D2AAE16 | Turbina de aireación de acero galvanizado tipo SA-125-HP de 2,970 mm diam., reductor tipo NHV-III-315E de TAKE OLALDE, motor de 100 Cv y arrancador suave tipo QC1MDP de GE ASTATPLUS | CADAGUA | CORRECTO Y OPERATIVO
234D2AAE17 | Turbina de aireación de acero galvanizado tipo SA-125-HP de 2,970 mm diam., reductor tipo NHV-III-315E de TAKE OLALDE, motor de 100 Cv y arrancador suave tipo QC1MDP de GE ASTATPLUS | CADAGUA | CORRECTO Y OPERATIVO
234D2AAE18 | Turbina de aireación de acero galvanizado tipo SA-125-HP de 2,970 mm diam., reductor tipo NHV-III-315E de TAKE OLALDE, motor de 100 Cv y arrancador suave tipo QC1MDP de GE ASTATPLUS | CADAGUA | CORRECTO Y OPERATIVO
234D2AAE19 | Turbina de aireación de acero galvanizado tipo SA-125-HP de 2,970 mm diam., reductor tipo NHV-III-315E de TAKE OLALDE, motor de 100 Cv y arrancador suave tipo QC1MDP de GE ASTATPLUS | CADAGUA | CORRECTO Y OPERATIVO
234D2AAE20 | Turbina de aireación de acero galvanizado tipo SA-125-HP de 2,970 mm diam., reductor tipo NHV-III-315E de TAKE OLALDE, motor de 100 Cv y arrancador suave tipo ATS22C17Q | CADAGUA | CORRECTO Y OPERATIVO
234D2AAE21 | Turbina de aireación de acero galvanizado tipo SA-125-HP de 2,970 mm diam., reductor tipo NHV-III-315E de TAKE OLALDE, motor de 100 Cv y arrancador suave tipo ATS22C14Q | CADAGUA | CORRECTO Y OPERATIVO
234D2AAE22 | Turbina de aireación de acero galvanizado tipo SA-125-HP de 2,970 mm diam., reductor tipo NHV-III-315E de TAKE OLALDE, motor de 100 Cv y arrancador suave tipo ATS22C17Q | CADAGUA | CORRECTO Y OPERATIVO
234D2AAE23 | Turbina de aireación de acero galvanizado tipo SA-125-HP de 2,970 mm diam., reductor tipo NHV-III-315E de TAKE OLALDE, motor de 100 Cv y arrancador suave tipo ATS22C17Q | CADAGUA | CORRECTO Y OPERATIVO
234D2AAE24 | Turbina de aireación de acero galvanizado tipo SA-125-HP de 2,970 mm diam., reductor tipo NHV-III-315E de TAKE OLALDE, motor de 100 Cv y arrancador suave tipo QC1MDP de GE ASTATPLUS | CADAGUA | CORRECTO Y OPERATIVO
234D2AAE25 | Turbina de aireación de acero galvanizado tipo SA-125-HP de 2,970 mm diam., reductor tipo NHV-III-315E de TAKE OLALDE, motor de 100 Cv y arrancador suave tipo QC1MDP de GE ASTATPLUS | CADAGUA | CORRECTO Y OPERATIVO
234D2AAE26 | Turbina de aireación de acero galvanizado tipo SA-125-HP de 2,970 mm diam., reductor tipo NHV-III-315E de TAKE OLALDE, motor de 100 Cv y arrancador suave tipo QC1MDP de GE ASTATPLUS | CADAGUA | CORRECTO Y OPERATIVO
234D2AAE27 | Turbina de aireación de acero galvanizado tipo SA-125-HP de 2,970 mm diam., reductor tipo NHV-III-315E de TAKE OLALDE, motor de 100 Cv y arrancador suave tipo QC1MDP de GE ASTATPLUS | CADAGUA | CORRECTO Y OPERATIVO
234D2AAE28 | Turbina de aireación de acero galvanizado tipo SA-125-HP de 2,970 mm diam., reductor tipo NHV-III-315E de TAKE OLALDE, motor de 100 Cv y arrancador suave tipo ATS22C17Q | CADAGUA | CORRECTO Y OPERATIVO
234D2AAE29 | Turbina de aireación de acero galvanizado tipo SA-125-HP de 2,970 mm diam., reductor tipo NHV-III-315E de TAKE OLALDE, motor de 100 Cv y arrancador suave tipo ATS22C14Q | CADAGUA | CORRECTO Y OPERATIVO
234D2AAE30 | Turbina de aireación de acero galvanizado tipo SA-125-HP de 2,970 mm diam., reductor tipo NHV-III-315E de TAKE OLALDE, motor de 100 Cv y arrancador suave tipo ATS22C17Q | CADAGUA | CORRECTO Y OPERATIVO
234D2AAE31 | Turbina de aireación de acero galvanizado tipo SA-125-HP de 2,970 mm diam., reductor tipo NHV-III-315E de TAKE OLALDE, motor de 100 Cv y arrancador suave tipo ATS22C17Q | CADAGUA | CORRECTO Y OPERATIVO
234D2AAE32 | Turbina de aireación de acero galvanizado tipo SA-125-HP de 2,970 mm diam., reductor tipo NHV-III-315E de TAKE OLALDE, motor de 100 Cv y arrancador suave tipo QC1MDP de GE ASTATPLUS | CADAGUA | CORRECTO Y OPERATIVO
234D2EMX01 | Respirómetro Nº1 | DRACE INFRAESTRUCTURAS | CORRECTO Y OPERATIVO | Controlador Hach Lange SC200, autómata Siemens S7.1200 CPU 1214C. Ventiladores Pfanenberg PF3200 F374595 p/n 11632101055 de 0,18 kW. Pantalla Siemens Simatic HMI TOUCH TP700. Cuadro eléctrico con contactores, automáticos y relés, estructura en acero inoxidable. Compresor de aire ABAC START L20 (6 litros 8 bar). Motor y agitador 0,09 kW
234D2EMX02 | Respirómetro Nº2 | DRACE INFRAESTRUCTURAS | CORRECTO Y OPERATIVO | Controlador Hach Lange SC200, autómata Siemens S7.1200 CPU 1214C. Ventiladores Pfanenberg PF3200 F374595 p/n 11632101055 de 0,18 kW. Pantalla Siemens Simatic HMI TOUCH TP700. Cuadro eléctrico con contactores, automáticos y relés, estructura en acero inoxidable. Compresor de aire ABAC START L20 (6 litros 8 bar). Motor y agitador 0,09 kW
234D2EMX03 | Respirómetro Nº3 | DRACE INFRAESTRUCTURAS | CORRECTO Y OPERATIVO | Controlador Hach Lange SC200, autómata Siemens S7.1200 CPU 1214C. Ventiladores Pfanenberg PF3200 F374595 p/n 11632101055 de 0,18 kW. Pantalla Siemens Simatic HMI TOUCH TP700. Cuadro eléctrico con contactores, automáticos y relés, estructura en acero inoxidable. Compresor de aire ABAC START L20 (6 litros 8 bar). Motor y agitador 0,09 kW
234D2EMX04 | Respirómetro Nº4 | DRACE INFRAESTRUCTURAS | CORRECTO Y OPERATIVO | Controlador Hach Lange SC200, autómata Siemens S7.1200 CPU 1214C. Ventiladores Pfanenberg PF3200 F374595 p/n 11632101055 de 0,18 kW. Pantalla Siemens Simatic HMI TOUCH TP700. Cuadro eléctrico con contactores, automáticos y relés, estructura en acero inoxidable. Compresor de aire ABAC START L20 (6 litros 8 bar). Motor y agitador 0,09 kW
Clarificadores
234D2CCP01 | Compuerta de entrada a decantador 2º de accionamiento manual Tipo CM-3 | COUTEX | INCORRECTO Y OPERATIVO
234D2CCP02 | Compuerta de entrada a decantador 2º de accionamiento manual Tipo CM-3 | COUTEX | INCORRECTO Y OPERATIVO
234D2CCP03 | Compuerta de entrada a decantador 2º de accionamiento manual Tipo CM-3 | COUTEX | INCORRECTO Y OPERATIVO
234D2CCP04 | Compuerta de entrada a decantador 2º de accionamiento manual Tipo CM-3 | COUTEX | INCORRECTO Y OPERATIVO
234D2CCP05 | Compuerta de entrada a decantador 2º de accionamiento manual Tipo CM-3 | COUTEX | INCORRECTO Y OPERATIVO
234D2CCP06 | Compuerta de entrada a decantador 2º de accionamiento manual Tipo CM-3 | COUTEX | INCORRECTO Y OPERATIVO
234D2CCP07 | Compuerta de entrada a decantador 2º de accionamiento manual Tipo CM-3 | COUTEX | INCORRECTO Y OPERATIVO
234D2CCP08 | Compuerta de entrada a decantador 2º de accionamiento manual Tipo CM-3 | COUTEX | INCORRECTO Y OPERATIVO
234D2CCP09 | Compuerta de entrada a decantador 2º de accionamiento manual Tipo CM-3 | COUTEX | INCORRECTO Y OPERATIVO
234D2CCP10 | Compuerta de entrada a decantador 2º de accionamiento manual Tipo CM-3 | COUTEX | INCORRECTO Y OPERATIVO
234D2CCP11 | Compuerta de entrada a decantador 2º de accionamiento manual Tipo CM-3 | COUTEX | INCORRECTO Y OPERATIVO
234D2CDS01 | Decantador 2º tipo succión de doble vertedero con cuadro y mando sobre puente movil diametral con 2 reductores tipo MVF86/185 FCA de TECNOTRANS-SABRE, de 1,5 r.p.m. y dos motores de 1,5 CV, sistema antigiro diferencial TLM mod. XS1-M30MB230K y dos temporizadores CROUZET mod. 888 26105 | CADAGUA | CORRECTO Y OPERATIVO
234D2CDS02 | Decantador 2º tipo succión de doble vertedero con cuadro y mando sobre puente movil diametral con 2 reductores tipo MVF86/185 FCA de TECNOTRANS-SABRE, de 1,5 r.p.m. y dos motores de 1,5 CV, sistema antigiro diferencial TLM mod. XS1-M30MB230K y dos temporizadores CROUZET mod. 888 26105 | CADAGUA | CORRECTO Y OPERATIVO
234D2CDS03 | Decantador 2º tipo succión de doble vertedero con cuadro y mando sobre puente movil diametral con 2 reductores tipo MVF86/185 FCA de TECNOTRANS-SABRE, de 1,5 r.p.m. y dos motores de 1,5 CV, sistema antigiro diferencial TLM mod. XS1-M30MB230K y dos temporizadores CROUZET mod. 888 26105 | CADAGUA | CORRECTO Y OPERATIVO
234D2CDS04 | Decantador 2º tipo succión de doble vertedero con cuadro y mando sobre puente movil diametral con 2 reductores tipo MVF86/185 FCA de TECNOTRANS-SABRE, de 1,5 r.p.m. y dos motores de 1,5 CV, sistema antigiro diferencial TLM mod. XS1-M30MB230K y dos temporizadores CROUZET mod. 888 26105 | CADAGUA | CORRECTO Y OPERATIVO
234D2CDS05 | Decantador 2º tipo succión de doble vertedero con cuadro y mando sobre puente movil diametral con 2 reductores tipo MVF86/185 FCA de TECNOTRANS-SABRE, de 1,5 r.p.m. y dos motores de 1,5 CV, sistema antigiro diferencial TLM mod. XS1-M30MB230K y dos temporizadores CROUZET mod. 888 26105 | CADAGUA | CORRECTO Y OPERATIVO
234D2CDS06 | Decantador 2º tipo succión de doble vertedero con cuadro y mando sobre puente movil diametral con 2 reductores tipo MVF86/185 FCA de TECNOTRANS-SABRE, de 1,5 r.p.m. y dos motores de 1,5 CV, sistema antigiro diferencial TLM mod. XS1-M30MB230K y dos temporizadores CROUZET mod. 888 26105 | CADAGUA | CORRECTO Y OPERATIVO
234D2CDS07 | Decantador 2º tipo succión de doble vertedero con cuadro y mando sobre puente movil diametral con 2 reductores tipo MVF86/185 FCA de TECNOTRANS-SABRE, de 1,5 r.p.m. y dos motores de 1,5 CV, sistema antigiro diferencial TLM mod. XS1-M30MB230K y dos temporizadores CROUZET mod. 888 26105 | CADAGUA | CORRECTO Y OPERATIVO
234D2CDS08 | Decantador 2º tipo succión de doble vertedero con cuadro y mando sobre puente movil diametral con 2 reductores tipo MVF86/185 FCA de TECNOTRANS-SABRE, de 1,5 r.p.m. y dos motores de 1,5 CV, sistema antigiro diferencial TLM mod. XS1-M30MB230K y dos temporizadores CROUZET mod. 888 26105 | CADAGUA | CORRECTO Y OPERATIVO
234D2CDS09 | Decantador 2º tipo succión de doble vertedero con cuadro y mando sobre puente movil diametral con 2 reductores tipo MVF86/185 FCA de TECNOTRANS-SABRE, de 1,5 r.p.m. y dos motores de 1,5 CV, sistema antigiro diferencial TLM mod. XS1-M30MB230K y dos temporizadores CROUZET mod. 888 26105 | CADAGUA | CORRECTO Y OPERATIVO
234D2CDS10 | Decantador 2º tipo succión de doble vertedero con cuadro y mando sobre puente movil diametral con 2 reductores tipo MVF86/185 FCA de TECNOTRANS-SABRE, de 1,5 r.p.m. y dos motores de 1,5 CV, sistema antigiro diferencial TLM mod. XS1-M30MB230K y dos temporizadores CROUZET mod. 888 26105 | CADAGUA | CORRECTO Y OPERATIVO
234D2CDS11 | Decantador 2º tipo succión de doble vertedero con cuadro y mando sobre puente movil diametral con 2 reductores tipo MVF86/185 FCA de TECNOTRANS-SABRE, de 1,5 r.p.m. y dos motores de 1,5 CV, sistema antigiro diferencial TLM mod. XS1-M30MB230K y dos temporizadores CROUZET mod. 888 26105 | CADAGUA | CORRECTO Y OPERATIVO
234D2CBR01 | Bomba de vacio tipo F.A.P.-2 de 1,5 Cv., y 15 mm capacidad | MPR | CORRECTO Y OPERATIVO
234D2CBR02 | Bomba de vacio tipo F.A.P.-2 de 1,5 Cv., y 15 mm capacidad | MPR | CORRECTO Y OPERATIVO
234D2CBR03 | Bomba de vacio tipo F.A.P.-2 de 1,5 Cv., y 15 mm capacidad | MPR | CORRECTO Y OPERATIVO
234D2CBR04 | Bomba de vacio tipo F.A.P.-2 de 1,5 Cv., y 15 mm capacidad | MPR | CORRECTO Y OPERATIVO
234D2CBR05 | Bomba de vacio tipo F.A.P.-2 de 1,5 Cv., y 15 mm capacidad | MPR | CORRECTO Y OPERATIVO
234D2CBR06 | Bomba de vacio tipo F.A.P.-2 de 1,5 Cv., y 15 mm capacidad | MPR | CORRECTO Y OPERATIVO
234D2CBR07 | Bomba de vacio tipo F.A.P.-2 de 1,5 Cv., y 15 mm capacidad | MPR | CORRECTO Y OPERATIVO
234D2CBR08 | Bomba de vacio tipo F.A.P.-2 de 1,5 Cv., y 15 mm capacidad | MPR | CORRECTO Y OPERATIVO
234D2CBR09 | Bomba de vacio tipo F.A.P.-2 de 1,5 Cv., y 15 mm capacidad | MPR | CORRECTO Y OPERATIVO
234D2CBR10 | Bomba de vacio tipo portátil 1,5 Cv | MPR | CORRECTO Y OPERATIVO | Tipo FAPS 25B Presión diferencial 0,85 Bar y Presión aspiración 0,150 Bar. Potencia 1,1 kW 1450 rpm
234D2CBR11 | Bomba de vacio tipo portátil 1,5 Cv | MPR | CORRECTO Y OPERATIVO | Tipo FAPS 25B Presión diferencial 0,85 Bar y Presión aspiración 0,150 Bar. Potencia 1,1 kW 1450 rpm
234D2CBC01 | Bomba sumergible tipo VUP0501HM220/6 de 44 Kw | ABS | INCORRECTO E INOPERATIVO | Alimentación lamelar secundario
234D2CBC02 | Bomba sumergible tipo VUP0501HM220/6 de 44 Kw | ABS | INCORRECTO E INOPERATIVO | Alimentación lamelar secundario
234D2CBC03 | Bomba sumergible tipo VUP0501HM220/6 de 44 Kw | ABS | INCORRECTO E INOPERATIVO | Alimentación lamelar secundario
234D2CBC04 | Bomba sumergible tipo VUP0501HM220/6 de 44 Kw | ABS | INCORRECTO E INOPERATIVO | Alimentación lamelar secundario
234D2CCP12 | Compuerta de entrada decantador lamelar de accionamiento manual con volante | MAINSER | CORRECTO Y OPERATIVO
234D2CCP13 | Compuerta de entrada decantador lamelar de accionamiento manual con volante | MAINSER | CORRECTO Y OPERATIVO
234D2CCP14 | Compuerta de entrada decantador lamelar de accionamiento manual con volante | MAINSER | CORRECTO Y OPERATIVO
234D2CCP15 | Compuerta de entrada decantador lamelar de accionamiento manual con volante | MAINSER | CORRECTO Y OPERATIVO
234D2CCP16 | Compuerta de entrada decantador lamelar de accionamiento manual con volante | MAINSER | CORRECTO Y OPERATIVO
234D2CCP17 | Compuerta de entrada decantador lamelar de accionamiento manual con volante | MAINSER | CORRECTO Y OPERATIVO
234D2CCP18 | Compuerta de entrada decantador lamelar de accionamiento manual con volante | MAINSER | CORRECTO Y OPERATIVO
234D2CCP19 | Compuerta de entrada decantador lamelar de accionamiento manual con volante | MAINSER | CORRECTO Y OPERATIVO
234D2CCP20 | Compuerta de entrada decantador lamelar de accionamiento manual con volante | MAINSER | CORRECTO Y OPERATIVO
234D2CCP21 | Compuerta de entrada decantador lamelar de accionamiento manual con volante | MAINSER | CORRECTO Y OPERATIVO
234D2CCP22 | Compuerta de entrada decantador lamelar de accionamiento manual con volante | MAINSER | CORRECTO Y OPERATIVO
234D2CCP23 | Compuerta de entrada decantador lamelar de accionamiento manual con volante | MAINSER | CORRECTO Y OPERATIVO
234D2CDS12 | Decantador lamelar secundario de doce unidades lamelares de 18 x 4,4 m. cada una, de extracción por gravedad | CADAGUA | CORRECTO Y OPERATIVO
234D2CVM01 | 192 valvulas telescópicas de 150 mm. De accionamiento manual para purga de fango | CADAGUA | CORRECTO Y OPERATIVO
234D2CPP01 | Polipasto para extracción de bombas del lamelar con capacidad de carga para 1000 Kg. | VICINAY | CORRECTO Y OPERATIVO
234D2CCP24 | Compuerta de aislamiento del cajon de espumas, con 2 reductores CUNAT mod. MSBX de 0,5 Cv y motor de 0,37 Kw. | MONCAMA | CORRECTO E INOPERATIVO
234D2CAV01 | Variador de Frecuencia Marca ABB Modelo ACS550-01-0125A-4, IP2110 para bombeo de alimentación a Lamelar | ABB | CORRECTO Y OPERATIVO
234D2CAV02 | Variador de 55 Kw marca ABB IP21 de 125 A de Instensidad nominal, modelo ACS550-01-0125A con filtro CHK incorporado para bombeo de alimentación a Lamelar | ABB | CORRECTO Y OPERATIVO
Recirculacion de Fangos
234D2BPP01 | Polipasto manual sobre puente grua manual para 3000 Kg | JAGUAR | CORRECTO Y OPERATIVO
234D2BTT01 | Tornillo de recirculación, Q= 1,8 m3 y H=4,3 m. Mod. BTA-2300, con reductor TAKE OLALDE tipo NH.III.400 y motor de 132 Kw y variador de velocidad Toshiba 135 KW | NUTECO | CORRECTO Y OPERATIVO
234D2BTT02 | Tornillo de recirculación, Q= 1,8 m3 y H=4,3 m. Mod. BTA-2300, con reductor TAKE OLALDE tipo NH.III.400 y motor de 132 Kw y variador de velocidad Power Electronics 135 kW | NUTECO | CORRECTO Y OPERATIVO
234D2BXX01 | Automata de recirculación SIEMENS SIMATIC S7-3C con panel frontal. | SIEMENS | CORRECTO Y OPERATIVO
234D2BCP01 | Compuerta de accionamiento electrico con reductor tipo 14,1 - F14 en aspiración de tornillo de recirculación. | AUMA | CORRECTO Y OPERATIVO
234D2BCP02 | Compuerta de accionamiento electrico con reductor tipo 14,1 - F14 en aspiración de tornillo de recirculación. | AUMA | CORRECTO Y OPERATIVO
234D2BCP03 | Compuerta de accionamiento electrico con reductor tipo 14,1 - F14 en impulsión de tornillo de recirculación. | AUMA | CORRECTO Y OPERATIVO
234D2BCP04 | Compuerta de accionamiento electrico con reductor tipo 14,1 - F14 en impulsion de tornillo de recirculación. | AUMA | CORRECTO Y OPERATIVO
234D2BPG01 | Puente grua eléctrico con accionamiento traslación manual para 2000 kg bombeo fango | VICINAY | CORRECTO Y OPERATIVO | ABK3 2005-U N.º A3-1824
234D2BCP05 | Compuerta de reparto de accionamiento eléctrico tipo C.C. con reductor AUMA SA-6A de 90 r.p.m., motor de 0,55 Kw | COUTEX | CORRECTO Y OPERATIVO
234D2BCP06 | Compuerta de reparto de accionamiento eléctrico tipo C.C. con reductor AUMA SA-6A de 90 r.p.m., motor de 0,55 Kw | COUTEX | CORRECTO Y OPERATIVO
234D2BCP07 | Compuerta de reparto de accionamiento eléctrico tipo C.C. con reductor AUMA SA-6A de 90 r.p.m., motor de 0,55 Kw | COUTEX | CORRECTO Y OPERATIVO
234D2BCP08 | Compuerta de reparto de accionamiento eléctrico tipo C.C. con reductor AUMA SA-6A de 90 r.p.m., motor de 0,55 Kw | COUTEX | CORRECTO Y OPERATIVO
234D7BTU01 | Conjunto de medición de agua tratada, AISI 316 Tubo tronco-conico de DN 2400 - DN 1600, 6160 mm largo y DN 2400 - DN 1600, 10450 mm. Y carrete de desmontaje DN 1600 | ---------- | CORRECTO Y OPERATIVO | Carretes adaptación para caudalímetro agua tratada
234D2CCP25 | Compuerta de regulacion, en ac. Inox., tipo mural, de 2,4 x 2,4 m,y accionamiento mural | ---------- | CORRECTO Y OPERATIVO
234D2CCP26 | Compuerta de regulacion, en ac. Inox., tipo mural, de 2,4 x 2,4 m,y accionamiento mural | ---------- | CORRECTO Y OPERATIVO
234D2BMQ01 | Medidor ultrasonidos de caudal de recirculación Balsa Nº1 | ENDRES+HAUSSER | CORRECTO Y OPERATIVO | PROSONIC S FMU90 / FDU91
234D2BMQ02 | Medidor ultrasonidos de caudal de recirculación Balsa Nº2 | ENDRES+HAUSSER | CORRECTO Y OPERATIVO | PROSONIC S FMU90 / FDU91
234D2BMQ03 | Medidor ultrasonidos de caudal de recirculación Balsa Nº3 | ENDRES+HAUSSER | CORRECTO Y OPERATIVO | PROSONIC S FMU90 / FDU91
234D2BMQ04 | Medidor ultrasonidos de caudal de recirculación Balsa Nº4 | ENDRES+HAUSSER | CORRECTO Y OPERATIVO | PROSONIC S FMU90 / FDU91
Instrumentacion
234D7BMX01 | Turbidimetro en canal de salida agua tratada, mod. SOLITAX | HACH LANGE | CORRECTO Y OPERATIVO
234D7BMX03 | Turbidimetro en canal de salida agua decantación lamelar, mod. SOLITAX | HACH LANGE | CORRECTO Y OPERATIVO
234D7BMX05 | Turbidimetro en canal de salida agua tratada, mod. TU7685 | HANNA | CORRECTO Y OPERATIVO
234D7BMQ01 | Caudalímetro electromagnetico mod. OPTIFLUX 2100 con transmisor receptor unidireccional mod. RAD-ISM-2400-SET-UD-ANT, de 2 canales digitales y 1 analógico | KROHNE | CORRECTO Y OPERATIVO | Agua tratada
234D7BMQ25 | Caudalímetro licor mezcla a decantación lamelar | LANA SARRATE | CORRECTO Y OPERATIVO
234D7BMQ26 | Caudalímetro agua decantada en decantaciíon lamelar | LANA SARRATE | CORRECTO Y OPERATIVO
234D7BMO01 | Medidor de Oxigeno en balsas con sensor por luminiscencia tipo LDO con controlador universal 2 canales de medida balsas 1 y 2 | LANGE | CORRECTO Y OPERATIVO | SC100 LXV401.99.00001 S/N 06040C0135
234D7BMO02 | Medidor de Oxigeno en balsas con sensor por luminiscencia tipo LDO con controlador universal 2 canales de medida balsas 3 y 4 | LANGE | CORRECTO Y OPERATIVO | SC200 LXV404.99.00.551 S/N 1410C120423
234D7BTM01 | Tomamuestras salida planta mod. AS950 Modelo 9503900 | HACH | INCORRECTO E INOPERATIVO
Dosificación cloruro férrico
234D2DDQ01 | Deposito de almacenamiento de Cloruro Férrico de 30 m3 | ---------- | CORRECTO Y OPERATIVO
234D2DDQ03 | Deposito de almacenamiento de Cloruro Férrico de 30 m3 | ---------- | CORRECTO Y OPERATIVO
234D9EXX05 | Ducha y lavaojos antihielo en zona almacenamiento Cl3Fe. | ……………. | CORRECTO Y OPERATIVO
234D2DBB04 | Bomba dosificadora de Cloruro Férrico mod. SPX-15 de 0,55 kw | AXFLOW | CORRECTO Y OPERATIVO
234D2DBB05 | Bomba dosificadora de Cloruro Férrico mod. SPX-15 de 0,55 kw | AXFLOW | CORRECTO Y OPERATIVO
234D2DBB06 | Bomba dosificadora de Cloruro Férrico mod. SPX-15 de 0,55 kw | AXFLOW | CORRECTO Y OPERATIVO
234D2DBB010 | Bomba dosificadora de Cloruro Férrico Boyser AMP 160/2016 | BOYSER | CORRECTO Y OPERATIVO | S/N 16A160329
234D2DBB08 | Bomba para trasvase | TECNIUM | CORRECTO Y OPERATIVO
234D7BMQ08 | Caudalímetro electromagnetico. Sensor OPTIFLUX 4000 DN200 + Convertidor IFC 100 W para medicion CLFe3 | KROHNE | CORRECTO Y OPERATIVO
234D7BMQ09 | Caudalímetro electromagnetico. Sensor OPTIFLUX 4000 DN200 + Convertidor IFC 100 W para medicion CLFe3 | KROHNE | CORRECTO Y OPERATIVO
234D7BMQ12 | Caudalímetro electromagnético CL3FE cabecera | SIEMENS | CORRECTO Y OPERATIVO | SITRANS FM MAG5000 S/N N1H0260220 MAG1100 S/N 980512H416
Instalacion dosificacion antiespumante
234D2DBB10 | Bomba trasvase antiespumante a depósito de preparación | MONO | CORRECTO Y OPERATIVO | C21B S/N C451532/01
234D2DDQ02 | Deposito almacenamiento de antiespumante de 1000 lts. | ---------- | CORRECTO Y OPERATIVO
234D2DAA01 | Agitador mod. CH1-1 | DOSAPRO | CORRECTO Y OPERATIVO
234D2DBB01 | Bomba dosificadora | PEDROLLO | CORRECTO Y OPERATIVO | PQ65 0,5 KW 2900 RPM
E. REUTILIZACION DE AGUA
234D8BPP01 | Polipasto de traslación manual mod. C-32-32 para 3200 Kg potencia 1,8 Kw | VICINAY | CORRECTO Y OPERATIVO | Almacén de residuos
234D8BEX01 | Extractor de aire por motor, tipo centrífugo de 12600 m3/h de caudale, diametro 800, con motor de 0,75 Kw | NYLAIR | INCORRECTO E INOPERATIVO
234D8BEX02 | Extractor de aire por motor, tipo centrífugo de 12600 m3/h de caudale, diametro 800, con motor de 0,75 Kw | NYLAIR | INCORRECTO E INOPERATIVO
234D9ADT04 | Depósito de expansión hidroneumático Ibaiondo 2000 AMR | IBAIONDO | CORRECTO Y OPERATIVO | S/N 4703540002
234D9ADT03 | Depósito de expansión hidroneumático Ibaiondo 2000 AMR | IBAIONDO | CORRECTO Y OPERATIVO | S/N 4703540001
234D9ABC01 | Bomba de agua industrial nº2 de 70 m3/h con presión 50 m.c.a. mod. EK-80/40 con motor de 25 CV. | EMICA | CORRECTO Y OPERATIVO
234D9ABC02 | Bomba de agua industrial nº3 de 70 m3/h con presión 50 m.c.a. mod. EK-80/40 con motor de 25 CV. | EMICA | CORRECTO Y OPERATIVO
234D9ABC06 | Bomba de agua industrial nº1 EMICA | EMICA | CORRECTO Y OPERATIVO
234D9ABC07 | Bomba de agua industrial nº4 EMICA | EMICA | CORRECTO Y OPERATIVO
234D9ABC08 | Bomba de agua industrial nº5 | LOWARA | CORRECTO Y OPERATIVO
234D3CBC01 | Bomba vertical de agua a filtros mod. KWP 100/250 de caudal 160 m3/h 15 m.c.a. con motor de 20 CV. | EMICA | CORRECTO Y OPERATIVO
234D3CBC02 | Bomba vertical de agua a filtros mod. KWP 100/250 de caudal 160 m3/h 15 m.c.a. con motor de 20 CV. | EMICA | CORRECTO Y OPERATIVO
234D3AFX01 | Filtro de arena de 2400 mm diametro, 3,25 m de altura, presión de trabajo de 2 kg/cm2 | CADAGUA | CORRECTO Y OPERATIVO | REGISTRO DE COMUNIDAD DE MADRID Nº A338729
234D3AFX02 | Filtro de arena de 2400 mm diametro, 3,25 m de altura, presión de trabajo de 2 kg/cm2 | CADAGUA | CORRECTO Y OPERATIVO | REGISTRO DE COMUNIDAD DE MADRID Nº A338730
234D3AFX03 | Filtro de arena de 2400 mm diametro, 3,25 m de altura, presión de trabajo de 2 kg/cm2 | CADAGUA | CORRECTO Y OPERATIVO | REGISTRO DE COMUNIDAD DE MADRID Nº A282172
234D3AVA01 | Válvula entrada agua a filtración Filtro Nº1 | J+J - CII air | CORRECTO Y OPERATIVO | CB26C00TAPSS + SERIE C MODEL CN092
234D3AVA02 | Válvula salida agua filtrada Filtro Nº1 | J+J - CII air | CORRECTO Y OPERATIVO | CB26C00TAPSS + SERIE C MODEL CN092
234D3AVA03 | Válvula entrada agua lavado Filtro Nº1 | J+J - CII air | CORRECTO Y OPERATIVO | CB26C00TAPSS + SERIE C MODEL CN092
234D3AVA04 | Válvula salida agua lavado Filtro Nº1 | J+J - CII air | CORRECTO Y OPERATIVO | CB26C00TAPSS + SERIE C MODEL CN092
234D3AVA05 | Válvula entrada aire lavado Filtro Nº1 | J+J - CII air | CORRECTO Y OPERATIVO | CB26C00TAPSS + SERIE C MODEL CN092
234D3AVA06 | Válvula entrada agua a filtración Filtro Nº2 | J+J - CII air | CORRECTO Y OPERATIVO | CB26C00TAPSS + SERIE C MODEL CN092
234D3AVA07 | Válvula salida agua filtrada Filtro Nº2 | J+J - CII air | CORRECTO Y OPERATIVO | CB26C00TAPSS + SERIE C MODEL CN092
234D3AVA08 | Válvula entrada agua lavado Filtro Nº2 | J+J - CII air | CORRECTO Y OPERATIVO | CB26C00TAPSS + SERIE C MODEL CN092
234D3AVA09 | Válvula salida agua lavado Filtro Nº2 | J+J - CII air | CORRECTO Y OPERATIVO | CB26C00TAPSS + SERIE C MODEL CN092
234D3AVA10 | Válvula entrada aire lavado Filtro Nº2 | J+J - CII air | CORRECTO Y OPERATIVO | CB26C00TAPSS + SERIE C MODEL CN092
234D3AVA11 | Válvula entrada agua a filtración Filtro Nº3 | J+J - CII air | CORRECTO Y OPERATIVO | CB26C00TAPSS + SERIE C MODEL CN092
234D3AVA12 | Válvula salida agua filtrada Filtro Nº3 | J+J - CII air | CORRECTO Y OPERATIVO | CB26C00TAPSS + SERIE C MODEL CN092
234D3AVA13 | Válvula entrada agua lavado Filtro Nº3 | J+J - CII air | CORRECTO Y OPERATIVO | CB26C00TAPSS + SERIE C MODEL CN092
234D3AVA14 | Válvula salida agua lavado Filtro Nº3 | J+J - CII air | CORRECTO Y OPERATIVO | CB26C00TAPSS + SERIE C MODEL CN092
234D3AVA15 | Válvula entrada aire lavado Filtro Nº3 | J+J - CII air | CORRECTO Y OPERATIVO | CB26C00TAPSS + SERIE C MODEL CN092
234D3ASP01 | Soplante lavado de filtros tipo SEM FV-4-M, presión 0,3 bar y Q=260 m3/h, motor de 5,5 Cv. | MPR | CORRECTO Y OPERATIVO | S/N 1127
234D3ASP02 | Soplante lavado de filtros tipo SEM-4-M, presión 4500 mm.c.a. y Q=416 m3/h, motor de 12,5 Cv. | MPR | CORRECTO Y OPERATIVO
234D3CBC04 | Bomba de lavado de filtros mod. ETK-125-20 de Q=150 m3/h y motor de 10 CV | EMICA | CORRECTO Y OPERATIVO
234D9ADT02 | Deposito de presión tipo monobloc de 2000 Lts. De volúmen, 6 kg/cm2 presion de trabajo | ITUR | CORRECTO Y OPERATIVO
234D9ABC03 | Bomba mod. EK 100/40 de Q=100 m3/h con motor de 30 Cv. | EMICA | CORRECTO Y OPERATIVO
234D9ABC04 | Bomba mod. EK 100/40 de Q=100 m3/h con motor de 30 Cv. | EMICA | CORRECTO Y OPERATIVO
234D9BDT01 | Calderín de grupo de presión de aire mod. X G-3-PC de 1000 Lts. | ABC | CORRECTO Y OPERATIVO
234D9BCO03 | Compresor ABAC B5900B/270 FT55 V480 ABAC E | ABAC | CORRECTO Y OPERATIVO | ITR 1035562 REGISTRO DE LA COMUNIDAD DE MADRID Nº 376256
234D9BCO04 | Compresor ABAC B5900B/270 FT55 V480 ABAC E | ABAC | CORRECTO Y OPERATIVO | ITR 1035561 REGISTRO DE LA COMUNIDAD DE MADRID Nº 376255
234D9BFX01 | Secador frigorífico | ABAC | CORRECTO Y OPERATIVO | DRY 130
234D9ABC05 | Bomba vaciado cámara agua industrial mod. AFP 0832-M40/2 de 25 m3/h y potencia de 5 Cv. | ABS | CORRECTO Y OPERATIVO
234D9ACP01 | Compuerta aislamiento de cámara de cloración tipo T-S | THOMAS-SALA | CORRECTO Y OPERATIVO
234D9ACP02 | Compuerta aislamiento de cámara de cloración tipo T-S | THOMAS-SALA | CORRECTO Y OPERATIVO
234D9ACP03 | Compuerta salida canal agua tratada (by-pass medida caudal) tipo T-S | THOMAS-SALA | CORRECTO Y OPERATIVO
Instalacion de desinfeccion de agua reutilizada
234D3AUV01 | Reactor de luz ultravioleta de cámara cerrada mod. UVLOGIC UV08AL20 con capacidad para Q = 100 m3/h., potencia 2100 W y presion 10 bar. | TROJAN | CORRECTO Y OPERATIVO | S/N 1051
234D3AUV02 | Reactor de luz ultravioleta de cámara cerrada mod. UVLOGIC UV08AL20 con capacidad para Q = 100 m3/h., potencia 2100 W y presion 10 bar. | TROJAN | CORRECTO Y OPERATIVO | S/N 1052
234D3AUV03 | Reactor de luz ultravioleta de cámara cerrada mod. UVLOGIC UV08AL20 con capacidad para Q = 100 m3/h., potencia 2100 W y presion 10 bar. | TROJAN | CORRECTO Y OPERATIVO | S/N 952
234D3CBC05 | Bomba para limpieza quimica de equipos mod. TRF-0900-EL de 0,5 Kw. potencia | DEBEM | CORRECTO Y OPERATIVO | Matr nº ME 000104 Año 09/2005
234D3ADD02 | Deposito de almacenamiento de liquido de lavado de 250 Lts. | ---------- | CORRECTO Y OPERATIVO
Particularidades
234D7BMQ10 | Caudalímetro aporte de agua industrial al secado térmico DN350 Optiflux 2000 con convertidor IFC 100 | KROHNE | CORRECTO Y OPERATIVO
234D7BMQ11 | Caudalímetro aporte de agua industrial al secado térmico DN400 Optiflux 2000 con convertidor IFC 100 | KROHNE | CORRECTO Y OPERATIVO
234D9KBB01 | Bomba achique arqueta inspección conducción reboses generales a cabecera, junto a puerta de acceso a calderas, modelo XV750 M-AUT con boya | FERCA | CORRECTO Y OPERATIVO
234D9ABB01 | Bomba aporte de agua a medidor multiparamétrico ATENEA | PEDROLLO | CORRECTO Y OPERATIVO
234D7BMH01 | pH-metro agua tratada con controlador SC1000 (ATENEA) | HACH | CORRECTO Y OPERATIVO
234D7BMX06 | Sonda de turbidez SOLITAX de agua tratada (ATENEA) | HACH | CORRECTO Y OPERATIVO
234D7BMX07 | Sonda conductividad agua tratada (ATENEA) | HACH | CORRECTO Y OPERATIVO
234D7BMX08 | Sonda NITRATAX | HACH | CORRECTO Y OPERATIVO
234D7BMX09 | SONDA UVAsc | HACH | CORRECTO Y OPERATIVO
234D7BMX10 | Medidor fósforo y ortofosfato en línea | HACH | CORRECTO Y OPERATIVO

## 2 LÍNEA DE FANGO
CODIFICACIÓN | EQUIPO | MARCA | ESTADO OPERACIONAL | OBSERVACIONES
2. LINEAS DE FANGOS
A. TAMIZADO DE FANGOS
234D4AVM01 | Válvula de retención de DN-350 mm en entrada a cajon de reparto por nueva tuberia de PAD. | PROINVAL | CORRECTO Y OPERATIVO
234D7BMQ13 | Caudalímetro electromagnetico para medición de fango primario en conducción nueva | ENDRESS + HAUSER | CORRECTO Y OPERATIVO | PROMAG 50, 50W3F-UD0A1AC2AAAA en versión remota. DN 350
234D4AVM09 | Válvula de guillotina, DN 400, entrada de tamiz Nº1 fango primario | CMO | CORRECTO Y OPERATIVO | PN10 REF 1GF006/13 OFP13N1259/1
234D4CTZ01 | Tamiz Nº1 fango primario | XYLEM | CORRECTO Y OPERATIVO | ZR-1400-500-3, 500 m3/h
234D4AVM10 | Válvula de guillotina, DN 400, entrada de tamiz Nº2 fango primario | CMO | CORRECTO Y OPERATIVO | PN10 REF 1GF006/13 OFP13N1259/1
234D4CTZ02 | Tamiz Nº2 fango primario | XYLEM | CORRECTO Y OPERATIVO | ZR-1400-500-3, 500 m3/h
234D4AVM11 | Válvula de guillotina, DN 400, entrada de tamiz Nº3 fango primario | CMO | CORRECTO Y OPERATIVO | PN10 REF 1GF006/13 OFP13N1259/1
234D4CTZ03 | Tamiz Nº3 fango primario | XYLEM | CORRECTO Y OPERATIVO | ZR-1400-500-3, 500 m3/h
234D4CTH01 | Tornillo sinfín transportador de residuos | MONCAMA | CORRECTO Y OPERATIVO | con hélice de 380 mm, reductor TECNOTRANS V110 y motor de 2,2 kW.
234D4AVM12 | Válvula de guillotina, DN 400, salida de tamiz Nº1 fango primario | CMO | CORRECTO Y OPERATIVO | PN10 REF 1GF006/13 OFP13N1259/1
234D4AVM13 | Válvula de guillotina, DN 400, entrada de tamiz Nº2 fango primario | CMO | CORRECTO Y OPERATIVO | PN10 REF 1GF006/13 OFP13N1259/1
234D4AVM14 | Válvula de guillotina, DN 400, entrada de tamiz Nº3 fango primario | CMO | CORRECTO Y OPERATIVO | PN10 REF 1GF006/13 OFP13N1259/1
234D4CPR01 | Prensa compactadora residuos | FMS | CORRECTO Y OPERATIVO | Longitud 1100 mm. Mod. PR-400 y 200 mm de paso de hélice, reductor ECHESA de 5,5 Cv., Entr. 1500 Sal. 49 r.p.m. y motor de 4 Kw.
234D8BTO01 | Cajon de reparto de fango primario en acero inoxidable |  | CORRECTO Y OPERATIVO
234D4AVM02 | Válvula de corte de DN200 PN 10/16, serie corta para vaciado de cajon de reparto. | OCM | CORRECTO Y OPERATIVO
234D4AVM07 | Válvula DN 500 Válvula Guillotina unidireccional de reparto a espesador 1 de fango primario tamizado. | CMO | CORRECTO Y OPERATIVO
234D4AVM08 | Válvula DN 500 Válvula Guillotina unidireccional de reparto a espesador 2 de fango primario tamizado. | CMO | CORRECTO Y OPERATIVO
B. ESPESAMIENTO
234D4CEG01 | Espesador por gravedad Nº1 | CADAGUA | INCORRECTO Y OPERATIVO | Espesador cilindrico con rebose movil mediante flotadores, con puente movil doble, de tramex y rasquetas de fondo tratadas, con 2 motores de 1,5 CV y 2 reductores TECNOTRANS MVF.86/185. FUERA DE SERVICIO
234D4CEG02 | Espesador por gravedad Nº2 | CADAGUA | INCORRECTO E INOPERATIVO | Espesador cilindrico con rebose movil mediante flotadores, con puente movil doble, de tramex y rasquetas de fondo tratadas, con 2 motores de 1,5 CV y 2 reductores TECNOTRANS MVF.86/185
234D4CBB01 | Bomba Nº1 de fangos a digestión 2ª Fase | WANGEN | CORRECTO Y OPERATIVO | WANGEN KL50S 114.0 GG LWD SINUS (250/35) de 62 m3/h y 40 m.c.a. y motor de 18 Kw. Modificada. Sustituido Estator y rotor por WANGEN KL50S 92.0, 36 m3/h
234D4CBB02 | Bomba Nº2 de fangos a digestión 2ª Fase | WANGEN | CORRECTO Y OPERATIVO | WANGEN KL50S 114.0 GG LWD SINUS (250/35) de 62 m3/h y 40 m.c.a. y motor de 18 Kw. Modificada. Sustituido Estator y rotor por WANGEN KL50S 92.0, 36 m3/h
234D7BMQ15 | Caudalímetro electromagnetico para medicion de fangos espesados a digestion. | KROHNE | CORRECTO Y OPERATIVO | Sensor OPTIFLUX 2100 DN250 + Convertidor IFC 100 W
234D4EBB01 | Bomba Nº1 poli a espesadores dinámicos | PROTECH | CORRECTO Y OPERATIVO | SB32-12.0L, 0,25 kW, 0,79 m3/h, 3 bar, SN GH203819, año 2021
234D4EBB02 | Bomba Nº2 poli a espesadores dinámicos | PROTECH | CORRECTO Y OPERATIVO | SB32-12.0L, 0,55 kW, 0,79 m3/h, 3 bar, SN GH203816, año 2021
234D4EBB03 | Bomba Nº3 poli a espesadores dinámicos | PROTECH | CORRECTO Y OPERATIVO | SB32-12.0L, 0,25 kW, 0,79 m3/h, 3 bar, SN GH203821, año 2021
234D1FEP01 | Equipo preparación de polielectrolito | TIMSA | CORRECTO Y OPERATIVO | POLIFLOC 6000 Capacidad 6000 l. Preparación 3000 l/h. 2 Agitadores, 1,1 kW. SN 23268, año 2006
234D4EEG01 | Espesador dinámico Nº1 | HUBER | CORRECTO Y OPERATIVO | Modelo S-DRUM 4L, SN S-101872889-1, año 2021
234D4EEG02 | Espesador dinámico Nº2 | HUBER | CORRECTO Y OPERATIVO | Modelo S-DRUM 4L, SN S-101872889-2, año 2021
234D7BMQ33 | Caudalímetro poli a espesador dinámico Nº1 | ENDRESS HAUSER | CORRECTO Y OPERATIVO | Promag W 400, 5W4C40-XHU9/0, DN 40, SN S431A619000, año 2021
234D7BMQ34 | Caudalímetro poli a espesador dinámico Nº2 | ENDRESS HAUSER | CORRECTO Y OPERATIVO | Promag W 400, 5W4C40-XHU9/0, DN 40, SN S431A619000, año 2021
234D7BMQ31 | Caudalímetro fango a espesador dinámico Nº1 | ENDRESS HAUSER | CORRECTO Y OPERATIVO | Promag W 400, 5W4C2H-XHU9/0, DN 150, SN S431A619000, año 2021
234D7BMQ32 | Caudalímetro fango a espesador dinámico Nº2 | ENDRESS HAUSER | CORRECTO Y OPERATIVO | Promag W 400, 5W4C2H-XHU9/0, DN 150, SN S431A519000, año 2021
234D7BMX06 | Sonda de concentración de fango primario | HACH LANGE | CORRECTO Y OPERATIVO | SOLITAX + SC200
234D7BMN21 | Medidor nivel fango espesado | VEGA | CORRECTO Y OPERATIVO | VEGAPLUS C21 + VEGADIS 82
234D4BBC01 | Bomba sumergible Nº1 de fango biológico a flotación | ABS | CORRECTO Y OPERATIVO | Modelo AFP 1543 de 13,5 Kw.
234D4BBC02 | Bomba sumergible Nº2 de fango biológico a flotación | ABS | CORRECTO Y OPERATIVO | Modelo AFP 1543 de 13,5 Kw.
234D4BBC03 | Bomba sumergible Nº3 de fango biológico a flotación | ABS | CORRECTO Y OPERATIVO | Modelo AFP 1543 de 13,5 Kw.
234D4BBC04 | Bomba sumergible Nº4 de fango biológico a flotación | ABS | CORRECTO Y OPERATIVO | Modelo AFP 1543 de 13,5 Kw.
234D4DEP03 | Equipo automático de preparación de polielectrolito | SDM | CORRECTO Y OPERATIVO | modelo POLYPACK APSMAX 5000 TTTT. REF. PV140032 S/N 140032/10000 Mar 2014
234D4CBA01 | Bomba dosificadora de polielectrolito Nº1 | TECAMYSER | CORRECTO Y OPERATIVO | modelo MNHA0A022‐1P1CG
234D4CBA02 | Bomba dosificadora de polielectrolito Nº2 | TECAMYSER | CORRECTO Y OPERATIVO | modelo MNHA0A022‐1P1CG
234D4CBA03 | Bomba dosificadora de polielectrolito Nº3 | TECAMYSER | CORRECTO Y OPERATIVO | modelo MNHA0A022‐1P1CG
234D4CBA04 | Bomba dosificadora de polielectrolito Nº4 | TECAMYSER | CORRECTO Y OPERATIVO | modelo MNHA0A022‐1P1CG
234D4DCO01 | Compresor Nº1 aire | ABC | CORRECTO Y OPERATIVO | Compresor de dos etapas, presión max. 8 Atm. Mod. CX-25-10
234D4DCO02 | Compresor Nº1 aire | ABC | CORRECTO Y OPERATIVO | Compresor de dos etapas, presión max. 8 Atm. Mod. CX-25-10
234D4DCO03 | Compresor Nº1 aire | ABC | CORRECTO Y OPERATIVO | Compresor de dos etapas, presión max. 8 Atm. Mod. CX-25-10
234D4DDT01 | Calderín de expansión de acero, 3700 Lts. Capacidad | CADAGUA | CORRECTO Y OPERATIVO
234D4DXX01 | Refrigerador horizontal | ABC | CORRECTO Y OPERATIVO | Modelo RHA-3
234D4DXX02 | Refrigerador horizontal | ABC | CORRECTO Y OPERATIVO | Modelo RHA-3
234D4DXX03 | Refrigerador horizontal | ABC | CORRECTO Y OPERATIVO | Modelo RHA-3
234D4DCN04 | Armario neumático para control y regulación de presión con indicador de nivel flotacion 1. | UTE EDAR BUTARQUE | CORRECTO Y OPERATIVO
234D4DCN05 | Armario neumático para control y regulación de presión con indicador de nivel flotacion 2. | UTE EDAR BUTARQUE | CORRECTO Y OPERATIVO
234D4DBC01 | Bomba de reaireación Nº1 | EMICA | CORRECTO Y OPERATIVO | Mod. KW-PK-100-315 con motor de 25 Cv. Caudal 163 m3/h a 25 m.c.a.
234D4DBC02 | Bomba de reaireación Nº2 | EMICA | CORRECTO Y OPERATIVO | Mod. KW-PK-100-315 con motor de 25 Cv. Caudal 163 m3/h a 25 m.c.a.
234D4DBC03 | Bomba de reaireación Nº3 | EMICA | CORRECTO Y OPERATIVO | Mod. KW-PK-100-315 con motor de 25 Cv. Caudal 163 m3/h a 25 m.c.a.
234D4DBC04 | Bomba de recirculación nº1 | EMICA | CORRECTO Y OPERATIVO | Mod. ETH-150/40 con motor de 100 Cv. Caudal 400 m3/h a 49 m.c.a.
234D4DBC05 | Bomba de recirculación nº2 | EMICA | CORRECTO Y OPERATIVO | Mod. ETH-150/40 con motor de 100 Cv. Caudal 400 m3/h a 49 m.c.a.
234D4DBC06 | Bomba de recirculación nº3 | EMICA | CORRECTO Y OPERATIVO | Mod. ETH-150/40 con motor de 100 Cv. Caudal 400 m3/h a 49 m.c.a.
234D4DVM01 | Válvula de retención de bola DN250 | COMEVAL | CORRECTO Y OPERATIVO
234D4DVM02 | Válvula de retención de clapeta DN250 | COMEVAL | CORRECTO Y OPERATIVO
234D4DVM03 | Válvula de retención de clapeta DN250 | COMEVAL | CORRECTO Y OPERATIVO
234D4DDD01 | Tanque de presurización | CADAGUA | CORRECTO Y OPERATIVO
234D4DDD02 | Tanque de presurización | CADAGUA | CORRECTO Y OPERATIVO
234D4DVM04 | Válvula de compuerta DN150 con volante en reaireación | AVK | CORRECTO Y OPERATIVO
234D4DVM05 | Válvula de compuerta DN150 con volante en reaireación | AVK | CORRECTO Y OPERATIVO
234D4DVM06 | Válvula de compuerta DN150 con volante en reaireación | AVK | CORRECTO Y OPERATIVO
234D4DVM07 | Válvula de compuerta DN150 con volante en reaireación | AVK | CORRECTO Y OPERATIVO
234D4DVM08 | Válvula de compuerta DN200 con volante en reaireación | AVK | CORRECTO Y OPERATIVO
234D4DVM09 | Válvula de compuerta DN200 con volante en reaireación | AVK | CORRECTO Y OPERATIVO
234D4DVM10 | Válvula de compuerta DN200 con volante en reaireación | AVK | CORRECTO Y OPERATIVO
234D4DVM11 | Válvula de compuerta DN200 con volante en reaireación | AVK | CORRECTO Y OPERATIVO
234D4DVM12 | Válvula de mariposa con reductor y volante de entrada agua aireada | AVK | CORRECTO Y OPERATIVO
234D4DVM13 | Válvula de mariposa con reductor y volante de entrada agua aireada | AVK | CORRECTO Y OPERATIVO
234D4DEF01 | Balsa de flotación con rasquetas de superficie con motor de 1,5 Cv variador de frecuencia marca ABB y reductor RENOLD CW-VO3/6 de reducción doble, rasquetas de fondo con doble cadena y traviesas de material plastico con motor de 1,5 Cv., y reductor RENOLD | CADAGUA | CORRECTO Y OPERATIVO
234D4DEF02 | Balsa de flotación con rasquetas de superficie con motor de 1,5 Cv variador de frecuencia marca ABB y reductor RENOLD CW-VO3/6 de reducción doble, rasquetas de fondo con doble cadena y traviesas de material plastico con motor de 1,5 Cv., y reductor TECNOT | CADAGUA | CORRECTO Y OPERATIVO
234D7BMQ16 | Caudalimetro electromagnetico alimentación de fango a flotación rectangular Nº1 | KROHNE | CORRECTO Y OPERATIVO | Modelo Optiflux 2100 W convertidor IFC 100 W.
234D7BMQ17 | Caudalimetro electromagnetico alimentación de fango a flotación rectangular Nº2 | KROHNE | CORRECTO Y OPERATIVO | Modelo Optiflux 2100 W convertidor IFC 100 W.
234D4DEF03 | Espesador circular de fango por flotación con rasquetas de fondo y superficie y arqueta de fango flotado, con motor de 1,1 Cv. Variador de velocidad tipo disco fricción marca VARVEL, reductor de velocidad MarelliMotori y valvula de despresurización tipo d | CADAGUA | CORRECTO Y OPERATIVO
234D4DCN03 | Armario neumático para control y regulación de presión. | CADAGUA | CORRECTO Y OPERATIVO
234D7BMX02 | Indicador local de nivel de liquido por laminas magneticas con automatismos de maximo y minimo y electroválvulas para evacuación de agua y de aire | TECFLUID | CORRECTO Y OPERATIVO
234D4DCE01 | Armario IP 65 de poliéster prensado de dimensiones 400x300x200 con compuerta transparente, con placa de montaje de material aislante para alojamiento de elementos de protección, indicación y separación galvánica para el indicador de nivel del calderín de | UTE EDAR BUTARQUE | CORRECTO Y OPERATIVO
234D4DBC07 | Bomba de recirculación nº1, ZLND 100250 A1 X6S 0B 2G2, de 245,5 m3/h, 67,04 m.c.a. | FLOWSERVE | CORRECTO Y OPERATIVO
234D4DBC08 | Bomba de recirculación nº2, ZLND 100250 A1 X6S 0B 2G2, de 245,5 m3/h, 67,04 m.c.a. | FLOWSERVE | CORRECTO Y OPERATIVO
234D4DDD03 | Tanque de presurización | CADAGUA | CORRECTO Y OPERATIVO
234D4DBB03 | Bomba de fangos a arqueta de bombeo de 30 m3/h a 30 m.c.a. Mod. CB06KAC1R1 con motor de 5,5 Kw. | MONO | CORRECTO Y OPERATIVO
234D4DBB04 | Bomba de fangos a arqueta de bombeo de 30 m3/h a 30 m.c.a. Mod. CB06KAC1R1 con motor de 5,5 Kw. | MONO | CORRECTO Y OPERATIVO
234D4FBB05 | Bomba de fango flotado de 40 m3/h a 20 m.c.a. mod. SK33 | NETZSCH | CORRECTO Y OPERATIVO
234D4FBB06 | Bomba de fango flotado de 40 m3/h a 20 m.c.a. mod. SK33 | NETZSCH | CORRECTO Y OPERATIVO
234D4FBB07 | Bomba de fango flotado de 40 m3/h a 20 m.c.a. mod. SK33 | NETZSCH | CORRECTO Y OPERATIVO
234D7BMQ03 | Medidor de caudal de fango a flotador circular | ENDRESS + HAUSER | CORRECTO Y OPERATIVO | PROMAG
234D7BMQ04 | Medidor de caudal de fangos flotados | KROHNE | CORRECTO Y OPERATIVO | KROHNE OPTIFLUX 2100 W+ IFC100 W de DN 150mm
C. HOMOGENIZACION
234D5BCO01 | Compresor nº 1 de gas ATEX | M.P.R. | CORRECTO Y OPERATIVO | MOD R-100 GCD.G, SN 22288
234D5BCO02 | Compresor nº 2 de gas ATEX | M.P.R. | CORRECTO Y OPERATIVO | MOD R-100 GCD.G, SN 22290
234D5BCO03 | Compresor nº 3 de gas ATEX | M.P.R. | CORRECTO Y OPERATIVO | MOD R-100 GCD.G, SN 22289
234D5BCO04 | Compresor nº 4 de gas ATEX | M.P.R. | CORRECTO Y OPERATIVO | MOD R-100 EL.G, SN 19810
D. ALIMENTACION A DIGESTION
234D5AVA01 | Válvula de guillotina, DN 150 mm, PN 10/16, serie larga, con revestimiento epoxi, con reductor y actuador motorizado para la automatizacion alimentacion a digestores. | ACMA | CORRECTO Y OPERATIVO
234D5AVA02 | Válvula de guillotina, DN 150 mm, PN 10/16, serie larga, con revestimiento epoxi, con reductor y actuador motorizado para la automatizacion alimentacion a digestores. | ACMA | CORRECTO Y OPERATIVO
234D5AVA03 | Válvula de guillotina, DN 150 mm, PN 10/16, serie larga, con revestimiento epoxi, con reductor y actuador motorizado para la automatizacion alimentacion a digestores. | ACMA | CORRECTO Y OPERATIVO
234D7BMQ18 | Caudalimetro mod. KROHNE OPTIFLUX 2100 W+ IFC100 W de DN 150mm para control automatizacion de la alimentacion a digestores. Alimentación de fango a digestor Nº1 | KROHNE | CORRECTO Y OPERATIVO
234D7BMQ19 | Caudalimetro mod. KROHNE OPTIFLUX 2100 W+ IFC100 W de DN 150mm para control automatizacion de la alimentacion a digestores. Alimentación de fango a digestor Nº2 | KROHNE | CORRECTO Y OPERATIVO
234D7BMQ20 | Caudalimetro mod. KROHNE OPTIFLUX 2100 W+ IFC100 W de DN 150mm para control automatizacion de la alimentacion a digestores. Alimentación de fango a digestor Nº3 | KROHNE | CORRECTO Y OPERATIVO
234D5AVM01 | Valvula de retencion a bola PROINVAL mod.BVP08-94B GGG40 DN-150mm. Alimentación de fango a digestor Nº1 | PROINVAL | CORRECTO Y OPERATIVO
234D5AVM02 | Valvula de retencion a bola PROINVAL mod.BVP08-94B GGG40 DN-150mm. Alimentación de fango a digestor Nº2 | PROINVAL | CORRECTO Y OPERATIVO
234D5AVM03 | Valvula de retencion a bola PROINVAL mod.BVP08-94B GGG40 DN-150mm. Alimentación de fango a digestor Nº3 | PROINVAL | CORRECTO Y OPERATIVO
234D5ATO02 | Cajón de reparto a digestión en acero inoxidable. | ---------- | CORRECTO Y OPERATIVO
234D5AVM04 | Válvula de compuerta DN 150 PN16 en la bajante del cajón de reparto hacia el digestor 1 | BELGICAST | CORRECTO Y OPERATIVO
234D5AVM05 | Válvula de compuerta DN 150 PN16 en la bajante del cajón de reparto hacia el digestor 2 | BELGICAST | CORRECTO Y OPERATIVO
234D5AVM06 | Válvula de compuerta DN 150 PN16 en la bajante del cajón de reparto hacia el digestor 3 | BELGICAST | CORRECTO Y OPERATIVO
234D5AXX01 | Junta tipo ARPOL en entrada de fango 1 a cajón de reparto | ---------- | CORRECTO Y OPERATIVO
234D5AXX02 | Junta tipo ARPOL en entrada de fango 2 a cajón de reparto | ---------- | CORRECTO Y OPERATIVO
234D5AXX03 | Junta tipo ARPOL en entrada de fango 3 a cajón de reparto | ---------- | CORRECTO Y OPERATIVO
E. DIGESTION
234D5ADD01 | Digestor primario 1ª Fase de 20 m. de diámetro y 19 m. de altura. | ---------- | INCORRECTO E INOPERATIVO | FUERA DE SERVICIO
234D5ADD02 | Digestor primario 1ª Fase de 20 m. de diámetro y 19 m. de altura. | ---------- | INCORRECTO E INOPERATIVO | FUERA DE SERVICIO
234D5ADD03 | Digestor primario 1ª Fase de 20 m. de diámetro y 19 m. de altura. | ---------- | INCORRECTO E INOPERATIVO | FUERA DE SERVICIO
234D5ADD04 | Digestor primario 2ª Fase de 28 m. de diámetro y 16,4 m. de altura, volúmen 10078 m3. | CADAGUA | CORRECTO Y OPERATIVO
234D5ADD05 | Digestor primario 2ª Fase de 28 m. de diámetro y 16,4 m. de altura, volúmen 10078 m3. | CADAGUA | CORRECTO Y OPERATIVO
234D5ADD06 | Digestor primario 2ª Fase de 28 m. de diámetro y 16,4 m. de altura, volúmen 10078 m3. | CADAGUA | CORRECTO Y OPERATIVO
234D5FBB01 | Bomba mono de vaciado de gasómetros de caudal 45 m3/h. mod. CLN 113-R2 y motor de 10 Cv. | COMPAIR | CORRECTO Y OPERATIVO
234D5FBB02 | Bomba mono de vaciado de gasómetros de caudal 45 m3/h. mod. CLN 113-R2 y motor de 10 Cv. | COMPAIR | CORRECTO Y OPERATIVO
234D5AVM07 | Válvula de compuerta, DN 250 mm y PN 10/16, serie corta entrada gasómetro 1. | BELGICAST | CORRECTO Y OPERATIVO
234D5AVM08 | Válvula de compuerta, DN 250 mm y PN 10/16, serie corta entrada gasómetro 2 | BELGICAST | CORRECTO Y OPERATIVO
234D5AVM09 | Válvula de compuerta, DN 250 mm y PN 10/16, serie corta salida gasómetro 1 | BELGICAST | CORRECTO Y OPERATIVO
234D5AVM10 | Válvula de compuerta, DN 250 mm y PN 10/16, serie corta salida lira gasómetro 1 | BELGICAST | CORRECTO Y OPERATIVO
234D5AVM11 | Válvula de compuerta, DN 250 mm y PN 10/16, serie corta para salida gasómetro 2. | BELGICAST | CORRECTO Y OPERATIVO
234D5AVM12 | Válvula de compuerta, DN 250 mm y PN 10/16, serie corta salida lira gasómetro 2 | BELGICAST | CORRECTO Y OPERATIVO
234D5AVM13 | Válvula de corte DN 250 mm y PN 10/16 para independizar los dos gasómetros. | AVK | CORRECTO Y OPERATIVO
234D5AVM14 | Válvula de corte DN 250 mm y PN 10/16 by-pass fango digestores a deshidratación | BELGICAST | CORRECTO Y OPERATIVO
234D5AVM15 | Válvula de corte DN 250 mm y PN 10/16 salida a deshidratación | AVK | CORRECTO Y OPERATIVO
234D5AVM16 | Válvula de corte DN 250 mm y PN 10/16 previa a caudalímetro fango a deshidratación | BELGICAST | CORRECTO Y OPERATIVO
234D5AVM17 | Válvula de compuerta, DN150 entrada fango mixto a alimentación automática digestores |  | CORRECTO Y OPERATIVO
234D5AVM18 | Válvula de compuerta, DN150 entrada fango mixto a alimentación por cajón de reparto |  | CORRECTO Y OPERATIVO
234D5AXX04 | 24 purgadores de aire del circuito de agua caliente de los intercambiadores de los digestores, con llave de corte de bola de 1'' |  | CORRECTO Y OPERATIVO
234D5AVM19 | Valvula DN 100 PN16 de alimentación de fango a digestor | BELGICAST | CORRECTO Y OPERATIVO | Digestor 1
234D5AVM20 | Valvula DN 100 PN16 de alimentación de fango a digestor | BELGICAST | CORRECTO Y OPERATIVO | Digestor 1
234D5AVM21 | Valvula DN 125 de mariposa y anillo de EPDM con reductor y volante en entrada circuito general de agua caliente a digestor | BELGICAST | CORRECTO Y OPERATIVO | Digestor 1
234D5AVM22 | Valvula DN 125 de mariposa y anillo de EPDM con reductor y volante en salida circuito general de agua caliente a digestor | BELGICAST | CORRECTO Y OPERATIVO | Digestor 1
234D5AMX01 | Contador de agua caliente a digestor DN 125 |  | CORRECTO Y OPERATIVO | Digestor 1
234D5ACM01 | Cuadro auxiliar con indicación digital y dos termorresistencias para el agua caliente de entrada y salida del circuito |  | CORRECTO Y OPERATIVO | Digestor 1
234D5AVM23 | Valvula DN 80 de compuerta y cierre de NBR para salida agua caliente de intercambiador Nº1 | BELGICAST | CORRECTO Y OPERATIVO | Digestor 1
234D5AVM24 | Valvula DN 80 de compuerta y cierre de NBR para entrada agua caliente al intercambiador Nº1 | BELGICAST | CORRECTO Y OPERATIVO | Digestor 1
234D5AVM25 | Valvula DN 80 de compuerta y cierre de NBR para salida agua caliente de intercambiador Nº2 | BELGICAST | CORRECTO Y OPERATIVO | Digestor 1
234D5AVM26 | Valvula DN 80 de compuerta y cierre de NBR para entrada agua caliente al intercambiador Nº2 | BELGICAST | CORRECTO Y OPERATIVO | Digestor 1
234D5AVM27 | Valvula DN 80 de compuerta y cierre de NBR para salida agua caliente de intercambiador Nº3 | BELGICAST | CORRECTO Y OPERATIVO | Digestor 1
234D5AVM28 | Valvula DN 80 de compuerta y cierre de NBR para entrada agua caliente al intercambiador Nº3 | BELGICAST | CORRECTO Y OPERATIVO | Digestor 1
234D5AVM29 | Valvula DN 80 de compuerta y cierre de NBR para salida agua caliente de intercambiador Nº4 | BELGICAST | CORRECTO Y OPERATIVO | Digestor 1
234D5AVM30 | Valvula DN 80 de compuerta y cierre de NBR para agua caliente entrada al intercambiador Nº4 | BELGICAST | CORRECTO Y OPERATIVO | Digestor 1
234D5AVM31 | Valvula DN 80 de compuerta y cierre de NBR para salida agua caliente de intercambiador Nº5 | BELGICAST | CORRECTO Y OPERATIVO | Digestor 1
234D5AVM32 | Valvula DN 80 de compuerta y cierre de NBR para entrada agua caliente al intercambiador Nº5 | BELGICAST | CORRECTO Y OPERATIVO | Digestor 1
234D5AVM33 | Valvula DN 80 de compuerta y cierre de NBR para salida agua caliente de intercambiador Nº6 | BELGICAST | CORRECTO Y OPERATIVO | Digestor 1
234D5AVM34 | Valvula DN 80 de compuerta y cierre de NBR para entrada agua caliente al intercambiador Nº6 | BELGICAST | CORRECTO Y OPERATIVO | Digestor 1
234D5AVM35 | Valvula DN 80 de compuerta y cierre de NBR para salida agua caliente de intercambiador Nº7 | BELGICAST | CORRECTO Y OPERATIVO | Digestor 1
234D5AVM36 | Valvula DN 80 de compuerta y cierre de NBR para entrada agua caliente al intercambiador Nº7 | BELGICAST | CORRECTO Y OPERATIVO | Digestor 1
234D5AVM37 | Valvula DN 80 de compuerta y cierre de NBR para salida agua caliente de intercambiador Nº8 | BELGICAST | CORRECTO Y OPERATIVO | Digestor 1
234D5AVM38 | Valvula DN 80 de compuerta y cierre de NBR para entrada agua caliente al intercambiador Nº8 | BELGICAST | CORRECTO Y OPERATIVO | Digestor 1
234D5AXX05 | Dilatador DN125 línea de agua caliente entrada agua | ---- | CORRECTO Y OPERATIVO | Digestor 1
234D5AXX06 | Dilatador DN125 línea de agua caliente entrada agua | ---- | CORRECTO Y OPERATIVO | Digestor 1
234D5AXX07 | Dilatador DN125 línea de agua caliente salida agua | ---- | CORRECTO Y OPERATIVO | Digestor 1
234D5AXX08 | Dilatador DN125 línea de agua caliente salida agua | ---- | CORRECTO Y OPERATIVO | Digestor 1
234D7BMN01 | Medidor de nivel radar modelo Sitrans Probe LR antideflagrante | SIEMENS | CORRECTO Y OPERATIVO | Digestor 1
234D7BMN07 | Indicación local del nivel de fango en display auxiliar |  | CORRECTO Y OPERATIVO | Digestor 1
234D7BMN08 | Medidor de temperatura del digestor | ENDRESS + HAUSER | CORRECTO Y OPERATIVO | Digestor 1
234D5AVM39 | Valvula DN 300 de compuerta y cierre de NBR para regular salida de intercambiador Nº1 | BELGICAST | CORRECTO Y OPERATIVO | Digestor 1
234D5AVM40 | Valvula DN 300 de compuerta y cierre de NBR para regular entrada al intercambiador Nº1 | BELGICAST | CORRECTO Y OPERATIVO | Digestor 1
234D5AVM41 | Valvula DN 300 de compuerta y cierre de NBR para regular salida de intercambiador Nº2 | BELGICAST | CORRECTO Y OPERATIVO | Digestor 1
234D5AVM42 | Valvula DN 300 de compuerta y cierre de NBR para regular entrada al intercambiador Nº2 | BELGICAST | CORRECTO Y OPERATIVO | Digestor 1
234D5AVM43 | Valvula DN 300 de compuerta y cierre de NBR para regular salida de intercambiador Nº3 | BELGICAST | CORRECTO Y OPERATIVO | Digestor 1
234D5AVM44 | Valvula DN 300 de compuerta y cierre de NBR para regular entrada al intercambiador Nº3 | BELGICAST | CORRECTO Y OPERATIVO | Digestor 1
234D5AVM45 | Valvula DN 300 de compuerta y cierre de NBR para regular salida de intercambiador Nº4 | BELGICAST | CORRECTO Y OPERATIVO | Digestor 1
234D5AVM46 | Valvula DN 300 de compuerta y cierre de NBR para regular entrada al intercambiador Nº4 | BELGICAST | CORRECTO Y OPERATIVO | Digestor 1
234D5AVM47 | Valvula DN 300 de compuerta y cierre de NBR para regular salida de intercambiador Nº5 | BELGICAST | CORRECTO Y OPERATIVO | Digestor 1
234D5AVM48 | Valvula DN 300 de compuerta y cierre de NBR para regular entrada al intercambiador Nº5 | BELGICAST | CORRECTO Y OPERATIVO | Digestor 1
234D5AVM49 | Valvula DN 300 de compuerta y cierre de NBR para regular salida de intercambiador Nº6 | BELGICAST | CORRECTO Y OPERATIVO | Digestor 1
234D5AVM50 | Valvula DN 300 de compuerta y cierre de NBR para regular entrada al intercambiador Nº6 | BELGICAST | CORRECTO Y OPERATIVO | Digestor 1
234D5AVM51 | Valvula DN 300 de compuerta y cierre de NBR para regular salida de intercambiador Nº7 | BELGICAST | CORRECTO Y OPERATIVO | Digestor 1
234D5AVM52 | Valvula DN 300 de compuerta y cierre de NBR para regular entrada al intercambiador Nº7 | BELGICAST | CORRECTO Y OPERATIVO | Digestor 1
234D5AVM53 | Valvula DN 300 de compuerta y cierre de NBR para regular salida de intercambiador Nº8 | BELGICAST | CORRECTO Y OPERATIVO | Digestor 1
234D5AVM54 | Valvula DN 300 de compuerta y cierre de NBR para regular entrada al intercambiador Nº8 | BELGICAST | CORRECTO Y OPERATIVO | Digestor 1
234D5AVM55 | Valvula DN 300 de compuerta y cierre de NBR salida del digestor 1 a rebose telescopica | BELGICAST | CORRECTO Y OPERATIVO | Digestor 1
234D5AVM56 | Valvula DN 300 de compuerta y cierre de NBR purga fondo digestor 1 | BELGICAST | CORRECTO Y OPERATIVO | Digestor 1
234D5AVM57 | Valvula DN 300 de compuerta y cierre de NBR salida intermedia digestor 1 | BELGICAST | CORRECTO Y OPERATIVO | Digestor 1
234D5AVM58 | Valvula DN 300 de compuerta y cierre de NBR salida de telescópica digestor 1 | BELGICAST | CORRECTO Y OPERATIVO | Digestor 1
234D5AVM59 | Valvula DN 100 PN16 de alimentación de fango a digestor | BELGICAST | CORRECTO Y OPERATIVO | Digestor 2
234D5AVM60 | Valvula DN 100 PN16 de alimentación de fango a digestor | BELGICAST | CORRECTO Y OPERATIVO | Digestor 2
234D5AVM61 | Valvula DN 125 de mariposa y anillo de EPDM con reductor y volante en entrada circuito general de agua caliente a digestor |  | CORRECTO Y OPERATIVO | Digestor 2
234D5AVM62 | Valvula DN 125 de mariposa yanillo de EPDM con reductor y volante en salida circuito general de agua caliente a digestor |  | CORRECTO Y OPERATIVO | Digestor 2
234D5AMX02 | Contador de agua caliente a digestor DN 125 |  | CORRECTO Y OPERATIVO | Digestor 2
| Cuadro auxiliar con indicación digital y dos termorresistencias para el agua caliente de entrada y salida del circuito |  | CORRECTO Y OPERATIVO | Digestor 2
234D5AVM63 | Valvula DN 80 de compuerta y cierre de NBR para salida agua caliente de intercambiador Nº1 | BELGICAST | CORRECTO Y OPERATIVO | Digestor 2
234D5AVM64 | Valvula DN 80 de compuerta y cierre de NBR para entrada agua caliente al intercambiador Nº1 | BELGICAST | CORRECTO Y OPERATIVO | Digestor 2
234D5AVM65 | Valvula DN 80 de compuerta y cierre de NBR para salida agua caliente de intercambiador Nº2 | BELGICAST | CORRECTO Y OPERATIVO | Digestor 2
234D5AVM66 | Valvula DN 80 de compuerta y cierre de NBR para entrada agua caliente al intercambiador Nº2 | BELGICAST | CORRECTO Y OPERATIVO | Digestor 2
234D5AVM67 | Valvula DN 80 de compuerta y cierre de NBR para salida agua caliente de intercambiador Nº3 | BELGICAST | CORRECTO Y OPERATIVO | Digestor 2
234D5AVM68 | Valvula DN 80 de compuerta y cierre de NBR para entrada agua caliente al intercambiador Nº3 | BELGICAST | CORRECTO Y OPERATIVO | Digestor 2
234D5AVM69 | Valvula DN 80 de compuerta y cierre de NBR para salida agua caliente de intercambiador Nº4 | BELGICAST | CORRECTO Y OPERATIVO | Digestor 2
234D5AVM70 | Valvula DN 80 de compuerta y cierre de NBR para agua caliente entrada al intercambiador Nº4 | BELGICAST | CORRECTO Y OPERATIVO | Digestor 2
234D5AVM71 | Valvula DN 80 de compuerta y cierre de NBR para salida agua caliente de intercambiador Nº5 | BELGICAST | CORRECTO Y OPERATIVO | Digestor 2
234D5AVM72 | Valvula DN 80 de compuerta y cierre de NBR para entrada agua caliente al intercambiador Nº5 | BELGICAST | CORRECTO Y OPERATIVO | Digestor 2
234D5AVM73 | Valvula DN 80 de compuerta y cierre de NBR para salida agua caliente de intercambiador Nº6 | BELGICAST | CORRECTO Y OPERATIVO | Digestor 2
234D5AVM74 | Valvula DN 80 de compuerta y cierre de NBR para entrada agua caliente al intercambiador Nº6 | BELGICAST | CORRECTO Y OPERATIVO | Digestor 2
234D5AVM75 | Valvula DN 80 de compuerta y cierre de NBR para salida agua caliente de intercambiador Nº7 | BELGICAST | CORRECTO Y OPERATIVO | Digestor 2
234D5AVM76 | Valvula DN 80 de compuerta y cierre de NBR para entrada agua caliente al intercambiador Nº7 | BELGICAST | CORRECTO Y OPERATIVO | Digestor 2
234D5AVM77 | Valvula DN 80 de compuerta y cierre de NBR para salida agua caliente de intercambiador Nº8 | BELGICAST | CORRECTO Y OPERATIVO | Digestor 2
234D5AVM78 | Valvula DN 80 de compuerta y cierre de NBR para entrada agua caliente al intercambiador Nº8 | BELGICAST | CORRECTO Y OPERATIVO | Digestor 2
234D5AXX09 | Dilatador DN125 línea de agua caliente entrada agua | ---- | CORRECTO Y OPERATIVO | Digestor 2
234D5AXX10 | Dilatador DN125 línea de agua caliente entrada agua | ---- | CORRECTO Y OPERATIVO | Digestor 2
234D5AXX11 | Dilatador DN125 línea de agua caliente salida agua | ---- | CORRECTO Y OPERATIVO | Digestor 2
234D5AXX12 | Dilatador DN125 línea de agua caliente salida agua | ---- | CORRECTO Y OPERATIVO | Digestor 2
234D7BMN09 | Medidor de nivel radar modelo Sitrans Probe LR antideflagrante | SIEMENS | CORRECTO Y OPERATIVO | Digestor 2
234D7BMN10 | Indicación local del nivel de fango en display auxiliar |  | CORRECTO Y OPERATIVO | Digestor 2
234D7BMN11 | Medidor de temperatura del digestor | ENDRESS + HAUSER | CORRECTO Y OPERATIVO | Digestor 2
234D5AVM79 | Valvula DN 300 de compuerta y cierre de NBR para regular salida de intercambiador Nº1 | BELGICAST | CORRECTO Y OPERATIVO | Digestor 2
234D5AVM80 | Valvula DN 300 de compuerta y cierre de NBR para regular entrada al intercambiador Nº1 | BELGICAST | CORRECTO Y OPERATIVO | Digestor 2
234D5AVM81 | Valvula DN 300 de compuerta y cierre de NBR para regular salida de intercambiador Nº2 | BELGICAST | CORRECTO Y OPERATIVO | Digestor 2
234D5AVM82 | Valvula DN 300 de compuerta y cierre de NBR para regular entrada al intercambiador Nº2 | BELGICAST | CORRECTO Y OPERATIVO | Digestor 2
234D5AVM83 | Valvula DN 300 de compuerta y cierre de NBR para regular salida de intercambiador Nº3 | BELGICAST | CORRECTO Y OPERATIVO | Digestor 2
234D5AVM84 | Valvula DN 300 de compuerta y cierre de NBR para regular entrada al intercambiador Nº3 | BELGICAST | CORRECTO Y OPERATIVO | Digestor 2
234D5AVM85 | Valvula DN 300 de compuerta y cierre de NBR para regular salida de intercambiador Nº4 | BELGICAST | CORRECTO Y OPERATIVO | Digestor 2
234D5AVM86 | Valvula DN 300 de compuerta y cierre de NBR para regular entrada al intercambiador Nº4 | BELGICAST | CORRECTO Y OPERATIVO | Digestor 2
234D5AVM87 | Valvula DN 300 de compuerta y cierre de NBR para regular salida de intercambiador Nº5 | BELGICAST | CORRECTO Y OPERATIVO | Digestor 2
234D5AVM88 | Valvula DN 300 de compuerta y cierre de NBR para regular entrada al intercambiador Nº5 | BELGICAST | CORRECTO Y OPERATIVO | Digestor 2
234D5AVM89 | Valvula DN 300 de compuerta y cierre de NBR para regular salida de intercambiador Nº6 | BELGICAST | CORRECTO Y OPERATIVO | Digestor 2
234D5AVM90 | Valvula DN 300 de compuerta y cierre de NBR para regular entrada al intercambiador Nº6 | BELGICAST | CORRECTO Y OPERATIVO | Digestor 2
234D5AVM91 | Valvula DN 300 de compuerta y cierre de NBR para regular salida de intercambiador Nº7 | BELGICAST | CORRECTO Y OPERATIVO | Digestor 2
234D5AVM92 | Valvula DN 300 de compuerta y cierre de NBR para regular entrada al intercambiador Nº7 | BELGICAST | CORRECTO Y OPERATIVO | Digestor 2
234D5AVM93 | Valvula DN 300 de compuerta y cierre de NBR para regular salida de intercambiador Nº8 | BELGICAST | CORRECTO Y OPERATIVO | Digestor 2
234D5AVM94 | Valvula DN 300 de compuerta y cierre de NBR para regular entrada al intercambiador Nº8 | BELGICAST | CORRECTO Y OPERATIVO | Digestor 2
234D5AVM95 | Valvula DN 300 de compuerta y cierre de NBR salida del digestor 2 a rebose telescopica | BELGICAST | CORRECTO Y OPERATIVO | Digestor 2
234D5AVM96 | Valvula DN 300 de compuerta y cierre de NBR purga fondo digestor 2 | BELGICAST | CORRECTO Y OPERATIVO | Digestor 2
234D5AVM97 | Valvula DN 300 de compuerta y cierre de NBR salida intermedia digestor 2 | BELGICAST | CORRECTO Y OPERATIVO | Digestor 2
234D5AVM98 | Valvula DN 300 de compuerta y cierre de NBR salida de telescópica digestor 2 | BELGICAST | CORRECTO Y OPERATIVO | Digestor 2
234D5AVM99 | Valvula DN 100 PN16 de alimentación de fango a digestor | BELGICAST | CORRECTO Y OPERATIVO | Digestor 3
234D5AVM100 | Valvula DN 100 PN16 de alimentación de fango a digestor | BELGICAST | CORRECTO Y OPERATIVO | Digestor 3
234D5AVM101 | Valvula DN 125 de mariposa y anillo de EPDM con reductor y volante en entrada circuito general de agua caliente a digestor |  | CORRECTO Y OPERATIVO | Digestor 3
234D5AVM102 | Valvula DN 125 de mariposa yanillo de EPDM con reductor y volante en salida circuito general de agua caliente a digestor |  | CORRECTO Y OPERATIVO | Digestor 3
234D5AMX03 | Contador de agua caliente a digestor DN 125 |  | CORRECTO Y OPERATIVO | Digestor 3
| Cuadro auxiliar con indicación digital y dos termorresistencias para el agua caliente de entrada y salida del circuito |  |  | Digestor 3
234D5AVM103 | Valvula DN 80 de compuerta y cierre de NBR para salida agua caliente de intercambiador Nº1 | BELGICAST | CORRECTO Y OPERATIVO | Digestor 3
234D5AVM104 | Valvula DN 80 de compuerta y cierre de NBR para entrada agua caliente al intercambiador Nº1 | BELGICAST | CORRECTO Y OPERATIVO | Digestor 3
234D5AVM105 | Valvula DN 80 de compuerta y cierre de NBR para salida agua caliente de intercambiador Nº2 | BELGICAST | CORRECTO Y OPERATIVO | Digestor 3
234D5AVM106 | Valvula DN 80 de compuerta y cierre de NBR para entrada agua caliente al intercambiador Nº2 | BELGICAST | CORRECTO Y OPERATIVO | Digestor 3
234D5AVM107 | Valvula DN 80 de compuerta y cierre de NBR para salida agua caliente de intercambiador Nº3 | BELGICAST | CORRECTO Y OPERATIVO | Digestor 3
234D5AVM108 | Valvula DN 80 de compuerta y cierre de NBR para entrada agua caliente al intercambiador Nº3 | BELGICAST | CORRECTO Y OPERATIVO | Digestor 3
234D5AVM109 | Valvula DN 80 de compuerta y cierre de NBR para salida agua caliente de intercambiador Nº4 | BELGICAST | CORRECTO Y OPERATIVO | Digestor 3
234D5AVM110 | Valvula DN 80 de compuerta y cierre de NBR para agua caliente entrada al intercambiador Nº4 | BELGICAST | CORRECTO Y OPERATIVO | Digestor 3
234D5AVM111 | Valvula DN 80 de compuerta y cierre de NBR para salida agua caliente de intercambiador Nº5 | BELGICAST | CORRECTO Y OPERATIVO | Digestor 3
234D5AVM112 | Valvula DN 80 de compuerta y cierre de NBR para entrada agua caliente al intercambiador Nº5 | BELGICAST | CORRECTO Y OPERATIVO | Digestor 3
234D5AVM113 | Valvula DN 80 de compuerta y cierre de NBR para salida agua caliente de intercambiador Nº6 | BELGICAST | CORRECTO Y OPERATIVO | Digestor 3
234D5AVM114 | Valvula DN 80 de compuerta y cierre de NBR para entrada agua caliente al intercambiador Nº6 | BELGICAST | CORRECTO Y OPERATIVO | Digestor 3
234D5AVM115 | Valvula DN 80 de compuerta y cierre de NBR para salida agua caliente de intercambiador Nº7 | BELGICAST | CORRECTO Y OPERATIVO | Digestor 3
234D5AVM116 | Valvula DN 80 de compuerta y cierre de NBR para entrada agua caliente al intercambiador Nº7 | BELGICAST | CORRECTO Y OPERATIVO | Digestor 3
234D5AVM117 | Valvula DN 80 de compuerta y cierre de NBR para salida agua caliente de intercambiador Nº8 | BELGICAST | CORRECTO Y OPERATIVO | Digestor 3
234D5AVM118 | Valvula DN 80 de compuerta y cierre de NBR para entrada agua caliente al intercambiador Nº8 | BELGICAST | CORRECTO Y OPERATIVO | Digestor 3
234D5AXX13 | Dilatador DN125 línea de agua caliente entrada agua | ---- | CORRECTO Y OPERATIVO | Digestor 3
234D5AXX14 | Dilatador DN125 línea de agua caliente entrada agua | ---- | CORRECTO Y OPERATIVO | Digestor 3
234D5AXX15 | Dilatador DN125 línea de agua caliente salida agua | ---- | CORRECTO Y OPERATIVO | Digestor 3
234D5AXX16 | Dilatador DN125 línea de agua caliente salida agua | ---- | CORRECTO Y OPERATIVO | Digestor 3
234D7BMN12 | Medidor de nivel radar modelo Sitrans Probe LR antideflagrante | SIEMENS | CORRECTO Y OPERATIVO | Digestor 3
234D7BMN13 | Indicación local del nivel de fango en display auxiliar |  | CORRECTO Y OPERATIVO | Digestor 3
234D7BMN14 | Medidor de temperatura del digestor | ENDRESS + HAUSER | CORRECTO Y OPERATIVO | Digestor 3
234D5AVM119 | Valvula DN 300 de compuerta y cierre de NBR para regular salida de intercambiador Nº1 | BELGICAST | CORRECTO Y OPERATIVO | Digestor 3
234D5AVM120 | Valvula DN 300 de compuerta y cierre de NBR para regular entrada al intercambiador Nº1 | BELGICAST | CORRECTO Y OPERATIVO | Digestor 3
234D5AVM121 | Valvula DN 300 de compuerta y cierre de NBR para regular salida de intercambiador Nº2 | BELGICAST | CORRECTO Y OPERATIVO | Digestor 3
234D5AVM122 | Valvula DN 300 de compuerta y cierre de NBR para regular entrada al intercambiador Nº2 | BELGICAST | CORRECTO Y OPERATIVO | Digestor 3
234D5AVM123 | Valvula DN 300 de compuerta y cierre de NBR para regular salida de intercambiador Nº3 | BELGICAST | CORRECTO Y OPERATIVO | Digestor 3
234D5AVM124 | Valvula DN 300 de compuerta y cierre de NBR para regular entrada al intercambiador Nº3 | BELGICAST | CORRECTO Y OPERATIVO | Digestor 3
234D5AVM125 | Valvula DN 300 de compuerta y cierre de NBR para regular salida de intercambiador Nº4 | BELGICAST | CORRECTO Y OPERATIVO | Digestor 3
234D5AVM126 | Valvula DN 300 de compuerta y cierre de NBR para regular entrada al intercambiador Nº4 | BELGICAST | CORRECTO Y OPERATIVO | Digestor 3
234D5AVM127 | Valvula DN 300 de compuerta y cierre de NBR para regular salida de intercambiador Nº5 | BELGICAST | CORRECTO Y OPERATIVO | Digestor 3
234D5AVM128 | Valvula DN 300 de compuerta y cierre de NBR para regular entrada al intercambiador Nº5 | BELGICAST | CORRECTO Y OPERATIVO | Digestor 3
234D5AVM129 | Valvula DN 300 de compuerta y cierre de NBR para regular salida de intercambiador Nº6 | BELGICAST | CORRECTO Y OPERATIVO | Digestor 3
234D5AVM130 | Valvula DN 300 de compuerta y cierre de NBR para regular entrada al intercambiador Nº6 | BELGICAST | CORRECTO Y OPERATIVO | Digestor 3
234D5AVM131 | Valvula DN 300 de compuerta y cierre de NBR para regular salida de intercambiador Nº7 | BELGICAST | CORRECTO Y OPERATIVO | Digestor 3
234D5AVM132 | Valvula DN 300 de compuerta y cierre de NBR para regular entrada al intercambiador Nº7 | BELGICAST | CORRECTO Y OPERATIVO | Digestor 3
234D5AVM133 | Valvula DN 300 de compuerta y cierre de NBR para regular salida de intercambiador Nº8 | BELGICAST | CORRECTO Y OPERATIVO | Digestor 3
234D5AVM134 | Valvula DN 300 de compuerta y cierre de NBR para regular entrada al intercambiador Nº8 | BELGICAST | CORRECTO Y OPERATIVO | Digestor 3
234D5AVM135 | Valvula DN 300 de compuerta y cierre de NBR salida del digestor 3 a rebose telescopica | BELGICAST | CORRECTO Y OPERATIVO | Digestor 3
234D5AVM136 | Valvula DN 300 de compuerta y cierre de NBR purga fondo digestor 3 | BELGICAST | CORRECTO Y OPERATIVO | Digestor 3
234D5AVM137 | Valvula DN 300 de compuerta y cierre de NBR salida intermedia digestor 3 | BELGICAST | CORRECTO Y OPERATIVO | Digestor 3
234D5AVM138 | Valvula DN 300 de compuerta y cierre de NBR salida de telescópica digestor 3 | BELGICAST | CORRECTO Y OPERATIVO | Digestor 3
234D5FXX01 | Aerorefrigerador Digestión | M.T.A. | CORRECTO Y OPERATIVO | RWD 150 Matrícula 2200286536 Año 2016
234D5FBC01 | Bomba aerorefrigerador digestión Nº1 | LOWARA | CORRECTO Y OPERATIVO | NSCE 32-160/40/P25 VCS7 de 4 KW
234D5FBC02 | Bomba aerorefrigerador digestión Nº2 | LOWARA | CORRECTO Y OPERATIVO | NSCE 32-160/40/P25 VCS7 de 4 KW
F. ALIVIO DE PRESION DIGESTORES.
234D5AVA06 | Válvula de mariposa, DN 200 mm, PN 10/16, serie corta, con actuador neumatico en zona atex. | AVK | CORRECTO Y OPERATIVO | Digestor nº1
234D5AVM139 | Válvula de compuerta, DN 200 mm, PN 10 | BELGICAST | CORRECTO Y OPERATIVO | Digestor nº2
234D5AVM140 | Válvula de compuerta, DN 200 mm, PN 10 | BELGICAST | CORRECTO Y OPERATIVO | Digestor nº3
234D7AMP01 | Transmisor de presión con sensor piezoresistivo de polisilicio y diafragma metálico Precisión: ±0,5% Especificación adicional(A1) Conexión eléctrica: Conector ISO4400 M16, IP65 NEMA4X (B) Conexión a proceso: Rosca ISO228 G1/2 junta DIN3852 304, montaje en | ENDRESS-HAUSER | CORRECTO Y OPERATIVO | Digestor nº1
234D7AMP02 | Indicación local en display de la medida de presión de espumas | ENDRESS-HAUSER | CORRECTO Y OPERATIVO | Digestor nº1
234D7AMP03 | Transmisor de presión con sensor piezoresistivo de polisilicio y diafragma metálico Precisión: ±0,5% Especificación adicional(A1) Conexión eléctrica: Conector ISO4400 M16, IP65 NEMA4X (B) Conexión a proceso: Rosca ISO228 G1/2 junta DIN3852 304, montaje en | ENDRESS-HAUSER | CORRECTO Y OPERATIVO | Digestor nº2
234D7AMP04 | Indicación local en display de la medida de presión de espumas | ENDRESS-HAUSER | CORRECTO Y OPERATIVO | Digestor nº2
234D7AMP05 | Transmisor de presión con sensor piezoresistivo de polisilicio y diafragma metálico Precisión: ±0,5% Especificación adicional(A1) Conexión eléctrica: Conector ISO4400 M16, IP65 NEMA4X (B) Conexión a proceso: Rosca ISO228 G1/2 junta DIN3852 304, montaje en | ENDRESS-HAUSER | CORRECTO Y OPERATIVO | Digestor nº3
234D7AMP06 | Indicación local en display de la medida de presión de espumas | ENDRESS-HAUSER | CORRECTO Y OPERATIVO | Digestor nº3
234D7AMP07 | Alarma con señal acustica y luminosa, Sup. Celerest cc/ca 230V, Rotallarm RAPB 230ca para aviso sobrepresion en digestores | ROTALLARM | CORRECTO Y OPERATIVO
234D7AMP08 | Armario para las indicaciones de nivel y presión de espumas de los 3 digestores y pulsador de la alarma de sobrepresión, con tapa transparente |  | CORRECTO Y OPERATIVO
G. SECADO
234D7BMQ22 | Caudalímetro electromagnetico para medicion fango digerido a deshidratación. | ENDRESS-HAUSER | CORRECTO Y OPERATIVO | Promag 50W2F, DN250 10"
234D5IVM09 | Válvula de entrada a cajón de fango a deshidratar motorizada | ORBINOX / AUMA | CORRECTO Y OPERATIVO | DN250 // SA10.2 - F10 Nº4611MD35873
234D5BMN01 | Medidor de nivel en buffer de deshidratación | SIEMENS | CORRECTO Y OPERATIVO
234D5GTZ01 | Tamiz Nº1 fango a deshidratación | SULZER | CORRECTO Y OPERATIVO | ABS, mod. DS 9x30x3mm, 0,55 kW
234D5GTZ02 | Tamiz Nº2 fango a deshidratación | SULZER | CORRECTO Y OPERATIVO | ABS, mod. DS 9x30x3mm, 0,55 kW
234D5GTH01 | Tornillo sinfín transportador de residuos fango a deshidratación | -- | CORRECTO Y OPERATIVO
234D5GPR01 | Prensa de residuos de tamizado de fango a deshidratación | -- | CORRECTO Y OPERATIVO
234D5GAA01 | Agitador buffer de fango a deshidratación | SULZER | CORRECTO Y OPERATIVO | Mod. XRW3023-PA15/6-EC-D01*10BC
234D5ICF01 | Centrifugadora WESTFALIA | WESTFALIA | CORRECTO Y OPERATIVO | VCD 536-00-34 con compresor MELABO 240, refrigerador de aceite HIDAC y tajadera ASKANIA.
234D5ICF03 | Centrifuga Alfa Laval Nº1 | ALFA - LAVAL | CORRECTO Y OPERATIVO | Modelo ALDEC 556. Q = 50 m3/h
234D5ICF04 | Centrifuga Alfa Laval Nº2 | ALFA - LAVAL | CORRECTO Y OPERATIVO | Modelo ALDEC 556. Q = 50 m3/h
234D5GBB01 | Bomba fango Nº1 a deshidratación | PROTECH | CORRECTO Y OPERATIVO | Mod. S50 300-06, 7,5 kW, 45,45 m3/h
234D5GBB02 | Bomba fango Nº2 a deshidratación | PROTECH | CORRECTO Y OPERATIVO | Mod. S50 300-06, 7,5 kW, 45,45 m3/h
234D5GBB03 | Bomba fango Nº3 a deshidratación | PROTECH | CORRECTO Y OPERATIVO | Mod. S50 300-06, 7,5 kW, 45,45 m3/h
234D5GBB04 | Bomba fango Nº4 a deshidratación | PROTECH | CORRECTO Y OPERATIVO | Mod. S50 300-06, 7,5 kW, 45,45 m3/h
234D5HBB01 | Bomba dosificadora polielectrolito Nº1 a deshidratación | PROTECH | CORRECTO Y OPERATIVO | Mod. SB40-32.0L, 1,1 kW, 5,36 m3/h
234D5HBB02 | Bomba dosificadora polielectrolito Nº2 a deshidratación | PROTECH | CORRECTO Y OPERATIVO | Mod. SB40-32.0L, 1,1 kW, 5,36 m3/h
234D5HBB03 | Bomba dosificadora polielectrolito Nº3 a deshidratación | PROTECH | CORRECTO Y OPERATIVO | Mod. SB40-32.0L, 1,1 kW, 5,36 m3/h
234D5HBB04 | Bomba dosificadora polielectrolito Nº4 a deshidratación | PROTECH | CORRECTO Y OPERATIVO | Mod. SB40-32.0L, 1,1 kW, 5,36 m3/h
234D5BMQ05 | Caudalímetro alimentación fango a centrífuga Alfa Laval Nº1 | ENDRESS & HAUSER | CORRECTO Y OPERATIVO | Mod. PROMAG W 400, 5W4C1H, DN100
234D5BMQ06 | Caudalímetro alimentación fango a centrífuga Alfa Laval Nº2 | ENDRESS & HAUSER | CORRECTO Y OPERATIVO | Mod. PROMAG W 400, 5W4C1H, DN100
234D5BMQ23 | Caudalímetro alimentación fango a centrífuga Westfalia | ENDRESS & HAUSER | CORRECTO Y OPERATIVO | Mod. PROMAG W 400, 5W4C1H, DN100
234D5BMQ39 | Caudalímetro polielectrolito a centrífuga Alfa Laval Nº1 | ENDRESS & HAUSER | CORRECTO Y OPERATIVO | Mod. PROMAG P 300, 5P3B40, DN40
234D5BMQ40 | Caudalímetro polielectrolito a centrífuga Alfa Laval Nº2 | ENDRESS & HAUSER | CORRECTO Y OPERATIVO | Mod. PROMAG P 300, 5P3B40, DN40
234D5BMQ24 | Caudalímetro polielectrolito a centrífuga Westfalia | ENDRESS & HAUSER | CORRECTO Y OPERATIVO | Mod. PROMAG P 300, 5P3B40, DN40
234D1FEP02 | Equipo automático de preparación de polielectrolito | TIMSA | CORRECTO Y OPERATIVO | POLIFLOC 6000 Capacidad 6000 l. Preparación 3000 l/h. 2 Agitadores, 1,1 kW
234D5ICR06 | Cintra transportadora de fango horizontal reversible | BANDAS CORTES | CORRECTO Y OPERATIVO | TBC 600 - 9,5 S/N 4150/0503-5
234D5ICR07 | Cintra transportadora de fango inclinada a repartidor de fango | BANDAS CORTES | CORRECTO Y OPERATIVO | TBT 600 - 7.3 S/N 4150/0503-5
234D5IXX01 | Repartidor de fango a bombas de fango deshidratado a silos con actuador AUMA con 2 medidores láser Pepperl+Fuchs | DRACE/AUMA | CORRECTO Y OPERATIVO
234D5IBB01 | Bomba de impulsión Nº1 de fango deshidratado a silos con variador de frecuencia Power Electronics SD500 | WANGEN | CORRECTO Y OPERATIVO | KL65R 114.3 500 X 1500 + H102F + 160M
234D5IBB02 | Bomba de impulsión Nº2 de fango deshidratado a silos con variador de frecuencia Power Electronics SD500 | WANGEN | CORRECTO Y OPERATIVO | KL65R 114.3 500 X 1500 + H102F + 160M
234D5PIT01 | Transmisor de presión bomba Nº1 fango deshidratado a silos | -- | CORRECTO Y OPERATIVO
234D5PIT02 | Transmisor de presión bomba Nº2 fango deshidratado a silos | -- | CORRECTO Y OPERATIVO
234D5ICO01 | Compresor de aire en tubería de fango deshidratado a silos con cuadro neumático de reparto | ABAC | CORRECTO Y OPERATIVO | B5900B/500 FT 5 5 15B ABAC E
234D5ISI01 | Silo de almacenamiento de fango nº1 de 100 toneladas de capacidad con 2 tajaderas motorizadas de entrada de fango y salida de fango con compuerta en fondo mediante actuador motorizado | -- | CORRECTO Y OPERATIVO
234D5ISI02 | Silo de almacenamiento de fango nº2 de 100 toneladas de capacidad con 2 tajaderas motorizadas de entrada de fango y salida de fango con compuerta en fondo mediante actuador motorizado | -- | CORRECTO Y OPERATIVO
234D5IMN01 | Medidor de nivel radar para silo Nº1 | ENDRESS+HAUSER | CORRECTO Y OPERATIVO
234D5IMN02 | Medidor de nivel radar para silo Nº2 | ENDRESS+HAUSER | CORRECTO Y OPERATIVO
234D5IBB03 | Bomba Nº1 para bombeo de escurridos a tuberia general de reboses | SULZER | CORRECTO Y OPERATIVO | Mod. XFP100E CB1, 9 kW, 79 m3/h, 18 m.c.a.
234D5IBB04 | Bomba Nº2 para bombeo de escurridos a tuberia general de reboses | SULZER | CORRECTO Y OPERATIVO | Mod. XFP100E CB1, 9 kW, 79 m3/h, 18 m.c.a.
234D5BMN02 | Medidor de nivel de arqueta de reboses | PEPPERL+FUCHS | CORRECTO Y OPERATIVO
H. PARTICULARIDADES
234D5BEX01 | Extractor aire sala de compresores agitación | DELTA-NEW | CORRECTO Y OPERATIVO | Mod. Extrair-H de 8000 m3/h y 0,5 Cv.
234D5BPP01 | Polipasto monocarril de accionamiento manual | THOMAS-SALA | CORRECTO Y OPERATIVO
234D9EMX05 | Detector de gas y transmisor con pantalla LCD y certificación ATEX con sensor electroquimico para gas sulfhídrico tipo APEX (p.p.m.) | SIEGER | CORRECTO Y OPERATIVO
234D9EMX02 | Detector de gas y transmisor con pantalla LCD y certificación ATEX con sensor catalítico para gas inflamable Metano tipo APEX (%LEL) | SIEGER | CORRECTO Y OPERATIVO
234D9EMX03 | Detector de gas y transmisor con pantalla LCD y certificación ATEX con sensor catalítico para gas inflamable Metano tipo APEX (%LEL) | SIEGER | CORRECTO Y OPERATIVO
234D9EXX06 | Central de detección de gases receptora de 3 señales, con paneles indicadores, alarmas acusticas y luminosas. | HONEY-WELL | CORRECTO Y OPERATIVO
234DEBEX02 | Extractor aire | DELTA-NEW | CORRECTO Y OPERATIVO | Mod. Extrair-H de 8000 m3/h y 0,5 Cv.
234D7BMT01 | Indicador de temperatura de digestor con indicación en panel central | ENDRESS + HAUSER | CORRECTO Y OPERATIVO
234D7BMT02 | Indicador de temperatura de digestor con indicación en panel central | ENDRESS + HAUSER | CORRECTO Y OPERATIVO
234D7BMT03 | Indicador de temperatura de digestor con indicación en panel central | ENDRESS + HAUSER | CORRECTO Y OPERATIVO
234D7AMX01 | Sensor de dirección de viento con indicador en panel central Mod. A 70 SDL | IAC | CORRECTO Y OPERATIVO
234D7AMX02 | Anemómetro Mod. A75.105 | IAC | CORRECTO Y OPERATIVO
234D5IPG01 | Puente grua de accionamiento eléctrico en sala de centrífugas, hasta 10000 Kg. | VINCA | INCORRECTO Y OPERATIVO
234D5IPG02 | Polipasto y carro de accionamiento manual Auxiliar extracción Westfalia con estructura tipo pórtico adicional | JAGUAR |  | SERIE 630 - 2 TON - Nº 18030264

## 3 LÍNEA DE GAS
CODIFICACIÓN | EQUIPO | MARCA | ESTADO OPERACIONAL | OBSERVACIONES
3. LINEA DE GAS
A. CALENTAMIENTO DE FANGOS
234D5CSP01 | Soplante de gas MAPNER CL.46/16 | MAPNER | CORRECTO Y OPERATIVO
234D5CSP02 | Soplante de gas MAPNER CL.46/16 | MAPNER | CORRECTO Y OPERATIVO
234D5CCL01 | Caldera EUROBLOC-SUPER 1500 4 BAR | VULCANO-SADECA | CORRECTO Y OPERATIVO
234D5CCL02 | Caldera EUROBLOC-SUPER 1500 4 BAR | VULCANO-SADECA | CORRECTO Y OPERATIVO
234D5CQE01 | Quemador WEISHAUPT - 2050 KW | WEISHAUPT | CORRECTO Y OPERATIVO
234D5CQE02 | Quemador WEISHAUPT - 2050 KW | WEISHAUPT | CORRECTO Y OPERATIVO
234D5CXX01 | Valvula fusible térmico | GROTH | CORRECTO Y OPERATIVO
234D5CXX02 | Valvula fusible térmico | GROTH | CORRECTO Y OPERATIVO
234D5CXX03 | Centralita y detectores de incendios AGUILERA | AGUILERA | CORRECTO Y OPERATIVO
234D5CXX04 | Centralita y detectores de incendios AGUILERA | AGUILERA | CORRECTO Y OPERATIVO
234D9EMX07 | Sensores de gas CH4 en sala de calderas | MONICON | CORRECTO Y OPERATIVO
234D9EMX08 | Sensores de gas CH4 en sala de soplantes | MONICON | CORRECTO Y OPERATIVO
234D5CXX05 | Centralita y detección de gas Mod. MC 4000 MKW | MC | CORRECTO Y OPERATIVO
234D5CXX06 | Centralita y detección de gas Mod. MC 4000 MKW | MC | CORRECTO Y OPERATIVO
234D5EVA01 | Electrovalvula Mod. LUG-3 DN 80 PN 16 | MADAS | CORRECTO Y OPERATIVO
234D5EVA02 | Electrovalvula Mod. LUG-3 DN 80 PN 16 | MADAS | CORRECTO Y OPERATIVO
234D5CVM01 | Válvula de Mariposa tipo bridas modelo 205BER-XUROX. Cuerpo en fundición nodular con eje y lenteja en acero inoxidable. Elastómero con EPDM (Máximo 100ºC). Equipada con reductor manual y volante de accionamiento. Rating PN10. Tamaño DN200 | XUROX | CORRECTO Y OPERATIVO
234D5CVM02 | Válvula de Mariposa tipo bridas modelo 205BER-XUROX. Cuerpo en fundición nodular con eje y lenteja en acero inoxidable. Elastómero con EPDM (Máximo 100ºC). Equipada con reductor manual y volante de accionamiento. Rating PN10. Tamaño DN201 | XUROX | CORRECTO Y OPERATIVO
234D5CVM03 | Válvula de Mariposa tipo bridas modelo 205BER-XUROX. Cuerpo en fundición nodular con eje y lenteja en acero inoxidable. Elastómero con EPDM (Máximo 100ºC). Equipada con reductor manual y volante de accionamiento. Rating PN10. Tamaño DN202 | XUROX | CORRECTO Y OPERATIVO
234D5CVM04 | Válvula de Mariposa tipo bridas modelo 205BER-XUROX. Cuerpo en fundición nodular con eje y lenteja en acero inoxidable. Elastómero con EPDM (Máximo 100ºC). Equipada con reductor manual y volante de accionamiento. Rating PN10. Tamaño DN203 | XUROX | CORRECTO Y OPERATIVO
234D5FBC01 | Bomba de recirculación a intercambiadores Q=120 m3/h a 10 m.c.a. mod. ETA 100/20 con motor de 7,5 CV a 1440 r.p.m. | EMICA | CORRECTO Y OPERATIVO
234D5FBC02 | Bomba de recirculación a intercambiadores Q=120 m3/h a 10 m.c.a. mod. ETA 100/20 con motor de 7,5 CV a 1440 r.p.m. | EMICA | CORRECTO Y OPERATIVO
234D5FBC03 | Bomba de recirculación a intercambiadores Q=120 m3/h a 10 m.c.a. mod. ETA 100/20 con motor de 7,5 CV a 1440 r.p.m. | EMICA | CORRECTO Y OPERATIVO
234D5FBC04 | Bomba de recirculación a intercambiadores Q=120 m3/h a 10 m.c.a. mod. ETA 100/20 con motor de 7,5 CV a 1440 r.p.m. | EMICA | CORRECTO Y OPERATIVO
234D5FBC05 | Bomba SPD-B | SEDICAL | CORRECTO Y OPERATIVO
234D5FBC06 | Bomba SPD-B | SEDICAL | CORRECTO Y OPERATIVO
234D5CBC02 | Bomba de agua caliente a calefacción de fangos tipo CLM-125-242 de 7,5 Kw. | GRUNDFOS | CORRECTO Y OPERATIVO
234D5CBC04 | Bomba de agua caliente a calefacción de fangos tipo CLM-125-242 de 7,5 Kw. | GRUNDFOS | CORRECTO Y OPERATIVO
234D5CBC05 | Bomba de agua caliente a calefacción de fangos tipo CLM-125-242 de 7,5 Kw. | GRUNDFOS | CORRECTO Y OPERATIVO
B. AGITACIÓN DIGESTORES
234D5BVM01 | 24 válvulas de bola DN 50 de corte inferior de los heatamix |  | CORRECTO Y OPERATIVO
234D5BVM02 | 24 válvulas de retención de doble clapeta modelo 895 tras el rotámetro y previo a la inyección en el intercambiador | SOCLA | CORRECTO Y OPERATIVO
234D5BVM03 | 24 válvulas de bola DN 50 de corte superior de los heatamix |  | CORRECTO Y OPERATIVO
234D5BMX01 | 24 rotámetros para la medida de gas inyectado a cada intercambiador con mampara de protección |  | CORRECTO Y OPERATIVO
234D5BVM04 | 24 válvulas de bola DN 50 de purga conexión atmosférica previo al rotámetro |  | CORRECTO Y OPERATIVO
234D5BXX01 | 6 juntas de dilatación anillo de gas de agitación DN 100 nitrilo |  | CORRECTO Y OPERATIVO
C. GASOMETROS
234D5EGD01 | Gasómetro de la 2ª fase con campana flotante de 11,38 m de altura y 26,5 de diámetro. | ---------- | CORRECTO Y OPERATIVO | Nº1. Utilizado como depósito tampón.
234D5EGD02 | Gasómetro de la 2ª fase con campana flotante de 11,38 m de altura y 26,5 de diámetro. | ---------- | CORRECTO Y OPERATIVO | Nº2. Utilizado como depósito tampón.
234D5EGD03 | Gasómetro de membrana nº1 de 20 metros con medidor de nivel y convertidor de señal | TECON -JFA | CORRECTO Y OPERATIVO
234D5EGD04 | Gasómetro de membrana nº2 de 20 metros con medidor de nivel y convertidor de señal | TECON -JFA | INCORRECTO Y OPERATIVO
234D5ESP01 | Soplante gasómetro nº1 | KARL KLEIN | CORRECTO Y OPERATIVO | DNG 11-120/S S/N 1703-R305316 CON MOTOR DE 3,3 KW S/N 8178724
234D5ESP02 | Soplante gasómetro nº2 | KARL KLEIN | CORRECTO Y OPERATIVO | DNG 11-120/S S/N 1703-R305316 CON MOTOR DE 3,3 KW S/N 8178725
234D5EVX14 | Válvula sobrepresión-vacío entrada a gasómetro nº1 |  | CORRECTO Y OPERATIVO
234D5EVX15 | Válvula sobrepresión-vacío entrada a gasómetro nº2 |  | CORRECTO Y OPERATIVO
D. MOTOGENERACION
234D5ECO01 | Compresor de Gas a esfera de dos etapas, presión 8Kg./cm2 mod. ZHA-2-BIS-G con motor de 92,5 Cv. | ABC | CORRECTO Y OPERATIVO
234D5ECO02 | Compresor de Gas a esfera de dos etapas, presión 8Kg./cm2 mod. ZHA-2-BIS-G con motor de 92,5 Cv. | ABC | CORRECTO Y OPERATIVO
234D5ECO03 | Compresor de Gas a esfera de dos etapas dobles, presión 9Kg./cm2 mod. ZHA-2-BIS-G con motor de 156 Cv. | ABC | CORRECTO Y OPERATIVO
234D5KGE01 | Generador de energía, mod. JMS 320 GS-B.L (1695540), de 1048 kWe de potencia eléctrica, con alternador tipo S7L1D-E42 marca STAMFORD, de potencia 1625 kVA tensión 400 V. a 50 | JENBACHER | CORRECTO Y OPERATIVO | Motor J 320 GS-F25 S/N 1695542 y alternador C23J421381
234D5EDT03 | Depósito hidroneumático de circuito de alta del motor nº1 | IBAIONDO | CORRECTO Y OPERATIVO
234D5EDT04 | Depósito hidroneumático de circuito de baja del motor nº1 | IBAIONDO | CORRECTO Y OPERATIVO
234D5EDT05 | Depósito hidroneumático de circuito principal del motor nº1 | IBAIONDO | CORRECTO Y OPERATIVO
234D5KGE02 | Generador de energía, mod. JMS 320 GS-B.L (1695528), de 1048 kWe de potencia eléctrica, con alternador tipo S7L1D-E42 marca STAMFORD, de potencia 1625 kVA tensión 400 V. a 50 | JENBACHER | CORRECTO Y OPERATIVO | Motor J 320 GS-F25 S/N 1695529 y alternador C23J421382
234D5EDT06 | Depósito hidroneumático de circuito de alta del motor nº2 | IBAIONDO | CORRECTO Y OPERATIVO
234D5EDT07 | Depósito hidroneumático de circuito de baja del motor nº2 | IBAIONDO | CORRECTO Y OPERATIVO
234D5EDT08 | Depósito hidroneumático de circuito principal del motor nº2 | IBAIONDO | CORRECTO Y OPERATIVO
234D5KGE03 | Generador de energía, con motor MWM TCG2016V16C, con alternador MARELLI MJB40LC4 | MWM | CORRECTO Y OPERATIVO | MWM S/N 2211159 y alternador S/N MA20672
234D5EDT09 | Depósito hidroneumático de circuito de alta-baja del motor nº3 | IBAIONDO | CORRECTO Y OPERATIVO
234D5EDT10 | Depósito hidroneumático de circuito principal del motor nº3 | IBAIONDO | CORRECTO Y OPERATIVO
234D5KVM01 | Válvula de Mariposa tipo bridas modelo 205BER-XUROX. Cuerpo en fundición nodular con eje y lenteja en acero inoxidable. Elastómero con EPDM (Máximo 100ºC). Equipada con reductor manual y volante de accionamiento. Rating PN10. Tamaño DN200 | XUROX | CORRECTO Y OPERATIVO | Ubicada en circuito llegada de agua caliente a motogeneración para independizar el circuito general de agua caliente.
234D5KVM02 | Válvula de Mariposa tipo bridas modelo 205BER-XUROX. Cuerpo en fundición nodular con eje y lenteja en acero inoxidable. Elastómero con EPDM (Máximo 100ºC). Equipada con reductor manual y volante de accionamiento. Rating PN10. Tamaño DN200 | XUROX | CORRECTO Y OPERATIVO | Ubicada en circuito salida de agua caliente de motogeneración para independizar el circuito general de agua caliente.
234D5JMP01 | Presostato de mínima en la aspiración de los compresores de gas a esfera |  | CORRECTO Y OPERATIVO
E. ANTORCHA
234D5KAN01 | Quemador de gas sobrante con llama piloto y quemador, con reguladro de presión mod 8410, apagallamas tipo 7628 y válvula antiexplosión mod 1012 de TECNOIL | GROTH | CORRECTO Y OPERATIVO
F. PARTICULARIDADES
234D5FSP01 | Soplante línea de gas Nº1 | CONTINENTAL INDUSTRIE |  | TIPO X1.50-5,5 SM ATEX 3G S/N 883
234D5FSP02 | Soplante línea de gas Nº2 | CONTINENTAL INDUSTRIE |  | TIPO X1.50-5,5 SM ATEX 3G S/N 880
234D5FSP03 | Soplante línea de gas Nº3 | CONTINENTAL INDUSTRIE |  | TIPO X1.50-5,5 SM ATEX 3G S/N 882
234D5FSP04 | Soplante línea de gas Nº4 | CONTINENTAL INDUSTRIE |  | TIPO X1.50-5,5 SM ATEX 3G S/N 881
234D5FFX01 | Conjunto de limpieza de gas, eliminación de Xiloxanos | ENERGY&WASTE ENGINNERING S.L. |  | BIOLIMP - MPDRY
234D5FDD01 | Depósito de carbón activo Xiloxanos | HIDROCAEX, S.L. |  | S/N 3/2016 Filtro inoxidable diámetro 2000 mm.
234D5EAG20 | Apagallamas de entrada a eliminación de Xiloxanos | CASHCO |  | Model 6000 DN80
234D5EMX04 | Medidor de riqueza de metano | MATELCO |  | MAMOS 3
234D5EVX01 | Valvula de sobrepresión y vacio Digestor nº 1 Fase II de DN 12" pres. máx 250 mm.c.a. y vacio 50 mm.c.a. Mod.04020 | VAREC | CORRECTO Y OPERATIVO
234D5EVX02 | Valvula de sobrepresión y vacio Digestor nº 2 Fase II de DN 12" pres. máx 250 mm.c.a. y vacio 50 mm.c.a. Mod. 54SVVF | LUPI | CORRECTO Y OPERATIVO
234D5EVA03 | Valvula de sobrepresión y vacio Digestor nº 3 Fase II de DN 12" pres. máx 250 mm.c.a. y vacio 50 mm.c.a. Mod. 54SVVF | LUPI | CORRECTO Y OPERATIVO
234D5EVA04 | Valvula de sobrepresión y vacio Gasómetro nº 1 Fase II de DN 8" pres. máx 250 mm.c.a. y vacio 50 mm.c.a. Mod. 2010 | LUPI | CORRECTO Y OPERATIVO
234D5EVA05 | Valvula de sobrepresión y vacio Gasómetro nº 2 Fase II de DN 8" pres. máx 250 mm.c.a. y vacio 50 mm.c.a. Mod. 2010 | LUPI | CORRECTO Y OPERATIVO
234D5CEX01 | Extractor de aire sala de soplantes de metano de 0,5 Cv. Caudal 8000 m3/h tipo EXTRACTAIR-H | DELTA-NEW | CORRECTO Y OPERATIVO
234D5CEX02 | Extractor de aire sala de calderas de 0,5 Cv. Caudal 8000 m3/h tipo EXTRACTAIR-H | DELTA-NEW | CORRECTO Y OPERATIVO
234D5EDT01 | Esfera para almacenamiento de gas de 11 m. diametro, 700 m3 de volúmen, presión de 250 mm.c.a. | CADAGUA | CORRECTO Y OPERATIVO
234D5EDT02 | Esfera para almacenamiento de gas de 11 m. diametro, 700 m3 de volúmen, presión de 7 Kg. Cm2. | CADAGUA | CORRECTO Y OPERATIVO
234D5JVM01 | 6 válvulas de mariposa modelo 205WE cierre NBR lenteja AISI 316 DN 150 PN 16 con reductor y volante manual, de aislamiento de los apagallamas de agitación | XUROX | CORRECTO Y OPERATIVO
234D5JVM02 | 6 válvulas de mariposa DN 300 PN 10 con volante aislamiento de los apagallamas de salida de gas de digestores al anillo general | AMVI | CORRECTO Y OPERATIVO
234D5EAG01 | Apagallamas horizontal mod. IRQE 8" presión 7 bar en esfera de alta presión | AMAL | CORRECTO Y OPERATIVO
234D5EAG02 | Apagallamas horizontal mod. IRQE 8" presión 7 bar en esfera de alta presión | AMAL | CORRECTO Y OPERATIVO
234D5EVX04 | Válvula de seguridad mod. AJT, presión de tarado 7,5 kg/cm2 DN 100/150 | HYDRA | CORRECTO Y OPERATIVO
234D5EVX06 | Válvula de seguridad mod. AJT, presión de tarado 7,5 kg/cm2 DN 100/150 | HYDRA | CORRECTO Y OPERATIVO | Tarada y situada en almacén
234D5EVX05 | Valvula de seguridad de sobrepresión y vacio de 6" presíón max. 250 mm.c.a. y 50 mm.c.a. vacio. | VAREC | CORRECTO Y OPERATIVO
234D5EAG03 | Apagallamas en esfera de baja presión modelo 5A 12 DN 6" | VAREC | CORRECTO Y OPERATIVO
234D5EAG04 | Apagallamas en esfera de baja presión modelo 5A 12 DN 6" | VAREC | CORRECTO Y OPERATIVO
234D5EAG05 | Apagallamas en esfera de baja presión modelo 3E 15 DN 8" | VAREC | CORRECTO Y OPERATIVO
234D5EAG06 | Apagallamas en esfera de baja presión modelo 3E 15 DN 8" | VAREC | CORRECTO Y OPERATIVO
234D5EAG07 | Apagallamas horizontal en impulsión de compresores de alta mod. IRQE 6"04020 PN 7 Kg. | AMAL | CORRECTO Y OPERATIVO
234D5EAG08 | Apagallamas horizontal en impulsión de compresores de alta mod. IRQE 6"04020 PN 7 Kg. | AMAL | CORRECTO Y OPERATIVO
234D5EAG09 | Apagallamas horizontal en impulsión de compresores de alta mod. IRQE 6"04020 PN 7 Kg. | AMAL | CORRECTO Y OPERATIVO
234D5EAG10 | Apagallamas horizontal en aspiración de compresores de alta mod. 7628 DN 6" a 300 mm.c.a. | GROTH | CORRECTO Y OPERATIVO
234D5EAG11 | Apagallamas horizontal en aspiración de compresores de alta mod. 7628 DN 6" a 300 mm.c.a. | GROTH | CORRECTO Y OPERATIVO
234D5EAG12 | Apagallamas horizontal en aspiración de compresores de alta mod. 7628 DN 6" a 300 mm.c.a. | GROTH | CORRECTO Y OPERATIVO
234D5BAG01 | Apagallamas horizontal en impulsión de compresores de agitación IRQE 6" PN 2 bar | AMAL | CORRECTO Y OPERATIVO
234D5BAG02 | Apagallamas horizontal en impulsión de compresores de agitación IRQE 6" PN 2 bar | AMAL | CORRECTO Y OPERATIVO
234D5BAG03 | Apagallamas horizontal en impulsión de compresores de agitación IRQE 6" PN 2 bar | AMAL | CORRECTO Y OPERATIVO
234D5BAG04 | Apagallamas vertical en aspiración de compresores de agitación mod. 1022 DN 8" presión 300 mm. | TECNAIR | CORRECTO Y OPERATIVO
234D5BAG05 | Apagallamas vertical en aspiración de compresores de agitación mod. 1022 DN 8" presión 300 mm. | TECNAIR | CORRECTO Y OPERATIVO
234D5BAG06 | Apagallamas vertical en aspiración de compresores de agitación mod. 1022 DN 8" presión 300 mm. | TECNAIR | CORRECTO Y OPERATIVO
234D5BAG07 | Apagallamas vertical en aspiración de compresores de agitación mod. 1022 DN 8" presión 300 mm. | TECNAIR | CORRECTO Y OPERATIVO
2345CAG01 | Apagallamas vertical en aspiración de soplantes mod. 1022 DN 8" presión 300 mm. | TECNAIR | CORRECTO Y OPERATIVO
2345CAG02 | Apagallamas vertical en aspiración de soplantes mod. 1022 DN 8" presión 300 mm. | TECNAIR | CORRECTO Y OPERATIVO
234D5EAG13 | Apagallamas horizontal en conexión anillo gasómetro mod. 7628 DN 8" a 300 mm.c.a. | GROTH | CORRECTO Y OPERATIVO
234D5EAG14 | Apagallamas horizontal en conexión anillo gasómetro mod. 7628 DN 8" a 300 mm.c.a. | GROTH | CORRECTO Y OPERATIVO
234D5EAG15 | Apagallamas horizontal en conexión gasómetro antorcha mod. 7628 DN 6" a 300 mm.c.a. | GROTH | CORRECTO Y OPERATIVO
234D5EAG16 | Apagallamas horizontal en conexión gasómetro antorcha mod. 7628 DN 6" a 300 mm.c.a. | GROTH | CORRECTO Y OPERATIVO
234D5EAG17 | Apagallamas horizontal en conexión de anillo con digestores primarios mod. 12" presión 300 mm.c.a. | VAREC | CORRECTO Y OPERATIVO
234D5EAG18 | Apagallamas horizontal en conexión de anillo con digestores primarios mod. 12" presión 300 mm.c.a. | VAREC | CORRECTO Y OPERATIVO
234D5EAG19 | Apagallamas horizontal en conexión de anillo con digestores primarios mod. 12" presión 300 mm.c.a. | VAREC | CORRECTO Y OPERATIVO
234D5EPG01 | Puente grúa en sala de compresores de gas alta presón con capacidad de elevación de 3,2 Tn, motor de elevación de 6,1 Cv., 2 motores de traslación de 0,75 Cv. Y motor de polipasto de 0,34 Cv | THOMAS-SALA | INCORRECTO Y OPERATIVO
234D5KPG01 | Puente grúa en sala de motogeneradores con capacidad de elevación de 5 Tn, motor de elevación de 11 Cv., 2 motores de traslación de 0,75 Cv. Y motor de situación de 0,5 Cv | THOMAS-SALA | INCORRECTO Y OPERATIVO
234D5KEX01 | Extractor MOD. NYLAIR-100 formado por silenciador mod. TDM-48-2R de AAF diam. 1,2 m. y motor de SIEMENS 11A2-134 | DELTA NEW | CORRECTO Y OPERATIVO
234D5KEX02 | Extractor MOD. NYLAIR-100 formado por silenciador mod. TDM-48-2R de AAF diam. 1,2 m. y motor de SIEMENS 11A2-134 | DELTA NEW | CORRECTO Y OPERATIVO
234D5KIC01 | Intercambiador de placas para refrigeración circuito de alta temperatura mod. CT-280CDX SST, potencia 700 kW. | CETETHERM | CORRECTO Y OPERATIVO
234D5KIC02 | Intercambiador de placas para refrigeración circuito de alta temperatura mod. CT-280CDX SST, potencia 700 kW. | CETETHERM | CORRECTO Y OPERATIVO
2345KBC01 | Bomba refrigeración circuito de alta temperatura mod. EL 50-160, potencia 5,5 kW, Q = 30 m3/h a 25 m.c.a. | EBARA | CORRECTO Y OPERATIVO
2345KBC02 | Bomba refrigeración circuito de alta temperatura mod. EL 50-160, potencia 5,5 kW, Q = 30 m3/h a 25 m.c.a. | EBARA | CORRECTO Y OPERATIVO
2345KBC05 | Bomba refrigeración circuito de baja temperatura mod. EL 50-125, potencia 3 kW, Q = 28 m3/h a 20 m.c.a. | EBARA | CORRECTO Y OPERATIVO
2345KBC06 | Bomba refrigeración circuito de baja temperatura mod. EL 50-125, potencia 3 kW, Q = 28 m3/h a 20 m.c.a. | EBARA | CORRECTO Y OPERATIVO
234D5KXX06 | Aerorefrigerador de baja para enfriamiento de circuito de agua caliente mod, Thermokey WH1363 CDV con una capacidad termica de 103 kw, caudal de aire de 46148 m3/hr y temperatura de entrada del fluido 50ºC y salida 49ºC. Potencia total instalada del equip | THERMOKEY | CORRECTO Y OPERATIVO
234D5KXX07 | Aerorefrigerador de baja para enfriamiento de circuito de agua caliente mod, Thermokey WH1363 CDV con una capacidad termica de 103 kw, caudal de aire de 46148 m3/hr y temperatura de entrada del fluido 50ºC y salida 49ºC. Potencia total instalada del equip | THERMOKEY | CORRECTO Y OPERATIVO
234D5KXX08 | Aerorefrigerador de alta para enfriamiento de circuito de agua caliente mod, Thermokey WH2380 BDVS con una capacidad termica de 760 kw, caudal de aire de 118552 m3/hr y temperatura de entrada del fluido 90ºC y salida 68,70ºC. Potencia total instalada del | THERMOKEY | CORRECTO Y OPERATIVO
234D5KXX09 | Aerorefrigerador de alta para enfriamiento de circuito de agua caliente mod, Thermokey WH2380 BDVS con una capacidad termica de 760 kw, caudal de aire de 118552 m3/hr y temperatura de entrada del fluido 90ºC y salida 68,70ºC. Potencia total instalada del | THERMOKEY | CORRECTO Y OPERATIVO
234D5KIC08 | Intercambiador- distribuidor de gases de escape para agua de proceso mod. D.I. de 605 kW de potencia | CERNEY | CORRECTO Y OPERATIVO | GENERADOR Nº 1
234D5KIC09 | Intercambiador- distribuidor de gases de escape para agua de proceso mod. D.I. de 605 kW de potencia | CERNEY | CORRECTO Y OPERATIVO | GENERADOR Nº 2
234D5KDD01 | Deposito de aciete con niveles de llenado con deposito regulador, valvuleria y red a punto de suministro. | ---------- | CORRECTO Y OPERATIVO
234D5KDD02 | Deposito de aciete con niveles de llenado con deposito regulador, valvuleria y red a punto de suministro. | ---------- | CORRECTO Y OPERATIVO
234D5KXX10 | Aerorefrigerador de alta para enfriamiento de circuito de agua caliente M.T.A. Modelo RWD200, matrícula 2200287422 | M.T.A. | CORRECTO Y OPERATIVO
234D5KBC01 | Bomba aerorefrigerador motogeneración MTA Nº1 | LOWARA | CORRECTO Y OPERATIVO | NSCE 32-160/55/P25 VCS4 de 5,5 KW
234D5KBC02 | Bomba aerorefrigerador motogeneración MTA Nº2 | LOWARA | CORRECTO Y OPERATIVO | NSCE 32-160/55/P25 VCS4 de 5,5 KW
234D5EMX01 | Detector de gas y transmisor con pantalla LCD y certificación ATEX con sensor electroquimico para gas sulfhídrico tipo APEX (p.p.m.) | HONYWELL | CORRECTO Y OPERATIVO
234D5EMX02 | Detector de gas y transmisor con pantalla LCD y certificación ATEX con sensor electroquimico para gas sulfhídrico tipo APEX (p.p.m.) | HONYWELL | CORRECTO Y OPERATIVO
234D5EMX03 | Detector de gas y transmisor con pantalla LCD y certificación ATEX con sensor catalítico para gas inflamable Metano tipo APEX (%LEL) | HONYWELL | CORRECTO Y OPERATIVO
234D5KMX01 | Detector de gas y transmisor con pantalla LCD y certificación ATEX con sensor catalítico para gas inflamable Metano tipo APEX (%LEL) | HONYWELL | CORRECTO Y OPERATIVO
234D5KMX02 | Detector de gas y transmisor con pantalla LCD y certificación ATEX con sensor catalítico para gas inflamable Metano tipo APEX (%LEL) | HONYWELL | CORRECTO Y OPERATIVO
234D5KMX03 | Detector de gas y transmisor con pantalla LCD y certificación ATEX con sensor catalítico para gas inflamable Metano tipo APEX (%LEL) | HONYWELL | CORRECTO Y OPERATIVO
234D5KMX04 | Detector de gas y transmisor con pantalla LCD y certificación ATEX con sensor catalítico para monóxido de carbóno tipo APEX (p.p.m.) | HONYWELL | CORRECTO Y OPERATIVO
234D5KXX05 | Central de detección de gases receptora de 7 señales, con paneles indicadores, alarmas acusticas y luminosas. | HONYWELL | CORRECTO Y OPERATIVO
234D5KMQ01 | Medidor másico de caudal de gas a antorcha, certificado ATEX, mod. TA2-20B1-0C1 | MAGNETROL | CORRECTO Y OPERATIVO
234D5EMQ02 | Medidor másico de caudal de gas a caldera Nº2, mod. TA2, 0 - 1500 Nm3/h. | MAGNETROL | CORRECTO Y OPERATIVO
234D5EMQ03 | Medidor másico de caudal de gas a caldera Nº1 Proline T-mass 65 | ENDRESS & HAUSSER | CORRECTO Y OPERATIVO
234D5KMQ29 | Medidor másico de caudal de gas a generadores, certificado ATEX, Proline Prosonic Flow B 200 | ENDRESS & HAUSSER | CORRECTO Y OPERATIVO
234D5EVX07 | Purgador automático linea gas nº1 | ADCA | CORRECTO Y OPERATIVO | Modelo FA 16SS
234D5EVX08 | Purgador automático linea gas nº2 | ADCA | CORRECTO Y OPERATIVO | Modelo FA 16SS
234D5EVX09 | Purgador automático linea gas nº3 | ADCA | CORRECTO Y OPERATIVO | Modelo FA 16SS
234D5EVX10 | Purgador automático linea gas nº4 | ADCA | CORRECTO Y OPERATIVO | Modelo FA 16SS
234D5EVX11 | Purgador automático linea gas nº5 | ADCA | CORRECTO Y OPERATIVO | Modelo FA 16SS
234D5EVX12 | Purgador automático linea gas nº6 | ADCA | CORRECTO Y OPERATIVO | Modelo FA 16SS
234D5EVX13 | Purgador automático linea gas nº7 | ADCA | CORRECTO Y OPERATIVO | Modelo FA 16SS
234D5EVX14 | Purgador automático linea gas nº8 | ADCA | CORRECTO Y OPERATIVO | Modelo FA 16SS
234D5EVX15 | Purgador automático linea gas nº9 | ADCA | CORRECTO Y OPERATIVO | Modelo FA 16SS
234D5EVX16 | Purgador automático linea gas nº10 | ADCA | CORRECTO Y OPERATIVO | Modelo FA 16SS
234D5EVX17 | Purgador automático linea gas nº11 | ADCA | CORRECTO Y OPERATIVO | Modelo FA 16SS
234D5EVX18 | Purgador automático linea gas nº12 | ADCA | CORRECTO Y OPERATIVO | Modelo FA 16SS
234D5EVX19 | Purgador automático linea gas nº13 | ADCA | CORRECTO Y OPERATIVO | Modelo FA 16SS
234D5EVX20 | Purgador automático linea gas nº14 | ADCA | CORRECTO Y OPERATIVO | Modelo FA 16SS
234D5EVX21 | Purgador automático linea gas nº15 | ADCA | CORRECTO Y OPERATIVO | Modelo FA 16SS
234D5EVX22 | Purgador automático linea gas nº16 | ADCA | CORRECTO Y OPERATIVO | Modelo FA 16SS
234D5EVX23 | Purgador automático linea gas nº17 | ADCA | CORRECTO Y OPERATIVO | Modelo FA 16SS
234D5EVX24 | Purgador automático linea gas nº18 | ADCA | CORRECTO Y OPERATIVO | Modelo FA 16SS
234D5EVX25 | Purgador automático linea gas nº19 | ADCA | CORRECTO Y OPERATIVO | Modelo FA 16SS
234D5BCO01 | Compresor de aire para intercambiadores | ABAC | CORRECTO Y OPERATIVO | Calderín 100 litros

## 4 LÍNEA DE AIRE
CODIFICACIÓN | EQUIPO | MARCA | ESTADO OPERACIONAL | OBSERVACIONES
4. LINEA DE AIRE
A. OBRA DE LLEGADA Y DECANTACION PRIMARIA
234D9GDD01 | Scrubber compacto vertical de 4200 mm de diámetro y 5800 mm de alto. | TECNIUM | INCORRECTO E INOPERATIVO | FUERA DE SERVICIO
234D9GDD02 | Scrubber compacto vertical de 4200 mm de diámetro y 5800 mm de alto. | TECNIUM | INCORRECTO E INOPERATIVO | FUERA DE SERVICIO
234D9GBC01 | Bomba centrífuga horizontal de 175 m3/h a 20 m.c.a. con motor de 22 kW mod. 150-125-250 | INBEAT | INCORRECTO E INOPERATIVO | FUERA DE SERVICIO
234D9GBC02 | Bomba centrífuga horizontal de 175 m3/h a 20 m.c.a. con motor de 22 kW mod. 150-125-250 | INBEAT | INCORRECTO E INOPERATIVO | FUERA DE SERVICIO
234D9GBC03 | Bomba centrífuga horizontal de 175 m3/h a 20 m.c.a. con motor de 22 kW mod. 150-125-250 | INBEAT | INCORRECTO E INOPERATIVO | FUERA DE SERVICIO
234D9GEX01 | Ventilador de 80400 Nm3/h a 220 mm.c.a., potencia 90 kW, mod. MMKK-10015 | TECNIUM | INCORRECTO E INOPERATIVO | FUERA DE SERVICIO
234D9HDQ01 | Deposito para Hipoclorito de 16000 Lts. | ---------- | INCORRECTO E INOPERATIVO | FUERA DE SERVICIO
234D9HDQ02 | Deposito para sosa de 8000 Lts. | ---------- | INCORRECTO E INOPERATIVO | FUERA DE SERVICIO
234D9HDQ03 | Deposito para ácido sulfúrico 3000 Lts. | ---------- | INCORRECTO E INOPERATIVO | FUERA DE SERVICIO
234D9HBC01 | Bomba de trasvase de H2 SO4, de 6 m3/h a 6 m.c.a. mod. PV25 | REIMS | INCORRECTO E INOPERATIVO | FUERA DE SERVICIO
234D9HBB01 | Bomba dosificadora de 0,8 - 8,3 Lts./h, presión 2 bar., y 0,09 kW pot. Mod. GA | DOSAPRO | INCORRECTO E INOPERATIVO | FUERA DE SERVICIO
234D9HBB02 | Bomba dosificadora de 0,8 - 8,3 Lts./h, presión 2 bar., y 0,09 kW pot. Mod. GA | DOSAPRO | INCORRECTO E INOPERATIVO | FUERA DE SERVICIO
234D9HBB03 | Bomba dosificadora de 0,8 - 8,3 Lts./h, presión 2 bar., y 0,09 kW pot. Mod. GA | DOSAPRO | INCORRECTO E INOPERATIVO | FUERA DE SERVICIO
234D9HAA01 | Agitador de A/INOX mod. 92-A-682, pot. 1,5 kW | DOSAPRO | INCORRECTO E INOPERATIVO | FUERA DE SERVICIO
234D7BMH01 | Medidor de pH con electrodo mod. LIQUISYS M CPM 223/253 (ÁCIDO) | ENDRESS + HAUSER | INCORRECTO E INOPERATIVO | FUERA DE SERVICIO
234D7BMH02 | Medidor de pH con electrodo mod. LIQUISYS M CPM 223/253 (BÁSICO) | ENDRESS + HAUSER | INCORRECTO E INOPERATIVO | FUERA DE SERVICIO
234D7BMH04 | Medidor de redox con electrodo mod. LIQUISYS M CPM 223/253 | ENDRESS + HAUSER | INCORRECTO E INOPERATIVO | FUERA DE SERVICIO
234D9EXX01 | Ducha lavaojos antihielo | ---------- | CORREECTO Y OPERATIVO
234D9GEX02 | Ventilador extractor de aire de los decantadores primarios de 7200 m3/h. de caudal a 100 mm.c.a. con motor de 3 kW, mod. VM/RU-450-M | PPA | INCORRECTO E INOPERATIVO | FUERA DE SERVICIO
234D9GEX03 | Ventilador extractor de aire de los decantadores primarios de 7200 m3/h. de caudal a 100 mm.c.a. con motor de 3 kW, mod. VM/RU-450-M | PPA | INCORRECTO E INOPERATIVO | FUERA DE SERVICIO
234D9GEX04 | Ventilador extractor de aire de los decantadores primarios de 7200 m3/h. de caudal a 100 mm.c.a. con motor de 3 kW, mod. VM/RU-450-M | PPA | INCORRECTO E INOPERATIVO | FUERA DE SERVICIO
234D9GEX05 | Ventilador extractor de aire de los decantadores primarios de 7200 m3/h. de caudal a 100 mm.c.a. con motor de 3 kW, mod. VM/RU-450-M | PPA | INCORRECTO E INOPERATIVO | FUERA DE SERVICIO
234D9GEX06 | Ventilador extractor de aire de los decantadores primarios de 7200 m3/h. de caudal a 100 mm.c.a. con motor de 3 kW, mod. VM/RU-450-M | PPA | INCORRECTO E INOPERATIVO | FUERA DE SERVICIO
234D9GEX07 | Ventilador extractor de aire de los decantadores primarios de 7200 m3/h. de caudal a 48 mm.c.a. con motor de 2,2 kW, mod. VM/RU-500-M | PPA | INCORRECTO E INOPERATIVO | FUERA DE SERVICIO
234D9GEX08 | Ventilador extractor de aire de los decantadores primarios de 7200 m3/h. de caudal a 110 mm.c.a. con motor de 4 kW, mod. VM/RU-500-M | PPA | INCORRECTO E INOPERATIVO | FUERA DE SERVICIO
234D9GEX09 | Ventilador extractor de aire de los decantadores primarios de 7200 m3/h. de caudal a 110 mm.c.a. con motor de 4 kW, mod. VM/RU-500-M | PPA | INCORRECTO E INOPERATIVO | FUERA DE SERVICIO
234D9GEX10 | Ventilador extractor de aire del edificio de llegada de 18000 m3/h. de caudal a 165 mm.c.a. con motor de 15 kW, mod. VM/RU-630-M | PPA | INCORRECTO E INOPERATIVO | FUERA DE SERVICIO
234D9GEX11 | Ventilador extractor de aire del canal de entrada de 3500 m3/h. de caudal a 120 mm.c.a. con motor de 2,2 kW, mod. VM/RU-355-M | PPA | INCORRECTO E INOPERATIVO | FUERA DE SERVICIO
234D9GEX12 | Ventilador extractor de aire del cnal de salida de la 1º bateria de decantadores de 900 m3/h. de caudal a 80 mm.c.a. con motor de 0,55 kW, mod. VM/RU-160-M | PPA | INCORRECTO E INOPERATIVO | FUERA DE SERVICIO
234D9GEX13 | Ventilador extractor de aire del cnal de salida de 400 m3/h. de caudal a 80 mm.c.a. con motor de 0,25 kW, mod. VM/RU-160-M | PPA | INCORRECTO E INOPERATIVO | FUERA DE SERVICIO
B. PRETRATAMIENTO
234D9GDD03 | Torre de absorción de 5,17 m de altura y 3 de diam. | ECOTEC | INCORRECTO E INOPERATIVO | FUERA DE SERVICIO
234D9GDD04 | Torre de absorción de 5,17 m de altura y 3 de diam. | ECOTEC | INCORRECTO E INOPERATIVO | FUERA DE SERVICIO
234D9GDD05 | Torre de absorción de 5,17 m de altura y 3 de diam. | ECOTEC | INCORRECTO E INOPERATIVO | FUERA DE SERVICIO
234D9GBC04 | Motobomba de 85 m3/h y 15 kW | INBEAT | INCORRECTO E INOPERATIVO | FUERA DE SERVICIO
234D9GBC05 | Motobomba de 85 m3/h y 15 kW | INBEAT | INCORRECTO E INOPERATIVO | NO OPERATIVA
234D9GBC06 | Motobomba de 85 m3/h y 15 kW | INBEAT | INCORRECTO E INOPERATIVO | NO OPERATIVA
234D9GBC07 | Motobomba de 85 m3/h y 15 kW | INBEAT | INCORRECTO E INOPERATIVO | NO OPERATIVA
234D9HDQ04 | Tanque de almacenameinto de ácido sulfúrico de 1,1 m de altura, 1 m de diámetro. (800 Lts.). | --------- | INCORRECTO E INOPERATIVO | FUERA DE SERVICIO
234D9HDQ05 | Tanque de almacenameinto de hidróxido sódico de 1,1 m de altura, 1 m de diámetro. (800 Lts.). | --------- | INCORRECTO E INOPERATIVO | FUERA DE SERVICIO
234D9HDQ06 | Tanque de almacenamiento de hipoclorito sñodico de 2,5 m de altura, 2 m de diamietro con capaciadad para 6000 Lts. | --------- | INCORRECTO E INOPERATIVO | FUERA DE SERVICIO
234D9HBB04 | Bomba dosificacdora de 53 l/h, 90 W mod. 1D50PR3 | DOSAPRO | INCORRECTO E INOPERATIVO | FUERA DE SERVICIO
234D9HBB05 | Bomba dosificacdora de 53 l/h, 90 W mod. 1D50PR3 | DOSAPRO | INCORRECTO E INOPERATIVO | FUERA DE SERVICIO
234D9HBB06 | Bomba dosificacdora de 53 l/h, 90 W mod. 1D50PR3 | DOSAPRO | INCORRECTO E INOPERATIVO | FUERA DE SERVICIO
234D9HBB07 | Bomba dosificacdora de 53 l/h, 90 W mod. 1D50PR3 | DOSAPRO | INCORRECTO E INOPERATIVO | FUERA DE SERVICIO
234D9HBB08 | Bomba dosificacdora de 53 l/h, 90 W mod. 1D50PR3 | DOSAPRO | INCORRECTO E INOPERATIVO | FUERA DE SERVICIO
234D9HBB09 | Bomba dosificacdora de 53 l/h, 90 W mod. 1D50PR3 | DOSAPRO | INCORRECTO E INOPERATIVO | FUERA DE SERVICIO
234D9EXX03 | Lavaojos de emergencia |  | CORRECTO Y OPERATIVO
234D9HXX01 | Desendurecedor de 5 m3/hora | HIMUSA | INCORRECTO E INOPERATIVO | FUERA DE SERVICIO
234D9HBC02 | Grupo motobomba para trasvase de hipoclorito de 6 m3/h, mod. MPN40-32-100 | INBEAT | INCORRECTO E INOPERATIVO | FUERA DE SERVICIO
234D9GEX14 | Ventilador de 30296 m3/hora de caudale, tipo centrífugo, mod. CH30 | VENTACID | CORRECTO Y OPERATIVO
234D9GEX15 | Ventilador de 30296 m3/hora de caudale, tipo centrífugo, mod. CH30 | VENTACID | CORRECTO Y OPERATIVO
C. TAMICES, ESPESADORES Y FLOTACION
234D9GDD06 | Scubber compacto vertical de 5800 mm de altura y 4200 mm de diámetro | ---------- | CORRECTO Y OPERATIVO
234D9GDD07 | Scubber compacto vertical de 5800 mm de altura y 4200 mm de diámetro | ---------- | CORRECTO Y OPERATIVO
234D9GBC08 | Bomba centrífuga horizontal de 150 m3/h a 20 m.c.a., do. BHCKK-8.20 | TECNIUM | CORRECTO Y OPERATIVO
234D9GBC09 | Bomba centrífuga horizontal de 150 m3/h a 20 m.c.a., do. BHCKK-8.20 | TECNIUM | CORRECTO Y OPERATIVO
234D9GEX16 | Ventilador mod. MMKK-10015 de 75096 Nm3/h a 220 mm.c.a. a 75 kW | TECNIUM | CORRECTO Y OPERATIVO
234D9HDQ10 | Depósito de siembra |  | CORRECTO Y OPERATIVO
234D9HBB13 | Bomba dosificadora de depósito de siembra | DOSAPRO | INCORRECTO E INOPERATIVO
234D7BMN04 | Medidor de pH con electrodo (ÁCIDO) | ENDRESS + HAUSER | CORRECTO Y OPERATIVO
234D7BMN05 | Medidor de pH con electrodo (BÁSICO) | ENDRESS + HAUSER | CORRECTO Y OPERATIVO
234D7BMN06 | Medidor de redox con electrodo | ENDRESS + HAUSER | CORRECTO Y OPERATIVO
234D9EXX02 | Ducha lavaojos antihielo | ---------- | CORRECTO Y OPERATIVO
C. PRETRATAMIENTO NUEVO: PRETRATAMIENTO
234D9GEX18 | VENTILADOR EXTRACTOR DESODORIZACIÓN LINEA A NUEVO | TECNIUM | CORRECTO Y OPERATIVO | MMSK1 Nº 12215 - Motor ABB M2BAT315 5MA-4 B3 110 KW 1450 RPM
234D9GDE01 | TORRE DESODORIZACIÓN A |  | CORRECTO Y OPERATIVO
234D9GBB01 | BOMBA RECIRCULACIÓN TORRE A |  | CORRECTO Y OPERATIVO
234D9GDE02 | TORRE DESODORIZACIÓN B |  | CORRECTO Y OPERATIVO
234D9GBB02 | BOMBA RECIRCULACIÓN TORRE B |  | CORRECTO Y OPERATIVO
234D9GMH01 | MEDIDA PH TORRE OLOR A | ENDRESS HAUSER | CORRECTO Y OPERATIVO | LIQUISYS S CPM 223/253
234D9GMH02 | MEDIDA PH TORRE OLOR B | ENDRESS HAUSER | CORRECTO Y OPERATIVO | LIQUISYS S CPM 223/253
234D9GMX01 | MEDIDA REDOX TORRE B | ENDRESS HAUSER | CORRECTO Y OPERATIVO | LIQUISYS S CPM 223/253
234D9GVM26 | VALVULA BOMBA RECIRCULACION A1 |  | CORRECTO Y OPERATIVO
234D9GVM27 | VALVULA BOMBA RECIRCULACION A2 |  | CORRECTO Y OPERATIVO
234D9GVM28 | VALVULA BOMBA RECIRCULACION B1 |  | CORRECTO Y OPERATIVO
234D9GVM29 | VALVULA BOMBA RECIRCULACION B2 |  | CORRECTO Y OPERATIVO
234D9GVM34 | VALVULA RECIRCULACION TORRE DESODORIZACION A1 |  | CORRECTO Y OPERATIVO
234D9GVM35 | VALVULA RECIRCULACION TORRE DESODORIZACION A2 |  | CORRECTO Y OPERATIVO
234D9GVM36 | VALVULA RECIRCULACION TORRE DESODORIZACION B1 |  | CORRECTO Y OPERATIVO
234D9GVM37 | VALVULA RECIRCULACION TORRE DESODORIZACION B2 |  | CORRECTO Y OPERATIVO
C. PRETRATAMIENTO NUEVO: LAMELARES
234D9GEX19 | VENTILADOR EXTRACTOR DESODORIZACIÓN LINEA B | PPA | INCORRECTO E INOPERATIVO | VM-RU-1250/R S/N P17411 T11728
234D9GDE03 | TORRE DESODORIZACIÓN C | ECOTEC | CORRECTO Y OPERATIVO
234D9GBB03 | BOMBA RECIRCULACIÓN TORRE C |  | CORRECTO Y OPERATIVO
234D9GDE04 | TORRE DESODORIZACIÓN D | ECOTEC | CORRECTO Y OPERATIVO
234D9GBB04 | BOMBA RECIRCULACIÓN TORRE D |  | CORRECTO Y OPERATIVO
234D9GMH03 | MEDIDA PH TORRE OLOR C | CRISON | CORRECTO Y OPERATIVO | MULTIMETER 44
234D9GMH04 | MEDIDA PH TORRE OLOR D | CRISON | CORRECTO Y OPERATIVO | MULTIMETER 44
234D9GMX02 | MEDIDA REDOX TORRE D | CRISON | CORRECTO Y OPERATIVO | MULTIMETER 44
234D9GVM30 | VALVULA BOMBA RECIRCULACION C1 |  | CORRECTO Y OPERATIVO
234D9GVM31 | VALVULA BOMBA RECIRCULACION C2 |  | CORRECTO Y OPERATIVO
234D9GVM32 | VALVULA BOMBA RECIRCULACION D1 |  | CORRECTO Y OPERATIVO
234D9GVM33 | VALVULA BOMBA RECIRCULACION D2 |  | CORRECTO Y OPERATIVO
234D9GVM38 | VALVULA RECIRCULACION TORRE DESODORIZACION C1 |  | CORRECTO Y OPERATIVO
234D9GVM39 | VALVULA RECIRCULACION TORRE DESODORIZACION C2 |  | CORRECTO Y OPERATIVO
234D9GVM40 | VALVULA RECIRCULACION TORRE DESODORIZACION D1 |  | CORRECTO Y OPERATIVO
234D9GVM41 | VALVULA RECIRCULACION TORRE DESODORIZACION D2 |  | CORRECTO Y OPERATIVO

## 5 ELECTRICIDAD Y EQ. AUXILIARES
CODIFICACIÓN | EQUIPO | MARCA | ESTADO OPERACIONAL | OBSERVACIONES
5. EQUIPOS AUXILIARES
A. INSTALACIONES ELÉCTRICAS
Subestacion eléctrica
234D6ATF01 | Transformador de 2500 KVA tipo 2500/2 | ALK | CORRECTO Y OPERATIVO
234D6ATF02 | Transformador de 2500 KVA tipo 2500/2 | INCOESA | CORRECTO Y OPERATIVO
234D6ACS01 | Interruptor automático de intemperie tipo EDF-SK1-1 | ABB | CORRECTO Y OPERATIVO | Sustituye a 23D6ACS01
234D6ACS02 | Interruptor automático de intemperie tipo HPIF-409 K | ISODEL | CORRECTO Y OPERATIVO
234D6ACS03 | Interruptor automático de intemperie tipo HPIF-409 K | ISODEL | CORRECTO Y OPERATIVO
234D6ATF03 | Transformador de internsidad de 60/5-5A | ARTECHE | CORRECTO Y OPERATIVO
234D6ATF04 | Transformador de internsidad de 60/5-5A | ARTECHE | CORRECTO Y OPERATIVO
234D6ATF05 | Transformador de internsidad de 60/5-5A | ARTECHE | CORRECTO Y OPERATIVO
234D6ATF06 | Transformador de tensión de 45000 KV 3/110 | ARTECHE | CORRECTO Y OPERATIVO
234D6ATF07 | Transformador de tensión de 45000 KV 3/110 | ARTECHE | CORRECTO Y OPERATIVO
234D6ATF08 | Transformador de tensión de 45000 KV 3/110 | ARTECHE | CORRECTO Y OPERATIVO
234D6ATF15 | Transformador trifasico de arrollamientos en cobre, de 2500 KVA con refrigeración natural en aceite, tensión primaria 45KV++-5% y tensión secundaria 15KV entre fases | INCOESA | CORRECTO Y OPERATIVO
234D6ATF09 | Transformador de intensidad de 30,5A | ARTECHE | CORRECTO Y OPERATIVO
234D6ATF10 | Transformador de intensidad de 30,5A | ARTECHE | CORRECTO Y OPERATIVO
234D6ATF11 | Transformador de intensidad de 30,5A | ARTECHE | CORRECTO Y OPERATIVO
234D6ATF16 | Transformador de intensidad tipo CXG-52, aislamiento seco, resina epoxy más porcelana. Relación de Transformación: 30 / 5 A | INCOESA | CORRECTO Y OPERATIVO
234D6ATF17 | Transformador de intensidad tipo CXG-52, aislamiento seco, resina epoxy más porcelana. Relación de Transformación: 30 / 5 A | INCOESA | CORRECTO Y OPERATIVO
234D6ATF18 | Transformador de intensidad tipo CXG-52, aislamiento seco, resina epoxy más porcelana. Relación de Transformación: 30 / 5 A | INCOESA | CORRECTO Y OPERATIVO
234D6ACT01 | Cuadro y cabina de media tensión | ---------- | CORRECTO Y OPERATIVO
234D6ACT02 | Cuadro de mando con interruptor, diferenciales, elementos de seguridad, con sinoptico y señalización | COBRA | CORRECTO Y OPERATIVO
234D6ACT03 | Armario de mando, con transofrmaddor de tensión para manidobra tipo 2500/M | CABIMETAL | CORRECTO Y OPERATIVO
234D6ACT04 | Armario de mando con entradas para dos transformadores mod. H-9023 | CABIMETAL | CORRECTO Y OPERATIVO
234D6ACT05 | Armario de mando con entradas para dos transformadores mod. H-9023 | CABIMETAL | CORRECTO Y OPERATIVO
234D6ACT06 | Armario de mando con salidas para dos transformadores mod. H-9023 | CABIMETAL | CORRECTO Y OPERATIVO
234D6ACT07 | Armario de mando con salidas para dos transformadores mod. H-9023 | CABIMETAL | CORRECTO Y OPERATIVO
234D6ACT08 | Bateria de acumuladores para tensión de maniobra tipo LM2-110-25-200M | LKTEC | CORRECTO Y OPERATIVO
234D6AXX01 | Banqueta aislante para 30 KV mod. CLASE II | CLATU | CORRECTO Y OPERATIVO
234D6ACT11 | Interruptor combinado con fusibles QM entrada cabina Pretratamiento Nuevo | Schneider Electric |  | Tipo SM6
234D6ACT12 | Cabina salida Pretratamiento Nuevo con interruptor SF1 tipo A | Schneider Electric |  | Tipo SM6
234D6BEE01 | Analizador de redes marca CIRCUTOR mod CVMK medida general de planta | CIRCUTOR
Instalacion de transformacion de energia
Red de fibra de planta con switch
234D6BTF01 | Transformador con salida de Baja Tensión, interruptores, seccionadores y demás equipos auxiliares, potencia 2500 KVA mod. D4-2500/17 | DIESSA | CORRECTO Y OPERATIVO | CT2
234D6BTF02 | Transformador con salida de Baja Tensión, interruptores, seccionadores y demás equipos auxiliares, potencia 2500 KVA mod. D4-2500/17 | DIESSA | CORRECTO Y OPERATIVO | CT2
234D6BCT01 | Armario eléctrico de distribución general a Planta. | COBRA | CORRECTO Y OPERATIVO | CT2
234D6BCT02 | Armario eléctrico de toma de generadores | COBRA | CORRECTO Y OPERATIVO | CT2
234D6BRB01 | Bateria de condensadores con fitlro de armónicos potencia 1720 KVA.R | CIRCUITOR | CORRECTO Y OPERATIVO | CT2
Instalacion de transformacion de energia
234D6BTF03 | Transformador de potencia trífasico, entrada 15 KV y salida B.T. con interruptores, seccionadores y demas equipos auxiliares mod. SECO 1600 KVA | ALKARGO | CORRECTO Y OPERATIVO | CT1
234D6ACT09 | Celda de entrada a centro de transformación mod. CGM DESIG. I 400 A tensión 24 KV | ORMAZABAL | CORRECTO Y OPERATIVO | CT1
234D6ACT10 | Celda de protección de transformador CGM DESIG. V 400 A tensión 24 KV | ORMAZABAL | CORRECTO Y OPERATIVO | CT1
234D6BCT03 | Armario de distribución en baja tensión | COBRA | CORRECTO Y OPERATIVO | CT1
234D6BRB02 | Bateria de condensadores potencia 365 KVAR | AENER | CORRECTO Y OPERATIVO | CT1
234D6ACT13 | Conjunto cabinas de mando con interruptor combinado con seccionador de línea y puesta a tierra a Transformador de Pretratamiento Nuevo y remonte a conjunto cabinas de lamelares | SCHNEIDER ELECTRIC | CORRECTO Y OPERATIVO
234D6BTF04 | Transformador de potencia trífasico, entrada 15 KV y salida B.T. con interruptores, seccionadores y demas equipos auxiliares con aceite para Pretratamiento | ORMAZABAL | CORRECTO Y OPERATIVO | 1600 / 17,5 / 15 B2 K - PA
234D6BRB03 | Batería de condensadores Pretratamiento con 12 escalones regulados con contactores GE CSC - CK 75 CA 300 de 880 Kvar y 2 condensadores fijos uno para cada trafo de 50+50 Kvar | MERLIN GUERIN | CORRECTO Y OPERATIVO | TIPO DA
234D6ACT14 | Conjunto cabinas de mando con interruptor combinado con seccionador de línea y puesta a tierra de lamelares | SCHNEIDER ELECTRIC | CORRECTO Y OPERATIVO
234D6BTF05 | Transformador de potencia trífasico, entrada 15 KV y salida B.T. con interruptores, seccionadores y demas equipos auxiliares con aceite para Lamelares | ORMAZABAL | CORRECTO Y OPERATIVO | 1600 / 17,5 / 15 B2 K - PA
234D6BRB04 | Batería de condensadores Lamelares con 6 escalones con contactores GE CSC - CK 75 CA 300 con total de 550 KVAR | MERLIN GUERIN | CORRECTO Y OPERATIVO | TIPO NS 800 N
234D6BGE01 | Grupo Motogenerador Perkins modelo 2806 C-E18 TAG 2 | PERKINS | CORRECTO Y OPERATIVO
234D6BEX01 | Extractor Nº1 de gases de grupo Perkins |  | CORRECTO Y OPERATIVO
234D6BEX02 | Extractor Nº2 de gases de grupo Perkins |  | CORRECTO Y OPERATIVO
CUADROS ELÉCTRICOS
234D6BCM01 | Cuadro CC. Motores nº5 (Decantación secundaria) | --- | CORRECTO Y OPERATIVO
234D6BCE01 | Cuadro Panel 1 (Toma de transformador nº1) | --- | CORRECTO Y OPERATIVO
234D6BCE02 | Cuadro de Panel 2 (Toma de transformador nº 2) | --- | CORRECTO Y OPERATIVO
234D6BCE03 | Cuadro Panel 4 (Toma de generadores 1 y 2) | --- | CORRECTO Y OPERATIVO
234D6BCE04 | Cuadro Panel 5 (Circuitos 1 y 2) | --- | CORRECTO Y OPERATIVO
234D6BCE05 | Cuadro Panel 6 (Servicios Fuerza) | --- | CORRECTO Y OPERATIVO
234D6BCE06 | Cuadro Panel 7 (Circuitos 6/9) | --- | CORRECTO Y OPERATIVO
234D6BCE07 | Cuadro Panel 8 (Alumbrado) | --- | CORRECTO Y OPERATIVO
234D6BCE08 | Cuadro Panel 1 (Reserva) | --- | CORRECTO Y OPERATIVO
234D6BCE09 | Cuadro Panel 2 (Circuitos 1/4) | --- | CORRECTO Y OPERATIVO
234D6BCE10 | Cuadro Panel 6 (Circuitos 17/20) | --- | CORRECTO Y OPERATIVO
234D6BCE11 | Cuadro Panel 9 (Circuitos 29/32) | --- | CORRECTO Y OPERATIVO
234D6BCE12 | Cuadro Panel 10 (Circuitos 33/34) | --- | CORRECTO Y OPERATIVO
234D6BCE13 | Cuadro Alumbrado viales (Centro de transformación nuevo) | --- | CORRECTO Y OPERATIVO
234D6BCE14 | Cuadro Alumbrado (Centro de transformación nuevo) | --- | CORRECTO Y OPERATIVO
234D6BCM02 | Cuadro CC Motores nº 11 3 Paneles | --- | CORRECTO Y OPERATIVO
234D6BBT01 | Interruptor Masterpact Motogeneración a CT2 | SIEMENS |  | 3WL 1350-5CB42-1GA2-Z --- 5000A
234D6BCE15 | Cuadro Generador nº 1 | --- | CORRECTO Y OPERATIVO
234D6BCE16 | Cuadro Salida General Generador 1 y 2 | --- | CORRECTO Y OPERATIVO
234D6BCE17 | Cuadro Alumbrado Edificio Energía y Gas | --- | CORRECTO Y OPERATIVO
234D6BCE18 | Cuadro Centrifugas 5 Paneles | --- | CORRECTO Y OPERATIVO
234D6BCE19 | Cuadro Centrifugas Alfa laval 4 Paneles | --- | CORRECTO Y OPERATIVO
234D6BCE20 | Cuadro Alumbrado Centrifugas | --- | CORRECTO Y OPERATIVO
234D6BCE21 | Cuadro Desodorización Espesadores | --- | CORRECTO Y OPERATIVO
234D6BCE22 | Cuadro de Alumbrado Desodorización | --- | CORRECTO Y OPERATIVO
234D6BCE23 | Cuadro Compresores de Aire | --- | CORRECTO Y OPERATIVO
234D6BCE24 | Cuadro Compresores de Agitación – 5 Paneles | --- | CORRECTO Y OPERATIVO
234D6BCE25 | Cuadro Calderas | --- | CORRECTO Y OPERATIVO
234D6BCE26 | Cuadro Alumbrado Calderas y Compresores de Aire | --- | CORRECTO Y OPERATIVO
234D6BCE27 | Cuadro Alumbrado y Fuerza CFA | --- | CORRECTO Y OPERATIVO
234D6BCE28 | Cuadro Decantación Primaria | --- | CORRECTO Y OPERATIVO
234D6BCE29 | Cuadro Alumbrado Digestión 1ª Fase | --- | CORRECTO Y OPERATIVO
234D6BCE30 | Cuadro Pretratamiento y Rejas – 3 Paneles | CUADRISERCA | CORRECTO Y OPERATIVO
234D6BCE31 | Cuadro Control Pretratamiento y Rejas | CUADRISERCA | CORRECTO Y OPERATIVO
234D6BCE32 | Cuadro Alumbrado Pretratamiento y Rejas | --- | CORRECTO Y OPERATIVO
234D6BCE33 | Cuadro Desodorización Pretratamiento | --- | INCORRECTO Y OPERATIVO
234D6BCE34 | Cuadro Compuertas en Obra de Llegada | --- | INCORRECTO Y OPERATIVO
234D6BCE35 | Cuadro General Obra de Llegada – 3 Paneles | CUADRISERCA | CORRECTO Y OPERATIVO
234D6BCE36 | Cuadro Alumbrado Extracción de Grasas | --- | CORRECTO Y OPERATIVO
234D6BCE37 | Cuadro Pozo Nº1 de Bombeo Primario | --- | CORRECTO Y OPERATIVO
234D6BCE38 | Cuadro Alumbrado Pozo Nº1 | --- | CORRECTO Y OPERATIVO
234D6BCE39 | Cuadro Pozo Nº2 de Bombeo Primario | --- | CORRECTO Y OPERATIVO
234D6BCE40 | Cuadro Alumbrado Pozo Nº2 | --- | CORRECTO Y OPERATIVO
234D6BCE41 | Cuadro Desodorización Decantación Primaria | --- | CORRECTO Y OPERATIVO
234D6BCE42 | Cuadro Edificio de Control | --- | CORRECTO Y OPERATIVO
234D6BCE43 | Cuadro Alumbrado Taquillas Laboratorios | --- | CORRECTO Y OPERATIVO
234D6BCE44 | Cuadro Alumbrado Laboratorios | --- | CORRECTO Y OPERATIVO
234D6BCE45 | Cuadro Aire Acondicionado Edificio de Control | --- | CORRECTO Y OPERATIVO
234D6BCE46 | Cuadro Agua Industrial – 4 Paneles | --- | CORRECTO Y OPERATIVO
234D6BCE47 | Cuadro Alumbrado Agua Industrial | --- | INCORRECTO Y OPERATIVO
234D6BCE48 | Cuadro Cloruro Férrico – Cuadro Derecho Carga | --- | CORRECTO Y OPERATIVO
234D6BCE49 | Cuadro Cloruro Férrico – Cuadro Izquierdo Dosificadores | --- | CORRECTO Y OPERATIVO
234D6BCE50 | Cuadro Cloruro Férrico – Cuadro Medidores | --- | CORRECTO Y OPERATIVO
234D6BCE51 | Cuadro Tornillos de Recirculación – 4 Paneles | --- | INCORRECTO Y OPERATIVO
234D6BCE52 | Cuadro Auxiliar 1 (Cuadro Bombas de Recirculación y Compuertas) | --- | INCORRECTO Y OPERATIVO
234D6BCE53 | Cuadro de Alumbrado Tornillos de Recirculación | --- | INCORRECTO Y OPERATIVO
234D6BCE54 | Cuadro Decantación Lamelar | --- | CORRECTO Y OPERATIVO
234D6BCE66 | Cuadro en Decantación Lamelar formado por: Armario de 1200 x 800 x 400. Incluyendo Interruptor de caja moldeada de 3x125 A 50 KA, Bobina de disparo de 230v, Relé diferencial regulable, Transformador, Base fusible + portafusibles de 4A.toridal de 70 mm, Interruptor de corte en Carga de 125A, Int. Aut. De maniobra de 2 x 10 A, Int. Diferencial de 2x25/30mA, Transformador de mando de 160 VA, Ventilación forzada con extractor, | CUADRISERCA | CORRECTO Y OPERATIVO
234D6BCE55 | Cuadro de Taller Nuevo (Fuerza) | --- | CORRECTO Y OPERATIVO
234D6BCE56 | Cuadro de Taller Nuevo (Alumbrado) | --- | CORRECTO Y OPERATIVO
234D6BCE57 | Cuadros de fuerza (7 Puestos de trabajo) - Taller Nuevo | --- | CORRECTO Y OPERATIVO
234D6BCE58 | Cuadros de fuerza (Puesto de trabajo situado a la dcha. del cuadro general) Taller Nuevo | --- | CORRECTO Y OPERATIVO
234DBCE67 | Cuadro eléctrico de control y lectura de caudalímetro KHRONE DN400 en coducción de salida del Secado térmico | CUADRISERCA | CORRECTO Y OPERATIVO
234D6BCE59 | Cuadro Taller Antiguo ( General Antiguo) | --- | CORRECTO Y OPERATIVO
234D6BCE60 | Cuadro Taller Antiguo (Auxiliar nuevo) | --- | CORRECTO Y OPERATIVO
234D6BCM03 | CCM Flotación | CUADRISERCA | CORRECTO Y OPERATIVO
234D6BCE61 | CC Flotación | CUADRISERCA | CORRECTO Y OPERATIVO
234D6BCM04 | CCM Flotación Circular | CUADRISERCA | CORRECTO Y OPERATIVO
234D6BCE62 | CC Flotación + F. Circular | CUADRISERCA | CORRECTO Y OPERATIVO
234D6BCM05 | CCM Espesadores | CUADRISERCA | CORRECTO Y OPERATIVO
234D6BCE63 | CC Espesadores + Esp. y Tamices | CUADRISERCA | CORRECTO Y OPERATIVO
234D6BCM06 | CCM Espesadores y Tamices | CUADRISERCA | CORRECTO Y OPERATIVO
234D6BCE64 | CC Espesadores y Tamices | CUADRISERCA | CORRECTO Y OPERATIVO
234D7AMX01 | Analizador de redes marca CIRCUTOR mod CVMK. Desodorización espesadores y flotación | CIRCUTOR | CORRECTO Y OPERATIVO | DESODORIZACIÓN ESPESADO Y FLOTACIÓN
234D6BCE67 | CC Pretratamiento Nuevo - - - Pretratamiento | --- | CORRECTO Y OPERATIVO
234D1CCE01 | Cuadro local de variadores de rejas | - | CORRECTO Y OPERATIVO | CONTIENE 4 VARIADORES POWER ELECTRONICS SD300 - 2,2 KW
234D6BCM07 | CCM Pretratamiento Nuevo - - - Pretratamiento | --- | CORRECTO Y OPERATIVO
234D6BCE68 | CC Pretratamiento Nuevo - Parte 21- Lamelares 1-2-3-4 | --- | CORRECTO Y OPERATIVO
234D6BCM08 | CCM Pretratamiento Nuevo - Parte 21 - Lamelares 1-2-3-4 | --- | CORRECTO Y OPERATIVO
234D6BCE69 | CC Pretratamiento Nuevo - Parte 21- Lamelares 1-2-3-4 | --- | CORRECTO Y OPERATIVO
234D6BCM09 | CCM Pretratamiento Nuevo - Parte 21 - Lamelares 1-2-3-4 | --- | CORRECTO Y OPERATIVO
234D6BCE70 | CC Pretratamiento Nuevo - Parte 22- Lamelares 5-6-7-8 | --- | CORRECTO Y OPERATIVO
234D6BCM10 | CCM Pretratamiento Nuevo - Parte 22 - Lamelares 5-6-7-8 | --- | CORRECTO Y OPERATIVO
234D7AMX02 | Tarjeta-Modulo de energia marca CIRCUTOR mod CVMK-ERM. Desodorización primarios. | CIRCUTOR | CORRECTO Y OPERATIVO | DESODORIZACIÓN DECANTACIÓN PRIMARIA
234D9EXX15 | Pararrayos con Dispositivo de Cebado no electrónico, normalizado según Norma UNE 21.186, Marca INGESCO, modelo PDC 6.4 con un radio de acción entre 80 m (Nivel I) y 120 m (Nivel IV)mínimo de 80 m | INGESCO | CORRECTO Y OPERATIVO | Zona Esferas
234D9EXX16 | Pararrayos con Dispositivo de Cebado no electrónico, normalizado según Norma UNE 21.186, Marca INGESCO, modelo PDC 6.4 con un radio de acción entre 80 m (Nivel I) y 120 m (Nivel IV)mínimo de 80 m. | INGESCO | CORRECTO Y OPERATIVO | Zona Digestores
234D9EXX17 | Pararrayos con Dispositivo de Cebado no electrónico, normalizado según Norma UNE 21.186, Marca INGESCO, modelo PDC 6.4 con un radio de acción entre 80 m (Nivel I) y 120 m (Nivel IV)mínimo de 80 m | INGESCO | CORRECTO Y OPERATIVO | Zona Digestores
234D9EXX18 | Pararrayos con Dispositivo de Cebado no electrónico, normalizado según Norma UNE 21.186, Marca INGESCO, modelo PDC 4.3 con un radio de acción entre 54 m (Nivel I) y 94 m (Nivel IV)mínimo de 80 m. | INGESCO | CORRECTO Y OPERATIVO | Zona Subestación Eléctrica
234D6BRI01 | Anillo de fibra de planta y switch, con ordenador de planta de Scada y cuatro PC's de planta, incluye SAI por PLC. Edificio de control con 2 monitores para visualización de proyecciones. | -- | CORRECTO Y OPERATIVO
B. BOMBEOS EXTERIORES
Bombeo de Villaverde
Bombeo de las Mimbreras
C. LABORATORIO
| Horno mufla Select Horn | SELECTA | CORRECTO Y OPERATIVO
234D9IXX03 | Incubadora DBO Mod. IRE-240 | RAYPA | CORRECTO Y OPERATIVO
234D9IXX04 | Placa Calefactora tipo S-156 | SELECTA | CORRECTO Y OPERATIVO
234D9IBB01 | Bomba de vacio mod. DAA-V515-ED | GAST | CORRECTO Y OPERATIVO
| Medidor multiparamétrico HQ40d | HACH | CORRECTO Y OPERATIVO
| Sonda O2: LBOD101 | HACH | CORRECTO Y OPERATIVO
| Sonda pH: PHC301 | HACH | CORRECTO Y OPERATIVO
| Sonda conductividad: CDC40101 | HACH | CORRECTO Y OPERATIVO
234D9IMO02 | Medidor de oxígeno mod. 55 | YSI | INCORRECTO Y OPERATIVO
234D9IXX05 | Equipo de fitración tipo MILLIFLEX | MILLIPORE | CORRECTO Y OPERATIVO
234D9IMX01 | Espectrofotómetro Mod. DR3900 | HACH | CORRECTO Y OPERATIVO
234D9IMX03 | Barómetro de pared | HC | CORRECTO Y OPERATIVO
234D9IXX06 | Microscopio mod. STANDARD PHO1 | ZEISS | INCORRECTO Y OPERATIVO
234D9IXX07 | Balanza electrónica mod. APX-200 | DENVER INSTRUMENT | CORRECTO Y OPERATIVO
234D9IXX08 | Balanza electrónica mod. SBA-31 | SCALTEC | CORRECTO Y OPERATIVO
234D9IAA01 | Magnetoagitador mod. ANS-005 | SBS | CORRECTO Y OPERATIVO
| Magnetoagitador mod. Agimatic-N | SELECTA | CORRECTO Y OPERATIVO
234D9IXX09 | Destilador | POBEL | CORRECTO Y OPERATIVO
| Turbidímetro portátil mod. 2100Q IS | HACH | CORRECTO Y OPERATIVO
234D9IXX10 | Estufa incubadora bacteriológica mod. C-19 | SELECTA | CORRECTO Y OPERATIVO
| Estufa de secado marca SELECTA mod. DIGITHEAT 2001242 | SELECTA | CORRECTO Y OPERATIVO
| Estufa de secado marca SELECTA mod. DIGITHEAT 2001242 | SELECTA | CORRECTO Y OPERATIVO
| Termostato mod.HT200S | HACH LANGE | CORRECTO Y OPERATIVO
| Dosificador 58532 | Eppendorf | CORRECTO Y OPERATIVO
| Pipeta P100N | Gilson | CORRECTO Y OPERATIVO
| Pipeta P1000G | Gilson | CORRECTO Y OPERATIVO
| Pipeta P10ML L | Gilson | CORRECTO Y OPERATIVO
| Pipeta Proline | Biohit | CORRECTO Y OPERATIVO
| Detector Multi Gas Mod. X-am 7000 | DRÄGER | CORRECTO Y OPERATIVO
234D9IXX12 | Cabina de seguridad biológica CLASE II mod. BIO II | TELSTAR | CORRECTO Y OPERATIVO
234D9IXX13 | Mesa mural en peninsula con campana para gases | ---------- | CORRECTO Y OPERATIVO
234D9IXX14 | Vitrina para gases mod. VEX-150 | ---------- | CORRECTO Y OPERATIVO
234D9IXX15 | Armario de seguidad de reactivos químicos | ---------- | CORRECTO Y OPERATIVO
234D9IXX16 | Unidad emergencia ducha lavaojos | ---------- | CORRECTO Y OPERATIVO
234D9IXX17 | Termoreactor para DQO mod. ECO 6 | VELP | INCORRECTO E INOPERATIVO
234D9IMX06 | Central de detección de incendios para 2 zonas con alarma acustica y luminosa | AGUILERA | CORRECTO Y OPERATIVO
D. MOBILIARIO
INSTALACION EDIFICIO CONTROL ANTIGUO
Recibidor
234D9CCZ01 | Climatizador central para todo el edificio | INTERCLISA | INCORRECTO E INOPERATIVO | FUERA DE SERVICIO
234D8BXX01 | Silllon sin brazos, estructura tubular, tipo bajo tapizado simil piel negro | --------- | INCORRECTO Y OPERATIVO
234D8BXX02 | Cenicero papelera cilindrico metálico | MOAF | CORRECTO Y OPERATIVO
234D8BXX03 | Frigorífico mod. TROPICAL DE 290 litros | FAGOR | CORRECTO Y OPERATIVO
234D8BXX04 | Armario metálico blanco con puertas de cristal | --------- | CORRECTO Y OPERATIVO | SE ENCUENTRA EN EDIFICIO SALA DE REUNIONES
234D8BXX05 | Estanteria metálica esmaltada en blanco de 110 X 70 | --------- | CORRECTO Y OPERATIVO
Despacho nº 1
234D8BXX06 | Persiana de laminas metálicas (Despacho nº 1) | --------- | INCORRECTO Y OPERATIVO
234D8BXX08 | Persiana de laminas metálicas (Despacho nº 1) | --------- | INCORRECTO Y OPERATIVO
234D8BXX189 | Mesa de despacho con ala y dos cajoneras de 1,76 y 0,79 de ancho (Despacho nº 1) | PIERA | INCORRECTO Y OPERATIVO
234D8BXX206 | Mesa de despacho con ala y dos cajoneras de 1,76 y 0,79 de ancho (Despacho nº 1) | PIERA | INCORRECTO Y OPERATIVO
234D8BXX09 | sillon giratorio tapizado en tela rojo (Despacho nº 1) | --------- | INCORRECTO Y OPERATIVO
234D8BXX10 | sillon giratorio tapizado en tela rojo (Despacho nº 1) | --------- | INCORRECTO Y OPERATIVO
234D8BXX207 | sillon confidente tapizado tela marron (Despacho nº 1) | --------- | INCORRECTO Y OPERATIVO
234D8BXX208 | sillon confidente tapizado tela marron (Despacho nº 1) | --------- | INCORRECTO Y OPERATIVO
234D8BXX11 | sillon giratorio tapizado marron (Despacho nº 1) | --------- | INCORRECTO Y OPERATIVO
234D8BXX283 | Armario estanteria de 2 cuerpos, de 1,42 x 1,35 (Despacho nº 1) | --------- | INCORRECTO Y OPERATIVO
234D8BXX12 | Armario estanteria de 2 cuerpos, de 1,42 x 1,35 (Despacho nº 1) | --------- | INCORRECTO Y OPERATIVO
234D8BXX13 | Armario estantería de 1,80 x 1,10 (Despacho nº 1) | --------- | INCORRECTO Y OPERATIVO
234D8BXX14 | Armario de 1 puerta 1,35 x 0,50 (Despacho nº 1) | --------- | INCORRECTO Y OPERATIVO
234D8BXX15 | Armario de 2 puertas de 1,40 x 0,80 (Despacho nº 1) | --------- | INCORRECTO Y OPERATIVO
234D8BXX16 | Perchero de pared (Despacho nº 1) | --------- | INCORRECTO Y OPERATIVO
234D9CCZ02 | CLIMATIZADOR MITSUBISHI SRK35ZG-S | MITSUBISHI | CORRECTO Y OPERATIVO
Despacho nº 2
234D8BXX17 | Persiana de laminas metálicas (Despacho nº 2) | --------- | CORRECTO Y OPERATIVO
234D8BXX18 | Mesa de reunión de estructura redonda de diam. 1,20 (Despacho nº 2) | --------- | CORRECTO Y OPERATIVO
234D8BXX19 | Mesa de despacho con ala y cajoneras de 2 m X 0,9 m (Despacho nº 2) | PIERA | CORRECTO Y OPERATIVO
234D8BXX20 | Sillón giratorio tapizado en tela roja (Despacho nº 2) | --------- | INCORRECTO E INOPERATIVO
234D8BXX28 | Sillon giratorio tapizado en tela marrón | --------- | INCORRECTO Y OPERATIVO | Traído del despacho 3
234D8BXX384 | Sillon confidente | RODAS | INCORRECTO E INOPERATIVO
234D8BXX21 | Sillon confidente | RODAS | INCORRECTO E INOPERATIVO
234D8BXX22 | Aramrio de 3 cuerpos de 1,95 x 0,90 (Despacho nº 2) | --------- | CORRECTO Y OPERATIVO
234D8BXX442 | ARMARIO DE 1 CUERPO DE 1,95 X 0,45 |  | CORRECTO Y OPERATIVO
234D8BXX385 | Estanteria de 2 x 0,9 m (Despacho nº 2) | --------- | CORRECTO Y OPERATIVO
234D8BXX23 | Estanteria de 2 x 0,9 m (Despacho nº 2) | --------- | CORRECTO Y OPERATIVO
234D8BXX24 | Perchero de Pie (Despacho nº 2) | --------- | CORRECTO Y OPERATIVO
234D8BCZ01 | CLIMATIZADOR BALAY | BALAY | CORRECTO Y OPERATIVO
Despacho nº 3
234D8BXX25 | Persiana de láminas metalicas (Despacho nº 3) | --------- | INCORRECTO Y OPERATIVO
234D8BXX386 | Persiana de láminas metalicas (Despacho nº 3) | --------- | INCORRECTO Y OPERATIVO
234D8BXX387 | Mesa de despacho con ala y dos cajoneras de 1,56 x 0,79 m (Despacho nº 3) | PIERA | INCORRECTO Y OPERATIVO
234D8BXX26 | Mesa de despacho con ala y dos cajoneras de 1,56 x 0,79 m (Despacho nº 3) | PIERA | INCORRECTO Y OPERATIVO
234D8BXX27 | Mesa de despacho con ala y dos cajoneras de 1,56 x 0,79 m (Despacho nº 3) | PIERA | INCORRECTO Y OPERATIVO
234D8BXX388 | Sillon giratorio tapizado en tela marrón | --------- | INCORRECTO Y OPERATIVO | AUSENTE
234D8BXX389 | Sillon giratorio tapizado en tela marrón | --------- | INCORRECTO Y OPERATIVO | AUSENTE
234D8BXX390 | Sillon giratorio tapizado en tela marrón | --------- | INCORRECTO Y OPERATIVO | AUSENTE
234D8BXX29 | Armario librería de 2 cuertpos de 1,42 x 1,35 | --------- | INCORRECTO Y OPERATIVO
234D8BXX30 | Mesa auxiliar con pie metálico de 0,43 x 0,40 | --------- | INCORRECTO Y OPERATIVO | AUSENTE
234D8BXX31 | Armario de 1,35 x 0,5 | --------- | INCORRECTO Y OPERATIVO
234D8BXX391 | Armario de 1,35 x 0,5 | --------- | INCORRECTO Y OPERATIVO
234D8BXX443 | MESA DE DESPACHO CON DOS CAJONES |  |  | TRAIDA DE OFICINA DE SALA JUNTAS ENTRADA PLANTA
234D8BXX444 | ARMARIO LIBRERÍA DE 1 CUERPO DE 1,95 X 0,45 |  |  | TRAIDO DEL DESPACHO Nº 2
234D8BXX103 | Perchero |  | CORRECTO Y OPERATIVO | TRAIDO DE EDIFICIO DE SALA DE JUNTAS
234D9CCZ03 | CLIMATIZADOR MITSUBISHI SRK35ZG-S | MITSUBISHI | CORRECTO Y OPERATIVO
Despacho nº 4
234D8BXX32 | Persiana de láminas metálicas (Despacho nº 4) | --------- | INCORRECTO Y OPERATIVO
234D8BXX33 | Mesa de despacho con cajonera de 1,60 x 0,75 color nogal (Despacho nº 4) | --------- | INCORRECTO Y OPERATIVO
234D8BXX392 | Mesa de despacho con cajonera de 1,60 x 0,75 color nogal (Despacho nº 4) | --------- | INCORRECTO Y OPERATIVO
234D8BXX34 | Mesa auxiliar con cajonera color nogal (Despacho nº 4) | --------- | INCORRECTO Y OPERATIVO | SÓLO UNA
234D8BXX393 | Mesa auxiliar con cajonera color nogal (Despacho nº 4) | --------- | INCORRECTO Y OPERATIVO | SÓLO UNA
234D8BXX35 | Módulo de 0,88 x 0,45 x 0,72 (Despacho nº 4) | --------- | INCORRECTO Y OPERATIVO
234D8BXX394 | Sillon giratorio (Despacho nº 4) | --------- | INCORRECTO Y OPERATIVO
234D8BXX36 | Sillon giratorio (Despacho nº 4) | --------- | INCORRECTO Y OPERATIVO
234D8BXX37 | Sillon confidente tapizado marron (Despacho nº 4) | --------- | INCORRECTO Y OPERATIVO
234D8BXX38 | Modulo con puertas de 0,70 x 0,41 x 1,95 color nogal (Despacho nº 4) | --------- | INCORRECTO Y OPERATIVO
234D8BXX395 | Modulo con puertas de 0,70 x 0,41 x 1,95 color nogal (Despacho nº 4) | --------- | INCORRECTO Y OPERATIVO
234D8BXX396 | Modulo con estanterias de 0,7 x 0,41 x 1,95 (Despacho nº 4) | --------- | INCORRECTO Y OPERATIVO
234D8BXX39 | Modulo con estanterias de 0,7 x 0,41 x 1,95 (Despacho nº 4) | --------- | INCORRECTO Y OPERATIVO
234D8BXX40 | Perchero de estructura metálica (Despacho nº 4) | --------- | INCORRECTO Y INOPERATIVO | AUSENTE
234D8BXX397 | Estanteria con cajoneras de 0,7 x 0,85 (Despacho nº 4) | --------- | INCORRECTO Y INOPERATIVO | AUSENTE
234D8BXX41 | Estanteria con cajoneras de 0,7 x 0,85 (Despacho nº 4) | --------- | INCORRECTO Y INOPERATIVO | AUSENTE
234D8BXX398 | Armario de dos puertas de 1,35 x 0,95 (Despacho nº 4) | --------- | INCORRECTO Y OPERATIVO
234D8BXX42 | Armario de dos puertas de 1,35 x 0,95 (Despacho nº 4) | --------- | INCORRECTO Y OPERATIVO
234D9CCZ04 | CLIMATIZADOR MITSUBISHI SRK35ZG-S | MITSUBISHI | CORRECTO Y OPERATIVO
Cuarto de limpieza
234D8BXX43 | Estantería metálica de 4 baldas (cuarto limpieza) | --------- | INCORRECTO Y OPERATIVO | SUSTITUÍDO POR TAQUILLA
234D8BXX44 | Armario escurridor de vajilla (Cuarto de limpieza) | --------- | INCORRECTO Y OPERATIVO
234D8BXX45 | Fregadero de un seno sobre mueble de 0,7 x 0,5 x 0,8 A/INOX. (cuarto limpieza) | --------- | INCORRECTO Y OPERATIVO
234D8BXX46 | Frigorifico pequeño (Cuarto de limpieza) | --------- | INCORRECTO Y OPERATIVO
234D8BXX47 | Armario de de 1,35 x 0,5 (Cuarto de limpieza) | --------- | INCORRECTO Y OPERATIVO
234D8BXX445 | ARMARIO LIBRERÍA DE 1 CUERPO DE 1,40 X 0,80 |  |  | NO ESTABA INCLUIDO
Cuarto de aseo nº 1
234D8BXX48 | Calentador de 50 litros (Cuarto de aseo nº 1) | FLER | INCORRECTO Y OPERATIVO
234D8BXX49 | Lavabo (Cuarto de aseo nº 1) | ROCA | CORRECTO Y OPERATIVO
234D8BXX50 | Toallero de estructura metálica (Cuarto de aseo nº 1) | --------- | CORRECTO Y OPERATIVO
234D8BXX51 | Inodoro (Cuarto de aseo nº 1) | ROCA | CORRECTO Y OPERATIVO
234D8BXX52 | Porta Papel estructura metálica (Cuarto de aseo nº 1) | --------- | CORRECTO Y OPERATIVO
234D8BXX53 | Radiador con infrarojos (Cuarto de aseo nº 1) | AVERLAND | INCORRECTO Y INOPERATIVO | AUSENTE
234D8BXX54 | Secador de aire mod. SM-71 (Cuarto de aseo nº 1) | MARQUESA | INCORRECTO Y OPERATIVO
Cuarto de aseo nº 2 - mujeres
234D8BXX55 | Lavabo (Cuarto de aseo nº 2) | --------- | CORRECTO Y OPERATIVO
234D8BXX56 | Toallero de estructura metálica (Cuarto de aseo nº 2) | --------- | CORRECTO Y OPERATIVO
234D8BXX57 | Inodoro (Cuarto de aseo nº 2) | --------- | CORRECTO Y OPERATIVO
234D8BXX58 | Porta Papel estructura metálica (Cuarto de aseo nº 2) | --------- | INCORRECTO Y OPERATIVO
234D8BXX59 | Radiador con infrarojos (Cuarto de aseo nº 2) | --------- | INCORRECTO Y OPERATIVO
234D8BXX60 | Taquilla de 2 puertas de 1,70 x 0,3 (Cuarto de aseo nº 2) | --------- | INCORRECTO Y OPERATIVO
234D8BXX399 | Taquilla de 2 puertas de 1,70 x 0,3 (Cuarto de aseo nº 2) | --------- | INCORRECTO Y OPERATIVO
234D8BXX400 | Taquilla de 2 puertas de 1,70 x 0,3 (Cuarto de aseo nº 2) | --------- | INCORRECTO Y OPERATIVO
234D8BXX401 | Taquilla de 2 puertas de 1,70 x 0,3 (Cuarto de aseo nº 2) | --------- | INCORRECTO Y OPERATIVO
234D8BXX61 | Secador de aire mod. SM-71 (Cuarto de aseo nº 2) | MARQUESA | INCORRECTO Y OPERATIVO
Cuarto de aseo nº 3 - hombres
234D8BXX55 | Lavabo | --------- | CORRECTO Y OPERATIVO
234D8BXX56 | Toallero de estructura metálica | --------- | CORRECTO Y OPERATIVO
234D8BXX57 | Inodoro | --------- | CORRECTO Y OPERATIVO
234D8BXX58 | Porta Papel estructura metálica | --------- | INCORRECTO Y OPERATIVO
234D8BXX59 | Radiador con infrarojo | --------- | INCORRECTO Y OPERATIVO
234D8BXX61 | Secador de aire mod. SM-71 (Cuarto de aseo nº 2) | MARQUESA | INCORRECTO Y OPERATIVO
Plato de ducha con cortina
Despacho Ayuntamiento nº 1
234D8BXX62 | Mesa despacho con cajonera y ala con cajonera de 1,56 X 0,8 (Despacho Ayto nº 1) | --------- | CORRECTO Y OPERATIVO
234D8BXX63 | Sillon tapizado con ruedas (Despacho Ayto nº 1) | --------- | CORRECTO Y OPERATIVO
234D8BXX64 | Sillon confidente tapizado tela (Despacho Ayto nº 1) | --------- | CORRECTO Y OPERATIVO
234D8BXX402 | Sillon confidente tapizado tela (Despacho Ayto nº 1) | --------- | CORRECTO Y OPERATIVO
234D8BXX403 | Sillon confidente tapizado tela (Despacho Ayto nº 1) | --------- | CORRECTO Y OPERATIVO
234D8BXX404 | Sillon confidente tapizado tela (Despacho Ayto nº 1) | --------- | CORRECTO Y OPERATIVO
234D8BXX65 | Mueble bajo de dos puertas de 1,17 x 1,05 x 0,4 (Despacho Ayto nº 1) | --------- | CORRECTO Y OPERATIVO
234D8BXX66 | Mueble bajo de dos puertas de 1,17 x 1,05 x 0,4 (Despacho Ayto nº 1) | --------- | CORRECTO Y OPERATIVO
234D8BXX67 | Mueble bajo de dos puertas de 1,17 x 1,05 x 0,4 (Despacho Ayto nº 1) | --------- | CORRECTO Y OPERATIVO
234D8BXX68 | Mueble bajo con dos cajoneras de 0,8 x 0,9 (Despacho Ayto nº 1) | --------- | CORRECTO Y OPERATIVO
234D8BXX69 | Perchero de paréd (Despacho Ayto nº 1) | --------- | CORRECTO Y OPERATIVO
234D9CCZ05 | CLIMATIZADOR MITSUBISHI SRK35ZG-S | MITSUBISHI | CORRECTO Y OPERATIVO
Despacho CYII
234D8BXX70 | Mesa despacho con cajonera y ala con cajonera de 1,56 X 0,8 | --------- | INCORRECTO Y OPERATIVO
234D8BXX71 | Sillon tapizado con ruedas | --------- | INCORRECTO Y OPERATIVO
234D8BXX405 | Sillon confidente tapizado tela | --------- | INCORRECTO Y OPERATIVO
234D8BXX72 | Sillon confidente tapizado tela | --------- | INCORRECTO Y OPERATIVO
234D8BXX73 | Armario de 2 cuerpos con parte superior con puertas de cristal de 2,05 x 1,17 x 0,45 | --------- | INCORRECTO Y OPERATIVO
234D8BXX74 | Estanteria de 3 baldas de 1,38 x 1,17 x 0,44 | --------- | INCORRECTO Y OPERATIVO
234D8BXX75 | Armario de estructura metálica de 1,20 x 1,00 x 0,42 | --------- | INCORRECTO Y OPERATIVO
234D8BXX446 | Armario de estructura metálica de 1,80 x 1,00 x 0,42 |  |  | NO ESTABA INCLUIDO
234D8BXX76 | Persiana de láminas metálicas | --------- | INCORRECTO Y OPERATIVO
234D9CCZ06 | CLIMATIZADOR MITSUBISHI SRK35ZG-S | MITSUBISHI | CORRECTO Y OPERATIVO
Laboratorio
234D9IXX18 | Mesa mural de 2,7 x 0,75 x 0,90 (Laboratorio) | --------- | CORRECTO Y OPERATIVO
234D9IXX19 | Mesa mural de 2,3 + 0,9 x 0,70 x 0,90 (Laboratorio) | --------- | CORRECTO Y OPERATIVO
234D9IXX20 | Mesa mural de 3,2 (Laboratorio) | --------- | CORRECTO Y OPERATIVO
234D9IXX21 | Armario para colgar en pared (Laboratorio) | --------- | CORRECTO Y OPERATIVO
234D9IXX22 | Armario para colgar en pared (Laboratorio) | --------- | CORRECTO Y OPERATIVO
234D9IXX23 | Armario para colgar en pared (Laboratorio) | --------- | CORRECTO Y OPERATIVO
234D9IXX24 | Armario para colgar en pared (Laboratorio) | --------- | CORRECTO Y OPERATIVO
234D9IXX25 | Mesa Escritorio y archivo (Laboratorio - Sala de balanzas) | --------- | CORRECTO Y OPERATIVO
234D9IXX26 | Mesa de balanzas (Laboratorio -Sala de balanzas) | --------- | CORRECTO Y OPERATIVO
234D9IXX34 | Mesa de balanzas (Laboratorio -Sala de balanzas) | --------- | CORRECTO Y OPERATIVO
234D9IXX27 | Mesa de microscopio (Laboratorio - Sala de balanzas) | --------- | CORRECTO Y OPERATIVO
234D9IXX28 | Taquilla (Laboratorio - Vestuario) | --------- | CORRECTO Y OPERATIVO | AUSENTE
234D9IXX35 | Taquilla (Laboratorio - Vestuario) | --------- | CORRECTO Y OPERATIVO
234D9IXX36 | Taquilla (Laboratorio - Vestuario) | --------- | CORRECTO Y OPERATIVO
234D9IXX37 | Taquilla (Laboratorio - Vestuario) | --------- | CORRECTO Y OPERATIVO
234D9IXX29 | Banco de vestuario de 1,7 m (Laboratorio - Vestuario) | --------- | CORRECTO Y OPERATIVO
234D9IXX30 | Taburete (Laboratorio - Silleria - Taburetes) | --------- | CORRECTO Y OPERATIVO
234D9IXX38 | Taburete (Laboratorio - Silleria - Taburetes) | --------- | CORRECTO Y OPERATIVO
234D9IXX39 | Taburete (Laboratorio - Silleria - Taburetes) | --------- | CORRECTO Y OPERATIVO
234D9IXX40 | Taburete (Laboratorio - Silleria - Taburetes) | --------- | CORRECTO Y OPERATIVO
234D9IXX41 | Taburete (Laboratorio - Silleria - Taburetes) | --------- | CORRECTO Y OPERATIVO
234D9IXX42 | Taburete (Laboratorio - Silleria - Taburetes) | --------- | CORRECTO Y OPERATIVO
234D9IXX31 | Sillon mesa de escritorio (Laboratorio - Silleria - Taburetes) | --------- | CORRECTO Y OPERATIVO
234D9IXX32 | Silla para mesa microscopio (Laboratorio - Silleria - Taburetes) | --------- | CORRECTO Y OPERATIVO
234D9IXX33 | Mampara bipanel ciega (Laboratorio - mamparas compartimentación aéreas) | --------- | CORRECTO Y OPERATIVO
234D9IXX43 | Mampara bipanel ciega (Laboratorio - mamparas compartimentación aéreas) | --------- | CORRECTO Y OPERATIVO
234D9IXX44 | Mampara bipanel ciega (Laboratorio - mamparas compartimentación aéreas) | --------- | CORRECTO Y OPERATIVO
234D9CCZ07 | CLIMATIZADOR MITSUBISHI SRK35ZG-S | MITSUBISHI | CORRECTO Y OPERATIVO
| CLIMATIZADOR MITSUBISHI SRK35ZG-S | MITSUBISHI | CORRECTO Y OPERATIVO
Sala de Reuniones
234D8BXX77 | Persiana de láminas metálicas (Sala de reuniones) | --------- | INCORRECTO Y OPERATIVO
234D8BXX78 | Mesa de reunión de 1,8 x 1,10 (Sala de reuniones) | --------- | INCORRECTO Y OPERATIVO
234D8BXX79 | Sillon con brazos para asiento en mesa de reuniones (Sala de reuniones) | --------- | INCORRECTO Y OPERATIVO
234D8BXX406 | Sillon con brazos para asiento en mesa de reuniones (Sala de reuniones) | --------- | INCORRECTO Y OPERATIVO
234D8BXX407 | Sillon con brazos para asiento en mesa de reuniones (Sala de reuniones) | --------- | INCORRECTO Y OPERATIVO
234D8BXX408 | Sillon con brazos para asiento en mesa de reuniones (Sala de reuniones) | --------- | INCORRECTO Y OPERATIVO
234D8BXX409 | Sillon con brazos para asiento en mesa de reuniones (Sala de reuniones) | --------- | INCORRECTO Y OPERATIVO
234D8BXX410 | Sillon con brazos para asiento en mesa de reuniones (Sala de reuniones) | --------- | INCORRECTO Y OPERATIVO
234D8BXX411 | Sillon con brazos para asiento en mesa de reuniones (Sala de reuniones) | --------- | INCORRECTO Y OPERATIVO
234D8BXX412 | Sillon con brazos para asiento en mesa de reuniones (Sala de reuniones) | --------- | INCORRECTO Y OPERATIVO
234D8BXX413 | Sillon con brazos para asiento en mesa de reuniones (Sala de reuniones) | --------- | INCORRECTO Y OPERATIVO
234D8BXX414 | Sillon con brazos para asiento en mesa de reuniones (Sala de reuniones) | --------- | INCORRECTO Y OPERATIVO
234D8BXX415 | Sillon con brazos para asiento en mesa de reuniones (Sala de reuniones) | --------- | INCORRECTO Y OPERATIVO
234D8BXX416 | Sillon con brazos para asiento en mesa de reuniones (Sala de reuniones) | --------- | INCORRECTO Y OPERATIVO
234D8BXX417 | Sillon con brazos para asiento en mesa de reuniones (Sala de reuniones) | --------- | INCORRECTO Y OPERATIVO
234D8BXX80 | Armario Bajo de 1,30 x 0,65 (Sala de reuniones) | --------- | INCORRECTO Y OPERATIVO
234D8BXX81 | Armario Bajo de 1,50 x 0,70 (Sala de reuniones) | --------- | INCORRECTO Y OPERATIVO
234D8BXX82 | Microondas | --------- | INCORRECTO Y OPERATIVO | Se ha llevado a despacho nº 3
234D8BXX83 | Armario de 2 puertas con frigorifico marza ZANUSSI (Sala de reuniones) | --------- | INCORRECTO Y OPERATIVO
Sala de Control
234D7CSN01 | Cuadro sinóptico de mosaico de plástico serigrafiado, con esqueam de funcionamiento general (Sala Control) | --------- | INCORRECTO Y OPERATIVO
234D7CXX01 | Pupitre de mando con botonera para gobierno de compuertas (Sala Control) | --------- | INCORRECTO Y OPERATIVO
234D8BXX84 | Mesa de Operación de 2,5 x 0,80 (Sala Control) | --------- | INCORRECTO Y OPERATIVO
234D8BXX85 | Taburete giratorio con ruedas y respaldo (Sala control) | --------- | INCORRECTO Y OPERATIVO
234D8BXX86 | Armario bajo de dos puertas dobles (sala de control) | --------- | INCORRECTO Y OPERATIVO
234D8BXX87 | Mesa rinconera de 0,70 x 0,70 (Sala de control) | --------- | INCORRECTO Y OPERATIVO
234D8BXX88 | Armario de dos cuerpos, el superior con puertas de cristal, de 2,05 x 1,17 x 0,40 (Sala de control) | --------- | INCORRECTO Y OPERATIVO
234D8BXX89 | Sillón confidente tapizado tela (Sala de control) | --------- | INCORRECTO Y OPERATIVO
234D8BXX418 | Sillón confidente tapizado tela (Sala de control) | --------- | INCORRECTO Y OPERATIVO
234D8BCZ02 | Aparato de aire acondicionado frio/calor con compresor 1+1. | UTE EDAR BUTARQUE | CORRECTO Y OPERATIVO
EDIFICIO DE REUNIONES
Instalaciones
234D8BXX90 | Inodoro | --------- | INCORRECTO Y OPERATIVO
234D8BXX419 | Inodoro | --------- | INCORRECTO Y OPERATIVO
234D8BXX420 | Inodoro | --------- | CORRECTO Y OPERATIVO
234D8BXX421 | Inodoro | --------- | CORRECTO Y OPERATIVO
234D8BXX422 | Urinario | --------- | INCORRECTO Y OPERATIVO
234D8BXX423 | Urinario | --------- | INCORRECTO Y OPERATIVO
234D8BXX424 | Urinario | --------- | INCORRECTO Y OPERATIVO
234D8BXX91 | Urinario | --------- | INCORRECTO Y OPERATIVO
234D8BXX425 | Lavabo | --------- | INCORRECTO Y OPERATIVO
234D8BXX92 | Lavabo | --------- | CORRECTO Y OPERATIVO
234D8BXX426 | Lavabo | --------- | CORRECTO Y OPERATIVO
234D8BXX427 | Espejo | --------- | INCORRECTO Y OPERATIVO
234D8BXX428 | Espejo | --------- | CORRECTO Y OPERATIVO
234D8BXX93 | Espejo | --------- | CORRECTO Y OPERATIVO
234D8BXX94 | Calentador de 50 litros | --------- | CORRECTO Y OPERATIVO
234D8BXX429 | Ducha | --------- | CORRECTO Y OPERATIVO
234D8BXX95 | Ducha | --------- | CORRECTO Y OPERATIVO
234D8BXX96 | Mesa de juntas de 3,25 x 1,20 estructura de madera | --------- | INCORRECTO Y OPERATIVO
234D8BXX98 | Armario de 3 cuerpos, estructura de madera | --------- | INCORRECTO Y OPERATIVO
234D8BXX106 | Mesa redonda de mimbre | --------- | INCORRECTO Y OPERATIVO
DEPENDENCIAS DEL PERSONAL
Comedor
234D8BXX107 | Cocina vitrocerámica | --------- | CORRECTO Y OPERATIVO
234D8BXX108 | Calentador de Agua de 200 Lts. | --------- | CORRECTO Y OPERATIVO
| Calentador de Agua de 200 Lts. | --------- | CORRECTO Y OPERATIVO
| Calentador de Agua de 200 Lts. | --------- | CORRECTO Y OPERATIVO
| Calentador de Agua de 200 Lts. | --------- | CORRECTO Y OPERATIVO
234D8BXX109 | Frigorifico | --------- | CORRECTO Y OPERATIVO
| Frigorifico | --------- | CORRECTO Y OPERATIVO
234D8BXX110 | Fuente de agua fria | --------- | CORRECTO Y OPERATIVO
234D8BXX111 | Microondas | --------- | CORRECTO Y OPERATIVO
234D8BXX112 | Radiador con termostato | --------- | CORRECTO Y OPERATIVO
234D8BXX250 | Radiador con termostato | --------- | CORRECTO Y OPERATIVO
234D8BXX251 | Radiador con termostato | --------- | CORRECTO Y OPERATIVO
234D8BXX252 | Radiador con termostato | --------- | CORRECTO Y OPERATIVO
234D8BXX253 | Cortina | --------- | CORRECTO Y OPERATIVO
234D8BXX113 | Cortina | --------- | CORRECTO Y OPERATIVO
234D8BXX115 | Reloj para control de presencias (Edificio de personal - comedor) | --------- | CORRECTO Y OPERATIVO
234D8BXX116 | Mesa de estructura rectangular | --------- | CORRECTO Y OPERATIVO
234D8BXX254 | Mesa de estructura rectangular | --------- | CORRECTO Y OPERATIVO
234D8BXX255 | Mesa de estructura rectangular | --------- | CORRECTO Y OPERATIVO
234D8BXX256 | Mesa de estructura rectangular | --------- | CORRECTO Y OPERATIVO
234D8BXX257 | Mesa de estructura rectangular | --------- | CORRECTO Y OPERATIVO
234D8BXX258 | Mesa de estructura rectangular | --------- | CORRECTO Y OPERATIVO
234D8BXX259 | Mesa de estructura rectangular | --------- | CORRECTO Y OPERATIVO
234D8BXX260 | Mesa de estructura rectangular | --------- | CORRECTO Y OPERATIVO
234D8BXX261 | Banco de estructura rectangular y asiento azul | --------- | CORRECTO Y OPERATIVO
234D8BXX262 | Banco de estructura rectangular y asiento azul | --------- | CORRECTO Y OPERATIVO
234D8BXX263 | Banco de estructura rectangular y asiento azul | --------- | CORRECTO Y OPERATIVO
234D8BXX264 | Banco de estructura rectangular y asiento azul | --------- | CORRECTO Y OPERATIVO
234D8BXX265 | Banco de estructura rectangular y asiento azul | --------- | CORRECTO Y OPERATIVO
234D8BXX266 | Banco de estructura rectangular y asiento azul | --------- | CORRECTO Y OPERATIVO
234D8BXX267 | Banco de estructura rectangular y asiento azul | --------- | CORRECTO Y OPERATIVO
234D8BXX268 | Banco de estructura rectangular y asiento azul | --------- | CORRECTO Y OPERATIVO
234D8BXX269 | Banco de estructura rectangular y asiento azul | --------- | CORRECTO Y OPERATIVO
234D8BXX270 | Banco de estructura rectangular y asiento azul | --------- | CORRECTO Y OPERATIVO
234D8BXX271 | Banco de estructura rectangular y asiento azul | --------- | CORRECTO Y OPERATIVO
234D8BXX272 | Banco de estructura rectangular y asiento azul | --------- | CORRECTO Y OPERATIVO
234D8BXX273 | Banco de estructura rectangular y asiento azul | --------- | CORRECTO Y OPERATIVO
234D8BXX274 | Banco de estructura rectangular y asiento azul | --------- | CORRECTO Y OPERATIVO
234D8BXX275 | Banco de estructura rectangular y asiento azul | --------- | CORRECTO Y OPERATIVO
234D8BXX276 | Banco de estructura rectangular y asiento azul | --------- | CORRECTO Y OPERATIVO
234D8BXX277 | Taquillero de 60 casillas puertas azules | --------- | CORRECTO Y OPERATIVO
234D8BXX278 | Puerta de acceso automática | --------- | CORRECTO Y OPERATIVO
234D8BXX279 | Equipo eléctrico antimosquitos | --------- | CORRECTO Y OPERATIVO
234D8BXX280 | Aire acondicionado (Edificio de personal - comedor) | --------- | CORRECTO Y OPERATIVO
Aseo
234D8BXX281 | Urinario | --------- | CORRECTO Y OPERATIVO
234D8BXX282 | Urinario | --------- | CORRECTO Y OPERATIVO
234D8BXX283 | Inodoro | --------- | CORRECTO Y OPERATIVO
234D8BXX284 | Lavabo con grifo automático | --------- | CORRECTO Y OPERATIVO
234D8BXX285 | Lavabo con grifo automático | --------- | CORRECTO Y OPERATIVO
Nuevo vestuario
234D8BXX449 | Urinario | ROCA | CORRECTO Y OPERATIVO
234D8BXX450 | Urinario | ROCA | CORRECTO Y OPERATIVO
234D8BXX451 | Urinario | ROCA | CORRECTO Y OPERATIVO
234D8BXX452 | Urinario | ROCA | CORRECTO Y OPERATIVO
234D8BXX453 | Ducha con cabina |  | CORRECTO Y OPERATIVO
234D8BXX454 | Ducha con cabina |  | CORRECTO Y OPERATIVO
234D8BXX455 | Ducha con cabina |  | CORRECTO Y OPERATIVO
234D8BXX456 | Ducha con cabina |  | CORRECTO Y OPERATIVO
234D8BXX457 | Ducha con cabina |  | CORRECTO Y OPERATIVO
234D8BXX458 | Ducha con cabina |  | CORRECTO Y OPERATIVO
234D8BXX459 | Ducha con cabina |  | CORRECTO Y OPERATIVO
234D8BXX460 | Ducha con cabina |  | CORRECTO Y OPERATIVO
234D8BXX457 | Ducha con cabina |  | CORRECTO Y OPERATIVO
234D8BXX458 | Ducha con cabina |  | CORRECTO Y OPERATIVO
234D8BXX459 | Ducha con cabina |  | CORRECTO Y OPERATIVO
234D8BXX460 | Ducha con cabina |  | CORRECTO Y OPERATIVO
234D8BXX466 | Lavabo |  | CORRECTO Y OPERATIVO
234D8BXX467 | Lavabo |  | CORRECTO Y OPERATIVO
234D8BXX468 | Lavabo |  | CORRECTO Y OPERATIVO
234D8BXX470 | Dosificador de jabón. |  | CORRECTO Y OPERATIVO
234D8BXX471 | Dosificador de jabón. |  | CORRECTO Y OPERATIVO
234D8BXX472 | Dosificador de jabón. |  | CORRECTO Y OPERATIVO
234D8BXX473 | Secador de manos. |  | CORRECTO Y OPERATIVO
234D8BXX474 | Secador de manos. |  | CORRECTO Y OPERATIVO
234D8BXX603 | Espejo de pared |  | CORRECTO Y OPERATIVO
234D8BXX604 | Espejo de pared |  | CORRECTO Y OPERATIVO
234D8BXX605 | Espejo de pared |  | CORRECTO Y OPERATIVO
234D8BXX475 | Dispensador papel higiénico. |  | CORRECTO Y OPERATIVO
234D8BXX476 | Dispensador papel higiénico. |  | CORRECTO Y OPERATIVO
234D8BXX477 | Dispensador papel higiénico. |  | CORRECTO Y OPERATIVO
234D8BXX478 | Dispensador papel higiénico. |  | CORRECTO Y OPERATIVO
234D8BXX479 | Escobillero. |  | CORRECTO Y OPERATIVO
234D8BXX480 | Escobillero. |  | CORRECTO Y OPERATIVO
234D8BXX481 | Escobillero. |  | CORRECTO Y OPERATIVO
234D8BXX482 | Escobillero. |  | CORRECTO Y OPERATIVO
234D8BXX483 | Calefactor |  | CORRECTO Y OPERATIVO
234D8BXX484 | Calefactor |  | CORRECTO Y OPERATIVO
234D8BXX485 | Calefactor |  | CORRECTO Y OPERATIVO
234D8BXX486 | Calefactor |  | CORRECTO Y OPERATIVO
234D8BXX487 | Calefactor |  | CORRECTO Y OPERATIVO
234D8BXX488 | Radiador |  | CORRECTO Y OPERATIVO
234D8BXX489 | Radiador |  | CORRECTO Y OPERATIVO
234D8BXX500 | Conjunto de 2 taquillas con mamparas separadoras y banco. Ancho total 80cm |  | CORRECTO Y OPERATIVO
234D8BXX501 | Conjunto de 2 taquillas con mamparas separadoras y banco. Ancho total 80cm |  | CORRECTO Y OPERATIVO
234D8BXX502 | Conjunto de 2 taquillas con mamparas separadoras y banco. Ancho total 80cm |  | CORRECTO Y OPERATIVO
234D8BXX503 | Conjunto de 2 taquillas con mamparas separadoras y banco. Ancho total 80cm |  | CORRECTO Y OPERATIVO
234D8BXX504 | Conjunto de 2 taquillas con mamparas separadoras y banco. Ancho total 80cm |  | CORRECTO Y OPERATIVO
234D8BXX505 | Conjunto de 2 taquillas con mamparas separadoras y banco. Ancho total 80cm |  | CORRECTO Y OPERATIVO
234D8BXX506 | Conjunto de 2 taquillas con mamparas separadoras y banco. Ancho total 80cm |  | CORRECTO Y OPERATIVO
234D8BXX507 | Conjunto de 2 taquillas con mamparas separadoras y banco. Ancho total 80cm |  | CORRECTO Y OPERATIVO
234D8BXX508 | Conjunto de 2 taquillas con mamparas separadoras y banco. Ancho total 80cm |  | CORRECTO Y OPERATIVO
234D8BXX509 | Conjunto de 2 taquillas con mamparas separadoras y banco. Ancho total 80cm |  | CORRECTO Y OPERATIVO
234D8BXX510 | Conjunto de 2 taquillas con mamparas separadoras y banco. Ancho total 80cm |  | CORRECTO Y OPERATIVO
234D8BXX511 | Conjunto de 2 taquillas con mamparas separadoras y banco. Ancho total 80cm |  | CORRECTO Y OPERATIVO
234D8BXX512 | Conjunto de 2 taquillas con mamparas separadoras y banco. Ancho total 80cm |  | CORRECTO Y OPERATIVO
234D8BXX513 | Conjunto de 2 taquillas con mamparas separadoras y banco. Ancho total 80cm |  | CORRECTO Y OPERATIVO
234D8BXX514 | Conjunto de 2 taquillas con mamparas separadoras y banco. Ancho total 80cm |  | CORRECTO Y OPERATIVO
234D8BXX515 | Conjunto de 2 taquillas con mamparas separadoras y banco. Ancho total 80cm |  | CORRECTO Y OPERATIVO
234D8BXX516 | Conjunto de 2 taquillas con mamparas separadoras y banco. Ancho total 80cm |  | CORRECTO Y OPERATIVO
234D8BXX517 | Conjunto de 2 taquillas con mamparas separadoras y banco. Ancho total 80cm |  | CORRECTO Y OPERATIVO
234D8BXX518 | Conjunto de 2 taquillas con mamparas separadoras y banco. Ancho total 80cm |  | CORRECTO Y OPERATIVO
234D8BXX519 | Conjunto de 2 taquillas con mamparas separadoras y banco. Ancho total 80cm |  | CORRECTO Y OPERATIVO
234D8BXX520 | Conjunto de 2 taquillas con mamparas separadoras y banco. Ancho total 80cm |  | CORRECTO Y OPERATIVO
234D8BXX521 | Conjunto de 2 taquillas con mamparas separadoras y banco. Ancho total 80cm |  | CORRECTO Y OPERATIVO
234D8BXX522 | Conjunto de 2 taquillas con mamparas separadoras y banco. Ancho total 80cm |  | CORRECTO Y OPERATIVO
234D8BXX523 | Conjunto de 2 taquillas con mamparas separadoras y banco. Ancho total 80cm |  | CORRECTO Y OPERATIVO
234D8BXX524 | Conjunto de 2 taquillas con mamparas separadoras y banco. Ancho total 80cm |  | CORRECTO Y OPERATIVO
234D8BXX525 | Conjunto de 2 taquillas con mamparas separadoras y banco. Ancho total 80cm |  | CORRECTO Y OPERATIVO
234D8BXX526 | Conjunto de 2 taquillas con mamparas separadoras y banco. Ancho total 80cm |  | CORRECTO Y OPERATIVO
234D8BXX527 | Conjunto de 2 taquillas con mamparas separadoras y banco. Ancho total 80cm |  | CORRECTO Y OPERATIVO
234D8BXX528 | Conjunto de 2 taquillas con mamparas separadoras y banco. Ancho total 80cm |  | CORRECTO Y OPERATIVO
234D8BXX529 | Conjunto de 2 taquillas con mamparas separadoras y banco. Ancho total 80cm |  | CORRECTO Y OPERATIVO
234D8BXX530 | Conjunto de 2 taquillas con mamparas separadoras y banco. Ancho total 80cm |  | CORRECTO Y OPERATIVO
234D8BXX531 | Conjunto de 2 taquillas con mamparas separadoras y banco. Ancho total 80cm |  | CORRECTO Y OPERATIVO
234D8BXX532 | Conjunto de 2 taquillas con mamparas separadoras y banco. Ancho total 80cm |  | CORRECTO Y OPERATIVO
234D8BXX533 | Conjunto de 2 taquillas con mamparas separadoras y banco. Ancho total 80cm |  | CORRECTO Y OPERATIVO
234D8BXX534 | Conjunto de 2 taquillas con mamparas separadoras y banco. Ancho total 80cm |  | CORRECTO Y OPERATIVO
234D8BXX535 | Conjunto de 2 taquillas con mamparas separadoras y banco. Ancho total 80cm |  | CORRECTO Y OPERATIVO
234D8BXX536 | Conjunto de 2 taquillas con mamparas separadoras y banco. Ancho total 80cm |  | CORRECTO Y OPERATIVO
234D8BXX537 | Conjunto de 2 taquillas con mamparas separadoras y banco. Ancho total 80cm |  | CORRECTO Y OPERATIVO
234D8BXX538 | Conjunto de 2 taquillas con mamparas separadoras y banco. Ancho total 80cm |  | CORRECTO Y OPERATIVO
234D8BXX539 | Conjunto de 2 taquillas con mamparas separadoras y banco. Ancho total 80cm |  | CORRECTO Y OPERATIVO
234D8BXX540 | Conjunto de 2 taquillas con mamparas separadoras y banco. Ancho total 80cm |  | CORRECTO Y OPERATIVO
234D8BXX541 | Conjunto de 2 taquillas con mamparas separadoras y banco. Ancho total 80cm |  | CORRECTO Y OPERATIVO
234D8BXX542 | Conjunto de 2 taquillas con mamparas separadoras y banco. Ancho total 80cm |  | CORRECTO Y OPERATIVO
234D8BXX543 | Conjunto de 2 taquillas con mamparas separadoras y banco. Ancho total 80cm |  | CORRECTO Y OPERATIVO
234D8BXX544 | Conjunto de 2 taquillas con mamparas separadoras y banco. Ancho total 80cm |  | CORRECTO Y OPERATIVO
234D8BXX545 | Conjunto de 2 taquillas con mamparas separadoras y banco. Ancho total 80cm |  | CORRECTO Y OPERATIVO
234D8BXX546 | Conjunto de 2 taquillas con mamparas separadoras y banco. Ancho total 80cm |  | CORRECTO Y OPERATIVO
234D8BXX547 | Conjunto de 2 taquillas con mamparas separadoras y banco. Ancho total 80cm |  | CORRECTO Y OPERATIVO
234D8BXX548 | Conjunto de 2 taquillas con mamparas separadoras y banco. Ancho total 80cm |  | CORRECTO Y OPERATIVO
234D8BXX549 | Conjunto de 2 taquillas con mamparas separadoras y banco. Ancho total 80cm |  | CORRECTO Y OPERATIVO
234D8BXX550 | Conjunto de 2 taquillas con mamparas separadoras y banco. Ancho total 80cm |  | CORRECTO Y OPERATIVO
234D8BXX551 | Conjunto de 2 taquillas con mamparas separadoras y banco. Ancho total 80cm |  | CORRECTO Y OPERATIVO
234D8BXX552 | Conjunto de 2 taquillas con mamparas separadoras y banco. Ancho total 80cm |  | CORRECTO Y OPERATIVO
234D8BXX553 | Conjunto de 2 taquillas con mamparas separadoras y banco. Ancho total 80cm |  | CORRECTO Y OPERATIVO
234D8BXX554 | Conjunto de 2 taquillas con mamparas separadoras y banco. Ancho total 80cm |  | CORRECTO Y OPERATIVO
234D8BXX555 | Conjunto de 2 taquillas con mamparas separadoras y banco. Ancho total 80cm |  | CORRECTO Y OPERATIVO
234D8BXX556 | Conjunto de 2 taquillas con mamparas separadoras y banco. Ancho total 80cm |  | CORRECTO Y OPERATIVO
Locales trabajo oficiales
234D8BXX156 | Mesa metálica con dos cajoneras (oficina encargados de grupo) | --------- | CORRECTO Y OPERATIVO
234D8BXX157 | Silla con asiento de plástico (oficina encargados de grupo) | --------- | CORRECTO Y OPERATIVO
234D8BXX158 | Silla con asiento de plástico (oficina encargados de grupo) | --------- | CORRECTO Y OPERATIVO
234D8BXX159 | Taquilla metalica de 2 puertas (oficina encargados de grupo) | --------- | CORRECTO Y OPERATIVO
234D8BXX161 | Radiador con termostato (oficina encargados de grupo) | --------- | CORRECTO Y OPERATIVO
234D8BXX162 | Taquilla | --------- | CORRECTO Y OPERATIVO
234D8BXX343 | Taquilla | --------- | CORRECTO Y OPERATIVO
234D8BXX344 | Taquilla | --------- | CORRECTO Y OPERATIVO
234D8BXX345 | Taquilla | --------- | CORRECTO Y OPERATIVO
234D8BXX346 | Taquilla | --------- | CORRECTO Y OPERATIVO
234D8BXX347 | Taquilla | --------- | CORRECTO Y OPERATIVO
234D8BXX164 | Aramario para llaves (oficina encargados de grupo) | --------- | CORRECTO Y OPERATIVO
234D8BXX165 | Tablon de anuncios (oficina encargados de grupo) | --------- | CORRECTO Y OPERATIVO
| Aire acondicionado (oficina encargados de grupo) | --------- | CORRECTO Y OPERATIVO
234D8BXX166 | Mesa de trabajo (oficina motogeneradores) | --------- | CORRECTO Y OPERATIVO
234D8BXX167 | Sillon tapizado tela marron (oficina motogeneradores) | --------- | CORRECTO Y OPERATIVO
234D8BXX168 | Aramario de 2,00 x 1,00 (oficina de jardineria) | --------- | CORRECTO Y OPERATIVO
234D8BXX169 | Mesa de trabajo (oficina eléctricos) | --------- | CORRECTO Y OPERATIVO
234D8BXX170 | Sillon tapizado tela marron (oficina eléctricos) | --------- | CORRECTO Y OPERATIVO
234D8BXX171 | Armario de 2,00 x 1,00 (oficna eléctricos) | --------- | CORRECTO Y OPERATIVO
234D8BXX172 | Mesa de trabajo (oficina mecánicos) | --------- | CORRECTO Y OPERATIVO
234D8BXX173 | Sillón tapizado tela marrón (oficina eléctricos) | --------- | CORRECTO Y OPERATIVO
234D8BXX174 | Armario de 2,00 x 1,00 (oficina eléctricos) | --------- | CORRECTO Y OPERATIVO
234D8BXX175 | Mesa metálica con dos cajones (motogeneradores) | --------- | CORRECTO Y OPERATIVO
234D8BXX176 | Silla de plástico (motogeneradores) | --------- | CORRECTO Y OPERATIVO
234D8BXX177 | Silla de plástico (motogeneradores) | --------- | CORRECTO Y OPERATIVO
234D8BXX178 | Silla de plástico (motogeneradores) | --------- | CORRECTO Y OPERATIVO
234D8BXX179 | Banco de trabajo (motogeneradores) | --------- | CORRECTO Y OPERATIVO
234D8BXX180 | Estanteria metálica de baldas (motogeneradores) | --------- | CORRECTO Y OPERATIVO
234D8BXX181 | Armario metálico de 2 puertas (motogeneradores) | --------- | CORRECTO Y OPERATIVO
234D8BXX182 | Armario metálico de 2 puertas (motogeneradores) | --------- | CORRECTO Y OPERATIVO
234D8BXX183 | Pizarra (motogeneradores) | --------- | CORRECTO Y OPERATIVO
234D8BXX188 | Aire acondicionado (motogeneradores) | --------- | CORRECTO Y OPERATIVO
E. VEHICULOS
234D0AXX04 | Plataforma elevadora automotriz tipo HA18PXNT | HAULOTTE
F. TALLERES
234D9JXX01 | Torno mod. S-90/310 x 1150 (Taller - Almacén) | PINACHO | CORRECTO Y OPERATIVO
234D9JXX02 | Taladro de columna mod. TSR-32 (Taller - Almacén) | ERLO | CORRECTO Y OPERATIVO
234D9JXX03 | Sierra de cinta mod. BR-240/320-M (Taller - Almacén) | SABI | CORRECTO Y OPERATIVO
234D9JXX04 | Fresadora mod. 35-R (Taller - Almacén) | MILKO | CORRECTO Y OPERATIVO
234D9JXX05 | Piedra esmeril de 0,5 CV potencia (Taller - Almacén) | BOSCH | CORRECTO Y OPERATIVO
234D9JXX06 | Banco de trabajo de 1,5 x 0,9 x 0,65 (Taller - Almacén) | --------- | CORRECTO Y OPERATIVO
234D9JXX07 | Banco de trabajo de 1,5 x 0,9 x 0,65 (Taller - Almacén) | --------- | CORRECTO Y OPERATIVO
234D9JXX08 | Banco de trabajo de 1,5 x 0,9 x 0,65 (Taller - Almacén) | --------- | CORRECTO Y OPERATIVO
234D9JXX09 | Banco de trabajo de 1,5 x 0,9 x 0,65 (Taller - Almacén) | --------- | CORRECTO Y OPERATIVO
234D9JXX10 | Tornillo para banco de 125 mm (Taller - Almacén) | IRIMO | CORRECTO Y OPERATIVO
234D9JXX11 | Tornillo para banco de 125 mm (Taller - Almacén) | IRIMO | CORRECTO Y OPERATIVO
234D9JXX12 | Tornillo para banco de 125 mm (Taller - Almacén) | IRIMO | CORRECTO Y OPERATIVO
234D9JXX13 | Mordaza de cadena (Taller - almacén) | MARPE | CORRECTO Y OPERATIVO
234D9JXX14 | Taladro de mano de 500 Wat. (Taller - Almacén) | BOSCH | CORRECTO Y OPERATIVO
234D9JXX16 | Taladro de pecho (Taller - Almacén) | ALEYON | CORRECTO Y OPERATIVO
234D9JXX17 | Arco Eléctrico (Taller - Almacén) | GAR | CORRECTO Y OPERATIVO
234D9JXX18 | Arco Eléctrico (Taller - Almacén) | GAR | CORRECTO Y OPERATIVO
234D9JXX19 | Desbarbadora (Taller - Almacén) | BOSCH | CORRECTO Y OPERATIVO
234D9JXX21 | Equipo de Oxicorte (Taller - Almacén) | --------- | CORRECTO Y OPERATIVO
234D9JXX22 | Equipo de Oxicorte (Taller - Almacén) | --------- | CORRECTO Y OPERATIVO
234D9JXX24 | Tractel para 1500 Kg. Mod. T-13 | TRACTEL | CORRECTO Y OPERATIVO
234D9JXX25 | Tractel para 1500 Kg. Mod. T-13 | TRACTEL | CORRECTO Y OPERATIVO
234D9JXX26 | Aceitera (Taller Almacen) | --------- | CORRECTO Y OPERATIVO
234D9JXX68 | Aceitera (Taller Almacen) | --------- | CORRECTO Y OPERATIVO
234D9JXX69 | Aceitera (Taller Almacen) | --------- | CORRECTO Y OPERATIVO
234D9JXX70 | Aceitera (Taller Almacen) | --------- | CORRECTO Y OPERATIVO
234D9JBB01 | Bomba de engrase mod. 12-AN de accionamiento manual (Taller - Almacén) | SAMOI | CORRECTO Y OPERATIVO
234D9JBB02 | Bomba de engrase mod. 12-AN de accionamiento manual (Taller - Almacén) | SAMOI | CORRECTO Y OPERATIVO
234D9JBB03 | Bomba de engrase de accionamiento manual (Taller - Almacén) | SAMOI | CORRECTO Y OPERATIVO
234D9JXX27 | Extractor de 3 patas (Taller - Almacén) |  | CORRECTO Y OPERATIVO
234D9JXX28 | Extractor de 3 patas (Taller - Almacén) |  | CORRECTO Y OPERATIVO
234D9JXX29 | Extractor de 3 patas (Taller - Almacén) | FORZA | CORRECTO Y OPERATIVO
234D9JXX30 | Espatulas de 7 mm (Taller - Almacén) | ACESA | CORRECTO Y OPERATIVO
234D9JXX71 | Espatulas de 7 mm (Taller - Almacén) | ACESA | CORRECTO Y OPERATIVO
234D9JXX72 | Espatulas de 7 mm (Taller - Almacén) | ACESA | CORRECTO Y OPERATIVO
234D9JXX73 | Caja de herramientas mod. 103 (Taller - Almacén) | HECO | CORRECTO Y OPERATIVO
234D9JXX74 | Caja de herramientas mod. 103 (Taller - Almacén) | HECO | CORRECTO Y OPERATIVO
234D9JXX31 | Caja de herramientas mod. 103 (Taller - Almacén) | HECO | CORRECTO Y OPERATIVO
234D9JXX75 | Alicates de punta de redonda (Taller - Almacen) | PALMERA | CORRECTO Y OPERATIVO
234D9JXX76 | Alicates de punta de redonda (Taller - Almacen) | PALMERA | CORRECTO Y OPERATIVO
234D9JXX77 | Alicates de punta de redonda (Taller - Almacen) | PALMERA | CORRECTO Y OPERATIVO
234D9JXX32 | Alicates de punta de redonda (Taller - Almacen) | PALMERA | CORRECTO Y OPERATIVO
234D9JXX78 | Juegos de atornilladores (Taller - Almacén) | PALMERA | CORRECTO Y OPERATIVO
234D9JXX33 | Juegos de atornilladores (Taller - Almacén) | PALMERA | CORRECTO Y OPERATIVO
234D9JXX79 | Juegos de llaves fijas para electricistas (Taller -Almacén) | PALMERA | CORRECTO Y OPERATIVO
234D9JXX34 | Juegos de llaves fijas para electricistas (Taller -Almacén) | PALMERA | CORRECTO Y OPERATIVO
234D9JXX35 | Llaves inglesas para electricistas (Taller - Almacén) | IREGA | CORRECTO Y OPERATIVO
234D9JXX80 | Llaves inglesas para electricistas (Taller - Almacén) | IREGA | CORRECTO Y OPERATIVO
234D9JXX81 | Caja de herramientas mod. 101 (Taller - Almacén) | HECO | CORRECTO Y OPERATIVO
234D9JXX36 | Caja de herramientas mod. 101 (Taller - Almacén) | HECO | CORRECTO Y OPERATIVO
234D9JXX37 | Juegos de brocas cilindricas para hierro (Taller - Almacén) | --------- | CORRECTO Y OPERATIVO
234D9JXX82 | Juegos de brocas cilindricas para hierro (Taller - Almacén) | --------- | CORRECTO Y OPERATIVO
234D9JXX83 | Juegos de brocas cilindricas para hierro (Taller - Almacén) | --------- | CORRECTO Y OPERATIVO
234D9JXX84 | Juegos de brocas cilindricas para hierro (Taller - Almacén) | --------- | CORRECTO Y OPERATIVO
234D9JXX85 | Juegos de brocas cilindricas para hierro (Taller - Almacén) | --------- | CORRECTO Y OPERATIVO
234D9JXX38 | Juegos de brocas cilindricas para hierro (Taller - Almacén) | --------- | CORRECTO Y OPERATIVO
234D9JXX39 | Mesa de capataz con dos filas de cajones, metálica (Taller - Almacén) | --------- | CORRECTO Y OPERATIVO
234D9JXX40 | Mesa de subcapataz con dos filas de cajones, metálica (Taller - Almacén) | --------- | CORRECTO Y OPERATIVO
234D9JXX41 | Armario metálico de 2 puertas (Taller - Almacén) | --------- | CORRECTO Y OPERATIVO
234D9JXX42 | Armario metálico de 2 puertas (Taller - Almacén) | --------- | CORRECTO Y OPERATIVO
234D9JXX43 | Split mural con bomba de calor con 3096 frigorias/3526 kcalorias mod. 12HNO3/R1 (Taller - Almacén) | HAIER HSU | CORRECTO Y OPERATIVO
234D9JXX44 | Aerotermo de 12000 wat. Mod. A12 (Taller - Almacén) | GABARRÓN | CORRECTO Y OPERATIVO
234D9JXX45 | Aerotermo de 12000 wat. Mod. A12 (Taller - Almacén) | GABARRÓN | CORRECTO Y OPERATIVO
234D9JXX46 | Aerotermo de 12000 wat. Mod. A12 (Taller - Almacén) | GABARRÓN | CORRECTO Y OPERATIVO
234D9JXX47 | Aerotermo de 12000 wat. Mod. A12 (Taller - Almacén) | GABARRÓN | CORRECTO Y OPERATIVO
234D9JXX48 | Aerotermo de 12000 wat. Mod. A12 (Taller - Almacén) | GABARRÓN | CORRECTO Y OPERATIVO
234D9JXX49 | Aerotermo de 12000 wat. Mod. A12 (Taller - Almacén) | GABARRÓN | CORRECTO Y OPERATIVO
234D9JXX50 | Emisor termoeléctrico de 500 wat. Mod. RC 4E (Taller - Almacén) | HAVERLAND | CORRECTO Y OPERATIVO
234D9JXX51 | Emisor termoeléctrico de 500 wat. Mod. RC 4E (Taller - Almacén) | HAVERLAND | CORRECTO Y OPERATIVO
234D9JXX86 | Persiana de láminas metálicas (Taller - Almacen) | --------- | CORRECTO Y OPERATIVO
234D9JXX87 | Grua de taller para elevación 1500 Kg. (Taller - Almacén) | VOLVO | INCORRECTO Y OPERATIVO
234D9JXX88 | Grua de taller para elevación 1500 Kg. (Taller - Almacen) | VOLVO | INCORRECTO Y OPERATIVO
234D9JXX55 | Gato hidráulico, para elevación de 30000 Kg (Taller - Almacen) | LARZEP | INCORRECTO Y OPERATIVO
234D9JXX56 | Maquina de limpieza de agua a presión de 4,9 Kw. mod. RE-280 (Taller - Almacén) | STIHL | CORRECTO Y OPERATIVO
234D9JXX57 | Compresor portatil tipo XG-12 (Taller - Almacén) | ABC | CORRECTO Y OPERATIVO
234D9JXX58 | 45 m de Estanterio metálica normal (Taller - Almacén) | --------- | CORRECTO Y OPERATIVO
234D9JXX59 | 4,5 m de estanteria para pesos fuertoes (Taller - Almacén) | --------- | CORRECTO Y OPERATIVO
234D9JXX60 | 22,4 m de estanteria de 3 m de altura 80 cm de fondo y 5 baldas (Taller - Almacén) | --------- | CORRECTO Y OPERATIVO
234D9JXX62 | Fregadero con cepillo para desengrase de piezas (Taller - Almacen) | --------- | CORRECTO Y OPERATIVO
| Fregadero (Taller - Almacen) |  | CORRECTO Y OPERATIVO
| Fregadero (Taller - Almacen) |  | CORRECTO Y OPERATIVO
234D9JXX63 | Cizalla (Taller - Almacén) | --------- | INCORRECTO E INOPERATIVO
234D9JXX64 | Motobomba autoaspirante de 320 m3/h a 21,3 m.c.a. mod. SELTORQUE 150 C | SELWOOD | CORRECTO Y OPERATIVO
234D9JEX01 | Extractor de aire del taller tipo helicoidal mural de 410 W. mod. HCFT/6-560 | SOLER Y PALU | CORRECTO Y OPERATIVO
234D9JEX02 | Extractor de aire del taller tipo helicoidal mural de 410 W. mod. HCFT/6-560 | SOLER Y PALU | CORRECTO Y OPERATIVO
234D9JEX03 | Extractor de aire del taller tipo helicoidal mural de 410 W. mod. HCFT/6-560 | SOLER Y PALU | CORRECTO Y OPERATIVO
234D9JXX65 | Persiana de sobrepresión para estractor mod. PER 630-CN | SOLER Y PALU | INCORRECTO Y OPERATIVO
234D9JXX66 | Persiana de sobrepresión para estractor mod. PER 630-CN | SOLER Y PALU | INCORRECTO Y OPERATIVO
234D9JXX67 | Persiana de sobrepresión para estractor mod. PER 630-CN | SOLER Y PALU | INCORRECTO Y OPERATIVO
G. MATERIAL DE OFICINA
234D8BRI01 | Ordenador de sobremesa HP ProDesk 400 G6 o similar: PC Workstation i5-9700, 512GB SSD, 16 GB RAM | HP | CORRECTO Y OPERATIVO
234D8BRI02 | Impresora láser color HP Color LaserJet | HP | CORRECTO Y OPERATIVO
234D8BRI06 | Ordenador con monitor y raton, siemens (SERVER) | HP | CORRECTO Y OPERATIVO
| Ordenador con monitor y raton, siemens SIMATIC IPC547G (SERVER 1 SCADA) | SIEMENS | CORRECTO Y OPERATIVO
| Ordenador con monitor y raton, siemens SIMATIC IPC547G (SERVER 2 SCADA) | SIEMENS | CORRECTO Y OPERATIVO
234D8BRI07 | Ordenador con monitor y raton, HP Desktop 110 - 110 es (Cliente SCADA) | HP | CORRECTO Y OPERATIVO
234D8BRI08 | Ordenador con monitor y raton, HP Desktop 110 - 110 es (Cliente SCADA) | HP | CORRECTO Y OPERATIVO
234D8BRI09 | Ordenador con monitor y raton, HP Desktop 110 - 110 es (Cliente CCM21) | HP | CORRECTO Y OPERATIVO
234D8BRI10 | Ordenador con monitor y raton, HP Desktop 110 - 110 es (Cliente CCM22) | HP | CORRECTO Y OPERATIVO
H. VIALES, SEÑALES Y DECORACION
234D8BXX191 | Diagrama sobre tablex de Cuenca de Butarque (Viales, Señales y Decoración) | --------- | CORRECTO Y OPERATIVO
234D8BXX192 | Diagrama sobre tablex de Datós básicos Butarque (Viales, Señales y Decoración) | --------- | CORRECTO Y OPERATIVO
234D8BXX193 | Diagrama sobre tablex de Esquema de funcionamiento de Butarque (Viales, Señales y Decoración) | --------- | CORRECTO Y OPERATIVO
234D8BXX194 | Diagrama sobre tablex de Datos de funcionamiento de Butarque (Viales, Señales y Decoración) | --------- | CORRECTO Y OPERATIVO
234D8BXX195 | Jardinera con plantas variadas (Viales, señales y decoración) | --------- | CORRECTO Y OPERATIVO
234D8BXX359 | Jardinera con plantas variadas (Viales, señales y decoración) | --------- | CORRECTO Y OPERATIVO
234D8BXX360 | Jardinera con plantas variadas (Viales, señales y decoración) | --------- | CORRECTO Y OPERATIVO
234D8BXX361 | Jardinera con plantas variadas (Viales, señales y decoración) | --------- | CORRECTO Y OPERATIVO
234D8BXX362 | Jardinera con plantas variadas (Viales, señales y decoración) | --------- | CORRECTO Y OPERATIVO
234D8BXX363 | Jardinera con plantas variadas (Viales, señales y decoración) | --------- | CORRECTO Y OPERATIVO
234D8BXX364 | Jardinera con plantas variadas (Viales, señales y decoración) | --------- | CORRECTO Y OPERATIVO
234D8BXX365 | Jardinera con plantas variadas (Viales, señales y decoración) | --------- | CORRECTO Y OPERATIVO
234D8BXX366 | Jardinera con plantas variadas (Viales, señales y decoración) | --------- | CORRECTO Y OPERATIVO
234D8BXX367 | Jardinera con plantas variadas (Viales, señales y decoración) | --------- | CORRECTO Y OPERATIVO
234D8BXX368 | Jardinera con plantas variadas (Viales, señales y decoración) | --------- | CORRECTO Y OPERATIVO
234D8BXX369 | Jardinera con plantas variadas (Viales, señales y decoración) | --------- | CORRECTO Y OPERATIVO
234D8BXX370 | Jardinera con plantas variadas (Viales, señales y decoración) | --------- | CORRECTO Y OPERATIVO
234D8BXX371 | Jardinera con plantas variadas (Viales, señales y decoración) | --------- | CORRECTO Y OPERATIVO
234D8BXX372 | Jardinera con plantas variadas (Viales, señales y decoración) | --------- | CORRECTO Y OPERATIVO
234D8BXX196 | Diagrama esquema de saneamiento de Madrid (Viales, Señales y Decoración) | --------- | CORRECTO Y OPERATIVO
234D8BXX197 | Foto aerea general de la E.D.A.R. Butarque (Viales, Señales y Decoración) | --------- | CORRECTO Y OPERATIVO
234D8BXX198 | Fotografia del Rey de España (Viales, Señales y Decoración) | --------- | CORRECTO Y OPERATIVO
234D8BXX199 | Reproduccion de planos antiguos de ciudades (Viales, Señales y Decoración) | --------- | CORRECTO Y OPERATIVO
234D8BXX373 | Reproduccion de planos antiguos de ciudades (Viales, Señales y Decoración) | --------- | CORRECTO Y OPERATIVO
234D8BXX374 | Reproduccion de planos antiguos de ciudades (Viales, Señales y Decoración) | --------- | CORRECTO Y OPERATIVO
234D8BXX375 | Reproduccion de planos antiguos de ciudades (Viales, Señales y Decoración) | --------- | CORRECTO Y OPERATIVO
234D8BXX376 | Reproduccion de planos antiguos de ciudades (Viales, Señales y Decoración) | --------- | CORRECTO Y OPERATIVO
234D8BXX200 | Fotografía de microorganismos (Viales, Señales y Decoración) | --------- | CORRECTO Y OPERATIVO
234D8BXX377 | Fotografía de microorganismos (Viales, Señales y Decoración) | --------- | CORRECTO Y OPERATIVO
234D8BXX378 | Fotografia panoramicas (Viales, Señales y Decoración) | --------- | CORRECTO Y OPERATIVO
234D8BXX201 | Fotografia panoramicas (Viales, Señales y Decoración) | --------- | CORRECTO Y OPERATIVO
234D8BXX202 | Macetero redondo de cerámica con planta. (Viales, Señales y Decoración) | --------- | CORRECTO Y OPERATIVO
234D8BXX203 | Fotografia aerea (Viales, Señales y Decoración) | --------- | CORRECTO Y OPERATIVO
234D8BXX379 | Fotografia aerea (Viales, Señales y Decoración) | --------- | CORRECTO Y OPERATIVO
234D8BXX204 | Fotografia aerea de la E.D.A.R. (Viales, Señales y Decoración) | --------- | CORRECTO Y OPERATIVO
234D8BXX380 | Fotografia aerea de la E.D.A.R. (Viales, Señales y Decoración) | --------- | CORRECTO Y OPERATIVO
I. JARDINERIA
234D8DXX01 | Tractor cortacesped con recogedor y descarga en altura Mod. TG 200 de 20 CV (jardineria) | GIANNI FERRARI | INCORRECTO E INOPERATIVO | FUERA DE SERVICIO. SUSTITUIDOS POR DOS CORTADORAS DE CESPED HONDA MIENTRAS DURE EL CONTRATO.
234D8DXX03 | Desbrozadora mod. FS-350 (jardinaría) | STIIHL | CORRECTO Y OPERATIVO
234D8DXX04 | Desbrozadora mod. FS-450 (jardinaría) | STIIHL | CORRECTO Y OPERATIVO
234D8DXX09 | Cortasetos mod. HS-80 (jardinería) | STIHL | CORRECTO Y OPERATIVO
234D8DXX10 | Motosierra para trabajo aereo mod. HT-75 (jardinería) | STIHL | CORRECTO Y OPERATIVO | SUSTITUIDA POR NUEVA EN 2018, INFERIOR TAMAÑO
J.EXTINTORES
234D9EET01 | Polvo ABC-9 kg | --------- | CORRECTO Y OPERATIVO
234D9EET02 | CO2- 5 Kg | --------- | CORRECTO Y OPERATIVO
234D9EET03 | Polvo ABC-9 kg (34A, 144B, C) | --------- | CORRECTO Y OPERATIVO
234D9EET04 | CO2- 5 Kg | --------- | CORRECTO Y OPERATIVO
234D9EET05 | Polvo ABC-9 kg | --------- | CORRECTO Y OPERATIVO
234D9EET06 | ABC-6 Kg (27A, 183B, C) | --------- | CORRECTO Y OPERATIVO
234D9EET07 | ABC-6 Kg (27A, 183B, C) | --------- | CORRECTO Y OPERATIVO
234D9EET08 | ABC-6 Kg (27A, 183B, C) | --------- | CORRECTO Y OPERATIVO
234D9EET09 | Polvo ABC-9 kg (34A, 144B, C) | --------- | CORRECTO Y OPERATIVO
234D9EET10 | Carro extintor- ABC-50 Kg | --------- | CORRECTO Y OPERATIVO
234D9EET11 | Carro extintor- ABC-50 Kg | --------- | CORRECTO Y OPERATIVO
234D9EET12 | Polvo ABC-9 kg (34A, 144B, C) | --------- | CORRECTO Y OPERATIVO
234D9EET13 | Polvo ABC-9 kg (34A, 144B, C) | --------- | CORRECTO Y OPERATIVO
234D9EET14 | CO2- 5 Kg | --------- | CORRECTO Y OPERATIVO
234D9EET15 | CO2- 5 Kg | --------- | CORRECTO Y OPERATIVO
234D9EET16 | Polvo ABC-6Kg | --------- | CORRECTO Y OPERATIVO
234D9EET17 | CO2- 5 Kg | --------- | CORRECTO Y OPERATIVO
234D9EET18 | CO2- 5 Kg | --------- | CORRECTO Y OPERATIVO
234D9EET19 | Polvo ABC-9 kg (34A, 144B, C) | --------- | CORRECTO Y OPERATIVO
234D9EET20 | Polvo ABC-9 kg (34A, 144B, C) | --------- | CORRECTO Y OPERATIVO
234D9EET21 | Polvo ABC-9 kg (34A, 144B, C) | --------- | CORRECTO Y OPERATIVO
234D9EET22 | CO2- 5 Kg | --------- | CORRECTO Y OPERATIVO
234D9EET23 | CO2- 5 Kg | --------- | CORRECTO Y OPERATIVO
234D9EET24 | Polvo ABC-9 kg (34A, 144B, C) | --------- | CORRECTO Y OPERATIVO
234D9EET25 | CO2- 5 Kg | --------- | CORRECTO Y OPERATIVO
234D9EET26 | CO2- 5 Kg | --------- | CORRECTO Y OPERATIVO
234D9EET27 | Polvo ABC-9 kg (34A, 144B, C) | --------- | CORRECTO Y OPERATIVO
234D9EET28 | CO2- 5 Kg | --------- | CORRECTO Y OPERATIVO
234D9EET29 | Carro extintor- ABC-50 Kg | --------- | CORRECTO Y OPERATIVO
234D9EET30 | Carro extintor- ABC-50 Kg | --------- | CORRECTO Y OPERATIVO
234D9EET31 | CO2- 5 Kg | --------- | CORRECTO Y OPERATIVO
234D9EET32 | CO2- 5 Kg | --------- | CORRECTO Y OPERATIVO
234D9EET33 | Polvo ABC-9 kg (34A, 144B, C) | --------- | CORRECTO Y OPERATIVO
234D9EET34 | CO2- 5 Kg | --------- | CORRECTO Y OPERATIVO
234D9EEI01 | SPRINKLERS. Polvo ABC-9 kg (34A, 144B, C). Actuación automática a 68ºC | --------- | CORRECTO Y OPERATIVO
234D9EEI02 | SPRINKLERS. Polvo ABC-9 kg (34A, 144B, C). Actuación automática a 68ºC | --------- | CORRECTO Y OPERATIVO
234D9EEI03 | SPRINKLERS. Polvo ABC-9 kg (34A, 144B, C). Actuación automática a 68ºC | --------- | CORRECTO Y OPERATIVO
234D9EEI04 | SPRINKLERS. Polvo ABC-9 kg (34A, 144B, C). Actuación automática a 68ºC | --------- | CORRECTO Y OPERATIVO
234D9EET35 | CO2- 5 Kg | --------- | CORRECTO Y OPERATIVO
234D9EET36 | CO2- 5 Kg | --------- | CORRECTO Y OPERATIVO
234D9EET37 | CO2- 10 Kg (en carros) | --------- | CORRECTO Y OPERATIVO
234D9EET38 | CO2- 10 Kg (en carros) | --------- | CORRECTO Y OPERATIVO
234D9EET39 | CO2- 10 Kg (en carros) | --------- | CORRECTO Y OPERATIVO
234D9EET40 | CO2- 10 Kg (en carros) | --------- | CORRECTO Y OPERATIVO
234D9EET41 | CO2- 5 Kg | --------- | CORRECTO Y OPERATIVO
234D9EET42 | Polvo ABC-9 kg (34A, 144B, C) | --------- | CORRECTO Y OPERATIVO
234D9EET43 | Polvo ABC-9 kg (34A, 144B, C) | --------- | CORRECTO Y OPERATIVO
234D9EET44 | Carro extintor- ABC-50 Kg | --------- | CORRECTO Y OPERATIVO
234D9EET45 | Carro extintor- ABC-50 Kg | --------- | CORRECTO Y OPERATIVO
234D9EET46 | Polvo ABC-9 kg (34A, 144B, C) | --------- | CORRECTO Y OPERATIVO
234D9EET47 | Polvo ABC-9 kg (34A, 144B, C) | --------- | CORRECTO Y OPERATIVO
234D9EET48 | Polvo ABC-9 kg (34A, 144B, C) | --------- | CORRECTO Y OPERATIVO
234D9EET49 | ABC-6 Kg (27A, 183B, C) | --------- | CORRECTO Y OPERATIVO
234D9EET50 | CO2- 5 Kg | --------- | CORRECTO Y OPERATIVO
234D9EET51 | Polvo ABC-9 kg (34A, 144B, C) | --------- | CORRECTO Y OPERATIVO
234D9EET52 | Polvo ABC-9 kg (34A, 144B, C) | --------- | CORRECTO Y OPERATIVO
234D9EET53 | Polvo ABC-9 kg (34A, 144B, C) | --------- | CORRECTO Y OPERATIVO
234D9EET54 | CO2- 5 Kg | --------- | CORRECTO Y OPERATIVO
234D9EET55 | CO2- 5 Kg | --------- | CORRECTO Y OPERATIVO
234D9EET56 | CO2- 5 Kg | --------- | CORRECTO Y OPERATIVO
234D9EET57 | Polvo ABC-9 kg (34A, 144B, C) | --------- | CORRECTO Y OPERATIVO
234D9EET58 | CO2- 5 Kg | --------- | CORRECTO Y OPERATIVO
234D9EET59 | CO2- 5 Kg | --------- | CORRECTO Y OPERATIVO
234D9EET60 | Polvo ABC-9 kg (34A, 144B, C) | --------- | CORRECTO Y OPERATIVO
234D9EET61 | Polvo ABC-9 kg (34A, 144B, C) | --------- | CORRECTO Y OPERATIVO
234D9EET62 | CO2- 5 Kg | --------- | CORRECTO Y OPERATIVO
234D9EET63 | Polvo ABC-9 kg (34A, 144B, C) | --------- | CORRECTO Y OPERATIVO
234D9EET64 | CO2- 5 Kg | --------- | CORRECTO Y OPERATIVO
234D9EET65 | Polvo ABC-12 Kg (43A, 233B, C) | --------- | CORRECTO Y OPERATIVO
234D9EET66 | Polvo ABC-9 kg (34A, 144B, C) | --------- | CORRECTO Y OPERATIVO
234D9EET67 | CO2- 5 Kg | --------- | CORRECTO Y OPERATIVO
234D9EET68 | Polvo ABC-9 kg (34A, 144B, C) | --------- | CORRECTO Y OPERATIVO
234D9EET69 | Polvo ABC-9 kg (34A, 144B, C) | --------- | CORRECTO Y OPERATIVO
234D9EET70 | Polvo ABC-9 kg (34A, 144B, C) | --------- | CORRECTO Y OPERATIVO
234D9EET71 | Polvo ABC-9 kg (34A, 144B, C) | --------- | CORRECTO Y OPERATIVO
234D9EET72 | Polvo ABC-9 kg (34A, 144B, C) | --------- | CORRECTO Y OPERATIVO
234D9EET73 | Polvo ABC-9 kg (34A, 144B, C) | --------- | CORRECTO Y OPERATIVO
234D9EET74 | CO2- 5 Kg | --------- | CORRECTO Y OPERATIVO
234D9EET75 | CO2- 5 Kg | --------- | CORRECTO Y OPERATIVO
234D9EET76 | Polvo ABC-12 Kg (43A, 233B, C) | --------- | CORRECTO Y OPERATIVO
234D9EET77 | CO2- 5 Kg | --------- | CORRECTO Y OPERATIVO
234D9EET78 | Polvo ABC-6Kg (21A, 113B, C) | --------- | CORRECTO Y OPERATIVO
234D9EET79 | Polvo ABC-9 kg (34A, 144B, C) | --------- | CORRECTO Y OPERATIVO
234D9EET80 | Polvo ABC-9 kg (34A, 144B, C) | --------- | CORRECTO Y OPERATIVO
234D9EET81 | Polvo ABC-9 kg (34A, 144B, C) | --------- | CORRECTO Y OPERATIVO
234D9EET82 | Polvo ABC-9 kg (34A, 144B, C) | --------- | CORRECTO Y OPERATIVO
234D9EET83 | Polvo ABC-9 kg (34A, 144B, C) | --------- | CORRECTO Y OPERATIVO
234D9EET84 | CO2- 2 Kg | --------- | CORRECTO Y OPERATIVO
234D9EEI05 | SPRINKLERS. Polvo ABC-9 kg (34A, 144B, C). Actuación automática a 68ºC | --------- | CORRECTO Y OPERATIVO | DADO DE BAJA POR TENER MÁS DE 20 AÑOS
234D9EEI06 | SPRINKLERS. Polvo ABC-9 kg (34A, 144B, C). Actuación automática a 68ºC | --------- | CORRECTO Y OPERATIVO | DADO DE BAJA POR TENER MÁS DE 20 AÑOS
234D9EEI07 | SPRINKLERS. Polvo ABC-9 kg (34A, 144B, C). Actuación automática a 68ºC | --------- | CORRECTO Y OPERATIVO | DADO DE BAJA POR TENER MÁS DE 20 AÑOS
234D9EEI08 | SPRINKLERS. Polvo ABC-9 kg (34A, 144B, C). Actuación automática a 68ºC | --------- | CORRECTO Y OPERATIVO
234D9EEI09 | SPRINKLERS. Polvo ABC-9 kg (34A, 144B, C). Actuación automática a 68ºC | --------- | CORRECTO Y OPERATIVO
234D9EEI10 | SPRINKLERS. Polvo ABC-9 kg (34A, 144B, C). Actuación automática a 68ºC | --------- | CORRECTO Y OPERATIVO
234D9EEI11 | SPRINKLERS. Polvo ABC-9 kg (34A, 144B, C). Actuación automática a 68ºC | --------- | CORRECTO Y OPERATIVO
234D9EEI12 | SPRINKLERS. Polvo ABC-9 kg (34A, 144B, C). Actuación automática a 68ºC | --------- | CORRECTO Y OPERATIVO
234D9EEI13 | SPRINKLERS. Polvo ABC-9 kg (34A, 144B, C). Actuación automática a 68ºC | --------- | CORRECTO Y OPERATIVO
234D9EEI14 | SPRINKLERS. Polvo ABC-9 kg (34A, 144B, C). Actuación automática a 68ºC | --------- | CORRECTO Y OPERATIVO
234D9EEI15 | SPRINKLERS. Polvo ABC-9 kg (34A, 144B, C). Actuación automática a 68ºC | --------- | CORRECTO Y OPERATIVO
234D9EEI16 | SPRINKLERS. Polvo ABC-9 kg (34A, 144B, C). Actuación automática a 68ºC | --------- | CORRECTO Y OPERATIVO
234D9EEI17 | SPRINKLERS. Polvo ABC-9 kg (34A, 144B, C). Actuación automática a 68ºC | --------- | CORRECTO Y OPERATIVO
234D9EEI18 | SPRINKLERS. Polvo ABC-9 kg (34A, 144B, C). Actuación automática a 68ºC | --------- | CORRECTO Y OPERATIVO
234D9EET85 | CO2- 53,6 Kg | --------- | CORRECTO Y OPERATIVO
234D9EET86 | CO2- 53,6 Kg | --------- | CORRECTO Y OPERATIVO
234D9EET87 | CO2- 53,6 Kg | --------- | CORRECTO Y OPERATIVO
234D9EET88 | CO2- 53,6 Kg | --------- | CORRECTO Y OPERATIVO
234D9EET89 | CO2- 53,6 Kg | --------- | CORRECTO Y OPERATIVO
234D9EET90 | CO2- 53,6 Kg | --------- | CORRECTO Y OPERATIVO
234D9EET91 | CO2- 53,6 Kg | --------- | CORRECTO Y OPERATIVO
234D9EET92 | Polvo ABC-9 kg (34A, 144B, C) | --------- | CORRECTO Y OPERATIVO
234D9EET93 | Polvo ABC-6Kg (21A, 113B, C) | --------- | CORRECTO Y OPERATIVO
234D9EET94 | Polvo ABC-6Kg (21A, 113B, C) | --------- | CORRECTO Y OPERATIVO
234D9EET95 | CO2- 5 Kg | --------- | CORRECTO Y OPERATIVO
234D9EET96 | Polvo ABC-9 kg (34A, 144B, C) | --------- | CORRECTO Y OPERATIVO
234D9EET97 | CO2- 5 Kg | --------- | CORRECTO Y OPERATIVO
234D9EET98 | CO2- 5 Kg | --------- | CORRECTO Y OPERATIVO
234D9EET99 | CO2- 5 Kg | --------- | CORRECTO Y OPERATIVO
234D9EET100 | CO2- 5 Kg | --------- | CORRECTO Y OPERATIVO
234D9EET101 | Polvo ABC-9 kg | --------- | CORRECTO Y OPERATIVO
234D9EET102 | Polvo ABC-9 kg | --------- | CORRECTO Y OPERATIVO
234D9EET103 | Polvo ABC-9 kg | --------- | CORRECTO Y OPERATIVO
234D9EET104 | Polvo ABC-9 kg | --------- | CORRECTO Y OPERATIVO
234D9EET105 | Polvo ABC-9 kg | --------- | CORRECTO Y OPERATIVO
234D9EET106 | Polvo ABC-9 kg | --------- | CORRECTO Y OPERATIVO
234D9EET107 | Polvo ABC-9 kg | --------- | CORRECTO Y OPERATIVO
234D9EET108 | Polvo ABC-9 kg | --------- | CORRECTO Y OPERATIVO
234D9EET109 | Polvo ABC-12 kg | --------- | CORRECTO Y OPERATIVO
234D9EET110 | Polvo ABC-12 kg | --------- | CORRECTO Y OPERATIVO
234D9EET111 | Polvo ABC-12 kg | --------- | CORRECTO Y OPERATIVO
234D9EET112 | Polvo ABC-6 kg | --------- | CORRECTO Y OPERATIVO
234D9EET113 | Polvo ABC-6 kg | --------- | CORRECTO Y OPERATIVO
234D9EET114 | Polvo ABC-6 kg | --------- | CORRECTO Y OPERATIVO
234D9EET115 | Polvo ABC-6 kg | --------- | CORRECTO Y OPERATIVO
234D9EET116 | Polvo ABC-6 kg | --------- | CORRECTO Y OPERATIVO
234D9EET117 | Polvo ABC-6 kg | --------- | CORRECTO Y OPERATIVO
234D9EET118 | Polvo ABC-6 kg | --------- | CORRECTO Y OPERATIVO
234D9EET119 | Polvo ABC-6 kg | --------- | CORRECTO Y OPERATIVO
234D9EET120 | Polvo ABC-6 kg | --------- | CORRECTO Y OPERATIVO
234D9EET121 | Polvo ABC-6 kg | --------- | CORRECTO Y OPERATIVO
234D9EET122 | Polvo ABC-6 kg | --------- | CORRECTO Y OPERATIVO
234D9EET123 | Polvo ABC-6 kg | --------- | CORRECTO Y OPERATIVO
234D9EET124 | Polvo ABC-6 kg | --------- | CORRECTO Y OPERATIVO
234D9EET125 | Polvo ABC-6 kg | --------- | CORRECTO Y OPERATIVO
234D9EET126 | Polvo ABC-6 kg | --------- | CORRECTO Y OPERATIVO
234D9EET127 | Polvo ABC-6 kg | --------- | CORRECTO Y OPERATIVO
234D9EET128 | Polvo ABC-6 kg | --------- | CORRECTO Y OPERATIVO
234D9EET129 | Polvo ABC-6 kg | --------- | CORRECTO Y OPERATIVO
234D9EET130 | Polvo ABC-6 kg | --------- | CORRECTO Y OPERATIVO
234D9EET131 | Polvo ABC-6 kg | --------- | CORRECTO Y OPERATIVO
234D9EET132 | Polvo ABC-6 kg | --------- | CORRECTO Y OPERATIVO
234D9EET133 | Polvo ABC-6 kg | --------- | CORRECTO Y OPERATIVO
234D9EET134 | Polvo ABC-6 kg | --------- | CORRECTO Y OPERATIVO
234D9EET135 | Polvo ABC-6 kg | --------- | CORRECTO Y OPERATIVO
234D9EET136 | Polvo ABC-6 kg | --------- | CORRECTO Y OPERATIVO
234D9EET137 | Polvo ABC-6 kg | --------- | CORRECTO Y OPERATIVO
234D9EET138 | Polvo ABC-6 kg | --------- | CORRECTO Y OPERATIVO
234D9EET139 | Polvo ABC-6 kg | --------- | CORRECTO Y OPERATIVO
234D9EET140 | Polvo ABC-6 kg | --------- | CORRECTO Y OPERATIVO
234D9EET141 | Polvo ABC-6 kg | --------- | CORRECTO Y OPERATIVO
234D9EET142 | Polvo ABC-6 kg | --------- | CORRECTO Y OPERATIVO
234D9EET143 | Polvo ABC-6 kg | --------- | CORRECTO Y OPERATIVO
234D9EET144 | Polvo ABC-6 kg | --------- | CORRECTO Y OPERATIVO
234D9EET145 | Polvo ABC-6 kg | --------- | CORRECTO Y OPERATIVO
234D9EET146 | Polvo ABC-6 kg | --------- | CORRECTO Y OPERATIVO
234D9EET147 | Polvo ABC-6 kg | --------- | CORRECTO Y OPERATIVO
234D9EET148 | Polvo ABC-6 kg | --------- | CORRECTO Y OPERATIVO
234D9EET149 | Polvo ABC-6 kg | --------- | CORRECTO Y OPERATIVO
234D9EET150 | Polvo ABC-6 kg | --------- | CORRECTO Y OPERATIVO
234D9EET151 | Polvo ABC-6 kg | --------- | CORRECTO Y OPERATIVO
234D9EET152 | Polvo ABC-6 kg | --------- | CORRECTO Y OPERATIVO
234D9EET153 | Polvo ABC-6 kg | --------- | CORRECTO Y OPERATIVO
234D9EET154 | Polvo ABC-6 kg | --------- | CORRECTO Y OPERATIVO
234D9EET155 | Polvo ABC-6 kg | --------- | CORRECTO Y OPERATIVO
234D9EET156 | CO2- 5 Kg | --------- | CORRECTO Y OPERATIVO
234D9EET157 | CO2- 5 Kg | --------- | CORRECTO Y OPERATIVO
234D9EET158 | CO2- 5 Kg | --------- | CORRECTO Y OPERATIVO
234D9EET159 | CO2- 5 Kg | --------- | CORRECTO Y OPERATIVO
234D9EET160 | CO2- 5 Kg | --------- | CORRECTO Y OPERATIVO
234D9EET161 | CO2- 5 Kg | --------- | CORRECTO Y OPERATIVO
234D9EET162 | CO2- 5 Kg | --------- | CORRECTO Y OPERATIVO
234D9EET163 | CO2- 2 Kg | --------- | CORRECTO Y OPERATIVO
234D9EET164 | CO2- 10 Kg (en carros) | --------- | CORRECTO Y OPERATIVO
234D9EET165 | CO2- 10 Kg (en carros) | --------- | CORRECTO Y OPERATIVO
234D9EET166 | CO2- 10 Kg (en carros) | --------- | CORRECTO Y OPERATIVO
234D9EET167 | Polvo ABC-6 kg | --------- | CORRECTO Y OPERATIVO
234D9EET168 | Polvo ABC-6 kg | --------- | CORRECTO Y OPERATIVO
234D9EET169 | Polvo ABC-6 kg | --------- | CORRECTO Y OPERATIVO
234D9EET170 | Polvo ABC-6 kg | --------- | CORRECTO Y OPERATIVO
234D9EAU01 | Central de Incendios Marca Aguilera Electrónica, Modelo AEMX2. Fuente de alimentación marca AE/FL-3. Extición formada por 6 botellas de CO2 de 53,6KG, y alarma de puerta del Trafo 1 y 2. | AGUILERA | CORRECTO Y OPERATIVO
234D9EAU02 | Central de iIncendios Pretratamiento Nuevo | --------- | CORRECTO Y OPERATIVO
234D9EAU03 | Central de Incendios Lamelares CCM21 | --------- | CORRECTO Y OPERATIVO
234D9EAU04 | Central de Incendios Lamelares CCM22 | --------- | CORRECTO Y OPERATIVO
K. OTROS
234D8CBE01 | Bascula de pesaje de camiones de plataforma metálica de 16 x 3 m para carga maxima de 60 Tn EPELSA TYPE ENERGY CERT Nº TC7677 N/S H0011679 ASSOCIATED PLATFORM S/N 2001044 TYPE EPEL 21 | --------- | CORRECTO Y OPERATIVO
234D9EAU05 | Centralita de medición de gas sulfhídrico en pretratamiento nuevo | HONEYWELL | CORRECTO Y OPERATIVO
234D9EAU06 | Centralita de medición de gas sulfhídrico en Lamelares CCM21 | HONEYWELL | CORRECTO Y OPERATIVO
234D9EAU07 | Centralita de medición de gas sulfhídrico en Lamelares CCM22 | HONEYWELL | CORRECTO Y OPERATIVO
234D9EAU08 | Sensor de H2S caseta compuertas entrada planta polytron 7000 | DRAGER | CORRECTO Y OPERATIVO
234D9EAU09 | Sensor de H2S pozo de gruesos obra vieja polytron 7000 | DRAGER | CORRECTO Y OPERATIVO
234D9EAU10 | Sensor de H2S pretratamiento antiguo Nº1 polytron 7000 | DRAGER | CORRECTO Y OPERATIVO
234D9EAU11 | Sensor de H2S pretratamiento antiguo Nº2 polytron 7000 | DRAGER | CORRECTO Y OPERATIVO
234D9EAU12 | Sensor de H2S sala espesadores polytron 7000 | DRAGER | CORRECTO Y OPERATIVO
234D9EAU13 | Sensor de H2S sala deshidratación polytron 3000 | DRAGER | CORRECTO Y OPERATIVO
234D9EAU14 | Sensor de H2S sala deshidratación polytron 7000 | DRAGER | CORRECTO Y OPERATIVO