## Lote 01
LOTE 1 | Nº | CODIGO SAP | DEFINICIÓN DEL ARTÍCULO (imagen tipo) | REQUISITOS TÉCNICOS MÍNIMOS | REQUISITOS TÉCNICOS MÍNIMOS
LOTE 1 | 1 | 0FERR18014 | ACEITE DE CORTE MULTIUSOS > 400 ML SPRAY | Lubricante multiuso, antihumedad, anticorrosivo 400 ml. Afloja piezas oxidadas, desplaza humedad, facilita el arranque de motores mojados, evita averías eléctricas. Lubrica, elimina chirridos, libera mecanismos agarrotados. Protege los metales contra la humedad y los ambientes corrosivos, evita oxidación. | PRODUCTO: ACEITE DE CORTE MULTIUSOS > 400 ML SPRAY DESCRIPCIÓN: Lubricante multiuso, antihumedad, anticorrosivo 400 ml. Afloja piezas oxidadas, desplaza humedad, facilita el arranque de motores mojados, evita averías eléctricas. Lubrica, elimina chirridos, libera mecanismos agarrotados. Protege los metales contra la humedad y los ambientes corrosivos, evita oxidación.
LOTE 1 | 2 | 0FERR18000 | ACEITE MULTIUSOS ML SPRAY | Aceite de corte tipo o similar a WD-40 Specialist - maximiza la vida de los equipos de corte y perforación, taladros de columna y sierras - Pulverizador Doble Acción, Amplio, Preciso 360º - 400 ml | PRODUCTO: ACEITE MULTIUSOS ML SPRAY DESCRIPCIÓN: Aceite de corte tipo o similar a WD-40 Specialist - maximiza la vida de los equipos de corte y perforación, taladros de columna y sierras - Pulverizador Doble Acción, Amplio, Preciso 360º - 400 ml
LOTE 1 | 3 | 0FERR18001 | ADHESIVO PARA ANCLAJES DE DOS COMPONENTES A BASE DE RESINA DE POLIESTER (TACO QUÍMICO) | Resina de poliester de curado rápido para anclajes, sin estireno Envase: Tubo >= 400 ml | PRODUCTO: ADHESIVO PARA ANCLAJES DE DOS COMPONENTES A BASE DE RESINA DE POLIESTER (TACO QUÍMICO) DESCRIPCIÓN: Resina de poliester de curado rápido para anclajes, sin estireno Envase: Tubo >= 400 ml
LOTE 1 | 4 | 0FERR18002 | AGUA DESTILADA GARRAFA 5 LT. | El agua destilada se caracteriza por la ausencia de sales minerales, microorganismos y otros componentes contaminantes tras ser purificada. | PRODUCTO: AGUA DESTILADA GARRAFA 5 LT. 32360120 / 0JARR110013 DESCRIPCIÓN: El agua destilada se caracteriza por la ausencia de sales minerales, microorganismos y otros componentes contaminantes tras ser purificada.
LOTE 1 | 5 | 0FERR10000 | ALAMBRE LATON 0,5 ROLLO 30 M | Medida: Nº0 0,5 mm. Rollo 30 metros. Este alambre NO ES INOXIDABLE PUEDE OXIDARSE. | PRODUCTO: ALAMBRE LATON 0,5 ROLLO 30 M - 45040200 DESCRIPCIÓN: Medida: Nº0 0,5 mm. Rollo 30 metros. Este alambre NO ES INOXIDABLE PUEDE OXIDARSE.
LOTE 1 | 6 | 0FERR18003 | ANTICONGELANTE PURO GARRAFA > =25 L | Anticongelante Puro-Concentrado Orgánico. Hasta -88ºC. E | PRODUCTO: ANTICONGELANTE PURO GARRAFA > =25 L DESCRIPCIÓN: Anticongelante Puro-Concentrado Orgánico. Hasta -88ºC. E
LOTE 1 | 7 | 0FERR19010 | BRIDA NYLON 2,5 X 100 MM NEGRA | Juego de sujeta cables T-Tie, negro 2,5 mm Medida : 2,5 mm x 100 mm Envase : bolsa de 100 unidades | PRODUCTO: BRIDA NYLON 2,5 X 100 MM NEGRA DESCRIPCIÓN: Juego de sujeta cables T-Tie, negro 2,5 mm Medida : 2,5 mm x 100 mm Envase : bolsa de 100 unidades
LOTE 1 | 8 | 0FERR19011 | BRIDA NYLON 3,6 X 200 NEGRA | Juego de sujeta cables T-Tie, negro 3,6 mm Medida : 3,6 mm x 200 mm Envase : bolsa de 100 unidades | PRODUCTO: BRIDA NYLON 3,6 X 200 NEGRA DESCRIPCIÓN: Juego de sujeta cables T-Tie, negro 3,6 mm Medida : 3,6 mm x 200 mm Envase : bolsa de 100 unidades
LOTE 1 | 9 | 0FERR19012 | BRIDA NYLON 4,5 X 280 MM NEGRA | Juego de sujeta cables T-Tie, negro 4,5 mm Medida : 4,5mm x 280 mm Envase : bolsa de 100 unidades | PRODUCTO: BRIDA NYLON 4,5 X 280 MM NEGRA DESCRIPCIÓN: Juego de sujeta cables T-Tie, negro 4,5 mm Medida : 4,5mm x 280 mm Envase : bolsa de 100 unidades
LOTE 1 | 10 | 0FERR19013 | BRIDA NYLON 4,8 X 370 MM NEGRA | Juego de sujeta cables T-Tie, negro 4,8 mm Medida : 4,8 mm x 370 mm Envase : bolsa de 100 unidades | PRODUCTO: BRIDA NYLON 4,8 X 370 MM NEGRA DESCRIPCIÓN: Juego de sujeta cables T-Tie, negro 4,8 mm Medida : 4,8 mm x 370 mm Envase : bolsa de 100 unidades
LOTE 1 | 11 | 0FERR00802 | BROCA CONICA ESCALONADA 6 MM-37 MM | Material: acero de alta velocidad (HSS) con recubrimiento de titanio. Vástago cilíndrico escalonado de 6 hasta 37 mm Diámetros: de 6 mm a 37 mm. | PRODUCTO: BROCA CONICA ESCALONADA 6 MM-37 MM DESCRIPCIÓN: Material: acero de alta velocidad (HSS) con recubrimiento de titanio. Vástago cilíndrico escalonado de 6 hasta 37 mm Diámetros: de 6 mm a 37 mm.
LOTE 1 | 12 | 0FERR00803 | BROCA CORONA BIMETAL 22 MM | Dentando constante. Material: Especial extra de cobalto Medidas: Diámetro 22 mm profundidad 13 mm | PRODUCTO: BROCA CORONA BIMETAL 22 MM DESCRIPCIÓN: Dentando constante. Material: Especial extra de cobalto Medidas: Diámetro 22 mm profundidad 13 mm
LOTE 1 | 13 | 0FERR00804 | BROCA CORONA BIMETAL 29 MM | Dentando constante. Material: Especial extra de cobalto Medidas: Diámetro 29 mm | PRODUCTO: BROCA CORONA BIMETAL 29 MM DESCRIPCIÓN: Dentando constante. Material: Especial extra de cobalto Medidas: Diámetro 29 mm
LOTE 1 | 14 | 0FERR00805 | BROCA CORONA BIMETAL 35 MM | Dentando constante. Material: Especial extra de cobalto Medidas: Diámetro 35 mm | PRODUCTO: BROCA CORONA BIMETAL 35 MM DESCRIPCIÓN: Dentando constante. Material: Especial extra de cobalto Medidas: Diámetro 35 mm
LOTE 1 | 15 | 0FERR00806 | BROCA CORONA BIMETAL 39 MM | Dentando constante. Material: Especial extra de cobalto Medidas: Diámetro 39mm | PRODUCTO: BROCA CORONA BIMETAL 39 MM DESCRIPCIÓN: Dentando constante. Material: Especial extra de cobalto Medidas: Diámetro 39mm
LOTE 1 | 16 | 0FERR00807 | BROCA CORONA BIMETAL 44 MM | Dentando constante. Material: Especial extra de cobalto Medidas: Diámetro 44 mm | PRODUCTO: BROCA CORONA BIMETAL 44 MM DESCRIPCIÓN: Dentando constante. Material: Especial extra de cobalto Medidas: Diámetro 44 mm
LOTE 1 | 17 | 0FERR00808 | BROCA CORONA BIMETAL 51 MM | Dentando constante. Material: Especial extra de cobalto Medidas: Diámetro 51 mm | PRODUCTO: BROCA CORONA BIMETAL 51 MM DESCRIPCIÓN: Dentando constante. Material: Especial extra de cobalto Medidas: Diámetro 51 mm
LOTE 1 | 18 | 0FERR00809 | BROCA HORMIGON 6X50X115 MM | Broca cilíndrica de alto rendimiento resistente a la percusión, para taladrar hormigón, piedra natural, sintética mampostería. Diámetro : 6 mm Longitud de trabajo > =50 mm Longitud total > 100 mm Norma: DIN 8039; ISO 5468 | PRODUCTO: BROCA HORMIGON 6X50X115 MM DESCRIPCIÓN: Broca cilíndrica de alto rendimiento resistente a la percusión, para taladrar hormigón, piedra natural, sintética mampostería. Diámetro : 6 mm Longitud de trabajo > =50 mm Longitud total > 100 mm Norma: DIN 8039; ISO 5468
LOTE 1 | 19 | 0FERR00810 | BROCA HORMIGON 8X50X115 MM | Broca cilíndrica de alto rendimiento resistente a la percusión, para taladrar hormigón, piedra natural, sintética mampostería. Diámetro : 8 mm Longitud de trabajo > =50 mm Longitud total > 100 mm Norma: DIN 8039; ISO 5468 | PRODUCTO: BROCA HORMIGON 8X50X115 MM DESCRIPCIÓN: Broca cilíndrica de alto rendimiento resistente a la percusión, para taladrar hormigón, piedra natural, sintética mampostería. Diámetro : 8 mm Longitud de trabajo > =50 mm Longitud total > 100 mm Norma: DIN 8039; ISO 5468
LOTE 1 | 20 | 0FERR00811 | BROCA METAL COBALTO 1 MM | Broca para metales duros, como el acero inoxidable, material cobalto. Diámetro : 1 mm Longitud de trabajo > =10,5 mm Longitud total > 34 mm Norma: DiN 338 | PRODUCTO: BROCA METAL COBALTO 1 MM DESCRIPCIÓN: Broca para metales duros, como el acero inoxidable, material cobalto. Diámetro : 1 mm Longitud de trabajo > =10,5 mm Longitud total > 34 mm Norma: DiN 338
LOTE 1 | 21 | 0FERR00812 | BROCA METAL COBALTO 1,5 MM | Broca para metales duros, como el acero inoxidable, material cobalto. Diámetro : 1,5 mm Longitud de trabajo > =15,8 mm Longitud total > 40 mm Norma: DiN 338 | PRODUCTO: BROCA METAL COBALTO 1,5 MM DESCRIPCIÓN: Broca para metales duros, como el acero inoxidable, material cobalto. Diámetro : 1,5 mm Longitud de trabajo > =15,8 mm Longitud total > 40 mm Norma: DiN 338
LOTE 1 | 22 | 0FERR00816 | BROCA METAL COBALTO 2 MM | Broca para metales duros, como el acero inoxidable, material cobalto. Diámetro : 2 mm Longitud de trabajo > = 21 mm Longitud total > 49 mm Norma: DiN 338 | PRODUCTO: BROCA METAL COBALTO 2 MM DESCRIPCIÓN: Broca para metales duros, como el acero inoxidable, material cobalto. Diámetro : 2 mm Longitud de trabajo > = 21 mm Longitud total > 49 mm Norma: DiN 338
LOTE 1 | 23 | 0FERR00817 | BROCA METAL COBALTO 2,5 MM | Broca para metales duros, como el acero inoxidable, material cobalto. Diámetro : 2,5 mm Longitud de trabajo > = 26,3 mm Longitud total > 57 mm Norma: DiN 338 | PRODUCTO: BROCA METAL COBALTO 2,5 MM DESCRIPCIÓN: Broca para metales duros, como el acero inoxidable, material cobalto. Diámetro : 2,5 mm Longitud de trabajo > = 26,3 mm Longitud total > 57 mm Norma: DiN 338
LOTE 1 | 24 | 0FERR00818 | BROCA METAL COBALTO 3 MM | Broca para metales duros, como el acero inoxidable, material cobalto. Diámetro : 3 mm Longitud de trabajo > =28,5 mm Longitud total > 61 mm Norma: DiN 338 | PRODUCTO: BROCA METAL COBALTO 3 MM DESCRIPCIÓN: Broca para metales duros, como el acero inoxidable, material cobalto. Diámetro : 3 mm Longitud de trabajo > =28,5 mm Longitud total > 61 mm Norma: DiN 338
LOTE 1 | 25 | 0FERR00819 | BROCA METAL COBALTO 4 MM | Broca para metales duros, como el acero inoxidable, material cobalto. Diámetro : 4 mm Longitud de trabajo > =37 mm Longitud total > 75 mm Norma: DiN 338 | PRODUCTO: BROCA METAL COBALTO 4 MM DESCRIPCIÓN: Broca para metales duros, como el acero inoxidable, material cobalto. Diámetro : 4 mm Longitud de trabajo > =37 mm Longitud total > 75 mm Norma: DiN 338
LOTE 1 | 26 | 0FERR00820 | BROCA METAL COBALTO 4,5 MM | Broca para metales duros, como el acero inoxidable, material cobalto. Diámetro : 4,5 mm Longitud de trabajo > = 40,3 mm Longitud total > 80 mm Norma: DiN 338 | PRODUCTO: BROCA METAL COBALTO 4,5 MM DESCRIPCIÓN: Broca para metales duros, como el acero inoxidable, material cobalto. Diámetro : 4,5 mm Longitud de trabajo > = 40,3 mm Longitud total > 80 mm Norma: DiN 338
LOTE 1 | 27 | 0FERR00821 | BROCA METAL COBALTO 5 MM | Broca para metales duros, como el acero inoxidable, material cobalto. Diámetro : 5 mm Longitud de trabajo > =44,5 mm Longitud total > 86 mm Norma: DiN 338 | PRODUCTO: BROCA METAL COBALTO 5 MM DESCRIPCIÓN: Broca para metales duros, como el acero inoxidable, material cobalto. Diámetro : 5 mm Longitud de trabajo > =44,5 mm Longitud total > 86 mm Norma: DiN 338
LOTE 1 | 28 | 0FERR00822 | BROCA METAL COBALTO 5,5 MM | Broca para metales duros, como el acero inoxidable, material cobalto. Diámetro : 5,5 mm Longitud de trabajo > =48 mm Longitud total > 93 mm Norma: DiN 338 | PRODUCTO: BROCA METAL COBALTO 5,5 MM DESCRIPCIÓN: Broca para metales duros, como el acero inoxidable, material cobalto. Diámetro : 5,5 mm Longitud de trabajo > =48 mm Longitud total > 93 mm Norma: DiN 338
LOTE 1 | 29 | 0FERR00823 | BROCA METAL COBALTO 6 MM | Broca para metales duros, como el acero inoxidable, material cobalto. Diámetro : 6 mm Longitud de trabajo > =48 mm Longitud total > 93 mm Norma: DiN 338 | PRODUCTO: BROCA METAL COBALTO 6 MM DESCRIPCIÓN: Broca para metales duros, como el acero inoxidable, material cobalto. Diámetro : 6 mm Longitud de trabajo > =48 mm Longitud total > 93 mm Norma: DiN 338
LOTE 1 | 30 | 0FERR00824 | BROCA METAL COBALTO 7 MM | Broca para metales duros, como el acero inoxidable, material cobalto. Diámetro : 7 mm Longitud de trabajo > =58,5 mm Longitud total > 109 mm Norma: DiN 338 | PRODUCTO: BROCA METAL COBALTO 7 MM DESCRIPCIÓN: Broca para metales duros, como el acero inoxidable, material cobalto. Diámetro : 7 mm Longitud de trabajo > =58,5 mm Longitud total > 109 mm Norma: DiN 338
LOTE 1 | 31 | 0FERR00825 | BROCA METAL COBALTO 8 MM | Broca para metales duros, como el acero inoxidable, material cobalto. Diámetro : 8 mm Longitud de trabajo > =63 mm Longitud total > 117 mm Norma: DiN 338 | PRODUCTO: BROCA METAL COBALTO 8 MM DESCRIPCIÓN: Broca para metales duros, como el acero inoxidable, material cobalto. Diámetro : 8 mm Longitud de trabajo > =63 mm Longitud total > 117 mm Norma: DiN 338
LOTE 1 | 32 | 0FERR00826 | BROCA METAL COBALTO 9 MM | Broca para metales duros, como el acero inoxidable, material cobalto. Diámetro : 9 mm Longitud de trabajo > =67,5 mm Longitud total > 125 mm Norma: DiN 338 | PRODUCTO: BROCA METAL COBALTO 9 MM DESCRIPCIÓN: Broca para metales duros, como el acero inoxidable, material cobalto. Diámetro : 9 mm Longitud de trabajo > =67,5 mm Longitud total > 125 mm Norma: DiN 338
LOTE 1 | 33 | 0FERR00813 | BROCA METAL COBALTO 10 MM | Broca para metales duros, como el acero inoxidable, material cobalto. Diámetro : 10 mm Longitud de trabajo > =72 mm Longitud total > 133 mm Norma: DiN 338 | PRODUCTO: BROCA METAL COBALTO 10 MM DESCRIPCIÓN: Broca para metales duros, como el acero inoxidable, material cobalto. Diámetro : 10 mm Longitud de trabajo > =72 mm Longitud total > 133 mm Norma: DiN 338
LOTE 1 | 34 | 0FERR00814 | BROCA METAL COBALTO 11 MM | Broca para metales duros, como el acero inoxidable, material cobalto. Diámetro : 11 mm Longitud de trabajo > =94 mm Longitud total > 142 mm Norma: DiN 338 | PRODUCTO: BROCA METAL COBALTO 11 MM DESCRIPCIÓN: Broca para metales duros, como el acero inoxidable, material cobalto. Diámetro : 11 mm Longitud de trabajo > =94 mm Longitud total > 142 mm Norma: DiN 338
LOTE 1 | 35 | 0FERR00815 | BROCA METAL COBALTO 12 MM | Broca para metales duros, como el acero inoxidable, material cobalto. Diámetro : 12 mm Longitud de trabajo > =83 mm Longitud total > 151 mm Norma: DiN 338 | PRODUCTO: BROCA METAL COBALTO 12 MM DESCRIPCIÓN: Broca para metales duros, como el acero inoxidable, material cobalto. Diámetro : 12 mm Longitud de trabajo > =83 mm Longitud total > 151 mm Norma: DiN 338
LOTE 1 | 36 | 0FERR00830 | BROCA PARED WIDIA 5 X 80 MM PUNTA DE FLECHA | Diámetro: 5 mm X 85 MM Material: Metal duro con aleación de Widia (Carburo de Tungsteno), aportando una gran dureza y duración Norma : ISO 5468 DIN 8039 | PRODUCTO: BROCA PARED WIDIA 5 X 80 MM PUNTA DE FLECHA DESCRIPCIÓN: Diámetro: 5 mm X 85 MM Material: Metal duro con aleación de Widia (Carburo de Tungsteno), aportando una gran dureza y duración Norma : ISO 5468 DIN 8039
LOTE 1 | 37 | 0FERR00831 | BROCA PARED WIDIA 6 X 150 MM PUNTA DE FLECHA | Diámetro: 6 mm Material: Metal duro con aleación de Widia (Carburo de Tungsteno), aportando una gran dureza y duración Norma : ISO 5468 DIN 8039 | PRODUCTO: BROCA PARED WIDIA 6 X 150 MM PUNTA DE FLECHA DESCRIPCIÓN: Diámetro: 6 mm Material: Metal duro con aleación de Widia (Carburo de Tungsteno), aportando una gran dureza y duración Norma : ISO 5468 DIN 8039
LOTE 1 | 38 | 0FERR00832 | BROCA PARED WIDIA 7 X 150 MM PUNTA DE FLECHA | Diámetro: 7 mm Material: Metal duro con aleación de Widia (Carburo de Tungsteno), aportando una gran dureza y duración Norma : ISO 5468 DIN 8039 | PRODUCTO: BROCA PARED WIDIA 7 X 150 MM PUNTA DE FLECHA DESCRIPCIÓN: Diámetro: 7 mm Material: Metal duro con aleación de Widia (Carburo de Tungsteno), aportando una gran dureza y duración Norma : ISO 5468 DIN 8039
LOTE 1 | 39 | 0FERR00833 | BROCA PARED WIDIA 8 X 150 MM PUNTA DE FLECHA | Diámetro: 8 mm Material: Metal duro con aleación de Widia (Carburo de Tungsteno), aportando una gran dureza y duración Norma : ISO 5468 DIN 8039 | PRODUCTO: BROCA PARED WIDIA 8 X 150 MM PUNTA DE FLECHA DESCRIPCIÓN: Diámetro: 8 mm Material: Metal duro con aleación de Widia (Carburo de Tungsteno), aportando una gran dureza y duración Norma : ISO 5468 DIN 8039
LOTE 1 | 40 | 0FERR00834 | BROCA PARED WIDIA 9 X 150 MM PUNTA DE FLECHA | Diámetro: 9 mm Material: Metal duro con aleación de Widia (Carburo de Tungsteno), aportando una gran dureza y duración Norma : ISO 5468 DIN 8039 | PRODUCTO: BROCA PARED WIDIA 9 X 150 MM PUNTA DE FLECHA DESCRIPCIÓN: Diámetro: 9 mm Material: Metal duro con aleación de Widia (Carburo de Tungsteno), aportando una gran dureza y duración Norma : ISO 5468 DIN 8039
LOTE 1 | 41 | 0FERR00827 | BROCA PARED WIDIA 10 X 200 MM PUNTA DE FLECHA | Diámetro: 10 mm Medidas: largo x ancho x alto: 12 x 12 x 27 centímetros Material: Metal duro con aleación de Widia (Carburo de Tungsteno), aportando una gran dureza y duración Norma : ISO 5468 DIN 8039 | PRODUCTO: BROCA PARED WIDIA 10 X 200 MM PUNTA DE FLECHA DESCRIPCIÓN: Diámetro: 10 mm Medidas: largo x ancho x alto: 12 x 12 x 27 centímetros Material: Metal duro con aleación de Widia (Carburo de Tungsteno), aportando una gran dureza y duración Norma : ISO 5468 DIN 8039
LOTE 1 | 42 | 0FERR00828 | BROCA PARED WIDIA 11 X 200 MM PUNTA DE FLECHA | Diámetro: 11 mm Material: Metal duro con aleación de Widia (Carburo de Tungsteno), aportando una gran dureza y duración Norma : ISO 5468 DIN 8039 | PRODUCTO: BROCA PARED WIDIA 11 X 200 MM PUNTA DE FLECHA DESCRIPCIÓN: Diámetro: 11 mm Material: Metal duro con aleación de Widia (Carburo de Tungsteno), aportando una gran dureza y duración Norma : ISO 5468 DIN 8039
LOTE 1 | 43 | 0FERR00829 | BROCA PARED WIDIA 12 X 200 MM PUNTA DE FLECHA | Diámetro: 12 mm Material: Metal duro con aleación de Widia (Carburo de Tungsteno), aportando una gran dureza y duración Norma : ISO 5468 DIN 8039 | PRODUCTO: BROCA PARED WIDIA 12 X 200 MM PUNTA DE FLECHA DESCRIPCIÓN: Diámetro: 12 mm Material: Metal duro con aleación de Widia (Carburo de Tungsteno), aportando una gran dureza y duración Norma : ISO 5468 DIN 8039
LOTE 1 | 44 | 0FERR00836 | BROCA WIDIA HORMIGON CILINDRICA 4 X 70 MM | Broca para hormigón, piedra, granito o ladrillo, cuchilla de carburo de una pieza, evacuación rápida de los restos de material (medidas aprox.) Diámetro 4 mm Longitud espiral 40 mm Longitud total 75 mm Norma: DIN 8039; ISO 5468 | PRODUCTO: BROCA WIDIA HORMIGON CILINDRICA 4 X 70 MM DESCRIPCIÓN: Broca para hormigón, piedra, granito o ladrillo, cuchilla de carburo de una pieza, evacuación rápida de los restos de material (medidas aprox.) Diámetro 4 mm Longitud espiral 40 mm Longitud total 75 mm Norma: DIN 8039; ISO 5468
LOTE 1 | 45 | 0FERR00837 | BROCA WIDIA HORMIGON CILINDRICA 6 X 100 MM | Broca para hormigón, piedra, granito o ladrillo, cuchilla de carburo de una pieza, evacuación rápida de los restos de material (medidas aprox.) Diámetro 6 mm Longitud espiral 60 mm Longitud total 100 mm Norma: DIN 8039; ISO 5468 | PRODUCTO: BROCA WIDIA HORMIGON CILINDRICA 6 X 100 MM DESCRIPCIÓN: Broca para hormigón, piedra, granito o ladrillo, cuchilla de carburo de una pieza, evacuación rápida de los restos de material (medidas aprox.) Diámetro 6 mm Longitud espiral 60 mm Longitud total 100 mm Norma: DIN 8039; ISO 5468
LOTE 1 | 46 | 0FERR00838 | BROCA WIDIA HORMIGON CILINDRICA 8 X 120 MM | Broca para hormigón, piedra, granito o ladrillo, cuchilla de carburo de una pieza, evacuación rápida de los restos de material (medidas aprox.) Diámetro 8 mm Longitud 80 mm Longitud total 120 mm Norma: DIN 8039; ISO 5468 | PRODUCTO: BROCA WIDIA HORMIGON CILINDRICA 8 X 120 MM DESCRIPCIÓN: Broca para hormigón, piedra, granito o ladrillo, cuchilla de carburo de una pieza, evacuación rápida de los restos de material (medidas aprox.) Diámetro 8 mm Longitud 80 mm Longitud total 120 mm Norma: DIN 8039; ISO 5468
LOTE 1 | 47 | 0FERR00835 | BROCA WIDIA HORMIGON CILINDRICA 10 X 120 MM | Broca para hormigón, piedra, granito o ladrillo, cuchilla de carburo de una pieza, evacuación rápida de los restos de material (medidas aprox.) Diámetro:10 mm Longitud espiral 80 mm Longitud total 120 mm Norma: DIN 8039; ISO 5468 | PRODUCTO: BROCA WIDIA HORMIGON CILINDRICA 10 X 120 MM DESCRIPCIÓN: Broca para hormigón, piedra, granito o ladrillo, cuchilla de carburo de una pieza, evacuación rápida de los restos de material (medidas aprox.) Diámetro:10 mm Longitud espiral 80 mm Longitud total 120 mm Norma: DIN 8039; ISO 5468
LOTE 1 | 48 | 0FERR10001 | CABLE ACERO INOX 6 MM AISI 316 FLEXIBLE 7X19 | Ddiámetro del cable 6 mm, composición del cable 7x19+0, carga de rotura 187 KG aprox. Datos técnicos: Material: Inox – Acero inoxidable (V4A) ASIN 316 – Calidad profesional de alta calidad. Resistencia a la tracción: 1570 N/mm² Número de hilos en la cuerda: 7 Presentación: Royo de 20 metros | PRODUCTO: CABLE ACERO INOX 6 MM AISI 316 FLEXIBLE 7X19 DESCRIPCIÓN: Ddiámetro del cable 6 mm, composición del cable 7x19+0, carga de rotura 187 KG aprox. Datos técnicos: Material: Inox – Acero inoxidable (V4A) ASIN 316 – Calidad profesional de alta calidad. Resistencia a la tracción: 1570 N/mm² Número de hilos en la cuerda: 7 Presentación: Royo de 20 metros
LOTE 1 | 49 | 0FERR10002 | CABLE ACERO INOX 8 MM AISI 316 FLEXIBLE 7X19 | Ddiámetro del cable 8 mm, composición del cable 7x19+0, carga de rotura 187 KG aprox. Datos técnicos: Material: Inox – Acero inoxidable (V4A) ASIN 316 – Calidad profesional de alta calidad. Resistencia a la tracción: 1570 N/mm² Número de hilos en la cuerda: 7 Presentación: Royo de 20 metros | PRODUCTO: CABLE ACERO INOX 8 MM AISI 316 FLEXIBLE 7X19 DESCRIPCIÓN: Ddiámetro del cable 8 mm, composición del cable 7x19+0, carga de rotura 187 KG aprox. Datos técnicos: Material: Inox – Acero inoxidable (V4A) ASIN 316 – Calidad profesional de alta calidad. Resistencia a la tracción: 1570 N/mm² Número de hilos en la cuerda: 7 Presentación: Royo de 20 metros
LOTE 1 | 50 | 0FERR10003 | CANDADO LATON 10-40 MM | Material: Latón, arco de acero inoxidable Componentes incluidos: Candado y 2 llaves | PRODUCTO: CANDADO LATON 10-40 MM DESCRIPCIÓN: Material: Latón, arco de acero inoxidable Componentes incluidos: Candado y 2 llaves
LOTE 1 | 51 | 0FERR10004 | CANDADO LATON 300-50 MM | Material: Latón, arco de acero inoxidable Componentes incluidos: Candado y 2 llaves | PRODUCTO: CANDADO LATON 300-50 MM DESCRIPCIÓN: Material: Latón, arco de acero inoxidable Componentes incluidos: Candado y 2 llaves
LOTE 1 | 52 | 0FERR10019 | CANDADO LATON 300-40 MM | Material: Latón, arco de acero inoxidable Componentes incluidos: Candado y 2 llaves Maestreados según muestra DI-14575 . | PRODUCTO: CANDADO LATON 300-40 MM DESCRIPCIÓN: Material: Latón, arco de acero inoxidable Componentes incluidos: Candado y 2 llaves Maestreados según muestra DI-14575 .
LOTE 1 | 53 | 0FERR10005 | CANDADO LATON 40 MM ARCO LARGO | Material: Latón, arco de acero inoxidable Componentes incluidos: Candado y 2 llaves | PRODUCTO: CANDADO LATON 40 MM ARCO LARGO DESCRIPCIÓN: Material: Latón, arco de acero inoxidable Componentes incluidos: Candado y 2 llaves
LOTE 1 | 54 | 0FERR10006 | CINTA AISLANTE PVC 20 MT. X 19 MM DIVERSOS COLORES (NEGRA/AZUL/MARRON/GRIS/NEGRA/ROJA/AMARILLA) | Cinta aislante PVC Medida: 20mx19 mm Color: (NEGRA/AZUL/MARRON/GRIS/NEGRA/ROJA/AMARILLA) Presentación: 1 rollos de 20 m. | PRODUCTO: CINTA AISLANTE PVC 20 MT. X 19 MM DIVERSOS COLORES (NEGRA/AZUL/MARRON/GRIS/NEGRA/ROJA/AMARILLA) DESCRIPCIÓN: Cinta aislante PVC Medida: 20mx19 mm Color: (NEGRA/AZUL/MARRON/GRIS/NEGRA/ROJA/AMARILLA) Presentación: 1 rollos de 20 m.
LOTE 1 | 55 | 0FERR10007 | CINTA AISLANTE VINILO 20 M X 19 MM DIVERSOS COLORES | Cinta aislante VINILO Medida:0,152 mmX 20 m x 19 mm Color: (NEGRA/AZUL/MARRON/GRIS/NEGRA/ROJA/AMARILLA) Presentación: 1 rollos de 20 m. | PRODUCTO: CINTA AISLANTE VINILO 20 M X 19 MM DIVERSOS COLORES DESCRIPCIÓN: Cinta aislante VINILO Medida:0,152 mmX 20 m x 19 mm Color: (NEGRA/AZUL/MARRON/GRIS/NEGRA/ROJA/AMARILLA) Presentación: 1 rollos de 20 m.
LOTE 1 | 56 | 0FERR10009 | CINTA METRICA FIBRA DE VIDRIO 25 M | Dimensiones del producto: largo x ancho x alto: 16,5 x 16,5 x 3,5 centímetros Largo de la cuchilla: 25 Metros Precisión de medición: CLASE III Presentación : Unidad | PRODUCTO: CINTA METRICA FIBRA DE VIDRIO 25 M DESCRIPCIÓN: Dimensiones del producto: largo x ancho x alto: 16,5 x 16,5 x 3,5 centímetros Largo de la cuchilla: 25 Metros Precisión de medición: CLASE III Presentación : Unidad
LOTE 1 | 57 | 0FERR10010 | CINTA VULCANIZADA NEGRA | Cinta vulcanizada autosoldable 19mm x 9,15 mt material soporte EPDM, grosor 0,76 mm, color negro, fuerza de tensión 1,4 kN/m | PRODUCTO: CINTA VULCANIZADA NEGRA DESCRIPCIÓN: Cinta vulcanizada autosoldable 19mm x 9,15 mt material soporte EPDM, grosor 0,76 mm, color negro, fuerza de tensión 1,4 kN/m
LOTE 1 | 58 | 0FERR18004 | DECAPANTE SOLDAR COBRE NO TOXICO BOTE 100 G | Pasta para la soldadura blanda del cobre Envase: > 100 grs No es tóxico ni corrosivo Soluble en agua, ecológico y no ataca al cobre | PRODUCTO: DECAPANTE SOLDAR COBRE NO TOXICO BOTE 100 G DESCRIPCIÓN: Pasta para la soldadura blanda del cobre Envase: > 100 grs No es tóxico ni corrosivo Soluble en agua, ecológico y no ataca al cobre
LOTE 1 | 59 | 0FERR00839 | DISCO CORTE METAL D115 d22,23 ESPESOR 1 MM | Disco de corte 115x1x22,23 mm, para metal, acero inoxidable, acero y metales no ferrosos, universal para amoladoras angulares Presentación: Caja de 25 unidades Tipo de grano: Ultra fino Grosor del producto: 1 Milímetros Número de grano: 60 Velocidad máxima de rotación: 13300 RPM | PRODUCTO: DISCO CORTE METAL D115 d22,23 ESPESOR 1 MM DESCRIPCIÓN: Disco de corte 115x1x22,23 mm, para metal, acero inoxidable, acero y metales no ferrosos, universal para amoladoras angulares Presentación: Caja de 25 unidades Tipo de grano: Ultra fino Grosor del producto: 1 Milímetros Número de grano: 60 Velocidad máxima de rotación: 13300 RPM
LOTE 1 | 60 | 0FERR00801 | DISCO MINI AMOLADORA CORTE ESTRAFINO METAL 115 X 0,8 X 22,23 MM | Disco de corte 115x0,8x22,23 mm, para metal, acero inoxidable, acero y metales no ferrosos, universal para amoladoras angulares | PRODUCTO: DISCO MINI AMOLADORA CORTE ESTRAFINO METAL 115 X 0,8 X 22,23 MM DESCRIPCIÓN: Disco de corte 115x0,8x22,23 mm, para metal, acero inoxidable, acero y metales no ferrosos, universal para amoladoras angulares
LOTE 1 | 61 | 0FERR00840 | DISCO MINI AMOLADORA CORTE METAL 115 X 3 X 22,23 MM | Disco de corte 115x3x22,23 mm, para metal, acero inoxidable, acero y metales no ferrosos, universal para amoladoras angulares Presentación: unidad Grosor del producto: 3 Milímetros Velocidad máxima de rotación: 6600 RPM | PRODUCTO: DISCO MINI AMOLADORA CORTE METAL 115 X 3 X 22,23 MM DESCRIPCIÓN: Disco de corte 115x3x22,23 mm, para metal, acero inoxidable, acero y metales no ferrosos, universal para amoladoras angulares Presentación: unidad Grosor del producto: 3 Milímetros Velocidad máxima de rotación: 6600 RPM
LOTE 1 | 62 | 0FERR00603 | ESPUERTA GOMA 4 ASAS CON REFUERZO DE FIBRA DE NYLON TRENZADO EN EL INTERIOR CAPACIDAD > = a 37 L |  | PRODUCTO: ESPUERTA GOMA 4 ASAS CON REFUERZO DE FIBRA DE NYLON TRENZADO EN EL INTERIOR CAPACIDAD > = a 37 L DESCRIPCIÓN:
LOTE 1 | 63 | 0FERR18005 | ESPUMA POLIURETANO BOTE C/CANULA 750 ML | Espuma autoexpansible de poliuretano universal multiusos para uso manual en interiores y exteriores | PRODUCTO: ESPUMA POLIURETANO BOTE C/CANULA 750 ML DESCRIPCIÓN: Espuma autoexpansible de poliuretano universal multiusos para uso manual en interiores y exteriores
LOTE 1 | 64 | 0FERR00604 | ESTUCHE CON SEPARADORES MOVILES | 21 separadores móvIles Realizado en polipropileno Con tapa transparente Ancho 460 mm, altura 81 mm, largo 350 mm | PRODUCTO: ESTUCHE CON SEPARADORES MOVILES DESCRIPCIÓN: 21 separadores móvIles Realizado en polipropileno Con tapa transparente Ancho 460 mm, altura 81 mm, largo 350 mm
LOTE 1 | 65 | 0FERR10011 | FILM PARA RETRACTILAR 23 MIC ROLLO 2 KG APROXIMADAMENTE | Color : Transparente o negro | PRODUCTO: FILM PARA RETRACTILAR 23 MIC ROLLO 2 KG APROXIMADAMENTE DESCRIPCIÓN: Color : Transparente o negro
LOTE 1 | 66 | 0FERR12005 | GUIA PASACABLES NYLON 15 M | M4 cabeza de guía de resorte con ojal y cabeza de trión con ojal, cinta de tracción de nailon 4 mm con extremos intercambiables | PRODUCTO: GUIA PASACABLES NYLON 15 M DESCRIPCIÓN: M4 cabeza de guía de resorte con ojal y cabeza de trión con ojal, cinta de tracción de nailon 4 mm con extremos intercambiables
LOTE 1 | 67 | 0FERR00841 | HOJA DE SIERRA 300 MM CON DENTADO 24 T | Hoja de sierra para metales Medida 300 mmmx 12,5 mm Grosor 0,6 mm 24 dientes por pulgada Dentado por una cara Flexible. | PRODUCTO: HOJA DE SIERRA 300 MM CON DENTADO 24 T DESCRIPCIÓN: Hoja de sierra para metales Medida 300 mmmx 12,5 mm Grosor 0,6 mm 24 dientes por pulgada Dentado por una cara Flexible.
LOTE 1 | 68 | 0FERR17006 | IMPRIMACION SECADO RAPIDO ANTICORROSIVO 750 ML | Para imprimar y pintar superficies difíciles. Se aplica directamente sobre cualquier tipo de superficie. De uso interior y exterior. Anticorrosivo sobre metales férricos y no férricos. Excelente adherencia y secado rápido. Permite el posterior esmaltado o barnizado. Sellador de madera. Color blanco Envase:bote 750 ml | PRODUCTO: IMPRIMACION SECADO RAPIDO ANTICORROSIVO 750 ML DESCRIPCIÓN: Para imprimar y pintar superficies difíciles. Se aplica directamente sobre cualquier tipo de superficie. De uso interior y exterior. Anticorrosivo sobre metales férricos y no férricos. Excelente adherencia y secado rápido. Permite el posterior esmaltado o barnizado. Sellador de madera. Color blanco Envase:bote 750 ml
LOTE 1 | 69 | 0FERR18006 | LIMPIADOR CONTACTO 400 ML | Limpiador para todos los equipos eléctricos y electrónicos, no deja residuos, acción rápida-dieléctrico. Volumen del producto: 400 Mililitros Función especial: No Deja Residuo Recomendación de superficie: Metal Usos específicos del producto: limpiador de contactos | PRODUCTO: LIMPIADOR CONTACTO 400 ML DESCRIPCIÓN: Limpiador para todos los equipos eléctricos y electrónicos, no deja residuos, acción rápida-dieléctrico. Volumen del producto: 400 Mililitros Función especial: No Deja Residuo Recomendación de superficie: Metal Usos específicos del producto: limpiador de contactos
LOTE 1 | 70 | 0FERR10012 | MADEJA DE CAÑAMO SUPER REFINADA DE 250 GR. | BOLSA FIBRA CAÑAMO REFINADA 250GR Embalaje : Bolsa | PRODUCTO: MADEJA DE CAÑAMO SUPER REFINADA DE 250 GR. DESCRIPCIÓN: BOLSA FIBRA CAÑAMO REFINADA 250GR Embalaje : Bolsa
LOTE 1 | 71 | 0FERR11019 | MANOMETRO GLICERINA 0-1B 100 1/2 CON.VER | Manómetro Ø100 rosca inferior. Rosca latón 1/2" Caja en acero inox. Baño de glicerina Grado de protección IP-65 de 1 a 100 BARES | PRODUCTO: MANOMETRO GLICERINA 0-1B 100 1/2 CON.VER DESCRIPCIÓN: Manómetro Ø100 rosca inferior. Rosca latón 1/2" Caja en acero inox. Baño de glicerina Grado de protección IP-65 de 1 a 100 BARES
LOTE 1 | 72 | 0FERR11020 | MANOMETRO INOX 0-6 1,6 1/4 C/GLICERINA | Vertical Rosca 1/4 de 0 a 6 BARES | PRODUCTO: MANOMETRO INOX 0-6 1,6 1/4 C/GLICERINA DESCRIPCIÓN: Vertical Rosca 1/4 de 0 a 6 BARES
LOTE 1 | 73 | 0FERR11021 | MANOMETRO INOX 0-16 1/4 C/GLICERINA | Vertical/Horizontal Rosca 1/4 de 0 a 16 BARES | PRODUCTO: MANOMETRO INOX 0-16 1/4 C/GLICERINA DESCRIPCIÓN: Vertical/Horizontal Rosca 1/4 de 0 a 16 BARES
LOTE 1 | 74 | 0FERR11022 | MANOMETRO INOX 0-25 1/4 C/GLICERINA | Vertical/Horizontal Rosca 1/4 de 0 a 25 BARES | PRODUCTO: MANOMETRO INOX 0-25 1/4 C/GLICERINA DESCRIPCIÓN: Vertical/Horizontal Rosca 1/4 de 0 a 25 BARES
LOTE 1 | 75 | 0FERR11023 | MANOMETRO INOX 0-6 1,6 1/2 C/GLICERINA | Vertical Rosca 1/2 de 0 a 6 BARES | PRODUCTO: MANOMETRO INOX 0-6 1,6 1/2 C/GLICERINA DESCRIPCIÓN: Vertical Rosca 1/2 de 0 a 6 BARES
LOTE 1 | 76 | 0FERR17007 | MARCADOR INDUSTRIAL BOLA 50 ML | Tubo de pintura semilíquida de secado rápido, para marcar sobre todo tipo de materiales, metal, cemento, plástico, cerámica, madera, etc. La tinta es resistente a la intemperie a a temperaturas aproximadas a 250º Punta de bola metálica de Ø 3 mm. No contiene plomo. NO NOCIVO – NO CONTIENE XYLENO. | PRODUCTO: MARCADOR INDUSTRIAL BOLA 50 ML DESCRIPCIÓN: Tubo de pintura semilíquida de secado rápido, para marcar sobre todo tipo de materiales, metal, cemento, plástico, cerámica, madera, etc. La tinta es resistente a la intemperie a a temperaturas aproximadas a 250º Punta de bola metálica de Ø 3 mm. No contiene plomo. NO NOCIVO – NO CONTIENE XYLENO.
LOTE 1 | 77 | 0FERR18007 | MASILLA ADHESIVA PARA JUNTAS POLIURETANO 300 ML | Sellador de juntas elástico y adhesivo multiusos, en base poliuretano monocomponente, libre de solventes que no descuelga 100% transparente | PRODUCTO: MASILLA ADHESIVA PARA JUNTAS POLIURETANO 300 ML DESCRIPCIÓN: Sellador de juntas elástico y adhesivo multiusos, en base poliuretano monocomponente, libre de solventes que no descuelga 100% transparente
LOTE 1 | 78 | 0FERR18008 | PASTA DENSO PARA ESTOPA BOTE 1 KG | Está específicamente recomendada para las uniones roscadas en fontanería y saneamiento. Es un producto anticorrosivo y no endurece permaneciendo siempre elástico Recomendada para utilizarse con estopa de cáñamo. Presentación : Bote 1 kilo | PRODUCTO: PASTA DENSO PARA ESTOPA BOTE 1 KG DESCRIPCIÓN: Está específicamente recomendada para las uniones roscadas en fontanería y saneamiento. Es un producto anticorrosivo y no endurece permaneciendo siempre elástico Recomendada para utilizarse con estopa de cáñamo. Presentación : Bote 1 kilo
LOTE 1 | 79 | 0FERR18013 | PEGAMENTIO PARA PVC CON PINCEL 1/2 KILO | Pegamento soldador tixotrópico para la unión de tuberías y accesorios de PVC rígido en sistemas de presión. Cumple normativas UNE-EN 14814 y UNE-EN 14680. Secado extra rápido. Presentación: Bote 1/2 kilo con pincel | PRODUCTO: PEGAMENTIO PARA PVC CON PINCEL 1/2 KILO DESCRIPCIÓN: Pegamento soldador tixotrópico para la unión de tuberías y accesorios de PVC rígido en sistemas de presión. Cumple normativas UNE-EN 14814 y UNE-EN 14680. Secado extra rápido. Presentación: Bote 1/2 kilo con pincel
LOTE 1 | 80 | 0FERR18010 | PEGAMENTO CIANOCRILATO 20 GR. | Pegamento universal triple resistencia, adhesivo para uso intensivo, pegamento instantáneo, transparente y extrafuerte, Presentación : Bote 20 gramos Forma del producto: Líquido Color: Transparente Nivel de resistencia al agua: A prueba de agua | PRODUCTO: PEGAMENTO CIANOCRILATO 20 GR. DESCRIPCIÓN: Pegamento universal triple resistencia, adhesivo para uso intensivo, pegamento instantáneo, transparente y extrafuerte, Presentación : Bote 20 gramos Forma del producto: Líquido Color: Transparente Nivel de resistencia al agua: A prueba de agua
LOTE 1 | 81 | 0FERR18016 | Adhesivo montaje 370 gr CARTUCHO | Adhesivo de montaje extrafuerte incoloro/blanco que elimina la necesidad de usar clavos y tornillos en muchos trabajos de bricolaje y reparación. Fija de forma limpia tanto vertical como horizontalmente cualquier objeto, tras un tiempo de secado de 24 horas. Contenido: cartucho 370 g. Color: Pasta Blanco / Incoloro Nivel de resistencia al agua: No | PRODUCTO: Adhesivo montaje 370 gr CARTUCHO DESCRIPCIÓN: Adhesivo de montaje extrafuerte incoloro/blanco que elimina la necesidad de usar clavos y tornillos en muchos trabajos de bricolaje y reparación. Fija de forma limpia tanto vertical como horizontalmente cualquier objeto, tras un tiempo de secado de 24 horas. Contenido: cartucho 370 g. Color: Pasta Blanco / Incoloro Nivel de resistencia al agua: No
LOTE 1 | 82 | 0FERR18015 | Adhesivo montaje 150 gr blanco. | Adhesivo de montaje extrafuerte blanco que elimina la necesidad de usar clavos y tornillos en muchos trabajos de bricolaje y reparación. Fija de forma limpia tanto vertical como horizontalmente cualquier objeto, tras un tiempo de secado de 24 horas. Contenido: Unidad de 150 gr Color: Pasta Blanco | PRODUCTO: Adhesivo montaje 150 gr blanco. DESCRIPCIÓN: Adhesivo de montaje extrafuerte blanco que elimina la necesidad de usar clavos y tornillos en muchos trabajos de bricolaje y reparación. Fija de forma limpia tanto vertical como horizontalmente cualquier objeto, tras un tiempo de secado de 24 horas. Contenido: Unidad de 150 gr Color: Pasta Blanco
LOTE 1 | 83 | 0FERR11024 | RACOR BARCELONA ALUMINIO ESPIGA 45 MM | Racor Barcelona 45MM para manguera contra incendios de aluminio de 45mm | PRODUCTO: RACOR BARCELONA ALUMINIO ESPIGA 45 MM DESCRIPCIÓN: Racor Barcelona 45MM para manguera contra incendios de aluminio de 45mm
LOTE 1 | 84 | 0FERR11029 | RACOR BARCELONA ALUMINIO ESPIGA 25 MM | Racor Barcelona 25 MM para manguera contra incendios de aluminio de 25mm | PRODUCTO: RACOR BARCELONA ALUMINIO ESPIGA 25 MM DESCRIPCIÓN: Racor Barcelona 25 MM para manguera contra incendios de aluminio de 25mm
LOTE 1 | 85 | 0FERR19014 | REMACHE ALUMINIO Ø4 MM X 10 MM | Remache de fijación estándar Material: aluminio. Diámetro: 4 mm. Largo: 10 mm. Norma: DIN-7337 Envase: caja de 100 unidades | PRODUCTO: REMACHE ALUMINIO Ø4 MM X 10 MM DESCRIPCIÓN: Remache de fijación estándar Material: aluminio. Diámetro: 4 mm. Largo: 10 mm. Norma: DIN-7337 Envase: caja de 100 unidades
LOTE 1 | 86 | 0FERR19015 | REMACHE ALUMINIO Ø5 MM X 10 MM | Remache de fijación estándar Material: aluminio. Diámetro: 5 mm. Largo: 10 mm.ç Norma: DIN-7337 Envase: caja de 100 unidades | PRODUCTO: REMACHE ALUMINIO Ø5 MM X 10 MM DESCRIPCIÓN: Remache de fijación estándar Material: aluminio. Diámetro: 5 mm. Largo: 10 mm.ç Norma: DIN-7337 Envase: caja de 100 unidades
LOTE 1 | 87 | 0FERR19016 | REMACHE ALUMINIO Ø5 MM X 20 MM | Remache de fijación estándar. Material: aluminio. Diámetro: 5 mm. Largo: 20 mm. Norma: DIN-7337 Envase: caja de 100 unidades | PRODUCTO: REMACHE ALUMINIO Ø5 MM X 20 MM DESCRIPCIÓN: Remache de fijación estándar. Material: aluminio. Diámetro: 5 mm. Largo: 20 mm. Norma: DIN-7337 Envase: caja de 100 unidades
LOTE 1 | 88 | 0FERR10017 | ROLLO ESTAÑO PLATA 8% 250G C/CERTIFICADO |  | PRODUCTO: ROLLO ESTAÑO PLATA 8% 250G C/CERTIFICADO DESCRIPCIÓN:
LOTE 1 | 89 | 0FERR00609 | CARRO DE CARGA NO PLEGABLE | Construcción robusta. Capacidad de carga 250 kg. Con base de carga grande plegable. Capacidad de carga: 250 kg medidas aproximadas : 780 x 555 x 1.110 mm Peso aproximado : 12 kg Superficie de carga : 360 x 480 Ruedas : 260 x 85 Con rueda de goma maciza (GM) o neumática. | PRODUCTO: CARRO DE CARGA NO PLEGABLE DESCRIPCIÓN: Construcción robusta. Capacidad de carga 250 kg. Con base de carga grande plegable. Capacidad de carga: 250 kg medidas aproximadas : 780 x 555 x 1.110 mm Peso aproximado : 12 kg Superficie de carga : 360 x 480 Ruedas : 260 x 85 Con rueda de goma maciza (GM) o neumática.
LOTE 1 | 90 | 0FERR00601 | CARRO PLEGLABLE DE ALUMINIO 90 kg de carga máx | Medidas aproximada : 50 x 100 cm perfil = 355x 320 Peso aproximado : 5 kg material principal : Aluminio y Diseño ergonomico Ruedas : Goma maciza Completamente plegable. Ruedas y palas se despliegan conjuntamente. | PRODUCTO: CARRO PLEGLABLE DE ALUMINIO 90 kg de carga máx DESCRIPCIÓN: Medidas aproximada : 50 x 100 cm perfil = 355x 320 Peso aproximado : 5 kg material principal : Aluminio y Diseño ergonomico Ruedas : Goma maciza Completamente plegable. Ruedas y palas se despliegan conjuntamente.
LOTE 1 | 91 | 0FERR00608 | CARRETILLA OBRA CON LLANTA METALICA | Carretilla desmontable con tornillos de color amarillo formada con una rueda neumática y una bandeja de chapa de acero inoxidable. Capacidad de 60 litros. Ruega impinchable: 350 x 8 cm Peso aproximado : 11 kg | PRODUCTO: CARRETILLA OBRA CON LLANTA METALICA DESCRIPCIÓN: Carretilla desmontable con tornillos de color amarillo formada con una rueda neumática y una bandeja de chapa de acero inoxidable. Capacidad de 60 litros. Ruega impinchable: 350 x 8 cm Peso aproximado : 11 kg
LOTE 1 | 92 | 0FERR00620 | Escalera con 2 peldaños 80cm | La escalera de peldaños están fabricadas en acero lacado epoxy o aluminio . Son extra-planas, con solo 3,5 cm de espesor una vez plegadas. Seguras: peldaños antideslizantes 38 x 26 cm Carga útil de 150 kg Peso de la escalera: 4,8 kg la escalera de 2 peldaños | PRODUCTO: Escalera con 2 peldaños 80cm DESCRIPCIÓN: La escalera de peldaños están fabricadas en acero lacado epoxy o aluminio . Son extra-planas, con solo 3,5 cm de espesor una vez plegadas. Seguras: peldaños antideslizantes 38 x 26 cm Carga útil de 150 kg Peso de la escalera: 4,8 kg la escalera de 2 peldaños
LOTE 1 | 93 | 0FERR00621 | Escalera con 3 peldaños 108,66 cm | La escalera de peldaños están fabricadas en acero lacado epoxy o aluminio. Son extra-planas, con solo 3,5 cm de espesor una vez plegadas. Seguras: peldaños antideslizantes 38 x 26 cm Carga útil de 150 kg Peso de la escalera: 6,7 kg la escalera de 3 peldaños | PRODUCTO: Escalera con 3 peldaños 108,66 cm DESCRIPCIÓN: La escalera de peldaños están fabricadas en acero lacado epoxy o aluminio. Son extra-planas, con solo 3,5 cm de espesor una vez plegadas. Seguras: peldaños antideslizantes 38 x 26 cm Carga útil de 150 kg Peso de la escalera: 6,7 kg la escalera de 3 peldaños
LOTE 1 | 94 | 0FERR00622 | Escalera de aluminio de 9 peldaños | Largueros de perfiles en C de aluminio reforzado, con zapatas grandes. Peldaños acanalados con doble perfil cuadrado para una excelente estabilidad. Profundidad de los peldaños de 80 mm para un apoyo cómodo y seguro. Bisagras firmemente atornilladas para el uso diario en el duro entorno industrial. Escalera con ruedas de transporte para almacén y estantería. Barandillas largas y ergonómicas para una máxima seguridad y para subir y bajar por la escalera fácilmente y en una postura cómoda. Altura de trabajo : 4,100 cm Carga útil de 150 kg Equipadas con ruedas y plegable. | PRODUCTO: Escalera de aluminio de 9 peldaños DESCRIPCIÓN: Largueros de perfiles en C de aluminio reforzado, con zapatas grandes. Peldaños acanalados con doble perfil cuadrado para una excelente estabilidad. Profundidad de los peldaños de 80 mm para un apoyo cómodo y seguro. Bisagras firmemente atornilladas para el uso diario en el duro entorno industrial. Escalera con ruedas de transporte para almacén y estantería. Barandillas largas y ergonómicas para una máxima seguridad y para subir y bajar por la escalera fácilmente y en una postura cómoda. Altura de trabajo : 4,100 cm Carga útil de 150 kg Equipadas con ruedas y plegable.
LOTE 1 | 95 | 0FERR00631 | ARMARIO IGNIFUGO 3 ESTANTES | ARMARIO DE SEGURIDAD RESISTENTE AL FUEGO G-1200-F, CON PUERTAS BATIENTES, AMARILLO Para un almacenamiento seguro de líquidos inflamables con resistencia al fuego de 90 minutos, según EN 14470-1 Clase de resistencia al fuego 90 minutos (Tipo 90 según UNE EN 14470-1) Probados según la ley alemana de seguridad en equipos y maquinaria (marcado GS) y con Certificado CE Protección frente a accesos no autorizados. Puertas equipadas con cerradura de cilindro Superficies interiores con revestimiento de plástico altamente resistente a los químicos, resistente a golpes y rozaduras, de fácil limpieza Puertas batientes con cierre automático y fácil manejo Cierre automático de puertas en caso de incendio | PRODUCTO: ARMARIO IGNIFUGO 3 ESTANTES DESCRIPCIÓN: ARMARIO DE SEGURIDAD RESISTENTE AL FUEGO G-1200-F, CON PUERTAS BATIENTES, AMARILLO Para un almacenamiento seguro de líquidos inflamables con resistencia al fuego de 90 minutos, según EN 14470-1 Clase de resistencia al fuego 90 minutos (Tipo 90 según UNE EN 14470-1) Probados según la ley alemana de seguridad en equipos y maquinaria (marcado GS) y con Certificado CE Protección frente a accesos no autorizados. Puertas equipadas con cerradura de cilindro Superficies interiores con revestimiento de plástico altamente resistente a los químicos, resistente a golpes y rozaduras, de fácil limpieza Puertas batientes con cierre automático y fácil manejo Cierre automático de puertas en caso de incendio
LOTE 1 | 96 | 0FERR00630 | ARMARIO PARA LLAVES | Con índice de llaves giratorio. De serie con cerradura de cilindro y 2 llaves. Cuatro orificios para fijar en la pared, Ø 6 mm. Listones de ganchos ajustables galvanizados, de diferentes colores y numerados. Carcasa y puerta de chapa fina de calidad. Pintado en gris luminoso RAL 7035. ganchos : 54 unidades Medidas: 300 mm X 450 mm Peso : 4.1 Kg Material: Chapa fina de calidad | PRODUCTO: ARMARIO PARA LLAVES DESCRIPCIÓN: Con índice de llaves giratorio. De serie con cerradura de cilindro y 2 llaves. Cuatro orificios para fijar en la pared, Ø 6 mm. Listones de ganchos ajustables galvanizados, de diferentes colores y numerados. Carcasa y puerta de chapa fina de calidad. Pintado en gris luminoso RAL 7035. ganchos : 54 unidades Medidas: 300 mm X 450 mm Peso : 4.1 Kg Material: Chapa fina de calidad
LOTE 1 | 97 | 0FERR10018 | SACO DE SEPIOLITA ABSORBENTE 20 KG GRANO 15/60 | Es un mineral de arcilla con una gran capacidad absorbente y una baja densidad Absorbe los materiales por simple contacto0 Envase : saco de 20 kg. | PRODUCTO: SACO DE SEPIOLITA ABSORBENTE 20 KG GRANO 15/60 DESCRIPCIÓN: Es un mineral de arcilla con una gran capacidad absorbente y una baja densidad Absorbe los materiales por simple contacto0 Envase : saco de 20 kg.
LOTE 1 | 98 | 0FERR18011 | SELLADOR DE JUNTAS CON POLIMERO MS (280 ML) | Sellador monocomponente elastomérico a base de polímero MS para juntas alta elasticidad, pintable, sin disolventes, gran resistencia a la intemperie Envase: Cartucho 280 ml | PRODUCTO: SELLADOR DE JUNTAS CON POLIMERO MS (280 ML) DESCRIPCIÓN: Sellador monocomponente elastomérico a base de polímero MS para juntas alta elasticidad, pintable, sin disolventes, gran resistencia a la intemperie Envase: Cartucho 280 ml
LOTE 1 | 99 | 0FERR18012 | SILICONA UNIVERSAL BLANCA/TRASPARENTE BOTE 280 ML | Sellador de silicona neutra que gracias a su alta adherencia está especialmente indicado para sellar y pegar espejos sin atacar el lacado de los mismos. Envase: Cartucho 280 ml Color: Planca o trasparente | PRODUCTO: SILICONA UNIVERSAL BLANCA/TRASPARENTE BOTE 280 ML DESCRIPCIÓN: Sellador de silicona neutra que gracias a su alta adherencia está especialmente indicado para sellar y pegar espejos sin atacar el lacado de los mismos. Envase: Cartucho 280 ml Color: Planca o trasparente
LOTE 1 | 100 | 0FERR19017 | SUJETACABLES (PERRILLOS) ACRO INOX AISI 316 PARA CABLE DE ACERO DE 6 MM | Clip de cuerda de alambre en acero inoxidable Aisi 316. Tamaño: Alambre: Ø 6 mm. M5 un 26 mm. H 11mm. Material: acero inxoidable | PRODUCTO: SUJETACABLES (PERRILLOS) ACRO INOX AISI 316 PARA CABLE DE ACERO DE 6 MM DESCRIPCIÓN: Clip de cuerda de alambre en acero inoxidable Aisi 316. Tamaño: Alambre: Ø 6 mm. M5 un 26 mm. H 11mm. Material: acero inxoidable
LOTE 1 | 101 | 0FERR19018 | SUJETACABLES (PERRILLOS) ACRO INOX AISI 316 PARA CABLE DE ACERO DE 8 MM | Clip de cuerda de alambre en acero inoxidable Aisi 316. Tamaño: Alambre: Ø 8 mm. M5 un 30 mm. H 15mm. Material: acero inxoidable | PRODUCTO: SUJETACABLES (PERRILLOS) ACRO INOX AISI 316 PARA CABLE DE ACERO DE 8 MM DESCRIPCIÓN: Clip de cuerda de alambre en acero inoxidable Aisi 316. Tamaño: Alambre: Ø 8 mm. M5 un 30 mm. H 15mm. Material: acero inxoidable
LOTE 1 | 102 | 0FERR19019 | TACO ANCLAJE METALICO CON TORNILLO HEXAGONAL 10/20 S 10*80 MM | Envase : caja 10 unidades | PRODUCTO: TACO ANCLAJE METALICO CON TORNILLO HEXAGONAL 10/20 S 10*80 MM DESCRIPCIÓN: Envase : caja 10 unidades
LOTE 1 | 103 | 0FERR19020 | TACO GRIS NYLON SX 10X50 MM | Diametro agujero :10 mm Min profundidad: 70 mm longitud anclaje : 50 mm Envase : caja de 50 unidades | PRODUCTO: TACO GRIS NYLON SX 10X50 MM DESCRIPCIÓN: Diametro agujero :10 mm Min profundidad: 70 mm longitud anclaje : 50 mm Envase : caja de 50 unidades
LOTE 1 | 104 | 0FERR19021 | TACO GRIS NYLON SX 12 X60 MM | Diametro agujero : 12 mm Min profundidad: 80 mm longitud anclaje : 60 mm Envase : caja de 25 unidades | PRODUCTO: TACO GRIS NYLON SX 12 X60 MM DESCRIPCIÓN: Diametro agujero : 12 mm Min profundidad: 80 mm longitud anclaje : 60 mm Envase : caja de 25 unidades
LOTE 1 | 105 | 0FERR19022 | TACO GRIS NYLON SX 6 X 30 MM | Diametro agujero :6 mm Min profundidad: 25 mm longitud anclaje : 20 mm Envase : caja de 100 unidades | PRODUCTO: TACO GRIS NYLON SX 6 X 30 MM DESCRIPCIÓN: Diametro agujero :6 mm Min profundidad: 25 mm longitud anclaje : 20 mm Envase : caja de 100 unidades
LOTE 1 | 106 | 0FERR19023 | TACO GRIS NYLON SX 8 x 40 MM | Diametro agujero :8 mm Min profundidad: 50 mm longitud anclaje : 40 mm Envase : caja de 100 unidades | PRODUCTO: TACO GRIS NYLON SX 8 x 40 MM DESCRIPCIÓN: Diametro agujero :8 mm Min profundidad: 50 mm longitud anclaje : 40 mm Envase : caja de 100 unidades
LOTE 1 | 107 | 0FERR19024 | TACO METALICO EXPANSIBLE 6,8 BROCA 10MM PROF. TALADRO 60 MM | Envase: paquete 20 unidades | PRODUCTO: TACO METALICO EXPANSIBLE 6,8 BROCA 10MM PROF. TALADRO 60 MM DESCRIPCIÓN: Envase: paquete 20 unidades
LOTE 1 | 108 | 0FERR19025 | TENSORES CABLE ACERO DE 6 MM OJETES/GANCHO | Tensor metálico para cable de acero. Modelo de tensor de tipo anilla a gancho. Tipo de acero: 304 A2 Diámetro de la rosca: 6 mm. Peso : > 120 gr Envase: Unidad Longitud: 19 a 28 cm. | PRODUCTO: TENSORES CABLE ACERO DE 6 MM OJETES/GANCHO DESCRIPCIÓN: Tensor metálico para cable de acero. Modelo de tensor de tipo anilla a gancho. Tipo de acero: 304 A2 Diámetro de la rosca: 6 mm. Peso : > 120 gr Envase: Unidad Longitud: 19 a 28 cm.
LOTE 1 | 109 | 0FERR19026 | TENSORES CABLE ACERO DE 8 MM OJETES/GANCHO | Tensor metálico para cable de acero. Modelo de tensor de tipo anilla a gancho. Tipo de acero: 304 A2 Diámetro de la rosca: 8 mm. Peso : > 120 gr Envase: Unidad Longitud: 19 a 28 cm. | PRODUCTO: TENSORES CABLE ACERO DE 8 MM OJETES/GANCHO DESCRIPCIÓN: Tensor metálico para cable de acero. Modelo de tensor de tipo anilla a gancho. Tipo de acero: 304 A2 Diámetro de la rosca: 8 mm. Peso : > 120 gr Envase: Unidad Longitud: 19 a 28 cm.
LOTE 1 | 110 | 0FERR100X4 | CADENA PLÁSTCIO BICOLOR (ROJO/BLANCO) 6 mm | Material Plástico Envase : Rollo Longitud : 25 metros Medida: 6 mm. | PRODUCTO: CADENA PLÁSTCIO BICOLOR (ROJO/BLANCO) 6 mm DESCRIPCIÓN: Material Plástico Envase : Rollo Longitud : 25 metros Medida: 6 mm.
LOTE 1 | 111 | 0FERR100X6 | CADENA ACERO BICOLOR (ROJO/BLANCO) 6 mm | Material: Ácero Envase : Unidad Longitud : 40 metros Medida: 6 mm. | PRODUCTO: CADENA ACERO BICOLOR (ROJO/BLANCO) 6 mm DESCRIPCIÓN: Material: Ácero Envase : Unidad Longitud : 40 metros Medida: 6 mm.
LOTE 1 | 112 | 0FERR10013 | CADENA ZINCADA EN ROLLO 6 mm | Material: Cadena zincada, aportandole dureza y protección frente al oxido Cadena de uso domestico. Envase : Unidad Longitud : 36 metros Medida: 6 mm. | PRODUCTO: CADENA ZINCADA EN ROLLO 6 mm DESCRIPCIÓN: Material: Cadena zincada, aportandole dureza y protección frente al oxido Cadena de uso domestico. Envase : Unidad Longitud : 36 metros Medida: 6 mm.
LOTE 1 | 113 | 0FERR10014 | LLAVE DE CUADRADILLO PARA ARMARIO DE LECTURA | Material: Llave niquelado Envase : Unidad Longitud : 65 x 56 mm | PRODUCTO: LLAVE DE CUADRADILLO PARA ARMARIO DE LECTURA DESCRIPCIÓN: Material: Llave niquelado Envase : Unidad Longitud : 65 x 56 mm
LOTE 1 | 114 | MECANICO29 | Medidor portátil para medir la presión del agua con escala 0 a 10 bar. | Medidor portátil para medir la presión del agua con escala 0 a 10 bar. http://www.yukane.es/tienda-online/medidor-portatil-presion-de-agua-p-305.html | lonfilter o similar
LOTE 1 | 115 | MECANICO30 | Pulpos planos de 1 metro |  | generica

## Lote 02
lote | Nº | Material | Texto breve | Caracteristicas técnicas | MOD o similar
LOTE 2 | 1 | 0FERR12025 | ALCOTANA ALBAÑIL | Pala hacha: para picado y reboque de superficies Acero templado con mango de madera de haya Unión perfecta de cuña Peso: 600 – 700 g Dimensiones cabeza: 315 mm x 44 mm Longitud mango: 335 mm
LOTE 2 | 2 | 0FERR14004 | ALICATE 10" MULTITOMA CON BLOQUEO | STANDARDS: NF ISO 8976, ISO 8976, DIN ISO 8976, ASME B107.500 Barnizado, mangos ergonómicos PVC: 181A.G. Botón de reglaje rápido y preciso con dispositivo de bloqueo de seguridad. Cremallera de 12 posiciones. Ergonomía y posición muy cercana de los brazos para un apriete potente. Cabeza afinada con dentado autoajustable. Dientes templados, dureza 62 HRC. Longitud [mm] 245.0 Longitud L1 [mm] 54.0 Grosor [mm] 7.5 Grosor E1 [mm] 19.0 Cabeza Altura C [mm] 28.0 Cabeza Anchura si [mm] 28.0 Peso [g] 350.0 Capacidad Maxi tubo [mm] 42.0 Capacidad Nueces [mm] 41.0 | 181A.25G
LOTE 2 | 3 | 0FERR14005 | ALICATE 12" MULTITOMA CON BLOQUEO | STANDARDS: NF ISO 8976, ISO 8976, DIN ISO 8976, ASME B107.500 Barnizado, mangos ergonómicos PVC: 181A.G. Botón de reglaje rápido y preciso con dispositivo de bloqueo de seguridad. Cremallera de 12 posiciones. Ergonomía y posición muy cercana de los brazos para un apriete potente. Cabeza afinada con dentado autoajustable. Dientes templados, dureza 62 HRC. Longitud [mm] 300.0 Longitud L1 [mm] 73.0 Grosor [mm] 9.0 Grosor E1 [mm] 22.5 Cabeza Altura C [mm] 33.0 Cabeza Anchura si [mm] 35.0 Peso [g] 680.0 Capacidad Maxi tubo [mm] 49.0 Capacidad Nueces [mm] 46.0 | 181A.30G
LOTE 2 | 4 | 0FERR14000 | ALICATE APRIETA TERMINAL 180 MM | Fácil entallado debido a la multiplicación optimizada Diseño ligero y esbelto Tamaño 180 mm Material, plástico, acero Longitud 180 mm
LOTE 2 | 5 | 0FERR14006 | ALICATE ARANDELAS INTERIOR RECTO | STANDARDS: NF E 73-130, DIN 5256, ASME B107.500 Para Arandelas 19 --> 60 mm. Puntas en cuerda de piano: gran resistencia a ladeformación. Puntas alargadas y orientadas a 10° para una sujeciónóptima de las arandelas. Vainas en PVC granitado antideslizamiento. Diámetro [mm] 1.8 Diámetro re Mini - Maxi [mm] 19 - 60 Longitud [mm] 185.0 Peso [g] 215.0 | 179A.18
LOTE 2 | 6 | 0FERR14001 | ALICATE BOCA SEMI REDONDA CURVA 200 MM A | STANDARDS: NF ISO 5745, ISO 5745, DIN ISO 5745, ASME B107.502 Bocas finas, finamente estriadas y corta-cable lateral. Cortacable lateral para cable de cobre y acero duro (máx. 1.6mm, 160 kg/mm²). - 183AE: Boca recta larga y fina con pelado y apriete 1.5mm² - 2.5mm² - 4mm². Bocas acodadas 40° Aleación de acero al carbono particularmente resistente, filos templados por inducción. Vainas ergonómicas PVC, anti-deslizantes, preservando el acceso, resistente a los agentes químicos Presentación: Barnizada, resistente a la corrosión Diámetro [mm] 2.9 Longitud [mm] 200.0 Grosor [mm] 3.6 Grosor E1 [mm] 9.0 Cabeza Altura C [mm] 75 Cabeza Anchura si [mm] 18 | 195A. 20G
LOTE 2 | 7 | 0FERR00504 | ALICATE CORTE LATERAL 160 MM | STANDARDS: NF ISO 5749, ISO 5749, DIN ISO 5749, ASME B107.500 Filos diseñados para un corte limpio sea cual sea el tipo de cable: cable blando,Materiales modernos y cuerda de piano dimensiones:- 192A.16CPE: 2.0mm 210 kg/mm². Geometría del perfil de corte especifico y eje desplazado. Aleación de acero al carbono especialmente resistente, filos templados por inducción. Vainas ergonómicos bi-material resistente a los productos químicos:- Muelle de recuperación- Anilla de fijación. Cromado, resistente a la corrosión Diámetro re Maxi [mm] 2.0 Longitud [mm] 160.0 Grosor [mm] 10.0 Cabeza Altura C [mm] 180.0 Cabeza Anchura si [mm] 24.0 Cabeza Anchura B1 [mm] 15.0 Peso [Kg] 0.2 | 192A.16CPE
LOTE 2 | 8 | 0FERR00505 | ALICATE CORTE LATERAL PARA ELECTRONICA C | STANDARDS: NF ISO 9654, ISO 9654, DIN ISO 9654, ASME B107.500 Presentación: bruñido mate, vaina roja - muelle de apertura. Longitud [mm] 110.0 Grosor [mm] 10.5 Cabeza Altura C [mm] 10.5 Cabeza Anchura si [mm] 13.0 Longitud L1 [mm] 7.0 Peso [g] 60.0 | 425
LOTE 2 | 9 | 0FERR00506 | ALICATE CORTE PEQUEﾑO 130 MM | STANDARDS: NF ISO 9654, ISO 9654, DIN ISO 9654, ASME B107.500 Presentación bruñido mate, vaina roja - muelle de apertura. Longitud [mm] 120.0 Grosor [mm] 16.0 Cabeza Altura C [mm] 16.0 Cabeza Anchura si [mm] 16.0 Longitud L1 [mm] 8.0 Peso [g] 95.0 | 405.12
LOTE 2 | 10 | 0FERR14002 | ALICATE CRIMPADOR PARA CABLE COAXIAL | Alicate crimpadora para los siguientes tipos de cable RG58, RG59, RG174, BNC, TNC,F,N Con el troquel preparado para crimpar sobre la arandela del conector coaxial de forma que este quede bien sujeto y conectado al cable.
LOTE 2 | 11 | 0FERR14015 | ALICATE CRIMPAR TERM. PREAISLADOS | STANDARDS: NFC 63-023 Sujeción automática del terminal y del cable antes y después del engatillado. Mandíbula inferior fija: facilita la instalación del terminal. Doble engatillado con identificación de la matriz en el aislante. Matriz INOX 3 huellas: - Huella roja: de 0,5 a 1,5 mm². - Huella azul: de 1,5 a 2,5 mm². - Huella amarilla: de 4 a 6 mm². Alicate ambidextro diestro/zurdo. Peso [g] 490.0 | 673838
LOTE 2 | 12 | 0FERR14014 | ALICATE CRIMPAR TERM. TUBULAR | Alicate de trinquete con posibilidad de desbloqueo en caso de maniobra incorrecta. Mango alargado para una sujeción con 2 manos. Capacidad de 4 a 10 mm². Longitud [mm] 255.0 Longitud [mm] 255.0 Peso [g] 500.0 | 985966
LOTE 2 | 13 | 0FERR14003 | ALICATE ENGASTE PARA PUNTERAS DE HASTA 2,5 MM | Alicate para engastar punteras huecas aisladas Sin aislar de 0,5 a 2,5 mm2 Longitud 145 mm Peso 160 grs
LOTE 2 | 14 | 0FERR14013 | ALICATE PELACABLES AUT. 0,02 a10 mm | 2 funciones: corta – pela. Pela de 0,02 a 10 mm². Corta de 1,5 a 10 mm². Hojas de corte múltiples y perfiladas. Peso [g] 136.0 | 793936pb
LOTE 2 | 15 | 0FERR14007 | ALICATE PICO PATO 180 MM | STANDARDS: NF ISO 8976, ISO 8976, DIN ISO 8976, ASME B107.500 Barnizado, mangos ergonómicos PVC: 181A.G. Botón de reglaje rápido y preciso con dispositivo de bloqueo de seguridad. Cremallera de 12 posiciones. Ergonomía y posición muy cercana de los brazos para un apriete potente. Cabeza afinada con dentado autoajustable. Dientes templados, dureza 62 HRC. Longitud [mm] 185.0 Longitud L1 [mm] 48.0 Grosor [mm] 7.5 Grosor E1 [mm] 20.0 Cabeza Altura C [mm] 24.0 Cabeza Anchura si [mm] 22.0 Peso [g] 225.0 Capacidad Maxi tubo [mm] 36.0 Capacidad Nueces [mm] 36.0 | 181A.18G
LOTE 2 | 16 | 0FERR14008 | ALICATE PLANO 130 MM | STANDARDS: NF ISO 9655, ISO 9655, DIN ISO 9655, ASME B107.500 Bocas lisas con ángulos interiores redondeados para no dañar las piezas manipuladas. Presentación: bruñido mate. Longitud [mm] 130 Longitud L1 [mm] 7 Grosor [mm] 3.0 Grosor E1 [mm] 1 Cabeza Anchura si [mm] 33 | 421
LOTE 2 | 17 | 0FERR14009 | ALICATE PLANO 200 MM | STANDARDS: NF ISO 5745, ISO 5745, DIN ISO 5745, ASME B107.500 Bocas planas, finamente estriadas y afiladas combinando agarre firma y accesibilidad. Bocas rectas Aleación de acero al carbono particularmente resistente. Fundas ergonómicas bi-material, en material resistente a los agentes químicos. Muelle de recuperación - Anilla de fijación. Presentación: Cromada, resistente a la corrosión Longitud [mm] 200.0 Longitud L1 [mm] 6.5 Grosor [mm] 4.0 Grosor E1 [mm] 18.0 Grosor E2 [mm] 9.0 Cabeza Anchura si [mm] 75.0 Peso [g] 200.0 | 188A.20CPE
LOTE 2 | 18 | 0FERR14010 | ALICATE UNIVERSAL | STANDARDS: NF ISO 5745, ISO 5745, DIN ISO 5745, ASME B107.500 Bocas planas, finamente estriadas y afiladas combinando agarre firma y accesibilidad. Bocas rectas. Aleación de acero al carbono particularmente resistente. Fundas ergonómicas bi-material, en material resistente a los agentes químicos con: - Muelle de recuperación - Anilla de fijación (la anilla de fijación aumenta la longitud nominal de 10 mm) Presentación: Cromada, resistente a la corrosión | 187.18CPE
LOTE 2 | 19 | 0FERR00512 | ARCO SIERRA | STANDARDS: NF E 73-073, DIN 6473 Estructura metal-resina anti-choque. Tensión de la hoja a 80 kg. 2 posiciones de hoja: 45° y 90°. Utilización con hojas estándar de 300 mm. Dimensiones (L x l.): 385 x 145 mm. Se suministra con una hoja. Longitud [mm] 385.0 Peso [g] 590.0 Anchura [mm] 145.0 | 601
LOTE 2 | 20 | 0FERR12000 | BARRA DE UÑA 1000 MM | Desencofrador de acero de una sola pieza, con cabeza y uñas forjadas. Tratamiento térmico de temple en cabeza y uñas, máxima dureza. Largo articulo (en mm) 41 Sección (en mm) 22 Anchura de la pala (en mm) 43 Anchura de las uñas (en mm) 25 Dimensiones 1000 x 125 x 41 mm Peso 3.33 kg | 5982-22x1000
LOTE 2 | 21 | 0FERR00607 | BOLSA TRANS. HERRAMIENTA RUED. | Tejido 600 Deniers para resistir desgaste y rasguños Tapa superior con una gran obertura y fácil acceso Bolsillos con cierre para objetos personales Ruedas para un fácil transporte Ancho del producto 45 cm Altura del producto 33 cm Longitud del producto 50 cm Profundidad 255 mm Capacidad 33 l Capacidad de peso 20 Kg Peso del producto 5.19 Kg Mango telescópico y asa de transporte superior Base impermeable Paneles reforzados y construcción de remaches | STANLEY FATMAX FMST1-8014
LOTE 2 | 22 | 0FERR00602 | CAJA HERRAMIENTAS METALICA | Apertura total Tapa abatible Pestañas anticorte Doble plegado Divisiones metálicas o cubetas Ejes especiales de gran resistencia Previstas para cerrar con candado Dimensión total cerrada (L,l,a): 485 x 245 x 230 mm Peso: 2.100 g Número de compartimentos: 1 central y 2 laterales | HECO 102.7
LOTE 2 | 23 | 0FERR00403 | CARGA DESECHABLE EQUIPO SOLDADURA | Cartucho de gas de 600 ml. Cartucho desechable con válvula de seguridad. Mezcla de butano, prpano y Propilneo para soldadura. Se puede conectar y desconectar fácilmente. Conexión europea (EU) 7/16 360º se utiliza en cualquier posición | 1450 360º CASTOLIN
LOTE 2 | 24 | 0FERR16041 | CARRACA 1/2" | STANDARDS: NF ISO 3315, ISO 3315, DIN 3122, ASME B107.10 Empuñadura de material blando para mayor comodidad, y resistente a los productos químicos Bruñido antideslizante de la empuñadura para agarre más seguro Incrementos de 6° para el apriete final. Bloqueo de seguridad del soporte: se acabó perder soportes. Sistema de control con la palma de la mano que permite al operador apretar la cabeza hacia abajo sin riesgo de que se invierta accidentalmente. Diámetro [mm] 45.0 Diámetro D1 [mm] 37.0 Longitud [mm] 251.0 Longitud L1 [mm] 230.0 Altura H [mm] 41.0 Peso [g] 694.0 | S.360
LOTE 2 | 25 | 0FERR12002 | CEPILLO TIPO BUQUE CON MANGO | Cepillo barrendero. Medida cepillo +- 50cm. Altura Cerda 10cm. Montura de pino con garra metálica. Fibra PVC . Con abrazadera y mango
LOTE 2 | 26 | 0FERR12003 | CORTAFRIO 300 MM | Cortafríos de perfil constante. Forjados en acero al cromo vanadio; tratamiento térmico diferenciado - filo 54 - 58 HRc - cabeza de golpe 38 - 46 HRc para evitar la deformación. Filo afilable a muela. Presentación: lacados. a [mm] 27.0 A [mm] 27.0 A [] Peso [g] 610.0 | 263.P30
LOTE 2 | 27 | 0FERR00503 | CORTATUBOS PARA COBRE 3-28MM | Fabricado en aleación ZAMAK (zinc con aluminio, magnesio y cobre) Mango con superficie donde reposar la mano durante el giro y de avance rápido Corte a 90º Garganta para cortar collarines al ras Diámetro de corte: 3-28 Medidas: 30x30x20 mm aprox Peso herramienta: 270 g 2 rodillos superiores | ROTHENBERGER 70015
LOTE 2 | 28 | 0FERR14011 | CRIMPADORA PUNTERA DE 0,5 A 6 MM | Alicate de engatillar puntera. Desbloqueo en caso de manipulación incorrecta. Longitud 195mm. Capacidad 0,5 a 6,0 mm^2, huella 5. | 985755
LOTE 2 | 29 | 0FERR00507 | CUTTER METALICO HOJA 18 MM | Cutter con cuchilla divisible con recarga automática de la cuchilla. Mango ergonómico ABS con revestimiento blando. Guía de cuchilla de INOX. Moleta de bloqueo de la cuchilla. Depósito de 6 cuchillas. Rompe cuchillas integrado. Longitud [mm] 172.0 Peso [g] 160.0 e [mm] 24.0 Altura H [mm] 47.0 | 844.S18PB
LOTE 2 | 30 | 0FERR00304 | DESTORNILLA ELEC AISLADO PH1X100 | STANDARDS: NF ISO 8764-1, NF ISO 8764-2, NF EN 60900, ISO 8764-1, ISO 8764-2, EN 60900, DIN ISO 8764-1, DIN ISO 8764-2, DIN EN 60900, ASME B107.600 Prueba individualmente a 10000 Voltios durante 10 segundos VDE aprobado, al final del ciclo de fabricación. Tratamiento térmico en línea. Material del mango siempre resistente a los productos químicos. Tratamiento "tri-coating" de la hoja (Zinc-Níquel-Cromo) Ergonomía del mango Marcado láser Mecanizado de huellas por mando digital Diámetro [mm] 30.0 Diámetro D1 [mm] 4.5 Longitud [mm] 210.0 Longitud L1 [mm] 100.0 Longitud L2 [mm] 110.0 Longitud L3 [mm] 18.0 Grosor [mm] 4.5 Peso [g] 77.0 Phillips Propina Número ["] PH1 | ATP1X100VE
LOTE 2 | 31 | 0FERR00327 | DESTORNILLA ELEC AISLADO PH4X200 | STANDARDS: NF ISO 8764-1, NF ISO 8764-2, NF EN 60900, ISO 8764-1, ISO 8764-2, EN 60900, DIN ISO 8764-1, DIN ISO 8764-2, DIN EN 60900, ASME B107.600 Prueba individualmente a 10000 Voltios durante 10 segundos VDE aprobado, al final del ciclo de fabricación. Tratamiento térmico en línea. Material del mango siempre resistente a los productos químicos. Tratamiento "tri-coating" de la hoja (Zinc-Níquel-Cromo) Ergonomía del mango Marcado láser Mecanizado de huellas por mando digital Diámetro [mm] 40.0 Diámetro D1 [mm] 10.0 Longitud [mm] 375.0 Longitud L1 [mm] 200.0 Longitud L2 [mm] 125.0 Longitud L3 [mm] 18.0 Grosor [mm] 10.0 Peso [g] 278.0 Phillips Propina Número ["] PH4 | ATP4X200VE
LOTE 2 | 32 | 0FERR00303 | DESTORNILLADOR AISLADO 3X75 PLANO | STANDARDS: NF ISO 2380-1, NF ISO 2380-2, NF EN 60900, ISO 2380-1, ISO 2380-2, EN 60900, DIN ISO 2380-1, DIN ISO 2380-2, DIN EN 60900ASME B107.600 prueba individualmente a 10000 Voltios durante 10 segundos, al final del ciclo de fabricación. Hoja redonda con vaina 1000 Voltios. Hoja fresada: --> 5,5 mm incluido. Hoja redondeada: 6,5 --> 12 mm. Mango ergonómico bi-materia resistente a los impactos, a la abrasión y a los productos químicos. a [mm] 3.0 A [mm] 3.0 A [] Diámetro [mm] 25.0 Longitud [mm] 178.0 Longitud L1 [mm] 75.0 Longitud L2 [mm] 103.0 Longitud L3 [mm] 18.0 Grosor [mm] 0.5 Peso [g] 38.0 | AT3X75VE
LOTE 2 | 33 | 0FERR00302 | DESTORNILLADOR AISLADO PH 0X75 | STANDARDS: NF ISO 8764-1, NF ISO 8764-2, NF EN 60900, ISO 8764-1, ISO 8764-2, EN 60900, DIN ISO 8764-1, DIN ISO 8764-2, DIN EN 60900, ASME B107.600 Prueba individualmente a 10000 Voltios durante 10 segundos VDE aprobado, al final del ciclo de fabricación. Tratamiento térmico en línea. Material del mango siempre resistente a los productos químicos. Tratamiento "tri-coating" de la hoja (Zinc-Níquel-Cromo) Ergonomía del mango Marcado láser Mecanizado de huellas por mando digital Diámetro [mm] 25.0 Diámetro D1 [mm] 3.0 Longitud [mm] 179.0 Longitud L1 [mm] 75.0 Longitud L2 [mm] 104.0 Longitud L3 [mm] 18.0 Grosor [mm] 3.0 Peso [g] 46.0 Phillips Propina Número ["] PH0 | ATP0X150VE
LOTE 2 | 34 | 0FERR00306 | DESTORNILLADOR AISLADO PH 3X150 | STANDARDS: NF ISO 8764-1, NF ISO 8764-2, NF EN 60900, ISO 8764-1, ISO 8764-2, EN 60900, DIN ISO 8764-1, DIN ISO 8764-2, DIN EN 60900, ASME B107.600 Prueba individualmente a 10000 Voltios durante 10 segundos VDE aprobado, al final del ciclo de fabricación. Tratamiento térmico en línea. Material del mango siempre resistente a los productos químicos. Tratamiento "tri-coating" de la hoja (Zinc-Níquel-Cromo) Ergonomía del mango Marcado láser Mecanizado de huellas por mando digital Diámetro [mm] 40.0 Diámetro D1 [mm] 8.0 Longitud [mm] 275.0 Longitud L1 [mm] 150.0 Longitud L2 [mm] 125.0 Longitud L3 [mm] 18.0 Grosor [mm] 8.0 Peso [g] 195.0 Phillips Propina Número ["] PH3 | ATP3X150VE
LOTE 2 | 35 | 0FERR00314 | DESTORNILLADOR AISLADO 5.5X125 PLANO | STANDARDS: NF ISO 2380-1, NF ISO 2380-2, NF EN 60900, ISO 2380-1, ISO 2380-2, EN 60900, DIN ISO 2380-1, DIN ISO 2380-2, DIN EN 60900ASME B107.600 Cada destornillador se prueba individualmente a 10000 Voltios durante 10 segundos, al final del ciclo de fabricación. Hoja redonda con vaina 1000 Voltios. Hoja fresada: --> 5,5 mm incluido. Hoja redondeada: 6,5 --> 12 mm. Mango ergonómico bi-materia resistente a los impactos, a la abrasión y a los productos químicos. a [mm] 5.5 A [mm] 5.5 A [] Diámetro [mm] 30.0 Longitud [mm] 235.0 Longitud L1 [mm] 125.0 Longitud L2 [mm] 110.0 Longitud L3 [mm] 18.0 Grosor [mm] 1.0 Peso [g] 88.0 | AT5.5X125VE
LOTE 2 | 36 | 0FERR00307 | DESTORNILLADOR AISLADO 8X150 PLANO | STANDARDS: NF ISO 2380-1, NF ISO 2380-2, NF EN 60900, ISO 2380-1, ISO 2380-2, EN 60900, DIN ISO 2380-1, DIN ISO 2380-2, DIN EN 60900ASME B107.600 Cada destornillador se prueba individualmente a 10000 Voltios durante 10 segundos, al final del ciclo de fabricación. Hoja redonda con vaina 1000 Voltios. Hoja fresada: --> 5,5 mm incluido. Hoja redondeada: 6,5 --> 12 mm. Mango ergonómico bi-materia resistente a los impactos, a la abrasión y a los productos químicos. a [mm] 8.0 A [mm] 8.0 A [] Diámetro [mm] 40.0 Longitud [mm] 275.0 Longitud L1 [mm] 150.0 Longitud L2 [mm] 125.0 Longitud L3 [mm] 18.0 Grosor [mm] 1.2 Peso [g] 160.0 | AT8X150VE
LOTE 2 | 37 | 0FERR00301 | DESTORNILLADOR CLEMERO 2,5 X 75 MM | STANDARDS: NF ISO 2380-1, NF ISO 2380-2, ISO 2380-1, ISO 2380-2, DIN ISO 2380-1, DIN ISO 2380-2, ASME B107.600 Hoja cilíndrica que permite el acceso en los pozos. Tratamiento térmico en línea. Material del mango: Soft Grip siempre resistente a los productos químicos. Tratamiento "tri-coating" de la leva (Zinc-Níquel-Cromo). Ergonomía del mango. Marcado láser. Mecanizado de huellas por mando digital. A [mm] 2.5 A [] Diámetro [mm] 19.0 Diámetro D1 [mm] 2.5 Longitud L1 [mm] 75.0 Longitud [mm] 169.0 Longitud L2 [mm] 94.0 Grosor [mm] 0.4 Anchura [mm] 2.5 Peso [g] 21.0 | AT2.5X75
LOTE 2 | 38 | 0FERR00326 | DESTORNILLADOR CLEMERO 2,5 X 75 MM AISLADO | STANDARDS: NF ISO 2380-1, NF ISO 2380-2, NF EN 60900, ISO 2380-1, ISO 2380-2, EN 60900, DIN ISO 2380-1, DIN ISO 2380-2, DIN EN 60900ASME B107.600 Prueba individualmente a 10000 Voltios durante 10 segundos, al final del ciclo de fabricación. Hoja redonda con vaina 1000 Voltios. Hoja fresada: --> 5,5 mm incluido. Hoja redondeada: 6,5 --> 12 mm. Mango ergonómico bi-materia resistente a los impactos, a la abrasión y a los productos químicos. a [mm] 2.5 A [mm] 2.5 A [] Diámetro [mm] 25.0 Longitud [mm] 178.0 Longitud L1 [mm] 75.0 Longitud L2 [mm] 103.0 Longitud L3 [mm] 18.0 Grosor [mm] 0.4 Peso [g] 32.0 | AT2.5X75VE
LOTE 2 | 39 | 0FERR00308 | DESTORNILLADOR ESTRELLA PH0 X 75 MM | STANDARDS: NF ISO 8764-1, NF ISO 8764-2, ISO 8764-1, ISO 8764-2, DIN ISO 8764-1, DIN ISO 8764-2, ASME B107.600 Tratamiento térmico en línea. Material del mango: Soft Grip y siempre resistente a los productos químicos. Tratamiento "tri-coating" de la hoja (Zinc-Níquel-Cromo). Ergonomía optimizada del mango. Marcado láser. Mecanizado de huellas por mando digital. Diámetro [mm] 25.0 Diámetro D1 [mm] 3.0 Longitud L1 [mm] 75.0 Longitud [mm] 178.0 Longitud L2 [mm] 103.0 Peso [g] 45.0 Phillips Propina Número ["] PH0 | ATP0X75
LOTE 2 | 40 | 0FERR00309 | DESTORNILLADOR ESTRELLA PH1 X 100 MM | STANDARDS: NF ISO 8764-1, NF ISO 8764-2, ISO 8764-1, ISO 8764-2, DIN ISO 8764-1, DIN ISO 8764-2, ASME B107.600 Tratamiento térmico en línea. Material del mango: Soft Grip y siempre resistente a los productos químicos. Tratamiento "tri-coating" de la hoja (Zinc-Níquel-Cromo). Ergonomía optimizada del mango. Marcado láser. Mecanizado de huellas por mando digital. Diámetro [mm] 30.0 Diámetro D1 [mm] 4.5 Longitud L1 [mm] 100.0 Longitud [mm] 209.0 Longitud L2 [mm] 109.0 Peso [g] 76.0 Phillips Propina Número ["] PH1 | ATP1X100
LOTE 2 | 41 | 0FERR00310 | DESTORNILLADOR ESTRELLA PH2 X 125 MM | STANDARDS: NF ISO 8764-1, NF ISO 8764-2, ISO 8764-1, ISO 8764-2, DIN ISO 8764-1, DIN ISO 8764-2, ASME B107.600 Tratamiento térmico en línea. Material del mango: Soft Grip y siempre resistente a los productos químicos. Tratamiento "tri-coating" de la hoja (Zinc-Níquel-Cromo). Ergonomía optimizada del mango. Marcado láser. Mecanizado de huellas por mando digital. Diámetro [mm] 36.0 Diámetro D1 [mm] 6.0 Longitud L1 [mm] 125.0 Longitud [mm] 245.0 Longitud L2 [mm] 120.0 Peso [g] 126.0 Phillips Propina Número ["] PH2 | ATP2X125
LOTE 2 | 42 | 0FERR00311 | DESTORNILLADOR ESTRELLA PH2 X 250 MM | STANDARDS: NF ISO 8764-1, NF ISO 8764-2, ISO 8764-1, ISO 8764-2, DIN ISO 8764-1, DIN ISO 8764-2, ASME B107.600 Tratamiento térmico en línea. Material del mango: Soft Grip y siempre resistente a los productos químicos. Tratamiento "tri-coating" de la hoja (Zinc-Níquel-Cromo). Ergonomía optimizada del mango. Marcado láser. Mecanizado de huellas por mando digital. Diámetro [mm] 36.0 Diámetro D1 [mm] 6.0 Longitud L1 [mm] 250.0 Longitud [mm] 370.0 Longitud L2 [mm] 120.0 Peso [g] 153.0 Phillips Propina Número ["] PH2 | ATP2X250
LOTE 2 | 43 | 0FERR00312 | DESTORNILLADOR ESTRELLA PH4 X 200 MM | STANDARDS: NF ISO 8764-1, NF ISO 8764-2, ISO 8764-1, ISO 8764-2, DIN ISO 8764-1, DIN ISO 8764-2, ASME B107.600 Tratamiento térmico en línea. Material del mango: Soft Grip y siempre resistente a los productos químicos. Tratamiento "tri-coating" de la hoja (Zinc-Níquel-Cromo). Ergonomía optimizada del mango. Marcado láser. Mecanizado de huellas por mando digital. Diámetro [mm] 40.0 Diámetro D1 [mm] 10.0 Longitud L1 [mm] 200.0 Longitud [mm] 325.0 Longitud L2 [mm] 125.0 Peso [g] 277.0 Phillips Propina Número ["] PH4 | ATP4X200
LOTE 2 | 44 | 0FERR00305 | DESTORNILLADOR PLANO 0,8 X 4 X 100 MM | STANDARDS: NF ISO 2380-1, NF ISO 2380-2, ISO 2380-1, ISO 2380-2, DIN ISO 2380-1, DIN ISO 2380-2, ASME B107.600 Hoja cilíndrica que permite el acceso en los pozos. Tratamiento térmico en línea. Material del mango: Soft Grip siempre resistente a los productos químicos. Tratamiento "tri-coating" de la leva (Zinc-Níquel-Cromo). Ergonomía del mango. Marcado láser. Mecanizado de huellas por mando digital. a [mm] 4.0 A [mm] 4.0 A [] Diámetro [mm] 25.0 Diámetro D1 [mm] 4.0 Longitud L1 [mm] 100.0 Longitud [mm] 209.0 Longitud L2 [mm] 103.0 Grosor [mm] 0.8 Anchura [mm] 4.0 Peso [g] 47.0 | AT4X100
LOTE 2 | 45 | 0FERR00313 | DESTORNILLADOR PLANO 3 X 100 MM | STANDARDS: NF ISO 2380-1, NF ISO 2380-2, ISO 2380-1, ISO 2380-2, DIN ISO 2380-1, DIN ISO 2380-2, ASME B107.600 Hoja cilíndrica que permite el acceso en los pozos. Tratamiento térmico en línea. Material del mango: Soft Grip siempre resistente a los productos químicos. Tratamiento "tri-coating" de la leva (Zinc-Níquel-Cromo). Ergonomía del mango. Marcado láser. Mecanizado de huellas por mando digital. a [mm] 3.0 A [mm] 3.0 A [] Diámetro [mm] 25.0 Diámetro D1 [mm] 3.0 Longitud L1 [mm] 100.0 Longitud [mm] 203.0 Longitud L2 [mm] 94.0 Grosor [mm] 0.5 Anchura [mm] 3.0 Peso [g] 33.0 | AT3X100
LOTE 2 | 46 | 0FERR00317 | DESTORNILLADOR PLANO 3,5 X 100 MM | STANDARDS: NF ISO 2380-1, NF ISO 2380-2, ISO 2380-1, ISO 2380-2, DIN ISO 2380-1, DIN ISO 2380-2, ASME B107.600 Hoja cilíndrica que permite el acceso en los pozos. Tratamiento térmico en línea. Material del mango: Soft Grip siempre resistente a los productos químicos. Tratamiento "tri-coating" de la leva (Zinc-Níquel-Cromo). Ergonomía del mango. Marcado láser. Mecanizado de huellas por mando digital. a [mm] 3.5 A [mm] 3.5 A [] Diámetro [mm] 25.0 Diámetro D1 [mm] 3.5 Longitud L1 [mm] 100.0 Longitud [mm] 203.0 Longitud L2 [mm] 103.0 Grosor [mm] 0.6 Anchura [mm] 3.5 Peso [g] 43.0 | AT3.5X100
LOTE 2 | 47 | 0FERR00315 | DESTORNILLADOR PLANO 5,5 X 150 MM | STANDARDS: NF ISO 2380-1, NF ISO 2380-2, ISO 2380-1, ISO 2380-2, DIN ISO 2380-1, DIN ISO 2380-2, ASME B107.600 Hoja cilíndrica que permite el acceso en los pozos. Tratamiento térmico en línea. Material del mango: Soft Grip siempre resistente a los productos químicos. Tratamiento "tri-coating" de la leva (Zinc-Níquel-Cromo). Ergonomía del mango. Marcado láser. Mecanizado de huellas por mando digital. a [mm] 5.5 A [mm] 5.5 A [] Diámetro [mm] 30.0 Diámetro D1 [mm] 5.5 Longitud L1 [mm] 150.0 Longitud [mm] 259.0 Longitud L2 [mm] 109.0 Grosor [mm] 1.0 Anchura [mm] 5.5 Peso [g] 91.0 | AT5.5X150
LOTE 2 | 48 | 0FERR00316 | DESTORNILLADOR PLANO 6,5 X 200 MM | STANDARDS: NF ISO 2380-1, NF ISO 2380-2, ISO 2380-1, ISO 2380-2, DIN ISO 2380-1, DIN ISO 2380-2, ASME B107.600 Hoja cilíndrica que permite el acceso en los pozos. Tratamiento térmico en línea. Material del mango: Soft Grip siempre resistente a los productos químicos. Tratamiento "tri-coating" de la leva (Zinc-Níquel-Cromo). Ergonomía del mango. Marcado láser. Mecanizado de huellas por mando digital. a [mm] 6.5 A [mm] 6.5 A [] Diámetro [mm] 36.0 Diámetro D1 [mm] 6.5 Longitud L1 [mm] 200.0 Longitud [mm] 320.0 Longitud L2 [mm] 120.0 Grosor [mm] 1.2 Anchura [mm] 6.5 Peso [g] 153.0 | AT6.5X200
LOTE 2 | 49 | 0FERR00318 | DESTORNILLADOR TORX T10 | Conforme con las especificaciones Torx®. Tratamiento térmico en línea. Material del mango: Soft Grip para mayor confort y siempre resistente a los productos químicos. Tratamiento "tri-coating" de la hoja (Zinc-Níquel-Cromo). Ergonomía optimizada del mango. Marcado láser. Mecanizado de huellas por mando digital. a [mm] 2.74 A [mm] 2.74 A [] Diámetro D1 [mm] 3.0 Longitud L1 [mm] 75.0 Longitud [mm] 184.0 Longitud L2 [mm] 109.0 Peso [g] 50.0 Torx Propina Número ["] T10 | ATX10X75
LOTE 2 | 50 | 0FERR00332 | DESTORNILLADOR TORX T15 | Conforme con las especificaciones Torx®. Tratamiento térmico en línea. Material del mango: Soft Grip para mayor confort y siempre resistente a los productos químicos. Tratamiento "tri-coating" de la hoja (Zinc-Níquel-Cromo). Ergonomía optimizada del mango. Marcado láser. Mecanizado de huellas por mando digital. a [mm] 3.26 A [mm] 3.26 A [] Diámetro D1 [mm] 3.5 Longitud L1 [mm] 75.0 Longitud [mm] 184.0 Longitud L2 [mm] 109.0 Peso [g] 61.0 Torx Propina Número ["] T15 | ATX15X75
LOTE 2 | 51 | 0FERR00333 | DESTORNILLADOR TORX T20 | Conforme con las especificaciones Torx®. Tratamiento térmico en línea. Material del mango: Soft Grip para mayor confort y siempre resistente a los productos químicos. Tratamiento "tri-coating" de la hoja (Zinc-Níquel-Cromo). Ergonomía optimizada del mango. Marcado láser. Mecanizado de huellas por mando digital. a [mm] 3.84 A [mm] 3.84 A [] Diámetro D1 [mm] 4.0 Longitud L1 [mm] 100.0 Longitud [mm] 220.0 Longitud L2 [mm] 120.0 Peso [g] 67.0 Torx Propina Número ["] T20 | ATX20X100
LOTE 2 | 52 | 0FERR00334 | DESTORNILLADOR TORX T25 | Conforme con las especificaciones Torx®. Tratamiento térmico en línea. Material del mango: Soft Grip para mayor confort y siempre resistente a los productos químicos. Tratamiento "tri-coating" de la hoja (Zinc-Níquel-Cromo). Ergonomía optimizada del mango. Marcado láser. Mecanizado de huellas por mando digital. a [mm] 4.4 A [mm] 4.4 A [] Diámetro D1 [mm] 5.0 Longitud L1 [mm] 100.0 Longitud [mm] 220.0 Longitud L2 [mm] 120.0 Peso [g] 113.0 Torx Propina Número ["] T25 | ATX25X100
LOTE 2 | 53 | 0FERR00335 | DESTORNILLADOR TORX T27 | Conforme con las especificaciones Torx®. Tratamiento térmico en línea. Material del mango: Soft Grip para mayor confort y siempre resistente a los productos químicos. Tratamiento "tri-coating" de la hoja (Zinc-Níquel-Cromo). Ergonomía optimizada del mango. Marcado láser. Mecanizado de huellas por mando digital. a [mm] 4.96 A [mm] 4.96 A [] Diámetro D1 [mm] 5.5 Longitud L1 [mm] 100.0 Longitud [mm] 220.0 Longitud L2 [mm] 120.0 Peso [g] 113.0 Torx Propina Número ["] T27 | ATX27X100
LOTE 2 | 54 | 0FERR00336 | DESTORNILLADOR TORX T30 | Conforme con las especificaciones Torx®. Tratamiento térmico en línea. Material del mango: Soft Grip para mayor confort y siempre resistente a los productos químicos. Tratamiento "tri-coating" de la hoja (Zinc-Níquel-Cromo). Ergonomía optimizada del mango. Marcado láser. Mecanizado de huellas por mando digital. a [mm] 5.49 A [mm] 5.49 A [] Diámetro D1 [mm] 6.0 Longitud L1 [mm] 125.0 Longitud [mm] 245.0 Longitud L2 [mm] 120.0 Peso [g] 126.0 Torx Propina Número ["] T30 | ATX30X125
LOTE 2 | 55 | 0FERR00337 | DESTORNILLADOR TORX T40 | Conforme con las especificaciones Torx®. Tratamiento térmico en línea. Material del mango: Soft Grip para mayor confort y siempre resistente a los productos químicos. Tratamiento "tri-coating" de la hoja (Zinc-Níquel-Cromo). Ergonomía optimizada del mango. Marcado láser. Mecanizado de huellas por mando digital. a [mm] 6.6 A [mm] 6.6 A [] Diámetro [mm] 40.0 Diámetro D1 [mm] 7.0 Longitud L1 [mm] 150.0 Longitud [mm] 275.0 Longitud L2 [mm] 125.0 Peso [g] 173.0 Torx Propina Número ["] T40 | ATX40X150
LOTE 2 | 56 | 0FERR00328 | DESTORNILLADOR TORX T6 | Conforme con las especificaciones Torx®. Tratamiento térmico en línea. Material del mango: Soft Grip para mayor confort y siempre resistente a los productos químicos. Tratamiento "tri-coating" de la hoja (Zinc-Níquel-Cromo). Ergonomía optimizada del mango. Marcado láser. Mecanizado de huellas por mando digital. a [mm] 1.65 A [mm] 1.65 A [] Diámetro D1 [mm] 2.5 Longitud L1 [mm] 50.0 Longitud [mm] 144.0 Longitud L2 [mm] 94.0 Peso [g] 20.0 Torx Propina Número ["] T6 | ATX6X50
LOTE 2 | 57 | 0FERR00329 | DESTORNILLADOR TORX T7 | Conforme con las especificaciones Torx®. Tratamiento térmico en línea. Material del mango: Soft Grip para mayor confort y siempre resistente a los productos químicos. Tratamiento "tri-coating" de la hoja (Zinc-Níquel-Cromo). Ergonomía optimizada del mango. Marcado láser. Mecanizado de huellas por mando digital. a [mm] 1.97 A [mm] 1.97 A [] Diámetro D1 [mm] 2.5 Longitud L1 [mm] 50.0 Longitud [mm] 144.0 Longitud L2 [mm] 94.0 Peso [g] 20.0 Torx Propina Número ["] T7 | ATX7X50
LOTE 2 | 58 | 0FERR00330 | DESTORNILLADOR TORX T8 | Conforme con las especificaciones Torx®. Tratamiento térmico en línea. Material del mango: Soft Grip para mayor confort y siempre resistente a los productos químicos. Tratamiento "tri-coating" de la hoja (Zinc-Níquel-Cromo). Ergonomía optimizada del mango. Marcado láser. Mecanizado de huellas por mando digital. a [mm] 2.3 A [mm] 2.3 A [] Diámetro D1 [mm] 2.5 Longitud L1 [mm] 50.0 Longitud [mm] 153.0 Longitud L2 [mm] 103.0 Peso [g] 35.0 Torx Propina Número ["] T8 | ATX8X50
LOTE 2 | 59 | 0FERR00331 | DESTORNILLADOR TORX T9 | Conforme con las especificaciones Torx®. Tratamiento térmico en línea. Material del mango: Soft Grip para mayor confort y siempre resistente a los productos químicos. Tratamiento "tri-coating" de la hoja (Zinc-Níquel-Cromo). Ergonomía optimizada del mango. Marcado láser. Mecanizado de huellas por mando digital. a [mm] 2.48 A [mm] 2.48 A [] Diámetro D1 [mm] 3.0 Longitud L1 [mm] 75.0 Longitud [mm] 178.0 Longitud L2 [mm] 103.0 Peso [g] 45.0 Torx Propina Número ["] T9 | ATX9X75
LOTE 2 | 60 | 0FERR00319 | DESTORNILLADOR VASO CABEZA HEX 10X125 | STANDARDS: NF ISO 2236, NF ISO 691, ISO 2236, ISO 691, DIN 3125, DIN ISO 691 Llaves de vaso con mango de destornillador. Vaso de 6 puntos con apertura profunda para roscas largas. Cuerpo forjado para máxima resistencia. Acabado satinado cromo. a [mm] 10.0 A [mm] 10.0 Diámetro [mm] 14.5 Longitud [mm] 250.0 Longitud L1 [mm] 125.0 Peso [Kg] 0.2 | 74AT.10
LOTE 2 | 61 | 0FERR0033X | DESTORNILLADOR VASO CABEZA HEX 13X125 | STANDARDS: NF ISO 2236, NF ISO 691, ISO 2236, ISO 691, DIN 3125, DIN ISO 691 Llaves de vaso con mango de destornillador. Vaso de 6 puntos con apertura profunda para roscas largas. Cuerpo forjado para máxima resistencia. Acabado satinado cromo. a [mm] 13.0 A [mm] 13.0 Diámetro [mm] 18.5 Longitud [mm] 250.0 Longitud L1 [mm] 125.0 Peso [Kg] 0.25 | 74AT.13
LOTE 2 | 62 | 0FERR00320 | DESTORNILLADOR VASO CABEZA HEX 5,5X125 | STANDARDS: NF ISO 2236, NF ISO 691, ISO 2236, ISO 691, DIN 3125, DIN ISO 691 Llaves de vaso con mango de destornillador. Vaso de 6 puntos con apertura profunda para roscas largas. Cuerpo forjado para máxima resistencia. Acabado satinado cromo. a [mm] 3.2 A [mm] 3.2 A [] Diámetro [mm] 6 Longitud [mm] 245 Longitud L1 [mm] 125.0 Peso [Kg] 0.21 Longitud L2 [mm] 20.0 Grosor [mm] 36.0 | 74AT.5.5
LOTE 2 | 63 | 0FERR0032X | DESTORNILLADOR VASO CABEZA HEX 7X125 | STANDARDS: NF ISO 2236, NF ISO 691, ISO 2236, ISO 691, DIN 3125, DIN ISO 691 Llaves de vaso con mango de destornillador. Vaso de 6 puntos con apertura profunda para roscas largas. Cuerpo forjado para máxima resistencia. Acabado satinado cromo. a [mm] 7.0 A [mm] 7.0 Diámetro [mm] 9.5 Longitud [mm] 245.0 Longitud L1 [mm] 125.0 Peso [Kg] 0.13 | 74AT.7
LOTE 2 | 64 | 0FERR00321 | DESTORNILLADOR VASO CABEZA HEX 8X125 | STANDARDS: NF ISO 2236, NF ISO 691, ISO 2236, ISO 691, DIN 3125, DIN ISO 691 Llaves de vaso con mango de destornillador. Vaso de 6 puntos con apertura profunda para roscas largas. Cuerpo forjado para máxima resistencia. Acabado satinado cromo. a [mm] 8.0 A [mm] 8.0 Diámetro [mm] 12.0 Longitud [mm] 245.0 Longitud L1 [mm] 125.0 Peso [Kg] 0.155 | 74AT.8
LOTE 2 | 65 | 0FERR00401 | EQUIPO DE SOLDADURA C/CARGA DESECHABLE | Soplete + 2 botellas de gas tipo mezcla de Butano / Propano con su cartucho de gas de 600 ml. Soplete con encendido piezo eléctrico y sistema calefactor integrado, que puede utilizarse rápidamente en cualquier posición. Dos botellas de gas con una potencia térmica máxima de 1.750, aproximadamente, trabajos de soldadura blanda y calentamiento con llama. Autonomía de uso (más de 2 horas). | 45090GMC CASTOLIN
LOTE 2 | 66 | 0FERR12004 | ESTRANGULADOR MANUAL PE DE 20 A 63 MM | Eje roscado trapecial Fabricado en acero al carbono Placas laterales gravadas en sus distintas posiciones al diámetro de uso Sistema antipérdida del bulón inferior Ajuste usillo compatible con vaso hexagonal 14 o 15 mm. | 150107 idehi
LOTE 2 | 67 | 0FERR00701 | FLEXOMETRO 5 M CON FRENO | Medidas: 5 m x 19 mm (largo x ancho) Tolerancia: EU Clase 2 Con sistema bloqueo de retroceso y freno | FISCO TUF-LOK 25mm TK5M
LOTE 2 | 68 | 0FERR00702 | FLEXOMETRO 8 M CON FRENO | Medidas: 8 m x 19 mm (largo x ancho) Tolerancia: EU Clase 2 Con sistema bloqueo de retroceso y freno | FISCO TUF-LOK 25mm TK8M
LOTE 2 | 69 | 0FERR00222 | FOCO PORTATIL BATERIA | Foco proyector de obra LED con batería 10 W IP 54. Soporte de apoyo para instalacion en suelo. Proyector led recargable. 2 etapas: Luz 100% y 50%. Puerto micro-USB para cargar. Resistente a impactos y caídas de una altura de hasta 2 metros. Esta luminaria lleva lámparas LED incorporadas. Incluido cable de carga USB. Bolsa robusta de alta calidad a juego para un transporte seguro. Batería: Li-Ion 3,7 V, 4400 mAh. Duración de iluminación: aprox. 3 hrs. (100%) / 6 hr.s (50%). Tiempo de carga aprox. 4,75 horas con una corriente de carga máx. de 1 A. Clase de protección: III. Temperatura de color: 6500 K. Flujo lumínico: máx. 1000 lm. Peso: 848 gr. Dimensiones: 4 x 12 x 17 cm | Brennenstuhl Ref. 1173080
LOTE 2 | 70 | 0FERR00211 | FOCO PORTATIL BATERIA COMP. | Compatible con batería Bosch modelo ProCore 18v 4.0Ah. o equivalente. Suministrado sin bateria. Plegable y orientable en mínimo 5 ángulos. Gancho colgante. Iluminación formada por mínimo 6 led de alta potencia. Flujo Luminoso de mínimo 300 lúmenes. Tiempo de uso con 300 min. Peso sin batería de 300g. | BOSCH GLI 18V-300
LOTE 2 | 71 | 0FERR13003 | GRIFA 14" ACODADA 90 ° (INVERTIDA ) | Capacidad: 0 --> 49 mm. Cuerpo de aleación ligera. Mandíbulas forjadas de acero tratado. Longitud [] 14.0 Longitud [mm] 350.0 Grosor [mm] 34.0 Cabeza Altura C [mm] 34 UNA Maxi [mm] 49.0 | 135A.14
LOTE 2 | 72 | 0FERR13005 | GRIFA 18" ACODADA 90 ° (INVERTIDA ) | Capacidad: 0 --> 60mm. • Cuerpo de aleación ligera. • Mandíbulas forjadas de acero tratado. máx. ["] 2 A máx. [mm] 60 C [mm] 39 E [mm] 39 L ["] 39 L [mm] 450 [kg] 1,480 | 135A.18
LOTE 2 | 73 | 0FERR13007 | GRIFA 24" ACODADA 90 ° (INVERTIDA ) | Capacidad: 0 --> 76 mm ; 0 --> 2"1/2. • Cuerpo de aleación ligera. • Mandíbulas forjadas de acero tratado. A máx. ["] 2'1/2 A máx. [mm] 76 C [mm] 47 E [mm] 47 L ["] 47 L [mm] 600 [kg] 2,450 | 135A.24
LOTE 2 | 74 | 0FERR13000 | GRIFA DE 10" STILLSON | GGG-W-651e TIPE II Class A UNE 16-554 Mango monoblock en aleación de aluminio ultraligero templado. Mordazas con doble tratamiento térmico. Diferentes aperturas de bocas para el mismo tamaño de mango. Tuerca de ajuste moleteada y templada, mango monoblock. Mango con sección en doble “T”. L in. 10 L mm 250 A max. in. 1,1/2 A max. mm 49 B mm 22 C mm 17 Kg 0,4 | SUPEREGO 104
LOTE 2 | 75 | 0FERR13001 | GRIFA DE 12" STILLSON | GGG-W-651e TIPE II Class A UNE 16-554 Mango monoblock en aleación de aluminio ultraligero templado. Mordazas con doble tratamiento térmico. Diferentes aperturas de bocas para el mismo tamaño de mango. Tuerca de ajuste moleteada y templada, mango monoblock. Mango con sección en doble “T”. L in. 12 L mm 300 A max. in. 1,3/4 A max. mm 55 B mm 22 C mm 17 Kg 0,4 | Alico 111412
LOTE 2 | 76 | 0FERR13002 | GRIFA DE 14" STILLSON | GGG-W-651e TIPE II Class A UNE 16-554 Mango monoblock en aleación de aluminio ultraligero templado. Mordazas con doble tratamiento térmico. Diferentes aperturas de bocas para el mismo tamaño de mango. Tuerca de ajuste moleteada y templada, mango monoblock. Mango con sección en doble “T”. L in. 14 L mm 350 A max. in. 2 A max. mm 61 B mm 26 C mm 21 Kg 0,9 | SUPEREGO 104
LOTE 2 | 77 | 0FERR13004 | GRIFA DE 18" STILLSON | GGG-W-651e TIPE II Class A UNE 16-554 Mango monoblock en aleación de aluminio ultraligero templado. Mordazas con doble tratamiento térmico. Diferentes aperturas de bocas para el mismo tamaño de mango. Tuerca de ajuste moleteada y templada, mango monoblock. Mango con sección en doble “T”. L in. 18 L mm 450 A max. in. 2,1/2 A max. mm 77 B mm 29 C mm 26 Kg 1,6 | SUPEREGO 104
LOTE 2 | 78 | 0FERR13006 | GRIFA DE 24" STILLSON | GGG-W-651e TIPE II Class A UNE 16-554 Mango monoblock en aleación de aluminio ultraligero templado. Mordazas con doble tratamiento térmico. Diferentes aperturas de bocas para el mismo tamaño de mango. Tuerca de ajuste moleteada y templada, mango monoblock. Mango con sección en doble “T”. L in. 24 L mm 600 A max. in. 3 A max. mm 90 B mm 33 C mm 28 Kg 2,5 | SUPEREGO 104
LOTE 2 | 79 | 0FERR12026 | IMAN ACTIVACION CONTADOR ELECTRONICO | PRODUCTO: IMAN NEODIMIO DESCRIPCIÓN: IMAN NEODIMIO CON MOSQUETON, ROTATIVO 360º RECUBRIMIENTO TRIPLE NIQUEL-COBRE-NIQUEL MEDIDAS IMAN: DIAMETRO 25mm ALTURA 6mm MEDIDAS TOTALES: DIAMETRO 25mm ALTURA 40mm FUERZA EN POSICION: VERTICAL 9,3KG HORIZONTAL 28KG
LOTE 2 | 80 | 0FERR003X2 | IMANTADOR Y DESIMANTADOR DESTORNILLADOR | Imanta la hoja del destornillador para mantener el tornillo en su lugar. Desimanta el destornillador después de utilización. Peso [g] 73.0 | 837
LOTE 2 | 81 | 0FERR00322 | JGO DE DESTORNILLADORES AIS 1000V 7 UD | Juego multifuncional con aislamiento universal Material acero de aleación de cromo vanadio Tipo de cabezal giratorio Cruzado PH1 PH2 Ranurado SL3/4/5/6 mm
LOTE 2 | 82 | 0FERR16040 | JUEGO CARRACA 1/2" 23 PIEZAS | 1 trinquete rápido de 1/2" con mango giratorio. Juego 19 piezas 1/2" soportes métricos de 6 puntos Sh. 8 9 10 11 12 13 14 15 16 17 18 19 21 22 23 24 27 30 32 mm. 2 extensiones 1/2": L 130 mm . L 250 mm .. 1 junta universal 1/2". Caja y Bandeja termoformada M (309 x 188 mm). | S.360-3P6
LOTE 2 | 83 | 0FERR12006 | JUEGO DE 9 LLAVES ALLEN | Las llaves macho se presentan en un estuche compacto con solapa que permite elegir rápidamente el tamaño deseado. Composicion [mm] 1,5 - 2,0 - 2,5 - 3,0 - 4,0 - 5,0 - 6,0 - 8,0 - 10 Peso [g] 380.0 | 83SH.JP9A
LOTE 2 | 84 | 0FERR16000 | JUEGO DE CARRACA PEQUEÑO | Debe incluir mínimo, puntas planas 4, 4.5, 6.5, 8 mm. Puntas Phillips Ph1, Ph2, Ph3 Puntas Pozidrive Pz1, Pz2,Pz3 Puntas Torx T8, T10, T15, T20, T25, T30, T40 Puntas Torx inviolable T10, T15, T20, T25, T27, T30, T40 Puntas hexagonal, 3,4,5, 6 mm. Llaves vaso 1/4" 6,7,8,10,11,12, 13 mm Portapuntas magnético 60 mm. Mini carcasa 1/4"
LOTE 2 | 85 | 0FERR00338 | JUEGO DE DESTORNILLADOR ESTRELLA PRECI | 3 destornilladores 6 caras: 1,5 - 2 - 2,5 mm. 3 destornilladores Phillips®: PH N°00 - 0 - 1. Presentación: cromado, hoja bruñida. Suministrado en cofre de plástico. Peso [g] 200 | HB.2B
LOTE 2 | 86 | 0FERR00323 | JUEGO DE DESTORNILLADOR PLANO PRECI | 5 destornilladores para tornillos ranurados ‘ : 0,8 x 13 - 1 x 16 - 1,2 x 17 - 1,6 x 19 - 2,5 x 21 mm. Presentación: Cromado, hoja bruñida. Suministrado en cofre de plástico. Peso [g] 130 | HB.1B
LOTE 2 | 87 | 0FERR00324 | JUEGO DE DESTORNILLADORES PLANOS Y ESTRE | Juego de 7 destornilladores precisión ergonómicos Las varillas endurecidas con acabado en óxido negro para resistir corrosión Incluye estuche Medidas 0,1,1.4,2,2.4 y 3 mm
LOTE 2 | 88 | 0FERR00325 | JUEGO DE DESTORNILLADORES PRECISION TORX | 5 destornilladores Torx®: AEX.6x35 - AEX.7x35 - AEX.8x75 - AEX.9x75 - AEX.10x75. Dimensiones de la caja: L. 183x l.109 x A.32 mm., Altura H [mm] 32.0 Longitud [mm] 109.0 Peso [g] 280.0 | AEX.J1
LOTE 2 | 89 | 0FERR16001 | JUEGO DE PUNTAS Y ADAPTADOR RAPIDO (13 U | Juego de puntas con adaptador magnético Llave fabricada con precisión en acero especial de alto rendimiento, alta dureza y valores de par Contenido aprox. 1 adaptador magnético, 1 punta plana 0.8x5 mm 1.2x.6.5mm 1.2x8.0 mm, 1 ud de punta PZ1, PZ2,PZ3, 2 uds de puntas PZ2, y dos uds puntas PH2
LOTE 2 | 90 | 0FERR12007 | LIMA CUADRADA 150MM | Lima cuadrada 150 mm Mango de plástico Cuerpo forjado en acero al cromo Entrefina 6"
LOTE 2 | 91 | 0FERR12008 | LIMA MEDIA CAJA 300 MM | Lima media caña 300 mm Mango de plástico Cuerpo forjado en acero al cromo Entrefina
LOTE 2 | 92 | 0FERR12009 | LIMA MEDIA CAJA ENTREFINA 8"-200 MM | Fabricadas con acero al carbono Grano medio Lima terminada en punta Con espiga y corte de escofina en dos caras Forma C según DIN 7263 Con mango ergonómico Medidas lima sin mango: 200 mm x 20 mm x 6 mm
LOTE 2 | 93 | 0FERR12010 | LIMA REDONDA 150 MM | Lima redonda 150 mm Mango de plástico Cuerpo forjado en acero al cromo Entrefina Seccion 6mm
LOTE 2 | 94 | 0FERR12011 | LIMA REDONDA 250 MM | Lima redonda 250 mm Mango de plástico Cuerpo forjado en acero al cromo Entrefina Seccion 8mm
LOTE 2 | 95 | 0FERR12012 | LINTERNA FRONTAL LED RECAR. 500 LUMENS | Potencia: 500 lúmenes (norma ANSI FL 1) Peso: 79 g Tipo de haz luminoso: amplio o mixto Alimentación: batería CORE 1250 mAh (incluida) Tiempo de carga: 3h30 Compatibilidad de las pilas: alcalinas, litio o Ni-MH recargables Estanqueidad: IPX4 (resistente a las proyecciones de agua) Certificaciones: CE, UKCA Cinta hidrófuga que no absorbe ni la transpiración ni la lluvia. Indicador luminoso al encender y apagar la linterna que permite consultar la energía restante. Dos funciones LOCK para evitar los encendidos accidentales. | PEZT IKO CORE 500lumes
LOTE 2 | 96 | 0FERR12013 | LLAVE BRIDA UNIVERSAL AMOLADORA ANGULAR | Llave de brida universal para amoladoras angulares Distancia entre pivotes variable 30-35 mm Dimensiones del producto 7x3x24,5
LOTE 2 | 97 | 0FERR13017 | LLAVE CADENA 1 1/2" | Diámetro del área de trabajo pulgadas (mín.-máx.) 1.1/2 pulgada Diámetro del área de trabajo mm (mín.-máx.) 48 Ancho de mandíbula con unidad de medida 38 Mm Mango de material Kein Material MAGNESIO DURAMAG
LOTE 2 | 98 | 0FERR13018 | LLAVE CADENA 2 1/2" | Diámetro del área de trabajo mm (mín.-máx.) 0 - 73 mm Material MAGNESIO DURAMAG Ancho de mandíbula con unidad de medida 52 mm Mango de material Kein
LOTE 2 | 99 | 0FERR12014 | LLAVE DE CRUZ PARA ARMARIO (ALUMINIO) | 3 cuadrado de 5, 6 y 8 mm. Dos de ellos en el centro. 1 de punta Plana de 4,5 mm. 1 de punta Phillips PH2. 1 triángulo de 9 mm. 1 Círculo con aletas de 9 mm. 1 Hexágono | ALYCO 191990
LOTE 2 | 100 | 0FERR15000 | LLAVE ESTRELLA CONTRAACODADAS M 10-11 | STANDARDS: NF ISO 1711-1, NF ISO 691, ISO 1711-1, ISO 691, DIN 838, DIN ISO 1711-1, DIN ISO 691 Llaves de estrella contraacodadas con el espacio bajo el mango angulo 70ª sobre el plano. Perfil 12 caras con perfil OGV®. Cromada satinada. a [mm] 10x11 A [mm] 10x11 Longitud [mm] 197.0 Grosor [mm] 7.5 Grosor E1 [mm] 17 Cabeza Anchura si [mm] 16.5 Cabeza Anchura B1 [mm] 18.0 | 55A.10X11
LOTE 2 | 101 | 0FERR15001 | LLAVE ESTRELLA CONTRAACODADAS M 12-13 | STANDARDS: NF ISO 1711-1, NF ISO 691, ISO 1711-1, ISO 691, DIN 838, DIN ISO 1711-1, DIN ISO 691 Llaves de estrella contraacodadas con el espacio bajo el mango angulo 70ª sobre el plano. Perfil 12 caras con perfil OGV®. Cromada satinada. a [mm] 12x13 A [mm] 12x13 Longitud [mm] 218.0 Grosor [mm] 8.9 Grosor E1 [mm] 9.2 Cabeza Anchura si [mm] 19.5 Cabeza Anchura B1 [mm] 21.5 | 55A.12X13
LOTE 2 | 102 | 0FERR15002 | LLAVE ESTRELLA CONTRAACODADAS M 14-15 | STANDARDS: NF ISO 1711-1, NF ISO 691, ISO 1711-1, ISO 691, DIN 838, DIN ISO 1711-1, DIN ISO 691 Llaves de estrella contraacodadas con el espacio bajo el mango angulo 70ª sobre el plano. Perfil 12 caras con perfil OGV®. Cromada satinada. a [mm] 14x15 A [mm] 14x15 Longitud [mm] 238.0 Grosor [mm] 9.2 Grosor E1 [mm] 9.7 Cabeza Anchura si [mm] 22.0 Cabeza Anchura B1 [mm] 23.5 | 55A.14X15
LOTE 2 | 103 | 0FERR15003 | LLAVE ESTRELLA CONTRAACODADAS M 16-17 | STANDARDS: NF ISO 1711-1, NF ISO 691, ISO 1711-1, ISO 691, DIN 838, DIN ISO 1711-1, DIN ISO 691 Llaves de estrella contraacodadas con el espacio bajo el mango angulo 70ª sobre el plano. Perfil 12 caras con perfil OGV®. Cromada satinada. a [mm] 16x17 A [mm] 16x17 Longitud [mm] 258.0 Grosor [mm] 10.7 Grosor E1 [mm] 11.2 Cabeza Anchura si [mm] 25.7 Cabeza Anchura B1 [mm] 27.0 | 55A.16X17
LOTE 2 | 104 | 0FERR15004 | LLAVE ESTRELLA CONTRAACODADAS M 18-19 | STANDARDS: NF ISO 1711-1, NF ISO 691, ISO 1711-1, ISO 691, DIN 838, DIN ISO 1711-1, DIN ISO 691 Llaves de estrella contraacodadas con el espacio bajo el mango angulo 70ª sobre el plano. Perfil 12 caras con perfil OGV®. Cromada satinada. a [mm] 18x19 A [mm] 18x19 Longitud [mm] 290.0 Grosor [mm] 11.2 Grosor E1 [mm] 12.2 Cabeza Anchura si [mm] 27.0 Cabeza Anchura B1 [mm] 29.7 | 55A.18X19
LOTE 2 | 105 | 0FERR15005 | LLAVE ESTRELLA CONTRAACODADAS M 20-22 | STANDARDS: NF ISO 1711-1, NF ISO 691, ISO 1711-1, ISO 691, DIN 838, DIN ISO 1711-1, DIN ISO 691 Llaves de estrella contraacodadas con el espacio bajo el mango angulo 70ª sobre el plano. Perfil 12 caras con perfil OGV®. Cromada satinada. a [mm] 20x22 A [mm] 20x22 Longitud [mm] 316.0 Grosor [mm] 12.2 Grosor E1 [mm] 13.2 Cabeza Anchura si [mm] 32.0 Cabeza Anchura B1 [mm] 35.0 | 55A.20X22
LOTE 2 | 106 | 0FERR15006 | LLAVE ESTRELLA CONTRAACODADAS M 21-23 | STANDARDS: NF ISO 1711-1, NF ISO 691, ISO 1711-1, ISO 691, DIN 838, DIN ISO 1711-1, DIN ISO 691 Llaves de estrella contraacodadas con el espacio bajo el mango angulo 70ª sobre el plano. Perfil 12 caras con perfil OGV®. Cromada satinada. a [mm] 21x23 A [mm] 21x23 Longitud [mm] 316.0 Grosor [mm] 12.2 Grosor E1 [mm] 13.2 Cabeza Anchura si [mm] 32.0 Cabeza Anchura B1 [mm] 35.0 | 55A.21X23
LOTE 2 | 107 | 0FERR15007 | LLAVE ESTRELLA CONTRAACODADAS M 24-26 | STANDARDS: NF ISO 1711-1, NF ISO 691, ISO 1711-1, ISO 691, DIN 838, DIN ISO 1711-1, DIN ISO 691 Llaves de estrella contraacodadas con el espacio bajo el mango angulo 70ª sobre el plano. Perfil 12 caras con perfil OGV®. Cromada satinada. a [mm] 24x26 A [mm] 24x26 Longitud [mm] 328.0 Grosor [mm] 12.7 Grosor E1 [mm] 14.3 Cabeza Anchura si [mm] 37.2 Cabeza Anchura B1 [mm] 41.0 | 55A.24X26
LOTE 2 | 108 | 0FERR15008 | LLAVE ESTRELLA CONTRAACODADAS M 27-29 | STANDARDS: NF ISO 1711-1, NF ISO 691, ISO 1711-1, ISO 691, DIN 838, DIN ISO 1711-1, DIN ISO 691 Llaves de estrella contraacodadas con el espacio bajo el mango angulo 70ª sobre el plano. Perfil 12 caras con perfil OGV®. Cromada satinada. a [mm] 27x29 A [mm] 27x29 Longitud [mm] 353.0 Grosor [mm] 14.3 Grosor E1 [mm] 15.7 Cabeza Anchura si [mm] 41.5 Cabeza Anchura B1 [mm] 46.0 | 55A.27X29
LOTE 2 | 109 | 0FERR15009 | LLAVE ESTRELLA CONTRAACODADAS M 30-32 | STANDARDS: NF ISO 1711-1, NF ISO 691, ISO 1711-1, ISO 691, DIN 838, DIN ISO 1711-1, DIN ISO 691 Llaves de estrella contraacodadas con el espacio bajo el mango angulo 70ª sobre el plano. Perfil 12 caras con perfil OGV®. Cromada satinada. a [mm] 30x32 A [mm] 30x32 Longitud [mm] 360.0 Grosor [mm] 15.2 Grosor E1 [mm] 16.7 Cabeza Anchura si [mm] 45.3 Cabeza Anchura B1 [mm] 48.7 | 55A.30X32
LOTE 2 | 110 | 0FERR15010 | LLAVE ESTRELLA CONTRAACODADAS M 34-36 | STANDARDS: NF ISO 1711-1, NF ISO 691, ISO 1711-1, ISO 691, DIN 838, DIN ISO 1711-1, DIN ISO 691 Llaves de estrella contraacodadas con el espacio bajo el mango angulo 70ª sobre el plano. Perfil 12 caras con perfil OGV®. Cromada satinada. a [mm] 34x36 A [mm] 34x36 Longitud [mm] 440.0 Grosor [mm] 18.2 Grosor E1 [mm] 20.2 Cabeza Anchura si [mm] 52.0 Cabeza Anchura B1 [mm] 55.0 | 55A.34X36
LOTE 2 | 111 | 0FERR15011 | LLAVE ESTRELLA CONTRAACODADAS M 46-50 | STANDARDS: NF ISO 1711-1, NF ISO 691, ISO 1711-1, ISO 691, DIN 838, DIN ISO 1711-1, DIN ISO 691 Llaves de estrella contraacodadas con el espacio bajo el mango angulo 70ª sobre el plano. Perfil 12 caras con perfil OGV®. Cromada satinada. a [mm] 46x50 A [mm] 46x50 Longitud [mm] 510.0 Grosor [mm] 20.7 Grosor E1 [mm] 21.7 Cabeza Anchura si [mm] 70.7 Cabeza Anchura B1 [mm] 76.7 | 55A.46X50
LOTE 2 | 112 | 0FERR15012 | LLAVE ESTRELLA CONTRAACODADAS M 6-7 | STANDARDS: NF ISO 1711-1, NF ISO 691, ISO 1711-1, ISO 691, DIN 838, DIN ISO 1711-1, DIN ISO 691 Llaves de estrella contraacodadas con el espacio bajo el mango angulo 70ª sobre el plano. Perfil 12 caras con perfil OGV®. Cromada satinada. a [mm] 6x7 A [mm] 6x7 Longitud [mm] 167.0 Grosor [mm] 5.5 Grosor E1 [mm] 6.2 Cabeza Anchura si [mm] 10.7 Cabeza Anchura B1 [mm] 12.2 | 55A.6X7
LOTE 2 | 113 | 0FERR15013 | LLAVE ESTRELLA CONTRAACODADAS M 8-9 | STANDARDS: NF ISO 1711-1, NF ISO 691, ISO 1711-1, ISO 691, DIN 838, DIN ISO 1711-1, DIN ISO 691 Llaves de estrella contraacodadas con el espacio bajo el mango angulo 70ª sobre el plano. Perfil 12 caras con perfil OGV®. Cromada satinada. a [mm] 8x9 A [mm] 8x9 Longitud [mm] 182.0 Grosor [mm] 6.5 Grosor E1 [mm] 7.2 Cabeza Anchura si [mm] 13.7 Cabeza Anchura B1 [mm] 15.5 | 55A.8X9
LOTE 2 | 114 | 0FERR15014 | LLAVE ESTRELLA PARA GOLPEO 32 | Para utilización con una maza o un martillo Forjadas en acero resiliente Presentación bruñido Boca cerrada en forma de estrella de 12 puntas Espesor: 21,5 mm Dimensiones métricas (interna/externa) de la cabeza: 32 x 51 mm Longitud herramienta: 195 mm Peso: 547 g
LOTE 2 | 115 | 0FERR15015 | LLAVE ESTRELLA PARA GOLPEO 36 | Para utilización con una maza o un martillo Forjadas en acero resiliente Presentación bruñido Boca cerrada en forma de estrella de 12 puntas. Espesor: 24 mm Dimensiones métricas (interna/externa) de la cabeza: 36 x 56 mm Longitud herramienta: a partir de 205 mm Peso: 787 g
LOTE 2 | 116 | 0FERR15016 | LLAVE ESTRELLA PARA GOLPEO 41 | Para utilización con una maza o un martillo Forjadas en acero resiliente Presentación bruñido Boca cerrada en forma de estrella de 12 puntas Espesor: 26 mm Dimensiones métricas (interna/externa) de la cabeza: 41 x 62 mm Longitud herramienta: a partir de 230 mm Peso: 1.004 g
LOTE 2 | 117 | 0FERR15017 | LLAVE ESTRELLA PARA GOLPEO 46 | Para utilización con una maza o un martillo Forjadas en acero resiliente Presentación bruñido Boca cerrada en forma de estrella de 12 puntas Espesor: 28 mm Dimensiones métricas (interna/externa) de la cabeza: 46 x 71 mm Longitud herramienta: 240 mm Peso: 1.254 g
LOTE 2 | 118 | 0FERR15018 | LLAVE ESTRELLA PARA GOLPEO 50 | Para utilización con una maza o un martillo Forjada en acero bruñido. Longitud: 255 mm Espesor: 31 mm Dimensiones métricas (interna/externa) de la cabeza: 50 x 75 mm Peso: 1.547 g
LOTE 2 | 119 | 0FERR15019 | LLAVE FIJA 10 -11 | STANDARDS: NF ISO 10102, NF ISO 3318, NF ISO 1711-1, NF ISO 691, ISO 10102, ISO 3318, ISO 1711-1, ISO 691, DIN ISO 1711-1, DIN ISO 691, DIN 3110 Llaves fijas horquillas finas. Cabezas inclinadas a 15°. Presentación: cromada satinada. a [mm] 10x11 A [mm] 10x11 Longitud [mm] 152.0 Grosor [mm] 4.9 Cabeza Anchura si [mm] 23.0 Cabeza Anchura B1 [mm] 25 | 44.10X11
LOTE 2 | 120 | 0FERR15020 | LLAVE FIJA 12 -13 | STANDARDS: NF ISO 10102, NF ISO 3318, NF ISO 1711-1, NF ISO 691, ISO 10102, ISO 3318, ISO 1711-1, ISO 691, DIN ISO 1711-1, DIN ISO 691, DIN 3110 Llaves fijas horquillas finas. Cabezas inclinadas a 15°. Presentación: cromada satinada. a [mm] 12x13 A [mm] 12x13 Longitud [mm] 167.0 Grosor [mm] 5.5 Cabeza Anchura si [mm] 25.8 Cabeza Anchura B1 [mm] 29.8 | 44.12X13
LOTE 2 | 121 | 0FERR15021 | LLAVE FIJA 14 -15 | STANDARDS: NF ISO 10102, NF ISO 3318, NF ISO 1711-1, NF ISO 691, ISO 10102, ISO 3318, ISO 1711-1, ISO 691, DIN ISO 1711-1, DIN ISO 691, DIN 3110 Llaves fijas horquillas finas. Cabezas inclinadas a 15°. Presentación: cromada satinada. a [mm] 14x15 A [mm] 14x15 Longitud [mm] 182.0 Grosor [mm] 5.7 Cabeza Anchura si [mm] 31.0 Cabeza Anchura B1 [mm] 33.5 | 44.14X15
LOTE 2 | 122 | 0FERR15022 | LLAVE FIJA 16 -17 | STANDARDS: NF ISO 10102, NF ISO 3318, NF ISO 1711-1, NF ISO 691, ISO 10102, ISO 3318, ISO 1711-1, ISO 691, DIN ISO 1711-1, DIN ISO 691, DIN 3110 Llaves fijas horquillas finas. Cabezas inclinadas a 15°. Presentación: cromada satinada. a [mm] 16x17 A [mm] 16x17 Longitud [mm] 210.0 Grosor [mm] 6.3 Cabeza Anchura si [mm] 37.0 Cabeza Anchura B1 [mm] 42 | 44.16X17
LOTE 2 | 123 | 0FERR15023 | LLAVE FIJA 18 -19 | STANDARDS: NF ISO 10102, NF ISO 3318, NF ISO 1711-1, NF ISO 691, ISO 10102, ISO 3318, ISO 1711-1, ISO 691, DIN ISO 1711-1, DIN ISO 691, DIN 3110 Llaves fijas horquillas finas. Cabezas inclinadas a 15°. Presentación: cromada satinada. a [mm] 18x19 A [mm] 18x19 Longitud [mm] 220.0 Grosor [mm] 7.3 Cabeza Anchura si [mm] 39.0 Cabeza Anchura B1 [mm] 42 | 44.18X19
LOTE 2 | 124 | 0FERR15024 | LLAVE FIJA 20 - 22 | STANDARDS: NF ISO 10102, NF ISO 3318, NF ISO 1711-1, NF ISO 691, ISO 10102, ISO 3318, ISO 1711-1, ISO 691, DIN ISO 1711-1, DIN ISO 691, DIN 3110 Llaves fijas horquillas finas. Cabezas inclinadas a 15°. Presentación: cromada satinada. a [mm] 20x22 A [mm] 20x22 Longitud [mm] 240.0 Grosor [mm] 7.5 Cabeza Anchura si [mm] 43.0 Cabeza Anchura B1 [mm] 48.5 | 44.20X22
LOTE 2 | 125 | 0FERR15025 | LLAVE FIJA 24 - 26 | STANDARDS: NF ISO 10102, NF ISO 3318, NF ISO 1711-1, NF ISO 691, ISO 10102, ISO 3318, ISO 1711-1, ISO 691, DIN ISO 1711-1, DIN ISO 691, DIN 3110 Llaves fijas horquillas finas. Cabezas inclinadas a 15°. Presentación: cromada satinada.
LOTE 2 | 126 | 0FERR15026 | LLAVE FIJA 24 - 27 | STANDARDS: NF ISO 10102, NF ISO 3318, NF ISO 1711-1, NF ISO 691, ISO 10102, ISO 3318, ISO 1711-1, ISO 691, DIN ISO 1711-1, DIN ISO 691, DIN 3110 Llaves fijas horquillas finas. Cabezas inclinadas a 15°. Presentación: cromada satinada. a [mm] 24x27 A [mm] 24x27 Longitud [mm] 270.0 Grosor [mm] 8.8 Cabeza Anchura si [mm] 53.0 Cabeza Anchura B1 [mm] 58 | 44.24X27
LOTE 2 | 127 | 0FERR15027 | LLAVE FIJA 27 - 29 | STANDARDS: NF ISO 10102, NF ISO 3318, NF ISO 1711-1, NF ISO 691, ISO 10102, ISO 3318, ISO 1711-1, ISO 691, DIN ISO 1711-1, DIN ISO 691, DIN 3110 Llaves fijas horquillas finas. Cabezas inclinadas a 15°. Presentación: cromada satinada. a [mm] 27x29 A [mm] 27x29 Longitud [mm] 285.0 Grosor [mm] 9.5 Cabeza Anchura si [mm] 59.5 Cabeza Anchura B1 [mm] 64 | 44.27X29
LOTE 2 | 128 | 0FERR15028 | LLAVE FIJA 30 - 32 | STANDARDS: NF ISO 10102, NF ISO 3318, NF ISO 1711-1, NF ISO 691, ISO 10102, ISO 3318, ISO 1711-1, ISO 691, DIN ISO 1711-1, DIN ISO 691, DIN 3110 Llaves fijas horquillas finas. Cabezas inclinadas a 15°. Presentación: cromada satinada. a [mm] 30x32 A [mm] 30x32 Longitud [mm] 318.0 Grosor [mm] 9.8 Cabeza Anchura si [mm] 64.0 Cabeza Anchura B1 [mm] 70 | 44.30X32
LOTE 2 | 129 | 0FERR15029 | LLAVE FIJA 34 - 36 | STANDARDS: NF ISO 10102, NF ISO 3318, NF ISO 1711-1, NF ISO 691, ISO 10102, ISO 3318, ISO 1711-1, ISO 691, DIN ISO 1711-1, DIN ISO 691, DIN 3110 Llaves fijas horquillas finas. Cabezas inclinadas a 15°. Presentación: cromada satinada. a [mm] 34x36 A [mm] 34x36 Longitud [mm] 342.0 Grosor [mm] 11.7 Cabeza Anchura si [mm] 71.0 Cabeza Anchura B1 [mm] 75 | 44.34X36
LOTE 2 | 130 | 0FERR15030 | LLAVE FIJA 36 - 41 | STANDARDS: NF ISO 10102, NF ISO 3318, NF ISO 1711-1, NF ISO 691, ISO 10102, ISO 3318, ISO 1711-1, ISO 691, DIN ISO 1711-1, DIN ISO 691, DIN 3110 Llaves fijas horquillas finas. Cabezas inclinadas a 15°. Presentación: cromada satinada. a [mm] 36x41 A [mm] 36x41 Longitud [mm] 381.0 Grosor [mm] 12.3 Cabeza Anchura si [mm] 78.0 Cabeza Anchura B1 [mm] 87 | 44.36X41
LOTE 2 | 131 | 0FERR15031 | LLAVE FIJA 6 - 7 | STANDARDS: NF ISO 10102, NF ISO 3318, NF ISO 1711-1, NF ISO 691, ISO 10102, ISO 3318, ISO 1711-1, ISO 691, DIN ISO 1711-1, DIN ISO 691, DIN 3110 Llaves fijas horquillas finas. Cabezas inclinadas a 15°. Presentación: cromada satinada. a [mm] 6x7 A [mm] 6x7 Longitud [mm] 120.0 Grosor [mm] 3.7 Cabeza Anchura si [mm] 15.0 Cabeza Anchura B1 [mm] 17.5 | 44.6X7
LOTE 2 | 132 | 0FERR15032 | LLAVE FIJA 8 - 9 | STANDARDS: NF ISO 10102, NF ISO 3318, NF ISO 1711-1, NF ISO 691, ISO 10102, ISO 3318, ISO 1711-1, ISO 691, DIN ISO 1711-1, DIN ISO 691, DIN 3110 Llaves fijas horquillas finas. Cabezas inclinadas a 15°. Presentación: cromada satinada. a [mm] 8x9 A [mm] 8x9 Longitud [mm] 137.0 Grosor [mm] 4.2 Cabeza Anchura si [mm] 19.0 Cabeza Anchura B1 [mm] 22 | 44.8X9
LOTE 2 | 133 | 0FERR13008 | LLAVE INGLESA 10" | LLAVE INGLESA CROMADA STANDARDS: NF ISO 6787, ISO 6787, DIN 3117, ASME B107.100 Mandíbula móvil que no sobrepasa en posición de abertura máxima. Preajuste graduación milimétrica. Sentido de rotación de la moleta a derechas. Presentación: cuerpo cromado y caras cabeza pulidas. a [mm] 30.0 A [mm] 30.0 A [] Longitud [mm] 206.0 Grosor [mm] 9.0 Grosor E1 [mm] 15.5 Grosor E2 [mm] 9.5 Grosor E4 [mm] 10 Cabeza Altura C [mm] 21.5 Cabeza Anchura si [mm] 69.5 Peso [Kg] 0.48 | 113A.10C
LOTE 2 | 134 | 0FERR13009 | LLAVE INGLESA 12" | LLAVE INGLESA CROMADA STANDARDS: NF ISO 6787, ISO 6787, DIN 3117, ASME B107.100 Mandíbula móvil que no sobrepasa en posición de abertura máxima. Preajuste graduación milimétrica. Sentido de rotación de la moleta a derechas. Presentación: cuerpo cromado y caras cabeza pulidas. a [mm] 34.0 A [mm] 34.0 A [] Longitud [mm] 306.0 Grosor [mm] 10.0 Grosor E1 [mm] 18.0 Grosor E2 [mm] 10.2 Grosor E4 [mm] 10.0 Cabeza Altura C [mm] 25.0 Cabeza Anchura si [mm] 80.0 Peso [Kg] 0.7 | 113A.12C
LOTE 2 | 135 | 0FERR13010 | LLAVE INGLESA 15" | LLAVE INGLESA CROMADA STANDARDS: NF ISO 6787, ISO 6787, DIN 3117, ASME B107.100 Mandíbula móvil que no sobrepasa en posición de abertura máxima. Preajuste graduación milimétrica. Sentido de rotación de la moleta a derechas. Presentación: cuerpo cromado y caras cabeza pulidas. a [mm] 44.0 A [mm] 44.0 A [] Longitud [mm] 380.0 Longitud L1 [mm] 44.0 Grosor [mm] 13.5 Grosor E1 [mm] 20.0 Grosor E2 [mm] 12.0 Grosor E3 [mm] 15 Grosor E4 [mm] 11.5 Cabeza Altura C [mm] 28.0 Cabeza Altura C1 [mm] 35.0 Cabeza Anchura si [mm] 97.0 Peso [Kg] 1.2 | 113A.15C
LOTE 2 | 136 | 0FERR13011 | LLAVE INGLESA 18" | LLAVE INGLESA CROMADA STANDARDS: NF ISO 6787, ISO 6787, DIN 3117, ASME B107.100 Mandíbula móvil que no sobrepasa en posición de abertura máxima. Preajuste graduación milimétrica. Sentido de rotación de la moleta a derechas. Presentación: cuerpo cromado y caras cabeza pulidas. a [mm] 53.0 A [mm] 53.0 A [] Longitud [mm] 456.0 Longitud L1 [mm] 53.0 Grosor [mm] 16.0 Grosor E1 [mm] 22.5 Grosor E2 [mm] 14.3 Grosor E3 [mm] 18 Grosor E4 [mm] 13.5 Cabeza Altura C [mm] 31.0 Cabeza Altura C1 [mm] 38.5 Cabeza Anchura si [mm] 115.0 Peso [Kg] 1.8 | 113A.18C
LOTE 2 | 137 | 0FERR13012 | LLAVE INGLESA 24" | LLAVE INGLESA CROMADA STANDARDS: NF ISO 6787, ISO 6787, DIN 3117, ASME B107.100 Mandíbula móvil que no sobrepasa en posición de abertura máxima. Preajuste graduación milimétrica. Sentido de rotación de la moleta a derechas. Presentación: cuerpo cromado y caras cabeza pulidas. a [mm] 62.0 A [mm] 62.0 A [] Longitud [mm] 612.0 Longitud L1 [mm] 61.0 Grosor [mm] 17.0 Grosor E1 [mm] 31.0 Grosor E2 [mm] 17.0 Grosor E3 [mm] 15.0 Grosor E4 [mm] 15.0 Cabeza Altura C [mm] 42.0 Cabeza Altura C1 [mm] 38.0 Cabeza Anchura si [mm] 132 Peso [Kg] 3.5 | 113C.24C
LOTE 2 | 138 | 0FERR13013 | LLAVE INGLESA 6" | LLAVE INGLESA CROMADA STANDARDS: NF ISO 6787, ISO 6787, DIN 3117, ASME B107.100 Mandíbula móvil que no sobrepasa en posición de abertura máxima. Preajuste graduación milimétrica. Sentido de rotación de la moleta a derechas. Presentación: cuerpo cromado y caras cabeza pulidas. a [mm] 20.0 A [mm] 20.0 A [] Longitud [mm] 155.0 Longitud L1 [mm] 19.0 Grosor [mm] 5.0 Grosor E1 [mm] 11.8 Grosor E2 [mm] 6.0 Grosor E3 [mm] 8.3 Grosor E4 [mm] 5.8 Cabeza Altura C [mm] 14.8 Cabeza Altura C1 [mm] 18.5 Cabeza Anchura si [mm] 45 Peso [Kg] 0.125 | 113A.6C
LOTE 2 | 139 | 0FERR13014 | LLAVE INGLESA 8" | LLAVE INGLESA CROMADA STANDARDS: NF ISO 6787, ISO 6787, DIN 3117, ASME B107.100 Mandíbula móvil que no sobrepasa en posición de abertura máxima. Preajuste graduación milimétrica. Sentido de rotación de la moleta a derechas. Presentación: cuerpo cromado y caras cabeza pulidas. a [mm] 27.0 A [mm] 27.0 A [] Longitud [mm] 206.0 Grosor [mm] 6.5 Grosor E1 [mm] 13.5 Grosor E2 [mm] 9.0 Grosor E4 [mm] 8.5 Cabeza Altura C [mm] 18.5 Cabeza Anchura si [mm] 61.5 Peso [Kg] 0.275 | 113A.8C
LOTE 2 | 140 | 0FERR13016 | LLAVE INGLESA GRAN APERTURA HASTA 40 MM | STANDARDS: ISO 6787 NF ISO 6787 DIN 3117 ASME B107.100 Mango corto y perfil delgado. Ligera. Abertura XL hasta 40 mm. Buen acceso al tornillo de ajuste. Mandíbula móvil que no sobrepasa en posición de apertura máxima. Graduación milimétrica. Cuerpo cromado y superfice cabezas pulidas. a [mm] 40.0 A [mm] 40.0 A [] Longitud [mm] 200.0 Longitud L1 [mm] 32.4 Grosor [mm] 7.0 Grosor E1 [mm] 12.1 Grosor E2 [mm] 8.8 Grosor E3 [mm] 10.4 Grosor E4 [mm] 9.0 Cabeza Altura C [mm] 19.0 Cabeza Altura C1 [mm] 23.0 Cabeza Anchura si [mm] 74 Peso [Kg] 0.328 | 113AS.8C
LOTE 2 | 141 | 0FERR13015 | LLAVE INGLESA GRAN APERTURA HASTA 63 MM | STANDARDS: ISO 6787 NF ISO 6787 DIN 3117 ASME B107.100 Mango corto y perfil delgado. Ligera. Abertura XL hasta 63 mm. Buen acceso al tornillo de ajuste. Mandíbula móvil que no sobrepasa en posición de apertura máxima. Graduación milimétrica. Cuerpo cromado y superfice cabezas pulidas. a [mm] 63.0 A [mm] 63.0 A [] Longitud [mm] 450.0 Grosor [mm] 15,9 Grosor E1 [mm] 23 Grosor E3 [mm] 15,9 Cabeza Altura C [mm] 32 Cabeza Altura C1 [mm] 46.0 Cabeza Anchura si [mm] 124 Peso [Kg] 2,0 | 101.18
LOTE 2 | 142 | 0FERR15057 | LLAVE MIXTA 6 MM | STANDARDS: NF ISO 691, NF ISO 7738, NF ISO 3318, NF ISO 1711-1, E74-306, ISO 691, ISO 7738, ISO 3318, ISO 1711-1, DIN ISO 691, DIN 1711-1, DIN 3113, ASME B107.100 Cabeza: - Liberación de la cabeza (lado E) diseñada para acceso a los tornillos en serie o encastrados. - Cabeza 12 caras con perfil OGV® para un apriete potente protegiendo la tuerca. Cabeza inclinada a 15°. Presentación: cromada satinada. a [mm] 6 A [mm] 6.0 Longitud [mm] 115.0 Grosor [mm] 3.1 Grosor E1 [mm] 6.0 Grosor E2 [mm] 3.8 Cabeza Anchura si [mm] 14.1 Cabeza Anchura B1 [mm] 10.0 Peso [Kg] 0.02 | 440.6
LOTE 2 | 143 | 0FERR15058 | LLAVE MIXTA 7 MM | STANDARDS: NF ISO 691, NF ISO 7738, NF ISO 3318, NF ISO 1711-1, E74-306, ISO 691, ISO 7738, ISO 3318, ISO 1711-1, DIN ISO 691, DIN 1711-1, DIN 3113, ASME B107.100 Cabeza: - Liberación de la cabeza (lado E) diseñada para acceso a los tornillos en serie o encastrados. - Cabeza 12 caras con perfil OGV® para un apriete potente protegiendo la tuerca. Cabeza inclinada a 15°. Presentación: cromada satinada. a [mm] 7.0 A [mm] 7.0 Longitud [mm] 122.0 Grosor [mm] 3.4 Grosor E1 [mm] 6.2 Grosor E2 [mm] 3.9 Cabeza Anchura si [mm] 17.2 Cabeza Anchura B1 [mm] 11.2 Peso [Kg] 0.02 | 440.7
LOTE 2 | 144 | 0FERR15045 | LLAVE MIXTA 8 MM | STANDARDS: NF ISO 691, NF ISO 7738, NF ISO 3318, NF ISO 1711-1, E74-306, ISO 691, ISO 7738, ISO 3318, ISO 1711-1, DIN ISO 691, DIN 1711-1, DIN 3113, ASME B107.100 Cabeza: - Liberación de la cabeza (lado E) diseñada para acceso a los tornillos en serie o encastrados. - Cabeza 12 caras con perfil OGV® para un apriete potente protegiendo la tuerca. Cabeza inclinada a 15°. Presentación: cromada satinada. a [mm] 8.0 A [mm] 8.0 Longitud [mm] 133.0 Grosor [mm] 3.5 Grosor E1 [mm] 6.7 Grosor E2 [mm] 4.7 Cabeza Anchura si [mm] 19.2 Cabeza Anchura B1 [mm] 12.8 Peso [Kg] 0.03 | 440.8
LOTE 2 | 145 | 0FERR15033 | LLAVE MIXTA 10 MM | STANDARDS: NF ISO 691, NF ISO 7738, NF ISO 3318, NF ISO 1711-1, E74-306, ISO 691, ISO 7738, ISO 3318, ISO 1711-1, DIN ISO 691, DIN 1711-1, DIN 3113, ASME B107.100 Cabeza: - Liberación de la cabeza (lado E) diseñada para acceso a los tornillos en serie o encastrados. - Cabeza 12 caras con perfil OGV® para un apriete potente protegiendo la tuerca. Cabeza inclinada a 15°. Presentación: cromada satinada. a [mm] 10.0 A [mm] 10.0 Longitud [mm] 145.0 Grosor [mm] 4.2 Grosor E1 [mm] 7.6 Grosor E2 [mm] 5.2 Cabeza Anchura si [mm] 23.0 Cabeza Anchura B1 [mm] 15.0 Peso [Kg] 0.04 | 440.10
LOTE 2 | 146 | 0FERR15034 | LLAVE MIXTA 13 MM | STANDARDS: NF ISO 691, NF ISO 7738, NF ISO 3318, NF ISO 1711-1, E74-306, ISO 691, ISO 7738, ISO 3318, ISO 1711-1, DIN ISO 691, DIN 1711-1, DIN 3113, ASME B107.100 Cabeza: - Liberación de la cabeza (lado E) diseñada para acceso a los tornillos en serie o encastrados. - Cabeza 12 caras con perfil OGV® para un apriete potente protegiendo la tuerca. Cabeza inclinada a 15°. Presentación: cromada satinada. a [mm] 13.0 A [mm] 13.0 Longitud [mm] 170.0 Grosor [mm] 4.8 Grosor E1 [mm] 8.6 Grosor E2 [mm] 6.1 Cabeza Anchura si [mm] 28.7 Cabeza Anchura B1 [mm] 19.3 Peso [Kg] 0.07 | 440.13
LOTE 2 | 147 | 0FERR15035 | LLAVE MIXTA 17 MM | STANDARDS: NF ISO 691, NF ISO 7738, NF ISO 3318, NF ISO 1711-1, E74-306, ISO 691, ISO 7738, ISO 3318, ISO 1711-1, DIN ISO 691, DIN 1711-1, DIN 3113, ASME B107.100 Cabeza: - Liberación de la cabeza (lado E) diseñada para acceso a los tornillos en serie o encastrados. - Cabeza 12 caras con perfil OGV® para un apriete potente protegiendo la tuerca. Cabeza inclinada a 15°. Presentación: cromada satinada. a [mm] 17.0 A [mm] 17.0 Longitud [mm] 202.0 Grosor [mm] 6.5 Grosor E1 [mm] 10.9 Grosor E2 [mm] 7.6 Cabeza Anchura si [mm] 37.0 Cabeza Anchura B1 [mm] 25.3 Peso [Kg] 0.13 | 440.17
LOTE 2 | 148 | 0FERR15036 | LLAVE MIXTA 19 MM | STANDARDS: NF ISO 691, NF ISO 7738, NF ISO 3318, NF ISO 1711-1, E74-306, ISO 691, ISO 7738, ISO 3318, ISO 1711-1, DIN ISO 691, DIN 1711-1, DIN 3113, ASME B107.100 Cabeza: - Liberación de la cabeza (lado E) diseñada para acceso a los tornillos en serie o encastrados. - Cabeza 12 caras con perfil OGV® para un apriete potente protegiendo la tuerca. Cabeza inclinada a 15°. Presentación: cromada satinada. a [mm] 19.0 A [mm] 19.0 Longitud [mm] 216.0 Grosor [mm] 7.2 Grosor E1 [mm] 11.9 Grosor E2 [mm] 8.3 Cabeza Anchura si [mm] 41.2 Cabeza Anchura B1 [mm] 27.8 Peso [Kg] 0.17 | 440.19
LOTE 2 | 149 | 0FERR15037 | LLAVE MIXTA 22 MM | STANDARDS: NF ISO 691, NF ISO 7738, NF ISO 3318, NF ISO 1711-1, E74-306, ISO 691, ISO 7738, ISO 3318, ISO 1711-1, DIN ISO 691, DIN 1711-1, DIN 3113, ASME B107.100 Cabeza: - Liberación de la cabeza (lado E) diseñada para acceso a los tornillos en serie o encastrados. - Cabeza 12 caras con perfil OGV® para un apriete potente protegiendo la tuerca. Cabeza inclinada a 15°. Presentación: cromada satinada. a [mm] 22.0 A [mm] 22.0 Longitud [mm] 248.0 Grosor [mm] 8.3 Grosor E1 [mm] 13.3 Grosor E2 [mm] 9.0 Cabeza Anchura si [mm] 46.9 Cabeza Anchura B1 [mm] 32.3 Peso [Kg] 0.23 | 440.22
LOTE 2 | 150 | 0FERR15038 | LLAVE MIXTA 24 MM | STANDARDS: NF ISO 691, NF ISO 7738, NF ISO 3318, NF ISO 1711-1, E74-306, ISO 691, ISO 7738, ISO 3318, ISO 1711-1, DIN ISO 691, DIN 1711-1, DIN 3113, ASME B107.100 Cabeza: - Liberación de la cabeza (lado E) diseñada para acceso a los tornillos en serie o encastrados. - Cabeza 12 caras con perfil OGV® para un apriete potente protegiendo la tuerca. Cabeza inclinada a 15°. Presentación: cromada satinada. a [mm] 24.0 A [mm] 24.0 Longitud [mm] 267.0 Grosor [mm] 8.9 Grosor E1 [mm] 14.2 Grosor E2 [mm] 9.7 Cabeza Anchura si [mm] 51.0 Cabeza Anchura B1 [mm] 35.0 Peso [Kg] 0.29 | 440.24
LOTE 2 | 151 | 0FERR15039 | LLAVE MIXTA 27 MM | STANDARDS: NF ISO 691, NF ISO 7738, NF ISO 3318, NF ISO 1711-1, E74-306, ISO 691, ISO 7738, ISO 3318, ISO 1711-1, DIN ISO 691, DIN 1711-1, DIN 3113, ASME B107.100 Cabeza: - Liberación de la cabeza (lado E) diseñada para acceso a los tornillos en serie o encastrados. - Cabeza 12 caras con perfil OGV® para un apriete potente protegiendo la tuerca. Cabeza inclinada a 15°. Presentación: cromada satinada. a [mm] 27.0 A [mm] 27.0 Longitud [mm] 295.0 Grosor [mm] 8.9 Grosor E1 [mm] 15.6 Grosor E2 [mm] 10.4 Cabeza Anchura si [mm] 58.0 Cabeza Anchura B1 [mm] 39.2 Peso [Kg] 0.375 | 440.27
LOTE 2 | 152 | 0FERR15040 | LLAVE MIXTA 30 MM | STANDARDS: NF ISO 691, NF ISO 7738, NF ISO 3318, NF ISO 1711-1, E74-306, ISO 691, ISO 7738, ISO 3318, ISO 1711-1, DIN ISO 691, DIN 1711-1, DIN 3113, ASME B107.100 Cabeza: - Liberación de la cabeza (lado E) diseñada para acceso a los tornillos en serie o encastrados. - Cabeza 12 caras con perfil OGV® para un apriete potente protegiendo la tuerca. Cabeza inclinada a 15°. Presentación: cromada satinada. a [mm] 30.0 A [mm] 30.0 Longitud [mm] 340.0 Grosor [mm] 11.2 Grosor E1 [mm] 17.1 Grosor E2 [mm] 11.5 Cabeza Anchura si [mm] 65.0 Cabeza Anchura B1 [mm] 43.5 Peso [Kg] 0.53 | 440.30
LOTE 2 | 153 | 0FERR15041 | LLAVE MIXTA 32 MM | STANDARDS: NF ISO 691, NF ISO 7738, NF ISO 3318, NF ISO 1711-1, E74-306, ISO 691, ISO 7738, ISO 3318, ISO 1711-1, DIN ISO 691, DIN 1711-1, DIN 3113, ASME B107.100 Cabeza: - Liberación de la cabeza (lado E) diseñada para acceso a los tornillos en serie o encastrados. - Cabeza 12 caras con perfil OGV® para un apriete potente protegiendo la tuerca. Cabeza inclinada a 15°. Presentación: cromada satinada. a [mm] 32.0 A [mm] 32.0 Longitud [mm] 355.0 Grosor [mm] 11.5 Grosor E1 [mm] 18.0 Grosor E2 [mm] 12.5 Cabeza Anchura si [mm] 68.0 Cabeza Anchura B1 [mm] 46.1 Peso [Kg] 0.64 | 440.32
LOTE 2 | 154 | 0FERR15042 | LLAVE MIXTA 34 MM | STANDARDS: NF ISO 691, NF ISO 7738, NF ISO 3318, NF ISO 1711-1, E74-306, ISO 691, ISO 7738, ISO 3318, ISO 1711-1, DIN ISO 691, DIN 1711-1, DIN 3113, ASME B107.100 Cabeza: - Liberación de la cabeza (lado E) diseñada para acceso a los tornillos en serie o encastrados. - Cabeza 12 caras con perfil OGV® para un apriete potente protegiendo la tuerca. Cabeza inclinada a 15°. Presentación: cromada satinada. a [mm] 34 A [mm] 34.0 Longitud [mm] 390.0 Grosor [mm] 12.8 Grosor E1 [mm] 19.0 Grosor E2 [mm] 13.0 Cabeza Anchura si [mm] 72.0 Cabeza Anchura B1 [mm] 48.9 Peso [Kg] 0.745 | 440.34
LOTE 2 | 155 | 0FERR15043 | LLAVE MIXTA 36 MM | STANDARDS: NF ISO 691, NF ISO 7738, NF ISO 3318, NF ISO 1711-1, E74-306, ISO 691, ISO 7738, ISO 3318, ISO 1711-1, DIN ISO 691, DIN 1711-1, DIN 3113, ASME B107.100 Cabeza: - Liberación de la cabeza (lado E) diseñada para acceso a los tornillos en serie o encastrados. - Cabeza 12 caras con perfil OGV® para un apriete potente protegiendo la tuerca. Cabeza inclinada a 15°. Presentación: cromada satinada. a [mm] 36 A [mm] 36.0 Longitud [mm] 440.0 Grosor [mm] 13.2 Grosor E1 [mm] 20.0 Grosor E2 [mm] 14.0 Cabeza Anchura si [mm] 76.0 Cabeza Anchura B1 [mm] 53.0 Peso [Kg] 0.945 | 440.36
LOTE 2 | 156 | 0FERR15044 | LLAVE MIXTA 50 MM | STANDARDS: NF ISO 691, NF ISO 7738, NF ISO 3318, NF ISO 1711-1, E74-306, ISO 691, ISO 7738, ISO 3318, ISO 1711-1, DIN ISO 691, DIN 1711-1, DIN 3113, ASME B107.100 Cabeza: - Liberación de la cabeza (lado E) diseñada para acceso a los tornillos en serie o encastrados. - Cabeza 12 caras con perfil OGV® para un apriete potente protegiendo la tuerca. Cabeza inclinada a 15°. Presentación: cromada satinada. a [mm] 50 A [mm] 50.0 Longitud [mm] 520.0 Grosor [mm] 17 Grosor E1 [mm] 23.0 Cabeza Anchura si [mm] 98.0 Cabeza Anchura B1 [mm] 77.0 Peso [Kg] 2,2 | 440.50 SR
LOTE 2 | 157 | 0FERR16035 | LLAVE MIXTA 7 MM CON TRINQUETE | STANDARDS: NF ISO 1711-1, NF ISO 691, ISO 1711-1, ISO 691, DIN ISO 1711-1, DIN ISO 691 Llaves mixtas con trinquete Ultra-Grip: aro de retención en la cabeza + muesca anti-deslizamiento en la horquilla. No desliza sobre las tuercas, óptima seguridad. Mecanismo con trinquete compacto e reversible por palanca. Angulo de recuperación 6° . Cabeza y horquilla inclinadas a 15°. Presentación: cromada satinada. a [mm] 7.0 A [mm] 7.0 A [] Longitud [mm] 140.0 Grosor [mm] 4.6 Grosor E1 [mm] 6.5 Grosor E2 [mm] 3.1 Cabeza Altura C [mm] 8.2 Cabeza Anchura si [mm] 18.6 Cabeza Anchura B1 [mm] 16.8 Peso [Kg] 0.034 | 467B.7
LOTE 2 | 158 | 0FERR16036 | LLAVE MIXTA 8 MM CON TRINQUETE | STANDARDS: NF ISO 1711-1, NF ISO 691, ISO 1711-1, ISO 691, DIN ISO 1711-1, DIN ISO 691 Llaves mixtas con trinquete Ultra-Grip: aro de retención en la cabeza + muesca anti-deslizamiento en la horquilla. No desliza sobre las tuercas, óptima seguridad. Mecanismo con trinquete compacto e reversible por palanca. Angulo de recuperación de 6° . Cabeza y horquilla inclinadas a 15°. Presentación: cromada satinada. a [mm] 8.0 A [mm] 8.0 A [] Longitud [mm] 140.0 Grosor [mm] 4.6 Grosor E1 [mm] 6.5 Grosor E2 [mm] 3.1 Cabeza Altura C [mm] 8.2 Cabeza Anchura si [mm] 18.6 Cabeza Anchura B1 [mm] 16.8 Peso [Kg] 0.034 | 467B.8
LOTE 2 | 159 | 0FERR16002 | LLAVE MIXTA 10 MM CON TRINQUETE | STANDARDS: NF ISO 1711-1, NF ISO 691, ISO 1711-1, ISO 691, DIN ISO 1711-1, DIN ISO 691 Llaves mixtas con trinquete Ultra-Grip: aro de retención en la cabeza + muesca anti-deslizamiento en la horquilla. No desliza sobre las tuercas, óptima seguridad. Mecanismo con trinquete compacto e reversible por palanca. Angulo de recuperación de 5°. Cabeza y horquilla inclinadas a 15°. Presentación: cromada satinada. a [mm] 10.0 A [mm] 10.0 A [] Longitud [mm] 158.0 Grosor [mm] 5.1 Grosor E1 [mm] 7.3 Grosor E2 [mm] 3.4 Cabeza Altura C [mm] 10.4 Cabeza Anchura si [mm] 22.7 Cabeza Anchura B1 [mm] 20.2 Peso [Kg] 0.049 | 467B.10
LOTE 2 | 160 | 0FERR16003 | LLAVE MIXTA 11 MM CON TRINQUETE | STANDARDS: NF ISO 1711-1, NF ISO 691, ISO 1711-1, ISO 691, DIN ISO 1711-1, DIN ISO 691 Llaves mixtas con trinquete Ultra-Grip: aro de retención en la cabeza + muesca anti-deslizamiento en la horquilla. No desliza sobre las tuercas, óptima seguridad. Mecanismo con trinquete compacto e reversible por palanca. Angulo de recuperación de 5°. Cabeza y horquilla inclinadas a 15°. Presentación: cromada satinada. a [mm] 11.0 A [mm] 11.0 A [] Longitud [mm] 165.0 Grosor [mm] 5.2 Grosor E1 [mm] 7.7 Grosor E2 [mm] 3.5 Cabeza Altura C [mm] 10.6 Cabeza Anchura si [mm] 23.7 Cabeza Anchura B1 [mm] 22.0 Peso [Kg] 0.058 | 467B.11
LOTE 2 | 161 | 0FERR16004 | LLAVE MIXTA 13 MM CON TRINQUETE | STANDARDS: NF ISO 1711-1, NF ISO 691, ISO 1711-1, ISO 691, DIN ISO 1711-1, DIN ISO 691 Llaves mixtas con trinquete Ultra-Grip: aro de retención en la cabeza + muesca anti-deslizamiento en la horquilla. No desliza sobre las tuercas, óptima seguridad. Mecanismo con trinquete compacto e reversible por palanca. Angulo de recuperación de 5°. Cabeza y horquilla inclinadas a 15°. Presentación: cromada satinada. a [mm] 13.0 A [mm] 13.0 A [] Longitud [mm] 178.0 Grosor [mm] 5.7 Grosor E1 [mm] 8.6 Grosor E2 [mm] 4.3 Cabeza Altura C [mm] 12.2 Cabeza Anchura si [mm] 28.4 Cabeza Anchura B1 [mm] 25.3 Peso [Kg] 0.086 | 467B.13
LOTE 2 | 162 | 0FERR16037 | LLAVE MIXTA 14 MM CON TRINQUETE | STANDARDS: NF ISO 1711-1, NF ISO 691, ISO 1711-1, ISO 691, DIN ISO 1711-1, DIN ISO 691 Llaves mixtas con trinquete Ultra-Grip: aro de retención en la cabeza + muesca anti-deslizamiento en la horquilla. No desliza sobre las tuercas, óptima seguridad. Mecanismo con trinquete compacto e reversible por palanca. Angulo de recuperación de 5° . Cabeza y horquilla inclinadas a 15°. Presentación: cromada satinada. a [mm] 14.0 A [mm] 14.0 A [] Longitud [mm] 190.0 Grosor [mm] 5.9 Grosor E1 [mm] 9.0 Grosor E2 [mm] 4.3 Cabeza Altura C [mm] 13.0 Cabeza Anchura si [mm] 30.8 Cabeza Anchura B1 [mm] 27.0 Peso [Kg] 0.1 | 467B.14
LOTE 2 | 163 | 0FERR16005 | LLAVE MIXTA 15 MM CON TRINQUETE | STANDARDS: NF ISO 1711-1, NF ISO 691, ISO 1711-1, ISO 691, DIN ISO 1711-1, DIN ISO 691 Llaves mixtas con trinquete Ultra-Grip: aro de retención en la cabeza + muesca anti-deslizamiento en la horquilla. No desliza sobre las tuercas, óptima seguridad. Mecanismo con trinquete compacto e reversible por palanca. Angulo de recuperación de 5°. Cabeza y horquilla inclinadas a 15°. Presentación: cromada satinada. a [mm] 15.0 A [mm] 15.0 A [] Longitud [mm] 199.0 Grosor [mm] 6.1 Grosor E1 [mm] 9.4 Grosor E2 [mm] 4.7 Cabeza Altura C [mm] 14.0 Cabeza Anchura si [mm] 32.3 Cabeza Anchura B1 [mm] 28.3 Peso [Kg] 0.115 | 467B.15
LOTE 2 | 164 | 0FERR16006 | LLAVE MIXTA 17 MM CON TRINQUETE | STANDARDS: NF ISO 1711-1, NF ISO 691, ISO 1711-1, ISO 691, DIN ISO 1711-1, DIN ISO 691 Llaves mixtas con trinquete Ultra-Grip: aro de retención en la cabeza + muesca anti-deslizamiento en la horquilla. No desliza sobre las tuercas, óptima seguridad. Mecanismo con trinquete compacto e reversible por palanca. Angulo de recuperación de 5°. Cabeza y horquilla inclinadas a 15°. Presentación: cromada satinada. a [mm] 17.0 A [mm] 17.0 A [] Longitud [mm] 225.0 Grosor [mm] 6.6 Grosor E1 [mm] 10.3 Grosor E2 [mm] 5.4 Cabeza Altura C [mm] 15.4 Cabeza Anchura si [mm] 36.8 Cabeza Anchura B1 [mm] 31.7 Peso [Kg] 0.162 | 467B.17
LOTE 2 | 165 | 0FERR16007 | LLAVE MIXTA 19 MM CON TRINQUETE | STANDARDS: NF ISO 1711-1, NF ISO 691, ISO 1711-1, ISO 691, DIN ISO 1711-1, DIN ISO 691 Llaves mixtas con trinquete Ultra-Grip: aro de retención en la cabeza + muesca anti-deslizamiento en la horquilla. No desliza sobre las tuercas, óptima seguridad. Mecanismo con trinquete compacto e reversible por palanca. Angulo de recuperación de 5°. Cabeza y horquilla inclinadas a 15°. Presentación: cromada satinada. a [mm] 19.0 A [mm] 19.0 A [] Longitud [mm] 247.0 Grosor [mm] 7.4 Grosor E1 [mm] 11.2 Grosor E2 [mm] 6.0 Cabeza Altura C [mm] 16.0 Cabeza Anchura si [mm] 41.2 Cabeza Anchura B1 [mm] 33.9 Peso [Kg] 0.212 | 467B.19
LOTE 2 | 166 | 0FERR16008 | LLAVE MIXTA 22 MM CON TRINQUETE | STANDARDS: NF ISO 1711-1, NF ISO 691, ISO 1711-1, ISO 691, DIN ISO 1711-1, DIN ISO 691 Llaves mixtas con trinquete Ultra-Grip: aro de retención en la cabeza + muesca anti-deslizamiento en la horquilla. No desliza sobre las tuercas, óptima seguridad. Mecanismo con trinquete compacto e reversible por palanca. Angulo de recuperación de 5° . Cabeza y horquilla inclinadas a 15°. Presentación: cromada satinada. a [mm] 22.0 A [mm] 22.0 A [] Longitud [mm] 287.0 Grosor [mm] 8.6 Grosor E1 [mm] 13.0 Grosor E2 [mm] 6.3 Cabeza Altura C [mm] 18.0 Cabeza Anchura si [mm] 46.9 Cabeza Anchura B1 [mm] 39.7 Peso [Kg] 0.314 | 467B.22
LOTE 2 | 167 | 0FERR16009 | LLAVE MIXTA 24 MM CON TRINQUETE | STANDARDS: NF ISO 1711-1, NF ISO 691, ISO 1711-1, ISO 691, DIN ISO 1711-1, DIN ISO 691 Llaves mixtas con trinquete Ultra-Grip: aro de retención en la cabeza + muesca anti-deslizamiento en la horquilla. No desliza sobre las tuercas, óptima seguridad. Mecanismo con trinquete compacto e reversible por palanca. Angulo de recuperación de 5° . Cabeza y horquilla inclinadas a 15°. Presentación: cromada satinada. a [mm] 24.0 A [mm] 24.0 A [] Longitud [mm] 320.0 Grosor [mm] 8.9 Grosor E1 [mm] 14.5 Grosor E2 [mm] 6.7 Cabeza Altura C [mm] 19.5 Cabeza Anchura si [mm] 51.0 Cabeza Anchura B1 [mm] 46.0 Peso [Kg] 0.414 | 467B.24
LOTE 2 | 168 | 0FERR16010 | LLAVE MIXTA 27 MM CON TRINQUETE | STANDARDS: NF ISO 1711-1, NF ISO 691, ISO 1711-1, ISO 691, DIN ISO 1711-1, DIN ISO 691 Llaves mixtas con trinquete Ultra-Grip: aro de retención en la cabeza + muesca anti-deslizamiento en la horquilla. No desliza sobre las tuercas, óptima seguridad. Mecanismo con trinquete compacto e reversible por palanca. Angulo de recuperación de 5°. Cabeza y horquilla inclinadas a 15°. Presentación: cromada satinada. a [mm] 27.0 A [mm] 27.0 A [] Longitud [mm] 356.0 Grosor [mm] 9.8 Grosor E1 [mm] 15.5 Grosor E2 [mm] 7.1 Cabeza Altura C [mm] 21.0 Cabeza Anchura si [mm] 57.9 Cabeza Anchura B1 [mm] 52.0 Peso [Kg] 0.567
LOTE 2 | 169 | 0FERR16011 | LLAVE MIXTA 30 MM CON TRINQUETE | STANDARDS: NF ISO 1711-1, NF ISO 691, ISO 1711-1, ISO 691, DIN ISO 1711-1, DIN ISO 691 Llaves mixtas con trinquete Ultra-Grip: aro de retención en la cabeza + muesca anti-deslizamiento en la horquilla. No desliza sobre las tuercas, óptima seguridad. Mecanismo con trinquete compacto e reversible por palanca. Angulo de recuperación de 5°. Cabeza y horquilla inclinadas a 15°. Presentación: cromada satinada. a [mm] 30.0 A [mm] 30.0 A [] Longitud [mm] 400.0 Grosor [mm] 10.5 Grosor E1 [mm] 17.0 Grosor E2 [mm] 8.3 Cabeza Altura C [mm] 24.2 Cabeza Anchura si [mm] 64.9 Cabeza Anchura B1 [mm] 58.0 Peso [Kg] 0.794 | 467B.30
LOTE 2 | 170 | 0FERR16012 | LLAVE MIXTA 32 MM CON TRINQUETE | STANDARDS: NF ISO 1711-1, NF ISO 691, ISO 1711-1, ISO 691, DIN ISO 1711-1, DIN ISO 691 Llaves mixtas con trinquete Ultra-Grip: aro de retención en la cabeza + muesca anti-deslizamiento en la horquilla. No desliza sobre las tuercas, óptima seguridad. Mecanismo con trinquete compacto e reversible por palanca. Angulo de recuperación de 5°. Cabeza y horquilla inclinadas a 15°. Presentación: cromada satinada. a [mm] 32.0 A [mm] 32.0 A [] Longitud [mm] 422.0 Grosor [mm] 11.0 Grosor E1 [mm] 17.5 Grosor E2 [mm] 8.5 Cabeza Altura C [mm] 26.0 Cabeza Anchura si [mm] 67.9 Cabeza Anchura B1 [mm] 62.2 Peso [Kg] 0.951
LOTE 2 | 171 | 0FERR12015 | LLAVE MULETILLA PARA VALVULAS DE CORTE E | Fabricada en acero de gran resistencia Con vaso desmontable para actuar sobre valvula con cuadradillo y valvula con volante. Longitud herramienta: 2200mm con prolongador y 1200mm sin prolongador Medida cuadradillo: 34 mm
LOTE 2 | 172 | 0FERR15059 | LLAVE TUBO 6-7 | Llave de barra doble. Cuerpo hexagonal forjado permite un apriete con una llave. Orificio de paso que facilita la utilización de manerales. Cabezas 6 caras. 2 dimensiones por llave. Presentación cromada satinada. a [mm] 6 x 7 A [mm] 6 x 7 Diámetro [mm] 4.0 Diámetro D1 [mm] 9.5 Diámetro D2 [mm] 10.7 Longitud [mm] 110.0 Peso [Kg] 0.035 | 97.6X7
LOTE 2 | 173 | 0FERR15056 | LLAVE TUBO 8-9 | Llave de barra doble. Cuerpo hexagonal forjado permite un apriete con una llave. Orificio de paso que facilita la utilización de manerales. Cabezas 6 caras. 2 dimensiones por llave. Presentación cromada satinada. a [mm] 8 x 9 A [mm] 8 x 9 Diámetro [mm] 4.0 Diámetro D1 [mm] 12.5 Diámetro D2 [mm] 14.0 Longitud [mm] 120.0 Peso [Kg] 0.05 | 97.8X9
LOTE 2 | 174 | 0FERR15046 | LLAVE TUBO 10-11 | Llave de barra doble. Cuerpo hexagonal forjado permite un apriete con una llave. Orificio de paso que facilita la utilización de manerales. Cabezas 6 caras. 2 dimensiones por llave. Presentación cromada satinada. a [mm] 10 x 11 A [mm] 10 x 11 Diámetro [mm] 6.0 Diámetro D1 [mm] 15.0 Diámetro D2 [mm] 16.0 Longitud [mm] 130.0 Peso [Kg] 0.065 | 97.10X11
LOTE 2 | 175 | 0FERR15047 | LLAVE TUBO 12-13 | Llave de barra doble. Cuerpo hexagonal forjado permite un apriete con una llave. Orificio de paso que facilita la utilización de manerales. Cabezas 6 caras. 2 dimensiones por llave. Presentación cromada satinada. a [mm] 12 x 13 A [mm] 12 x 13 Diámetro [mm] 6.0 Diámetro D1 [mm] 17.5 Diámetro D2 [mm] 19.0 Longitud [mm] 140.0 Peso [Kg] 0.11 | 97.12X13
LOTE 2 | 176 | 0FERR15048 | LLAVE TUBO 14-15 | Llave de barra doble. Cuerpo hexagonal forjado permite un apriete con una llave. Orificio de paso que facilita la utilización de manerales. Cabezas 6 caras. 2 dimensiones por llave. Presentación cromada satinada. a [mm] 14 x 15 A [mm] 14 x 15 Diámetro [mm] 6.5 Diámetro D1 [mm] 20.0 Diámetro D2 [mm] 21.5 Longitud [mm] 150.0 Peso [Kg] 0.14 | 97.14X15
LOTE 2 | 177 | 0FERR15049 | LLAVE TUBO 16-17 | Llave de barra doble. Cuerpo hexagonal forjado permite un apriete con una llave. Orificio de paso que facilita la utilización de manerales. Cabezas 6 caras. 2 dimensiones por llave. Presentación cromada satinada. a [mm] 16 x 17 A [mm] 16 x 17 Diámetro [mm] 8.2 Diámetro D1 [mm] 22.7 Diámetro D2 [mm] 24.0 Longitud [mm] 160.0 Peso [Kg] 0.19 | 97.16X17
LOTE 2 | 178 | 0FERR15050 | LLAVE TUBO 18-19 | Llave de barra doble. Cuerpo hexagonal forjado permite un apriete con una llave. Orificio de paso que facilita la utilización de manerales. Cabezas 6 caras. 2 dimensiones por llave. Presentación cromada satinada. a [mm] 18 x 19 A [mm] 18 x 19 Diámetro [mm] 8.2 Diámetro D1 [mm] 25.2 Diámetro D2 [mm] 26.5 Longitud [mm] 170.0 Peso [Kg] 0.24 | 97.18X19
LOTE 2 | 179 | 0FERR15051 | LLAVE TUBO 20-22 | Llave de barra doble. Cuerpo hexagonal forjado permite un apriete con una llave. Orificio de paso que facilita la utilización de manerales. Cabezas 6 caras. 2 dimensiones por llave. Presentación cromada satinada. a [mm] 20 x 22 A [mm] 20 x 22 Diámetro [mm] 10.2 Diámetro D1 [mm] 27.7 Diámetro D2 [mm] 30.2 Longitud [mm] 180.0 Peso [Kg] 0.26 | 97.20X22
LOTE 2 | 180 | 0FERR15052 | LLAVE TUBO 21-23 | Llave de barra doble. Cuerpo hexagonal forjado permite un apriete con una llave. Orificio de paso que facilita la utilización de manerales. Cabezas 6 caras. 2 dimensiones por llave. Presentación cromada satinada. a [mm] 21 x 23 A [mm] 21 x 23 Diámetro [mm] 10.2 Diámetro D1 [mm] 29.0 Diámetro D2 [mm] 31.2 Longitud [mm] 185.0 Peso [Kg] 0.295 | 97.21X23
LOTE 2 | 181 | 0FERR15053 | LLAVE TUBO 24-26 | Llave de barra doble. Cuerpo hexagonal forjado permite un apriete con una llave. Orificio de paso que facilita la utilización de manerales. Cabezas 6 caras. 2 dimensiones por llave. Presentación cromada satinada. a [mm] 24 x 26 A [mm] 24 x 26 Diámetro [mm] 12.5 Diámetro D1 [mm] 33.0 Diámetro D2 [mm] 35.5 Longitud [mm] 190.0 Peso [Kg] 0.415 | 97.24X26
LOTE 2 | 182 | 0FERR15054 | LLAVE TUBO 27-29 | Llave de barra doble. Cuerpo hexagonal forjado permite un apriete con una llave. Orificio de paso que facilita la utilización de manerales. Cabezas 6 caras. 2 dimensiones por llave. Presentación cromada satinada. a [mm] 27 x 29 A [mm] 27 x 29 Diámetro [mm] 12.5 Diámetro D1 [mm] 37.0 Diámetro D2 [mm] 39.5 Longitud [mm] 200.0 Peso [Kg] 0.505 | 97.27X29
LOTE 2 | 183 | 0FERR15055 | LLAVE TUBO 30-32 | Llave de barra doble. Cuerpo hexagonal forjado permite un apriete con una llave. Orificio de paso que facilita la utilización de manerales. Cabezas 6 caras. 2 dimensiones por llave. Presentación cromada satinada. a [mm] 30 x 32 A [mm] 30 x 32 Diámetro [mm] 12.5 Diámetro D1 [mm] 40.5 Diámetro D2 [mm] 43.0 Longitud [mm] 200.0 Peso [Kg] 0.63 | 97.30X32
LOTE 2 | 184 | 0FERR16013 | LLAVE VASO DE 10 MM | VASO 1/2" 6 CARAS MÉTRICO STANDARDS: NF ISO 2725-1, NF ISO 1711-1, ISO 2725-1, ISO 1711-1, DIN 3124, ASME B107.5 Perfil OGV®. Cromado brillante. a [mm] 10.0 A [mm] 10.0 A [] Diámetro [mm] 22.8 Diámetro D1 [mm] 15.3 Longitud [mm] 36.0 Longitud L1 [mm] 7.8 Peso [g] 50 | S.10H
LOTE 2 | 185 | 0FERR16014 | LLAVE VASO DE 13 MM | VASO 1/2" 6 CARAS MÉTRICO STANDARDS: NF ISO 2725-1, NF ISO 1711-1, ISO 2725-1, ISO 1711-1, DIN 3124, ASME B107.5 Perfil OGV®. Cromado brillante. a [mm] 13.0 A [mm] 13.0 A [] Diámetro [mm] 22.8 Diámetro D1 [mm] 18.9 Longitud [mm] 36.0 Longitud L1 [mm] 10.4 Peso [g] 50 | S.13H
LOTE 2 | 186 | 0FERR16038 | LLAVE VASO DE 14 MM | VASO 1/2" 6 CARAS MÉTRICO STANDARDS: NF ISO 2725-1, NF ISO 1711-1, ISO 2725-1, ISO 1711-1, DIN 3124, ASME B107.5 Perfil OGV®. Cromado brillante. a [mm] 14.0 A [mm] 14.0 A [] Diámetro [mm] 22.8 Diámetro D1 [mm] 20.2 Longitud [mm] 36.0 Longitud L1 [mm] 10.5 Peso [g] 55 | S.14H
LOTE 2 | 187 | 0FERR16039 | LLAVE VASO DE 15 MM | VASO 1/2" 6 CARAS MÉTRICO STANDARDS: NF ISO 2725-1, NF ISO 1711-1, ISO 2725-1, ISO 1711-1, DIN 3124, ASME B107.5 Perfil OGV®. Cromado brillante. a [mm] 15.0 A [mm] 15.0 A [] Diámetro [mm] 22.8 Diámetro D1 [mm] 21.4 Longitud [mm] 36.0 Longitud L1 [mm] 12.0 Peso [g] 55 | S.15H
LOTE 2 | 188 | 0FERR16016 | LLAVE VASO DE 17 MM | VASO 1/2" 6 CARAS MÉTRICO STANDARDS: NF ISO 2725-1, NF ISO 1711-1, ISO 2725-1, ISO 1711-1, DIN 3124, ASME B107.5 Perfil OGV®. Cromado brillante.a [mm] 17.0 A [mm] 17.0 A [] Diámetro [mm] 23.1 Diámetro D1 [mm] 24.1 Longitud [mm] 36.0 Longitud L1 [mm] 13.0 Peso [g] 65 | S.17H
LOTE 2 | 189 | 0FERR16018 | LLAVE VASO DE 19 MM | VASO 1/2" 6 CARAS MÉTRICO STANDARDS: NF ISO 2725-1, NF ISO 1711-1, ISO 2725-1, ISO 1711-1, DIN 3124, ASME B107.5 Perfil OGV®. Cromado brillante. a [mm] 19.0 A [mm] 19.0 A [] Diámetro [mm] 24.6 Diámetro D1 [mm] 26.6 Longitud [mm] 36.0 Longitud L1 [mm] 14.0 Peso [g] 75 | S.19H
LOTE 2 | 190 | 0FERR16020 | LLAVE VASO DE 20 MM | VASO 1/2" 6 CARAS MÉTRICO STANDARDS: NF ISO 2725-1, NF ISO 1711-1, ISO 2725-1, ISO 1711-1, DIN 3124, ASME B107.5 Perfil OGV®. Cromado brillante. a [mm] 20.0 A [mm] 20.0 A [] Diámetro [mm] 25.4 Diámetro D1 [mm] 27.4 Longitud [mm] 36.0 Longitud L1 [mm] 14.0 Peso [g] 80 | S.20H
LOTE 2 | 191 | 0FERR16022 | LLAVE VASO DE 22 MM | VASO 1/2" 6 CARAS MÉTRICO STANDARDS: NF ISO 2725-1, NF ISO 1711-1, ISO 2725-1, ISO 1711-1, DIN 3124, ASME B107.5 Perfil OGV®. Cromado brillante. a [mm] 22.0 A [mm] 22.0 A [] Diámetro [mm] 26.4 Diámetro D1 [mm] 30.4 Longitud [mm] 38.0 Longitud L1 [mm] 16.5 Peso [g] 95 | S.22H
LOTE 2 | 192 | 0FERR16024 | LLAVE VASO DE 24 MM | VASO 1/2" 6 CARAS MÉTRICO STANDARDS: NF ISO 2725-1, NF ISO 1711-1, ISO 2725-1, ISO 1711-1, DIN 3124, ASME B107.5 Perfil OGV®. Cromado brillante. a [mm] 24.0 A [mm] 24.0 A [] Diámetro [mm] 28.7 Diámetro D1 [mm] 32.7 Longitud [mm] 38.0 Longitud L1 [mm] 16.5 Peso [g] 115 | S.24H
LOTE 2 | 193 | 0FERR16026 | LLAVE VASO DE 27 MM | VASO 1/2" 6 CARAS MÉTRICO STANDARDS: NF ISO 2725-1, NF ISO 1711-1, ISO 2725-1, ISO 1711-1, DIN 3124, ASME B107.5 Perfil OGV®. Cromado brillante. a [mm] 27.0 A [mm] 27.0 A [] Diámetro [mm] 29.2 Diámetro D1 [mm] 36.6 Longitud [mm] 44.0 Longitud L1 [mm] 19.0 Peso [g] 160 | S.27H
LOTE 2 | 194 | 0FERR16028 | LLAVE VASO DE 29 MM | VASO 1/2" 6 CARAS MÉTRICO STANDARDS: NF ISO 2725-1, NF ISO 1711-1, ISO 2725-1, ISO 1711-1, DIN 3124, ASME B107.5 Perfil OGV®. Cromado brillante. a [mm] 29.0 A [mm] 29.0 A [] Diámetro [mm] 31.3 Diámetro D1 [mm] 38.7 Longitud [mm] 44.0 Longitud L1 [mm] 20.0 Peso [g] 190 | S.29H
LOTE 2 | 195 | 0FERR16029 | LLAVE VASO DE 32 MM | VASO 1/2" 6 CARAS MÉTRICO STANDARDS: NF ISO 2725-1, NF ISO 1711-1, ISO 2725-1, ISO 1711-1, DIN 3124, ASME B107.5 Perfil OGV®. Cromado brillante. a [mm] 32.0 A [mm] 32.0 A [] Diámetro [mm] 35.1 Diámetro D1 [mm] 42.6 Longitud [mm] 44.0 Longitud L1 [mm] 20.0 Peso [g] 210 | S.32H
LOTE 2 | 196 | 0FERR16031 | LLAVE VASO DE 34 MM | VASO 1/2" 6 CARAS MÉTRICO STANDARDS: NF ISO 2725-1, NF ISO 1711-1, ISO 2725-1, ISO 1711-1, DIN 3124, ASME B107.5 Perfil OGV®. Cromado brillante. a [mm] 34.0 A [mm] 34.0 A [] Diámetro [mm] 37.5 Diámetro D1 [mm] 44.9 Longitud [mm] 44.0 Longitud L1 [mm] 20.0 Peso [g] 240 | S.34H
LOTE 2 | 197 | 0FERR16015 | LLAVE VASO DE 13 MM IMPACTO | VASO IMPACTO 1/2" 6 CARAS MÉTRICA STANDARDS: NF ISO 2725-2, NF ISO 1711-2, ISO 2725-2, ISO 1711-2, DIN 3129, ASME B107.33 a [mm] 13.0 A [mm] 13.0 A [] Diámetro [mm] 24.0 Diámetro D1 [mm] 21.0 Longitud [mm] 38.0 Longitud L1 [mm] 21.0 Peso [g] 75.0 Maleficio [mm] 6.0 | NS.13A
LOTE 2 | 198 | 0FERR16017 | LLAVE VASO DE 17 MM IMPACTO | VASO IMPACTO 1/2" 6 CARAS MÉTRICA STANDARDS: NF ISO 2725-2, NF ISO 1711-2, ISO 2725-2, ISO 1711-2, DIN 3129, ASME B107.33 a [mm] 17.0 A [mm] 17.0 A [] Diámetro [mm] 25.0 Diámetro D1 [mm] 26.0 Longitud [mm] 38.0 Longitud L1 [mm] 21.0 Peso [g] 110.0 Maleficio [mm] 6.0 | NS.17A
LOTE 2 | 199 | 0FERR16019 | LLAVE VASO DE 19 MM IMPACTO | VASO IMPACTO 1/2" 6 CARAS MÉTRICA STANDARDS: NF ISO 2725-2, NF ISO 1711-2, ISO 2725-2, ISO 1711-2, DIN 3129, ASME B107.33 a [mm] 19.0 A [mm] 19.0 A [] Diámetro [mm] 25.0 Diámetro D1 [mm] 28.0 Longitud [mm] 38.0 Longitud L1 [mm] 21.0 Peso [g] 110.0 Maleficio [mm] 6.0 | NS.19A
LOTE 2 | 200 | 0FERR16021 | LLAVE VASO DE 20 MM IMPACTO | VASO IMPACTO 1/2" 6 CARAS MÉTRICA STANDARDS: NF ISO 2725-2, NF ISO 1711-2, ISO 2725-2, ISO 1711-2, DIN 3129, ASME B107.33 a [mm] 20.0 A [mm] 20.0 A [] Diámetro [mm] 25.0 Diámetro D1 [mm] 30.0 Longitud [mm] 38.0 Longitud L1 [mm] 21.0 Peso [g] 110.0 Maleficio [mm] 6.0 Altura H3 [mm] 15 | NS.20A
LOTE 2 | 201 | 0FERR16023 | LLAVE VASO DE 22 MM IMPACTO | VASO IMPACTO 1/2" 6 CARAS MÉTRICA STANDARDS: NF ISO 2725-2, NF ISO 1711-2, ISO 2725-2, ISO 1711-2, DIN 3129, ASME B107.33 a [mm] 22.0 A [mm] 22.0 A [] Diámetro [mm] 30.0 Diámetro D1 [mm] 32.0 Longitud [mm] 38.0 Longitud L1 [mm] 21.0 Peso [g] 150.0 Maleficio [mm] 6.0 | NS.22A
LOTE 2 | 202 | 0FERR16025 | LLAVE VASO DE 24 MM IMPACTO | VASO IMPACTO 1/2" 6 CARAS MÉTRICA STANDARDS: NF ISO 2725-2, NF ISO 1711-2, ISO 2725-2, ISO 1711-2, DIN 3129, ASME B107.33 a [mm] 24.0 A [mm] 24.0 A [] Diámetro [mm] 30.0 Diámetro D1 [mm] 34.0 Longitud [mm] 38.0 Longitud L1 [mm] 21.0 Peso [g] 160.0 Maleficio [mm] 6.0 | NS.24A
LOTE 2 | 203 | 0FERR16027 | LLAVE VASO DE 27 MM IMPACTO | VASO IMPACTO 1/2" 6 CARAS MÉTRICA STANDARDS: NF ISO 2725-2, NF ISO 1711-2, ISO 2725-2, ISO 1711-2, DIN 3129, ASME B107.33 a [mm] 27.0 A [mm] 27.0 A [] Diámetro [mm] 30.0 Diámetro D1 [mm] 38.0 Longitud [mm] 43.0 Longitud L1 [mm] 23.0 Peso [g] 200.0 Maleficio [mm] 6.0 | NS.27A
LOTE 2 | 204 | 0FERR16030 | LLAVE VASO DE 32 MM IMPACTO | VASO IMPACTO 1/2" 6 CARAS MÉTRICA STANDARDS: NF ISO 2725-2, NF ISO 1711-2, ISO 2725-2, ISO 1711-2, DIN 3129, ASME B107.33 A [mm] 32.0 A [] Diámetro [mm] 30.0 Diámetro D1 [mm] 44.0 Longitud [mm] 44.0 Longitud L1 [mm] 25.0 Peso [g] 280.0 Maleficio [mm] 6.0 | NS.32A
LOTE 2 | 205 | 0FERR16032 | LLAVE VASO DE 36 MM IMPACTO | Vaso hexagonal para tornillos métricos Fabricado en acero cromado de alto rendimiento con dureza de 54 HRC Para carraca de 1" Dimensiones métricas (interna/externa) de la boca: 36/57 mm Dimensiones herramienta: 65 mm Peso herramienta: 0,840 kg
LOTE 2 | 206 | 0FERR16033 | LLAVE VASO DE 41 MM IMPACTO | Vaso hexagonal para tornillos métricos Fabricado en acero cromado de alto rendimiento con dureza de 54 HRC Para carraca de 1" Dimensiones métricas (interna/externa) de la boca: 41/63 mm Dimensiones herramienta: 67 mm Peso herramienta: 1.040 g
LOTE 2 | 207 | 0FERR16034 | LLAVE VASO DE 46 MM IMPACTO | Vaso hexagonal para tornillos métricos Fabricado en acero cromado de alto rendimiento con dureza de 54 HRC Para carraca de 1" Dimensiones métricas (interna/externa) de la boca: 46/70 mm Dimensiones herramienta: 74 mm Peso herramienta: 1.500 g
LOTE 2 | 208 | 0FERR12016 | MACETA CON MANGO ANTIVIBRACION 1KG | Maceta con cabeza de acero forjado, sin templar - sin dureza. Mango de fibra de carbono, con estrías laterales que facilitan el agarre. Garantía en la unión con enmangado cónico (seguridad). Para golpeo de materiales duros y reducir el riesgo de esquirlas. Peso de la cabeza (en g) 1000 Altura de la cabeza (en cm) 3.8 Dimensiones 270 x 125 x 45 mm Peso 1,15KG | BELLOTA 5308-A
LOTE 2 | 209 | 0FERR00605 | MALETA HERRAMIENTAS ACERO DURO | Maletín con capacidad de transportar hasta 25 kg Perfilería de aluminio superior Cierres metálicos con llave Interior acolchado de plástico rígido Bordes reforzados Medidas aproximadas 46x33x15
LOTE 2 | 210 | 0FERR12017 | MANGO PARA MACETA FIBRA 270mm | Mango de fibra de carbono para macetas, fabricado en tres materiales , el núcleo de fibra de carbono, el cuerpo de polímero técnico con el recubrimiento de elastómero. Estrías laterales en la zona de agarre para mejorar el efecto antideslizamiento. | BELLOTA M5308 CF
LOTE 2 | 211 | 0FERR12027 | MARTILLO MECANICO | STANDARDS: NF ISO 15601, ISO 15601, DIN 1041 Mango de seguridad ergonómico con núcleo de grafito. Longitud [mm] 320.0 Longitud L1 [mm] 122.0 Longitud L2 [mm] 27.0 Peso [g] 580.0 | 205C.50
LOTE 2 | 212 | 0FERR00606 | MOCHILA PORTA HERRAMIENTA | Estructura de nylon de gran calidad Base rígida a prueba de agua Asas ergonómicas especialmente diseñadas para soportar el peso de las herramientas Cierres laterales de seguridad, con refuerzos para asegurar su dureza | STANLEY STST1-72335
LOTE 2 | 213 | 0FERR00508 | NAVAJA ELECTRICISTA | • Navaja de electricista con hojas adaptadas al trabajo con cables: - 1 hoja recta afilado hueco para un uso general (longitud: 65 mm). - 1 hoja corte incurvado, posición y forma adaptadas al trabajo con cable (longitud: 35 mm). • Seguridad: muesca de retención en las dos hojas. • Anilla de enganche universal. • Longitud cerrada: 104 mm. • Longitud total: 131/169 mm. Peso: 100 g. | 640180PB
LOTE 2 | 214 | 0FERR12019 | PALETA CATALANA | Laminada de una pieza en acero normalizado al carbono Sección más delgada hacia la punta Tratamiento térmico en hoja y espiga, no se rompe, no se deforma y no se desgasta, perfecta fijación mango - espiga Aristas suavizadas Mango de madera con Certificación en Gestión Forestal y Cadena de Custodia FSC y PEFC Dimensiones herramienta: 180x 125 mm Peso: 470 g
LOTE 2 | 215 | 0FERR12021 | PELACABLES CON CAPACIDAD CORTE Y PELADO | Para cortar alambres duros y blandos Función pelacables para todos los cables habituales de Ø 8 mm a Ø13 mm Filos de corte templados por inducción Mangos ergonómicos Cabeza teflonada Acero para herramientas Forjado y templando en aceite.
LOTE 2 | 216 | 0FERR00703 | PIE DE REY O CALIBRE 150MM | Calibre de precisión de 0 a 150mm . Se activa con una regla y un control deslizante fabricado de acero inoxidable templado. Permite medir las superficies interiores y exteriores, así como las profundidades, con el indicador. Diferentes escalas de lectura en Vernier Pinzas de precisión de 1//50 mm con regla y corredera de acero inoxidable templado. Regla y calibrador de cromo mate. Muescas de medida reforzadas. Permite la medición de superficies interiores y exteriores, así como profundidades con el calibre. Tornillo de sujeción sobre la corredera Modelo de alta precisión con ±0,03 mm El pequeño ángulo de la cara del nonio (14°). Muescas de medida reforzadas
LOTE 2 | 217 | 0FERR14012 | PINZAS TIPO REDONDEADA UNIVERSAL 120 MM | Pinza de precisión Forma redonda de aproximadamente 2 mm de ancho Superficie de agarre lisas Inoxidable, anti-magnético y a prueba de ácidos Acero al cromo-niquel Longitud 120mm
LOTE 2 | 218 | 0FERR12022 | PISTOLA SILICONA C/CREMALLERA REFORZADA | Pistola de silicona de cremallera dentada para cartuchos de 310 ml Material: aluminio. Tipo: Varilla dentada para productos de viscosidad baja. Ratio de fuerza:: 7:1
LOTE 2 | 219 | 0FERR12023 | RASCADOR PARA POLIETILENO CON CUCHILLA D | Mango de plástico Hoja afilada de 38 mm con cuatro cuchillas
LOTE 2 | 220 | 0FERR12024 | REMACHADORA MANUAL TIPO PINZA PARA REMAC | Tipo: remachadora manual tipo pinza Capacidad de remachado: 2, 3, 4 y 5 mm de diámetro Tipos de remaches: acero y aluminio Con eyección automática de remaches
LOTE 2 | 221 | 0FERR00402 | SOLDADOR DE GAS PARA ESTAÑO | Encendido piezo electrico Regulación de gas equivalente a una potencia entre 25 y125W Soldador 580°C Aire caliente 625°C Mini-soplete 1300°C Alimentación: gas butano filtrado Deposito de gas transparente Capacidad de carga: 15 cm3 Autonomia 2 horas a potencia media Equipado con punta SF 2.4 Peso del soldador sin carga: 150g | 0201070 SOLDADOR GAS JBC SG1070
LOTE 2 | 222 | 0FERR00509 | TENAZA FERRALLA O RUSA 280 MM | STANDARDS: NF ISO 9242, ISO 9242, DIN ISO 9242 Brazos semi-rígidos y redondeados. Filos tratados "Alta Frecuencia" a 60/62 HRC. Capacidad de corte de los filos: - Hasta un diámetro de 4,5 mm en hilo flexible . - Máx. en hilo duro 160Kg/mm². Presentación bruñida, cabeza pulida. Longitud [mm] 280.0 Grosor [mm] 14.0 Cabeza Altura C [mm] 12.0 Cabeza Anchura si [mm] 35.0 Altura H [mm] 25.0 Peso [g] 450.0 | 495A.28EL
LOTE 2 | 223 | 0FERR00501 | TIJERA CORTAR POLIETILENO HASTA 40 | Especialmente diseñada para cortes en tuberías de PVC/PE/PB/PP. Apoyo de tubo con forma poligonal, que permite hacer cortes perfectos en todas las posiciones y diámetros. Hecho de aluminio de primera fusión, lo que le confiere mayor ligereza y robustez. Diseño ergonómico. Asa superior recubierta de goma antideslizante. Cuchilla de acero inoxidable intercambiable con avance progresivo sin retorno. En forma de V que permite un corte limpio y rápido. Cierre de seguridad. Retorno rápido de la cuchilla pulsando un botón. Uso con 1 mano. Capacidad de corte 42mm Peso 0,4kg | ROCUT 42 TC
LOTE 2 | 224 | 0FERR00502 | TIJERA CORTAR POLIETILENO HASTA 63 | Especialmente diseñada para cortes en tuberías de PVC/PE/PB/PP. Apoyo de tubo con forma poligonal, que permite hacer cortes perfectos en todas las posiciones y diámetros. Hecho de aluminio de primera fusión, lo que le confiere mayor ligereza y robustez. Diseño ergonómico. Asa superior recubierta de goma antideslizante. Cuchilla de acero inoxidable intercambiable con avance progresivo sin retorno. En forma de V que permite un corte limpio y rápido. Cierre de seguridad. Retorno rápido de la cuchilla pulsando un botón. Uso con 1 mano. Capacidad de corte 63mm Peso 0,7kg | ROCUT 63 TC
LOTE 2 | 225 | 0FERR00510 | TIJERA CORTAR POLIETILENO HASTA 75 | Fabricada con aluminio de primera fusión, confiere una gran ligereza y robustez. Diseño ergonómico. Cuchilla de acero inoxidable intercambiable con avance progresivo sin retorno. Retorno rápido de la cuchilla abriendo los mangos. Cierre de seguridad. Doble mango antideslizante. Capacidad de corte 75mm Peso 1,6kg | ROCUT 75 TC
LOTE 2 | 226 | 0FERR00511 | TIJERA ELECTRICISTA | Brazos moldeados bimaterial ergonómicos, diestro o zurdo. Hojas largas con cortacables. Presentación: brazos bimaterial, hojas bruñidas. L [mm] 143 Hoja 45 mm [g] 80 | 841A.4
LOTE 2 | 227 | MECANICO2 | Maleta técnico+ paneles suplementarios. |  | BV.51APR
LOTE 2 | 228 | MECANICO4 | Botapasadores de 2 - 3 - 4 mm. | PUNZÓN ESTÁNDAR | 249
LOTE 2 | 229 | MECANICO5 | Nivel magnético. | NIVELES TRAPEZOIDALES MAGNÉTICOS | 309BM,40
LOTE 2 | 230 | MECANICO8 | Herramienta para desenvainar Jivaro LC 28 mm. | PELACABLES | 985956
LOTE 2 | 231 | MECANICO9 | Dedo mecanico flexible. | EJE MECÁNICO FLEXIBLE 460 Descripción • Diámetro máximo de apertura de las mordazas: 29 mm. • Longitud 460 mm. Peso (gramos]: 200 | 826.1
LOTE 2 | 232 | MECANICO12 | Destornilladores para tornillos ranurados. | DESTORNILLADOR PARA TORNILLOS RANURADOS • Para tornillos ranurados de 0,5 a 1,5 mm. • Anillo deslizante para bloquear las dos medias hojas en forma de cuña en la ranura del tornillo. • Utilice un destornillador para bloquear o desbloquear el tornillo. • Longitud hoja: 150 mm. • Longitud total: 240 mm. Peso: 56 g. | AF
LOTE 2 | 233 | MECANICO13 | Destornilladores coloca-tornillo cruciforme. | DESTORNILLADOR DE PINZA Descripción: * Para impresiones de muesca y Phillips®. • Colocación de tornillos y atornillado con la misma herramienta. • La guía se puede operar con el pulgar, el resorte sujeta el tornillo en la hoja. | AFP.1
LOTE 2 | 234 | MECANICO15 | Vasos 1/4“: de 5,5 a 14 mm y accesorios. | FACOM R2NANO - SURTIDO DE CASQUILLOS HEXAGONALES MÉTRICOS DE 1/4 '' - 5.5-14 Contiene: Llave de carraca/i 1/4'': - Trinquete 1/4 '''' Palma de la mano '' - R.161 Compás(es) de 1/4'': - R - Casquillo métrico hexagonal de 1/4'' - 05,5 mm - R - Casquillo métrico hexagonal de 1/4'' - 06 mm - R - Casquillo métrico hexagonal de 1/4'' - 07 mm - R - Casquillo métrico hexagonal de 1/4'' - 08 mm - R - Casquillo métrico hexagonal de 1/4'' - 09 mm - R - Casquillo métrico hexagonal de 1/4'' - 10 mm - R - Casquillo métrico hexagonal de 1/4'' - 11 mm - R - Casquillo métrico hexagonal de 1/4'' - 12 mm - R - Casquillo métrico hexagonal de 1/4'' - 13 mm - R - Casquillo métrico hexagonal de 1/4'' - 14 mm Puntas de la serie 1: - ED.1T - Punta High Perf 'serie 1 para tornillo de cabezal en cruz Pozidriv® - 1/4 PZ1 L 25 mm - ED.1T - Punta High Perf 'serie 1 para tornillo de cabezal en cruz Pozidriv® - 1/4 PZ2 L 25 mm - ED.1T - Punta High Perf 'serie 1 para tornillo de cabezal en cruz Pozidriv® - 1/4 PZ3 L 25 mm - ETS.1 - Punta estándar serie 1 para tornillo métricos con hexágono interior - 3,0 L 25 mm - EH.1 - Punta estándar serie 1 para tornillo métrico con hexágono interior - 4,0 L 25 mm - EH.1 - Punta estándar serie 1 para tornillo métrico con hexágono interior - 5,0 L 25 mm - EH.1 - Punta estándar serie 1 para tornillo métrico con hexágono interior - 6,0 L 25 mm - EH.1 - Punta estándar serie 1 para tornillo métrico con hexágono interior - 7,0 L 25 mm - EP.1T - Punta High Perf ' serie 1 para tornillos en cruz Phillips® - 1/4 PH1 L 25 mm - EP.1T - Punta High Perf' serie 1 para tornillos en cruz Phillips® - 1/4 PH2 L 25 mm - EP.1T - Punta High Perf' serie 1 para tornillos en cruz Phillips® - 1/4 PH3 L 25 mm - ES.1T - Punta High Perf' serie 1 para tornillos con ranura - 1/4 F4,5 L 25 mm - ES.1T - Punta High Perf' serie 1 para tornillos con ranura - 1/4 F6,5 L 25 mm - ES.1T - Punta High Perf' serie 1 para tornillos con ranura - 1/4 F8,0 L 25 mm - EXR.1 - Punta standard serie 1 para tornillos Resistorx® - 1/4 TR 10 L 25 mm - EXR.1 - Punta estándar serie 1 para tornillos Resistorx® - 1/4 TR 15 L 25 mm - EXR.1 - Punta estándar serie 1 para tornillos Resistorx® - 1/4 TR 20 L 25 mm - EXR.1 - Punta estándar serie 1 para tornillos Resistorx® - 1/4 TR 25 L 25 mm - EXR.1 - Punta estándar serie 1 para tornillos Resistorx® - 1/4 TR 27 L 25 mm - EXR.1 - Punta estándar serie 1 para tornillos Resistorx® - 1/4 TR 30 L 25 mm - EXR.1 - Punta estándar serie 1 para tornillos Resistorx® - 1/4 TR 40 L 25 mm 1/4'' Accesorios: - Punta porta-casquillos 1/4'' - 1/4'' - ECR - Junta cardánica universal 1/4'' - R.240A - Casquillo 1/4'' porta-puntas con anillo de retención estándar - R.235 - Mango destornillador corto 1/4'' - R.236C - R - Extensión estándar de 1/4 '' - L 100 mm - R - Extensión estándar de 1/4 '' - L 55 mm | R2NANO
LOTE 2 | 235 | MECANICO17 | Destornilladores PROTWIST para tornillos ranuradoos- serie potencia | FACOM ATWH14X250 - DESTORNILLADORES PROTWIST® PARA TORNILLOS RANURADOS - SERIE POWER | AWH14X250
LOTE 2 | 236 | MECANICO18 | Destornilladores PROTWIST para tornillos ranurados- Hojas hexagonales | Destornillador PROTWIST® para cabeza ranurada serie power, 6,5X150 mm Hoja hexagonal con hombro para coger una llave Vástago extralargo de hasta 250 mm para acceso difícil y remoto Proceso de endurecimiento en línea: +50 % de vida útil de la punta y +100 % de resistencia de la barra | ATWH6.5X150
LOTE 2 | 237 | MECANICO19 | Destornilladores PROTWIST para tornillos cruciformes Philipss- Hojas hexagonales | ATP2X125 AN - DESTORNILLADORES PROTWIST® PARA TORNILLOS CRUCIFORMES PHILLIPS® - HOJAS REDONDAS | AWP2X125
LOTE 2 | 238 | MECANICO24 | Martillos mango de fibra |  | tipo bellota 8011 CF
LOTE 2 | 239 | MECANICO27 | Destornilladores PROTWIST para tornillos ranurados- Hojas hexagonales | AWH - DESTORNILLADORES PROTWIST® PARA TORNILLOS RANURADOS - SERIE POTENCIA STANDARDS: NF ISO 2380-1, NF ISO 2380-2, ISO 2380-1, ISO 2380-2, DIN ISO 2380-1, DIN ISO 2380-2, ASME B107.600 Hoja hexagonal con tuerca permitiendo los desatornillados difíciles mediante una llave. Hoja extra-larga hasta 250 mm para accesos difíciles y distantes. Tratamiento térmico en línea: + 100% de vida útil + 100% de resistencia. Material del mango: Soft Grip para mayor confort y siempre resistente a los productos químicos. Tratamiento "tri-coating" de la hoja (Zinc-Níquel-Cromo): 4 veces más resistente a la corrosión. Ergonomía optimizada del mango: + 10% de par. Marcado láser: para una mejor resistencia al desgaste. Mecanizado de huellas por mando digital: mejor adaptación del tornillo aumentando la transferencia de par y reduciendo el desgaste. | ATWH6.5X150
LOTE 2 | 240 | MECANICO28 | Destornilladores PROTWIST para tornillos cruciformes Philips- serie potencia | ATP2X125 AN - DESTORNILLADORES PROTWIST® PARA TORNILLOS CRUCIFORMES PHILLIPS® - HOJAS REDONDAS | AWPH4X200
LOTE 2 | 241 | MECANICO32 | Destornillador huella Pozidriv® PZ 1-2 con aislamiento 1000 Voltios. | Destornillador Aislado Pozidriv PZ0X75 1000V | ATD0X75V
LOTE 2 | 242 | acometida 1 | KIT DE TALADRO/ATORNILLADOR DE IMPACTO A BATERÍA GSB 18V-110 C + 3 PROCORE18V 4.0AH + GAL 18V-40 EN L-BOXX PROFESSIONAL | Par de giro (blando/duro/máx.): 28/55/- Nm Velocidad de giro en vacío(1.ª/2.ª velocidad): 0 – 460 / 0 – 1.800 rpm Tipo de batería: Litio Portabrocas de sujeción rápida, margen mín./máx: 1,5 / 13 mm Tensión de la batería: 18,0 V Peso sin batería: 1 kg Niveles de par de giro: 20+2 Dimensiones del embalaje (anchura x longitud x altura): 263 x 320 x 112 mm
LOTE 2 | 243 | acometida 2 | Batería de litio para taladradora / atornillador | Batería de litio (1 batería x 4.0 Ah, tecnología Coolpack) Tensión de la batería: 18,0 V Celda de : litio Ion Compatible con herramientas eléctricas BOSCH PROFESSIONAL
LOTE 2 | 244 | acometida 3 | KIT AMOLADORA BOSCH GWS 18V-10 SC (125 mm) + 3 GBA 5.0Ah + GAL 18V-40 (C) Professional | Velocidad de giro en vacío* 4.500 – 9.000 r. p. m. Tensión de la batería 18,0 V Rosca del husillo portamuela M14 Perforación, Ø 22,23 mm Peso sin batería* 2 kg Dimensiones del embalaje (anchura x longitud x altura) 360 x 442 x 155 mm Peso con batería incluida* 2,8 kg Valor de vibraciones generadas ah 6 m/s² Tolerancia K 1,5 m/s²

## Lote 03
lote | Nº | Material | Texto breve | Caracteristicas Técnicas | Presentación
LOTE 3 | 1 | 0FERR19101 | ARANDELA GROWER ZINC. 4 MM | Producto: ARANDELA GROWER ZINC. 4 MM Presentación: caja 100 unidades Norma: DIN-127 | caja 100 unidades
LOTE 3 | 2 | 0FERR19001 | ARANDELA GROWER ZINC. 6 MM | Producto: ARANDELA GROWER ZINC. 6 MM Presentación: caja 100 unidades Norma: DIN-127 | caja 100 unidades
LOTE 3 | 3 | 0FERR19002 | ARANDELA GROWER ZINC. 8 MM | Producto: ARANDELA GROWER ZINC. 8 MM Presentación: caja 100 unidades Norma: DIN-127 | caja 100 unidades
LOTE 3 | 4 | 0FERR19102 | ARANDELA GROWER ZINC. 10 MM | Producto: ARANDELA GROWER ZINC. 10 MM Presentación: caja 100 unidades Norma: DIN-127 | caja 100 unidades
LOTE 3 | 5 | 0FERR19103 | ARANDELA GROWER ZINC. 12 MM | Producto: ARANDELA GROWER ZINC. 12 MM Presentación: caja 100 unidades Norma: DIN-127 | caja 100 unidades
LOTE 3 | 6 | 0FERR19104 | ARANDELA GROWER ZINC. 14 MM | Producto: ARANDELA GROWER ZINC. 14 MM Presentación: caja 100 unidades Norma: DIN-127 | caja 100 unidades
LOTE 3 | 7 | 0FERR19105 | ARANDELA GROWER ZINC. 16 MM | Producto: ARANDELA GROWER ZINC. 16 MM Presentación: caja 100 unidades Norma: DIN-127 | caja 100 unidades
LOTE 3 | 8 | 0FERR19106 | ARANDELA GROWER ZINC. 18 MM | Producto: ARANDELA GROWER ZINC. 18 MM Presentación: caja 100 unidades Norma: DIN-127 | caja 100 unidades
LOTE 3 | 9 | 0FERR19107 | ARANDELA GROWER ZINC. 20 MM | Producto: ARANDELA GROWER ZINC. 20 MM Presentación: caja 100 unidades Norma: DIN-127 | caja 100 unidades
LOTE 3 | 10 | 0FERR19108 | ARANDELA GROWER ZINC. 24 MM | Producto: ARANDELA GROWER ZINC. 24 MM Presentación: caja 100 unidades Norma: DIN-127 | caja 100 unidades
LOTE 3 | 11 | 0FERR19109 | ARANDELA GROWER ZINC. 27 MM | Producto: ARANDELA GROWER ZINC. 27 MM Presentación: caja 100 unidades Norma: DIN-127 | caja 100 unidades
LOTE 3 | 12 | 0FERR19110 | ARANDELA GROWER INOX 4 MM | Producto: ARANDELA GROWER INOX 4 MM Presentación: caja 100 unidades Norma: DIN-127 | caja 100 unidades
LOTE 3 | 13 | 0FERR19119 | ARANDELA GROWER INOX 6 MM | Producto: ARANDELA GROWER INOX 6 MM Presentación: caja 100 unidades Norma: DIN-127 | caja 100 unidades
LOTE 3 | 14 | 0FERR19120 | ARANDELA GROWER INOX 8 MM | Producto: ARANDELA GROWER INOX 8 MM Presentación: caja 100 unidades Norma: DIN-127 | caja 100 unidades
LOTE 3 | 15 | 0FERR19111 | ARANDELA GROWER INOX 10 MM | Producto: ARANDELA GROWER INOX 10 MM Presentación: caja 100 unidades Norma: DIN-127 | caja 100 unidades
LOTE 3 | 16 | 0FERR19112 | ARANDELA GROWER INOX 12 MM | Producto: ARANDELA GROWER INOX 12 MM Presentación: caja 100 unidades Norma: DIN-127 | caja 100 unidades
LOTE 3 | 17 | 0FERR19113 | ARANDELA GROWER INOX 14 MM | Producto: ARANDELA GROWER INOX 14 MM Presentación: caja 100 unidades Norma: DIN-127 | caja 100 unidades
LOTE 3 | 18 | 0FERR19114 | ARANDELA GROWER INOX 16 MM | Producto: ARANDELA GROWER INOX 16 MM Presentación: caja 100 unidades Norma: DIN-127 | caja 100 unidades
LOTE 3 | 19 | 0FERR19115 | ARANDELA GROWER INOX 18 MM | Producto: ARANDELA GROWER INOX 18 MM Presentación: caja 100 unidades Norma: DIN-127 | caja 100 unidades
LOTE 3 | 20 | 0FERR19116 | ARANDELA GROWER INOX 20 MM | Producto: ARANDELA GROWER INOX 20 MM Presentación: caja 100 unidades Norma: DIN-127 | caja 100 unidades
LOTE 3 | 21 | 0FERR19117 | ARANDELA GROWER INOX 24 MM | Producto: ARANDELA GROWER INOX 24 MM Presentación: caja 100 unidades Norma: DIN-127 | caja 100 unidades
LOTE 3 | 22 | 0FERR19118 | ARANDELA GROWER INOX 27 MM | Producto: ARANDELA GROWER INOX 27 MM Presentación: caja 100 unidades Norma: DIN-127 | caja 100 unidades
LOTE 3 | 23 | 0FERR19006 | ARANDELA PLANA ZINC. M 4 | Producto: ARANDELA PLANA ZINC. M 4 Presentación: caja 100 unidades Norma: DIN-125 | caja 100 unidades
LOTE 3 | 24 | 0FERR19007 | ARANDELA PLANA ZINC. M 5 | Producto: ARANDELA PLANA ZINC. M 5 Presentación: caja 100 unidades Norma: DIN-125 | caja 100 unidades
LOTE 3 | 25 | 0FERR19008 | ARANDELA PLANA ZINC. M 6 | Producto: ARANDELA PLANA ZINC. M 6 Presentación: caja 100 unidades Norma: DIN-125 | caja 100 unidades
LOTE 3 | 26 | 0FERR19009 | ARANDELA PLANA ZINC. M 8 | Producto: ARANDELA PLANA ZINC. M 8 Presentación: caja 100 unidades Norma: DIN-125 | caja 100 unidades
LOTE 3 | 27 | 0FERR19003 | ARANDELA PLANA ZINC. M 10 | Producto: ARANDELA PLANA ZINC. M 10 Presentación: caja 100 unidades Norma: DIN-125 | caja 100 unidades
LOTE 3 | 28 | 0FERR19004 | ARANDELA PLANA ZINC. M 12 | Producto: ARANDELA PLANA ZINC. M 12 Presentación: caja 100 unidades Norma: DIN-125 | caja 100 unidades
LOTE 3 | 29 | 0FERR19005 | ARANDELA PLANA ZINC. M 16 | Producto: ARANDELA PLANA ZINC. M 16 Presentación: caja 100 unidades Norma: DIN-125 | caja 100 unidades
LOTE 3 | 30 | 0FERR19155 | ARANDELA PLANA ZINC. M 18 | Producto: ARANDELA PLANA ZINC. M 18 Presentación: caja 100 unidades Norma: DIN-125 | caja 100 unidades
LOTE 3 | 31 | 0FERR19156 | ARANDELA PLANA ZINC. M 20 | Producto: ARANDELA PLANA ZINC. M 20 Presentación: caja 100 unidades Norma: DIN-125 | caja 100 unidades
LOTE 3 | 32 | 0FERR19157 | ARANDELA PLANA ZINC. M 24 | Producto: ARANDELA PLANA ZINC. M 24 Presentación: caja 100 unidades Norma: DIN-125 | caja 100 unidades
LOTE 3 | 33 | 0FERR19158 | ARANDELA PLANA ZINC. M 27 | Producto: ARANDELA PLANA ZINC. M 27 Presentación: caja 100 unidades Norma: DIN-125 | caja 100 unidades
LOTE 3 | 34 | 0FERR19144 | ARANDELA PLANA INOX M 4 | Producto: ARANDELA PLANA INOX M 4 Presentación: caja 100 unidades Norma: DIN-125 Material: inoxidable A2 | caja 100 unidades
LOTE 3 | 35 | 0FERR19145 | ARANDELA PLANA INOX M 5 | Producto: ARANDELA PLANA INOX M 5 Presentación: caja 100 unidades Norma: DIN-125 Material: inoxidable A2 | caja 100 unidades
LOTE 3 | 36 | 0FERR19146 | ARANDELA PLANA INOX M 6 | Producto: ARANDELA PLANA INOX M 6 Presentación: caja 100 unidades Norma: DIN-125 Material: inoxidable A2 | caja 100 unidades
LOTE 3 | 37 | 0FERR19147 | ARANDELA PLANA INOX M 8 | Producto: ARANDELA PLANA INOX M 8 Presentación: caja 100 unidades Norma: DIN-125 Material: inoxidable A2 | caja 100 unidades
LOTE 3 | 38 | 0FERR19148 | ARANDELA PLANA INOX M 10 | Producto: ARANDELA PLANA INOX M 10 Presentación: caja 100 unidades Norma: DIN-125 Material: inoxidable A2 | caja 100 unidades
LOTE 3 | 39 | 0FERR19149 | ARANDELA PLANA INOX M 12 | Producto: ARANDELA PLANA INOX M 12 Presentación: caja 100 unidades Norma: DIN-125 Material: inoxidable A2 | caja 100 unidades
LOTE 3 | 40 | 0FERR19150 | ARANDELA PLANA INOX M 16 | Producto: ARANDELA PLANA INOX M 16 Presentación: caja 100 unidades Norma: DIN-125 Material: inoxidable A2 | caja 100 unidades
LOTE 3 | 41 | 0FERR19151 | ARANDELA PLANA INOX M 18 | Producto: ARANDELA PLANA INOX M 18 Presentación: caja 100 unidades Norma: DIN-125 Material: inoxidable A2 | caja 100 unidades
LOTE 3 | 42 | 0FERR19152 | ARANDELA PLANA INOX M 20 | Producto: ARANDELA PLANA INOX M 20 Presentación: caja 100 unidades Norma: DIN-125 Material: inoxidable A2 | caja 100 unidades
LOTE 3 | 43 | 0FERR19153 | ARANDELA PLANA INOX M 24 | Producto: ARANDELA PLANA INOX M 24 Presentación: caja 100 unidades Norma: DIN-125 Material: inoxidable A2 | caja 100 unidades
LOTE 3 | 44 | 0FERR19154 | ARANDELA PLANA INOX M 27 | Producto: ARANDELA PLANA INOX M 27 Presentación: caja 100 unidades Norma: DIN-125 Material: inoxidable A2 | caja 100 unidades
LOTE 3 | 45 | 0FERR19027 | TORNILLO CAB. CÓNICA (AVELLANADO) ESTR 4X40 | PRODUCTO: TORNILLO CABEZA CÓNICA (AVELLANADO) ESTRELLA METRICA 4X40 DESCRIPCIÓN: Forma de la cabeza: avellanada Tipo de cabeza: estrella PH DIN-965 Material: acero galvanizado-zinc (acero cincado) PRESENTACIÓN: ENVASE 100 UDS | caja 100 und
LOTE 3 | 46 | 0FERR19028 | TORNILLO CAB. CÓNICA (AVELLANADO) ESTR 6X40 | PRODUCTO: TORNILLO CABEZA CÓNICA (AVELLANADO) ESTRELLA METRICA 6X40 DESCRIPCIÓN: Forma de la cabeza: avellanada Tipo de cabeza: estrella PH DIN-965 Material: acero galvanizado-zinc (acero cincado) PRESENTACIÓN: ENVASE 100 UDS | caja 100 un
LOTE 3 | 47 | 0FERR19029 | TORNILLO CABEZA PLANA BICROMATADO 4X30 | PRODUCTO: TORNILLO CABEZA PLANA BICROMATADO 4X30 DESCRIPCIÓN: NORMA DIN 7505A PRESENTACIÓN: ENVASE 1.000 UDS | caja 1000 unidades
LOTE 3 | 48 | 0FERR19030 | TORNILLO ESTRELLA METRICA 3X40 | Producto: TORNILLO ESTRELLA METRICA 3X40 Presentación: caja 100 unidades DESCRIPCIÓN: Forma de la cabeza: alomado con cabeza cilíndrica. Tipo de cabeza: estrella phillips DIN-7985 Material: acero galvanizado-zinc (acero cincado) | caja 100 unidades
LOTE 3 | 49 | 0FERR19031 | TORNILLO ESTRELLA METRICA 4X40 | Producto: TORNILLO ESTRELLA METRICA 4X40 Presentación: caja 100 unidades DESCRIPCIÓN: Forma de la cabeza: alomado con cabeza cilíndrica. Tipo de cabeza: estrella phillips DIN-7985 Material: acero galvanizado-zinc (acero cincado) | caja 100 unidades
LOTE 3 | 50 | 0FERR19032 | TORNILLO ESTRELLA METRICA 5X40 | Producto: TORNILLO ESTRELLA METRICA 5X40 Presentación: caja 100 unidades DESCRIPCIÓN: Forma de la cabeza: alomado con cabeza cilíndrica. Tipo de cabeza: estrella phillips DIN-7985 Material: acero galvanizado-zinc (acero cincado) | caja 100 unidades
LOTE 3 | 51 | 0FERR19033 | TORNILLO ESTRELLA METRICA 6X40 | Producto: TORNILLO ESTRELLA METRICA 6X40 Presentación: caja 100 unidades DESCRIPCIÓN: Forma de la cabeza: alomado con cabeza cilíndrica. Tipo de cabeza: estrella phillips DIN-7985 Material: acero galvanizado-zinc (acero cincado) | caja 100 unidades
LOTE 3 | 52 | 0FERR19034 | TORNILLO ESTRELLA METRICA 8X40 | Producto: TORNILLO ESTRELLA METRICA 8X40 Presentación: caja 100 unidades DESCRIPCIÓN: Forma de la cabeza: alomado con cabeza cilíndrica. Tipo de cabeza: estrella phillips DIN-7985 Material: acero galvanizado-zinc (acero cincado) | caja 100 unidades
LOTE 3 | 53 | 0FERR19047 | TORNILLO HEX.ZINC. 933 M 4 L 25 | producto: TORNILLO HEX.ZINC. 933 M 4 L 25 DESCRIPCIÓN: Tornillería Zincada de cabeza hexagonal Calidad 6.8. Tornillos totalmente roscados DIN 933 CERTIFICADO DE FABRICACION (NORMA) PRESENTACIÓN: ENVASE 100 UDS | 100 un
LOTE 3 | 54 | 0FERR19048 | TORNILLO HEX.ZINC. 933 M 4 L 40 | producto: TORNILLO HEX.ZINC. 933 M 4 L 40 DESCRIPCIÓN: Tornillería Zincada de cabeza hexagonal Calidad 6.8. Tornillos totalmente roscados DIN 933 CERTIFICADO DE FABRICACION (NORMA) PRESENTACIÓN: ENVASE 100 UDS | caja 100 unidades
LOTE 3 | 55 | 0FERR19049 | TORNILLO HEX.ZINC. 933 M 4 L 50 | producto: TORNILLO HEX.ZINC. 933 M 4 L 50 DESCRIPCIÓN: Tornillería Zincada de cabeza hexagonal Calidad 6.8. Tornillos totalmente roscados DIN 933 CERTIFICADO DE FABRICACION (NORMA) PRESENTACIÓN: ENVASE 100 UDS | caja 100 unidades
LOTE 3 | 56 | 0FERR19050 | TORNILLO HEX.ZINC. 933 M 5 L 10 | producto: TORNILLO HEX.ZINC. 933 M 5 L 10 DESCRIPCIÓN: Tornillería Zincada de cabeza hexagonal Calidad 6.8. Tornillos totalmente roscados DIN 933 CERTIFICADO DE FABRICACION (NORMA) PRESENTACIÓN: ENVASE 100 UDS | caja 100 unidades
LOTE 3 | 57 | 0FERR19051 | TORNILLO HEX.ZINC. 933 M 5 L 20 | producto: TORNILLO HEX.ZINC. 933 M 5 L 20 DESCRIPCIÓN: Tornillería Zincada de cabeza hexagonal Calidad 6.8. Tornillos totalmente roscados DIN 933 CERTIFICADO DE FABRICACION (NORMA) PRESENTACIÓN: ENVASE 100 UDS | caja 100 unidades
LOTE 3 | 58 | 0FERR19052 | TORNILLO HEX.ZINC. 933 M 5 L 25 | producto: TORNILLO HEX.ZINC. 933 M 5 L 25 DESCRIPCIÓN: Tornillería Zincada de cabeza hexagonal Calidad 6.8. Tornillos totalmente roscados DIN 933 CERTIFICADO DE FABRICACION (NORMA) PRESENTACIÓN: ENVASE 100 UDS | caja 100 unidades
LOTE 3 | 59 | 0FERR19053 | TORNILLO HEX.ZINC. 933 M 5 L 30 | producto: TORNILLO HEX.ZINC. 933 M 5 L 30 DESCRIPCIÓN: Tornillería Zincada de cabeza hexagonal Calidad 6.8. Tornillos totalmente roscados DIN 933 CERTIFICADO DE FABRICACION (NORMA) PRESENTACIÓN: ENVASE 100 UDS | caja 100 unidades
LOTE 3 | 60 | 0FERR19054 | TORNILLO HEX.ZINC. 933 M 5 L 50 | producto: TORNILLO HEX.ZINC. 933 M 5 L 50 DESCRIPCIÓN: Tornillería Zincada de cabeza hexagonal Calidad 6.8. Tornillos totalmente roscados DIN 933 CERTIFICADO DE FABRICACION (NORMA) PRESENTACIÓN: ENVASE 100 UDS | caja 100 unidades
LOTE 3 | 61 | 0FERR19055 | TORNILLO HEX.ZINC. 933 M 6 L 10 | producto: TORNILLO HEX.ZINC. 933 M 6 L 10 DESCRIPCIÓN: Tornillería Zincada de cabeza hexagonal Calidad 6.8. Tornillos totalmente roscados DIN 933 CERTIFICADO DE FABRICACION (NORMA) PRESENTACIÓN: ENVASE 100 UDS | caja 100 unidades
LOTE 3 | 62 | 0FERR19056 | TORNILLO HEX.ZINC. 933 M 6 L 20 | producto: TORNILLO HEX.ZINC. 933 M 6 L 20 DESCRIPCIÓN: Tornillería Zincada de cabeza hexagonal Calidad 6.8. Tornillos totalmente roscados DIN 933 CERTIFICADO DE FABRICACION (NORMA) PRESENTACIÓN: ENVASE 100 UDS | caja 100 unidades
LOTE 3 | 63 | 0FERR19057 | TORNILLO HEX.ZINC. 933 M 6 L 25 | producto: TORNILLO HEX.ZINC. 933 M 6 L 25 DESCRIPCIÓN: Tornillería Zincada de cabeza hexagonal Calidad 6.8. Tornillos totalmente roscados DIN 933 CERTIFICADO DE FABRICACION (NORMA) PRESENTACIÓN: ENVASE 100 UDS | caja 100 unidades
LOTE 3 | 64 | 0FERR19058 | TORNILLO HEX.ZINC. 933 M 6 L 30 | producto: TORNILLO HEX.ZINC. 933 M 6 L 30 DESCRIPCIÓN: Tornillería Zincada de cabeza hexagonal Calidad 6.8. Tornillos totalmente roscados DIN 933 CERTIFICADO DE FABRICACION (NORMA) PRESENTACIÓN: ENVASE 100 UDS | caja 100 unidades
LOTE 3 | 65 | 0FERR19059 | TORNILLO HEX.ZINC. 933 M 6 L 35 | producto: TORNILLO HEX.ZINC. 933 M 6 L 35 DESCRIPCIÓN: Tornillería Zincada de cabeza hexagonal Calidad 6.8. Tornillos totalmente roscados DIN 933 CERTIFICADO DE FABRICACION (NORMA) PRESENTACIÓN: ENVASE 100 UDS | caja 100 unidades
LOTE 3 | 66 | 0FERR19060 | TORNILLO HEX.ZINC. 933 M 6 L 40 | producto: TORNILLO HEX.ZINC. 933 M 6 L 40 DESCRIPCIÓN: Tornillería Zincada de cabeza hexagonal Calidad 6.8. Tornillos totalmente roscados DIN 933 CERTIFICADO DE FABRICACION (NORMA) PRESENTACIÓN: ENVASE 100 UDS | caja 100 unidades
LOTE 3 | 67 | 0FERR19061 | TORNILLO HEX.ZINC. 933 M 8 L 16 | producto: TORNILLO HEX.ZINC. 933 M 8 L 16 DESCRIPCIÓN: Tornillería Zincada de cabeza hexagonal Calidad 6.8. Tornillos totalmente roscados DIN 933 CERTIFICADO DE FABRICACION (NORMA) PRESENTACIÓN: ENVASE 100 UDS | caja 100 unidades
LOTE 3 | 68 | 0FERR19062 | TORNILLO HEX.ZINC. 933 M 8 L 25 | producto: TORNILLO HEX.ZINC. 933 M 8 L 25 DESCRIPCIÓN: Tornillería Zincada de cabeza hexagonal Calidad 6.8. Tornillos totalmente roscados DIN 933 CERTIFICADO DE FABRICACION (NORMA) PRESENTACIÓN: ENVASE 100 UDS | caja 100 unidades
LOTE 3 | 69 | 0FERR19063 | TORNILLO HEX.ZINC. 933 M 8 L 30 | producto: TORNILLO HEX.ZINC. 933 M 8 L 30 DESCRIPCIÓN: Tornillería Zincada de cabeza hexagonal Calidad 6.8. Tornillos totalmente roscados DIN 933 CERTIFICADO DE FABRICACION (NORMA) PRESENTACIÓN: ENVASE 100 UDS | caja 100 unidades
LOTE 3 | 70 | 0FERR19064 | TORNILLO HEX.ZINC. 933 M 8 L 40 | producto: TORNILLO HEX.ZINC. 933 M 8 L 40 DESCRIPCIÓN: Tornillería Zincada de cabeza hexagonal Calidad 6.8. Tornillos totalmente roscados DIN 933 CERTIFICADO DE FABRICACION (NORMA) PRESENTACIÓN: ENVASE 100 UDS | caja 100 unidades
LOTE 3 | 71 | 0FERR19035 | TORNILLO HEX.ZINC. 933 M 10 L 40 | producto: TORNILLO HEX.ZINC. 933 M 10 L 40 DESCRIPCIÓN: Tornillería Zincada de cabeza hexagonal Calidad 6.8. Tornillos totalmente roscados DIN 933 CERTIFICADO DE FABRICACION (NORMA) PRESENTACIÓN: ENVASE 100 UDS | caja 100 unidades
LOTE 3 | 72 | 0FERR19036 | TORNILLO HEX.ZINC. 933 M 10 L 60 | producto: TORNILLO HEX.ZINC. 933 M 10 L 60 DESCRIPCIÓN: Tornillería Zincada de cabeza hexagonal Calidad 6.8. Tornillos totalmente roscados DIN 933 CERTIFICADO DE FABRICACION (NORMA) PRESENTACIÓN: ENVASE 100 UDS | caja 100 unidades
LOTE 3 | 73 | 0FERR19037 | TORNILLO HEX.ZINC. 933 M 10 L 70 | producto: TORNILLO HEX.ZINC. 933 M 10 L 70 DESCRIPCIÓN: Tornillería Zincada de cabeza hexagonal Calidad 6.8. Tornillos totalmente roscados DIN 933 CERTIFICADO DE FABRICACION (NORMA) PRESENTACIÓN: ENVASE 100 UDS | caja 100 unidades
LOTE 3 | 74 | 0FERR19038 | TORNILLO HEX.ZINC. 933 M 10 L 80 | producto: TORNILLO HEX.ZINC. 933 M 10 L 80 DESCRIPCIÓN: Tornillería Zincada de cabeza hexagonal Calidad 6.8. Tornillos totalmente roscados DIN 933 CERTIFICADO DE FABRICACION (NORMA) PRESENTACIÓN: ENVASE 100 UDS | caja 100 unidades
LOTE 3 | 75 | 0FERR19039 | TORNILLO HEX.ZINC. 933 M 12 L 40 | producto: TORNILLO HEX.ZINC. 933 M 12 L 40 DESCRIPCIÓN: Tornillería Zincada de cabeza hexagonal Calidad 6.8. Tornillos totalmente roscados DIN 933 CERTIFICADO DE FABRICACION (NORMA) PRESENTACIÓN: ENVASE 100 UDS | caja 100 unidades
LOTE 3 | 76 | 0FERR19040 | TORNILLO HEX.ZINC. 933 M 14 L 50 | producto: TORNILLO HEX.ZINC. 933 M 14 L 50 DESCRIPCIÓN: Tornillería Zincada de cabeza hexagonal Calidad 6.8. Tornillos totalmente roscados DIN 933 CERTIFICADO DE FABRICACION (NORMA) PRESENTACIÓN: ENVASE 100 UDS | caja 100 unidades
LOTE 3 | 77 | 0FERR19041 | TORNILLO HEX.ZINC. 933 M 14 L 60 | producto: TORNILLO HEX.ZINC. 933 M 14 L 60 DESCRIPCIÓN: Tornillería Zincada de cabeza hexagonal Calidad 6.8. Tornillos totalmente roscados DIN 933 CERTIFICADO DE FABRICACION (NORMA) PRESENTACIÓN: ENVASE 100 UDS | caja 100 unidades
LOTE 3 | 78 | 0FERR19044 | TORNILLO HEX.zINC. 933 M 16 L 50 | producto: TORNILLO HEX.zINC. 933 M 16 L 50 DESCRIPCIÓN: Tornillería Zincada de cabeza hexagonal Calidad 6.8. Tornillos totalmente roscados DIN 933 CERTIFICADO DE FABRICACION (NORMA) PRESENTACIÓN: ENVASE 100 UDS | caja 100 unidades
LOTE 3 | 79 | 0FERR19042 | TORNILLO HEX.ZINC. 933 M 16 L 110 | producto: TORNILLO HEX.ZINC. 933 M 16 L 110 DESCRIPCIÓN: Tornillería Zincada de cabeza hexagonal Calidad 6.8. Tornillos totalmente roscados DIN 933 CERTIFICADO DE FABRICACION (NORMA) PRESENTACIÓN: ENVASE 100 UDS | caja 100 unidades
LOTE 3 | 80 | 0FERR19043 | TORNILLO HEX.ZINC. 933 M 16 L 150 | producto: TORNILLO HEX.ZINC. 933 M 16 L 150 DESCRIPCIÓN: Tornillería Zincada de cabeza hexagonal Calidad 6.8. Tornillos totalmente roscados DIN 933 CERTIFICADO DE FABRICACION (NORMA) PRESENTACIÓN: ENVASE 100 UDS | caja 100 unidades
LOTE 3 | 81 | 0FERR19045 | TORNILLO HEX.ZINC. 933 M 16 L70 | producto: TORNILLO HEX.ZINC. 933 M 16 L70 DESCRIPCIÓN: Tornillería Zincada de cabeza hexagonal Calidad 6.8. Tornillos totalmente roscados DIN 933 CERTIFICADO DE FABRICACION (NORMA) PRESENTACIÓN: ENVASE 100 UDS | caja 100 unidades
LOTE 3 | 82 | 0FERR19046 | TORNILLO HEX.ZINC. 933 M 20 L 80 | producto: TORNILLO HEX.ZINC. 933 M 20 L 80 DESCRIPCIÓN: Tornillería Zincada de cabeza hexagonal Calidad 6.8. Tornillos totalmente roscados DIN 933 CERTIFICADO DE FABRICACION (NORMA) PRESENTACIÓN: ENVASE 100 UDS | caja 100 unidades
LOTE 3 | 83 | 0FERR19065 | TORNILLO ROSCA CHAPA 4,8X19 | PRODUCTO: TORNILLO ROSCA CHAPA 4,8X19 DESCRIPCIÓN: Forma de la cabeza: alomado con cabeza cilíndrica. Tipo de cabeza: estrella phillips DIN-7981. Material: acero galvanizado-zinc (acero cincado) PRESENTACIÓN: ENVASE 100 UDS | caja 100 unidades
LOTE 3 | 84 | 0FERR19066 | TORNILLO ROSCA CHAPA 4,8X30 | PRODUCTO: TORNILLO ROSCA CHAPA 4,8X30 DESCRIPCIÓN: Forma de la cabeza: alomado con cabeza cilíndrica. Tipo de cabeza: estrella phillips DIN-7981. Material: acero galvanizado-zinc (acero cincado) PRESENTACIÓN: ENVASE 100 UDS | caja 100 unidades
LOTE 3 | 85 | 0FERR19067 | TORNILLO ROSCA CHAPA 4,8X50 | PRODUCTO: TORNILLO ROSCA CHAPA 4,8X50 DESCRIPCIÓN: Forma de la cabeza: alomado con cabeza cilíndrica. Tipo de cabeza: estrella phillips DIN-7981. Material: acero galvanizado-zinc (acero cincado) PRESENTACIÓN: ENVASE 100 UDS | caja 100 unidades
LOTE 3 | 86 | 0FERR19080 | TUERCA HEXAGONAL ZINC. 934 M 4 | PRODUCTO: TUERCA HEXAGONAL ZINC. 934 M 4 DESCRIPCIÓN: Tuercas hexagonales DIN 934 CERTIFICADO DE FABRICACION (NORMA) PRESENTACIÓN: ENVASE 100 UDS | caja 100 unidades
LOTE 3 | 87 | 0FERR19082 | TUERCA HEXAGONAL ZINC. 934 M 5 | PRODUCTO: TUERCA HEXAGONAL ZINC. 934 M 5 DESCRIPCIÓN: Tuercas hexagonales DIN 934 CERTIFICADO DE FABRICACION (NORMA) PRESENTACIÓN: ENVASE 100 UDS | caja 100 unidades
LOTE 3 | 88 | 0FERR19083 | TUERCA HEXAGONAL ZINC. 934 M 6 | PRODUCTO: TUERCA HEXAGONAL ZINC. 934 M 6 DESCRIPCIÓN: Tuercas hexagonales DIN 934 CERTIFICADO DE FABRICACION (NORMA) PRESENTACIÓN: ENVASE 100 UDS | caja 100 unidades
LOTE 3 | 89 | 0FERR19084 | TUERCA HEXAGONAL ZINC. 934 M 8 | PRODUCTO: TUERCA HEXAGONAL ZINC. 934 M 8 DESCRIPCIÓN: Tuercas hexagonales DIN 934 CERTIFICADO DE FABRICACION (NORMA) PRESENTACIÓN: ENVASE 100 UDS | caja 100 unidades
LOTE 3 | 90 | 0FERR19068 | TUERCA HEXAGONAL ZINC. 934 M 10 | PRODUCTO: TUERCA HEXAGONAL ZINC. 934 M 10 DESCRIPCIÓN: Tuercas hexagonales DIN 934 CERTIFICADO DE FABRICACION (NORMA) PRESENTACIÓN: ENVASE 100 UDS | caja 100 unidades
LOTE 3 | 91 | 0FERR19069 | TUERCA HEXAGONAL ZINC. 934 M 12 | PRODUCTO: TUERCA HEXAGONAL ZINC. 934 M 12 DESCRIPCIÓN: Tuercas hexagonales DIN 934 CERTIFICADO DE FABRICACION (NORMA) PRESENTACIÓN: ENVASE 100 UDS | caja 100 unidades
LOTE 3 | 92 | 0FERR19070 | TUERCA HEXAGONAL ZINC. 934 M 14 | PRODUCTO: TUERCA HEXAGONAL ZINC. 934 M 14 DESCRIPCIÓN: Tuercas hexagonales DIN 934 CERTIFICADO DE FABRICACION (NORMA) PRESENTACIÓN: ENVASE 100 UDS | caja 100 unidades
LOTE 3 | 93 | 0FERR19071 | TUERCA HEXAGONAL ZINC. 934 M 16 | PRODUCTO: TUERCA HEXAGONAL ZINC. 934 M 16 DESCRIPCIÓN: Tuercas hexagonales DIN 934 CERTIFICADO DE FABRICACION (NORMA) PRESENTACIÓN: ENVASE 100 UDS | caja 100 unidades
LOTE 3 | 94 | 0FERR19072 | TUERCA HEXAGONAL ZINC. 934 M 18 | PRODUCTO: TUERCA HEXAGONAL ZINC. 934 M 18 DESCRIPCIÓN: Tuercas hexagonales DIN 934 CERTIFICADO DE FABRICACION (NORMA) PRESENTACIÓN: ENVASE 100 UDS | caja 100 unidades
LOTE 3 | 95 | 0FERR19073 | TUERCA HEXAGONAL ZINC. 934 M 20 | PRODUCTO: TUERCA HEXAGONAL ZINC. 934 M 20 DESCRIPCIÓN: Tuercas hexagonales DIN 934 CERTIFICADO DE FABRICACION (NORMA) PRESENTACIÓN: ENVASE 100 UDS | caja 100 unidades
LOTE 3 | 96 | 0FERR19160 | TUERCA HEXAGONAL ZINC. 934 M 22 | PRODUCTO: TUERCA HEXAGONAL ZINC. 934 M 22 DESCRIPCIÓN: Tuercas hexagonales DIN 934 CERTIFICADO DE FABRICACION (NORMA) PRESENTACIÓN: ENVASE 100 UDS | caja 100 unidades
LOTE 3 | 97 | 0FERR19074 | TUERCA HEXAGONAL ZINC. 934 M 24 | PRODUCTO: TUERCA HEXAGONAL ZINC. 934 M 24 DESCRIPCIÓN: Tuercas hexagonales DIN 934 CERTIFICADO DE FABRICACION (NORMA) PRESENTACIÓN: ENVASE 100 UDS | caja 10 unidades
LOTE 3 | 98 | 0FERR19075 | TUERCA HEXAGONAL ZINC. 934 M 27 | PRODUCTO: TUERCA HEXAGONAL ZINC. 934 M 27 DESCRIPCIÓN: Tuercas hexagonales DIN 934 CERTIFICADO DE FABRICACION (NORMA) PRESENTACIÓN: ENVASE 100 UDS | caja 10 unidades
LOTE 3 | 99 | 0FERR19076 | TUERCA HEXAGONAL ZINC. 934 M 30 | PRODUCTO: TUERCA HEXAGONAL ZINC. 934 M 30 DESCRIPCIÓN: Tuercas hexagonales DIN 934 CERTIFICADO DE FABRICACION (NORMA) PRESENTACIÓN: ENVASE 100 UDS | caja 10 unidades
LOTE 3 | 100 | 0FERR19159 | TUERCA HEXAGONAL INOX 934 M 3 | Tuerca hexagonal Material: Acero INOXIDABLE A2 Presentación: caja 100 unidades Diámetro : M 3 Norma: DIN 934 | caja 100 unidades
LOTE 3 | 101 | 0FERR19132 | TUERCA HEXAGONAL INOX 934 M 4 | Tuerca hexagonal Material: Acero INOXIDABLE A2 Presentación: Caja 100 unidades Diámetro : M 4 Norma: DIN 934 | caja 100 unidades
LOTE 3 | 102 | 0FERR19133 | TUERCA HEXAGONAL INOX 934 M 5 | Tuerca hexagonal Material: Acero INOXIDABLE A2 Presentación: caja 100 unidades Diámetro : M 5 Norma: DIN 934 | caja 100 unidades
LOTE 3 | 103 | 0FERR19134 | TUERCA HEXAGONAL INOX 934 M 6 | Tuerca hexagonal Material: Acero INOXIDABLE A2 Presentación: caja 100 unidades Diámetro : M 6 Norma: DIN 934 | caja 100 unidades
LOTE 3 | 104 | 0FERR19135 | TUERCA HEXAGONAL INOX 934 M 8 | Tuerca hexagonal Material: Acero INOXIDABLE A2 Presentación: caja 100 unidades Diámetro : M 8 Norma: DIN 934 | caja 100 unidades
LOTE 3 | 105 | 0FERR19136 | TUERCA HEXAGONAL INOX 934 M 10 | Tuerca hexagonal Material: Acero INOXIDABLE A2 Presentación: caja 100 unidades Diámetro : M 10 Norma: DIN 934 | caja 100 unidades
LOTE 3 | 106 | 0FERR19137 | TUERCA HEXAGONAL INOX 934 M 12 | Tuerca hexagonal Material: Acero INOXIDABLE A2 Presentación: caja 100 unidades Diámetro : M 12 Norma: DIN 934 | caja 100 unidades
LOTE 3 | 107 | 0FERR19139 | TUERCA HEXAGONAL INOX 934 M 16 | Tuerca hexagonal Material: Acero INOXIDABLE A2 Presentación: caja 50 unidades Diámetro : M 16 Norma: DIN 934 | caja 50 unidades
LOTE 3 | 108 | 0FERR19141 | TUERCA HEXAGONAL INOX 934 M 20 | Tuerca hexagonal Material: Acero INOXIDABLE A2 Presentación: caja 50 unidades Diámetro : M 16 Norma: DIN 934 | caja 50 unidades
LOTE 3 | 109 | 0FERR19142 | TUERCA HEXAGONAL INOX 934 M 24 | Tuerca hexagonal Material: Acero INOXIDABLE A2 Presentación: caja 10 unidades Diámetro : M 16 Norma: DIN 934 | caja 10 unidades
LOTE 3 | 110 | 0FERR19098 | VARILLA ROSCADA 1 MTRO ZINC. 975 M 5 | PRODUCTO: VARILLA ROSCADA 1 MTRO ZINC. 975 M 5 DESCRIPCIÓN: Varillas roscadas DIN 975 Largo 1 metro CERTIFICADO DE FABRICACION (NORMA) PRESENTACIÓN: ENVASE 10 UDS | 1 unidad
LOTE 3 | 111 | 0FERR19099 | VARILLA ROSCADA 1 MTRO ZINC. 975 M 6 | PRODUCTO: VARILLA ROSCADA 1 MTRO ZINC. 975 M 6 DESCRIPCIÓN: Varillas roscadas DIN 975 Largo 1 metro CERTIFICADO DE FABRICACION (NORMA) PRESENTACIÓN: ENVASE 10 UDS | 10 UND
LOTE 3 | 112 | 0FERR19100 | VARILLA ROSCADA 1 MTRO ZINC. 975 M 8 | PRODUCTO: VARILLA ROSCADA 1 MTRO ZINC. 975 M 8 DESCRIPCIÓN: Varillas roscadas DIN 975 Largo 1 metro CERTIFICADO DE FABRICACION (NORMA) PRESENTACIÓN: ENVASE 10 UDS | 10 UND
LOTE 3 | 113 | 0FERR19092 | VARILLA ROSCADA 1 MTRO ZINC. 975 M 10 | PRODUCTO: VARILLA ROSCADA 1 MTRO ZINC. 975 M 10 DESCRIPCIÓN: Varillas roscadas DIN 975 Largo 1 metro CERTIFICADO DE FABRICACION (NORMA) PRESENTACIÓN: ENVASE 10 UDS | 10 UND
LOTE 3 | 114 | 0FERR19086 | VARILLA ROSCADA 1 MTRO ZINC. 975 M 12 | PRODUCTO: VARILLA ROSCADA 1 MTRO ZINC. 975 M 12 DESCRIPCIÓN: Varillas roscadas DIN 975 Largo 1 metro CERTIFICADO DE FABRICACION (NORMA) PRESENTACIÓN: ENVASE 10 UDS | 10 UND
LOTE 3 | 115 | 0FERR19087 | VARILLA ROSCADA 1 MTRO ZINC. 975 M 14 | PRODUCTO: VARILLA ROSCADA 1 MTRO ZINC. 975 M 14 DESCRIPCIÓN: Varillas roscadas DIN 975 Largo 1 metro CERTIFICADO DE FABRICACION (NORMA) PRESENTACIÓN: ENVASE 10 UDS | 10 UND
LOTE 3 | 116 | 0FERR19088 | VARILLA ROSCADA 1 MTRO ZINC. 975 M 16 | PRODUCTO: VARILLA ROSCADA 1 MTRO ZINC. 975 M 16 DESCRIPCIÓN: Varillas roscadas DIN 975 Largo 1 metro CERTIFICADO DE FABRICACION (NORMA) PRESENTACIÓN: ENVASE 10 UDS | 10 UND
LOTE 3 | 117 | 0FERR19089 | VARILLA ROSCADA 1 MTRO ZINC. 975 M 18 | PRODUCTO: VARILLA ROSCADA 1 MTRO ZINC. 975 M 18 DESCRIPCIÓN: Varillas roscadas DIN 975 Largo 1 metro CERTIFICADO DE FABRICACION (NORMA) PRESENTACIÓN: ENVASE 10 UDS | 10 UND
LOTE 3 | 118 | 0FERR19090 | VARILLA ROSCADA 1 MTRO ZINC. 975 M 20 | PRODUCTO: VARILLA ROSCADA 1 MTRO ZINC. 975 M 20 DESCRIPCIÓN: Varillas roscadas DIN 975 Largo 1 metro CERTIFICADO DE FABRICACION (NORMA) PRESENTACIÓN: ENVASE 10 UDS | 10 UND
LOTE 3 | 119 | 0FERR19091 | VARILLA ROSCADA 1 MTRO ZINC. 975 M 24 | PRODUCTO: VARILLA ROSCADA 1 MTRO ZINC. 975 M 24 DESCRIPCIÓN: Varillas roscadas DIN 975 Largo 1 metro CERTIFICADO DE FABRICACION (NORMA) PRESENTACIÓN: ENVASE 10 UDS | 10 UND
LOTE 3 | 120 | 0FERR19093 | VARILLA ROSCADA 1 MTRO ZINC. 975 M 30 | PRODUCTO: VARILLA ROSCADA 1 MTRO ZINC. 975 M 30 DESCRIPCIÓN: Varillas roscadas DIN 975 Largo 1 metro CERTIFICADO DE FABRICACION (NORMA) PRESENTACIÓN: ENVASE 10 UDS | 10 UND
LOTE 3 | 121 | 0FERR19129 | VARILLA ROSCADA 1 MTRO INOX 975 M 5 | Poducto: VARILLA ROSCADA 1 MTRO INOX 975 M 5 Presentación: 1 unidad Longitud: 1 metro Norma: DIN-975 Material: Inoxidable A2 | 1 unidad
LOTE 3 | 122 | 0FERR19130 | VARILLA ROSCADA 1 MTRO INOX 975 M 6 | Poducto: VARILLA ROSCADA 1 MTRO INOX 975 M 6 Presentación: 1 unidad Longitud: 1 metro Norma: DIN-975 Material: Inoxidable A2 | 1 unidad
LOTE 3 | 123 | 0FERR19131 | VARILLA ROSCADA 1 MTRO INOX 975 M 8 | Poducto: VARILLA ROSCADA 1 MTRO INOX 975 M 8 Presentación: 1 unidad Longitud: 1 metro Norma: DIN-975 Material: Inoxidable A2 | 1 unidad
LOTE 3 | 124 | 0FERR19121 | VARILLA ROSCADA 1 MTRO INOX 975 M 10 | Poducto: VARILLA ROSCADA 1 MTRO INOX 975 M 10 Presentación: 1 unidad Longitud: 1 metro Norma: DIN-975 Material: Inoxidable A2 | 1 unidad
LOTE 3 | 125 | 0FERR19122 | VARILLA ROSCADA 1 MTRO INOX 975 M 12 | Poducto: VARILLA ROSCADA 1 MTRO INOX 975 M 12 Presentación: 1 unidad Longitud: 1 metro Norma: DIN-975 Material: Inoxidable A2 | 1 unidad
LOTE 3 | 126 | 0FERR19123 | VARILLA ROSCADA 1 MTRO INOX 975 M 14 | Poducto: VARILLA ROSCADA 1 MTRO INOX 975 M 14 Presentación: 1 unidad Longitud: 1 metro Norma: DIN-975 Material: Inoxidable A2 | 1 unidad
LOTE 3 | 127 | 0FERR19124 | VARILLA ROSCADA 1 MTRO INOX 975 M 16 | Poducto: VARILLA ROSCADA 1 MTRO INOX 975 M 16 Presentación: 1 unidad Longitud: 1 metro Norma: DIN-975 Material: Inoxidable A2 | 1 unidad
LOTE 3 | 128 | 0FERR19125 | VARILLA ROSCADA 1 MTRO INOX 975 M 18 | Poducto: VARILLA ROSCADA 1 MTRO INOX 975 M 18 Presentación: 1 unidad Longitud: 1 metro Norma: DIN-975 Material: Inoxidable A2 | 1 unidad
LOTE 3 | 129 | 0FERR19127 | VARILLA ROSCADA 1 MTRO INOX 975 M 24 | Poducto: VARILLA ROSCADA 1 MTRO INOX 975 M 24 Presentación: 1 unidad Longitud: 1 metro Norma: DIN-975 Material: Inoxidable A2 | 1 unidad