## equipo
CELDA DE FLUJO LAMINAR PARA RADIONUCLEIDOS DE ALTA ENERGÍA
CASA COMERCIAL:
FABRICANTE:
MARCA:
MODELO:
IMAGEN
Características Generales:
Dimensiones externas aproximadas:
Acabado. Indicar materiales:
Interior(indicar material y espesor- mm):
Exterior (indicar material y espesor - mm):
Cajón blindado extraíble para alojar generador con 20 mm de plomo (S/N):
Dimensiones internas (cm):
Compatible con tamaño de genradores 68Ge/68Ga (S/N):
Accesible con puerta desde la superficie de trabajo (S/N):
Sistema integrado de impulsión y filtración mediante filtro ULPA 15, que permita disponer de aire clasificado y flujo laminar en la zona de trabajo (Clase A) (S/N):
Sistema de impulsión y extracción de aire independientes y regulables para poder trabajar en diferentes configuraciones(S/N. Indicar):
Extracción forzada por turbina regulable y filtro de carbón activo (S/N. Indicar):
Sensor de temperatura y humedad en zona de trabajo (S/N. Indicar):
Blindaje para pozo de activímetro integrado en la base de trabajo y con 25mm de plomo (S/N. Indicar):
Incluye elevador para ajuste de altura del pozo (S/N. Indicar):
Adaptado para pantalla de activimetro (S/N. Indicar):
Iluminación interior (S/N):
Blindaje 50 mm de plomo por todos los lados y al menos 25 mm en techo (S/N. Indicar):
Accesos frontales:
Para manos (S/N. Indicar nº):
Puerta frontal de entrada de material (S/N.Indicar):
Blindaje de las puertas (mmPB):
Visor plomado:
Dimensiones:
Espesor con equivalencia de plomo (mm):
Sistema de esterilización por ultravioleta (S/N. Indicar):
Mesa soporte de acero inoxidable (S/N):
Activimetro incluido de altas prestaciones (S/N. Indicar):
Con pantalla táctil integrada en cabina (S/N. indicar):
Documentación de calificación IQ/OQ (S/N. Indicar):
Otras características:
Dimensiones e instalación:
Peso del equipo (KG)
Alimentación (V):
Frecuencia (Hz):
Consumo eléctrico (W):
Instalacion:
Certificado de cualificación tras instalación (S/N. Indicar):
Otras características:
Formación y Puesta en Marcha
Formación del Usuario:
Médicos:
Personal técnico del centro:
Formación del Personal Técnico:
Técnico (Describir nº y formación técnica):
Tiempo total de instalación y ajustes:
Garantías y Características de Servicio
Periodo de Garantía al menos 2 años (S/N):
Componentes fuera Garantía (S/N):
En caso afirmativo, especificar:
Cobertura durante la garantía. Indicar:
Mantenimiento preventivo:
nº revisiones:
Alcance:
Año de fabricación del equipo (Primera fecha de comercializacion):
Adjunta lista y precio de los fungibles más utilizados (S/N):
Indicar vida media del equipo (años):
Existencia piezas de repuesto (años):
Tiempo para suministro Equipo (días naturales):
Contrato Mantenimiento (IVA incluido):
Tipo A: Todo riesgo.
Porcentaje sobre el precio del equipo que supone el contrato de mantenimiento a todo riesgo (Sin ningún tipo de exclusión):
Incluye mantenimiento de los elementos auxiliares adquiridos con el equipo (S/N):
Enumerar los excluidos:
Tiempo de respuesta con presencia física ( en horas). Especificar valores:
Días hábiles y horario de trabajo a la semana del servicio técnico:
Nº de revisiones /año:
Días de parada/año por revisiones necesarias del equipo:
Disponibilidad del equipo:
Tiempo útil de funcionamiento (%):
Tipo B: Mantenimiento con exclusiones.
Porcentaje sobre el precio del equipo que supone el contrato de mantenimiento con algún tipo de exclusión:
Enumerar los elementos y accesorios que se consideran excluidos:
Tipo C: Mantenimiento preventivo.
Porcentaje sobre el precio del equipo que supone el contrato de mantenimiento con algún tipo de exclusión:
Enumerar los elementos y accesorios que se consideran excluidos:
Actualizaciones de los equipos
Indicar la fórmula bajo la cual el Licitador se compromete a mantener actualizado el equipo sin coste adicional:
Documentación técnica
Catálogos, Produc Data,.. (S/N):
Manuales de funcionamiento (S/N):
En castellano (S/N):
Manuales de mantenimiento (S/N):
En castellano (S/N):
Protocolo del test de aceptación del equipo:
Presenta al concurso copia de la documentación técnica correspondiente al protocolo de las pruebas a realizar para la aceptación del equipo (S/N):
Equipos instalados
Incluye listado de equipos similares al ofertado que se han instalado en los últimos 3 años en España, clasificados por modelo, año de instalación y centro (S/N):
Certificados de cumplimiento de normativa nacional y/o europea e internacional incluidos (S/N) Indicar aportados en oferta:
Marcado CE:
FDA 510(k)
ISO 9001
ISO 14001
ISO 13485
IEC 60601
Conformance Claim Set:
Otros:
Servicio técnico en plaza (S/N):
Indicar nº de técnicos/titulación y dirección del más cercano:
Horario de recepción de llamadas: Teléfono/s:
Tiempo Respuesta Servicio Técnico con presencia física (Horas). Indicar valores:
Tiempo Respuesta para Repuestos y consumibles (Horas/Días):
Precio/Hora Servicio técnico (IVA incluido):
Dietas (horas, km., etc.) (S/N):
En caso afirmativo, coste dietas(IVA incluido):
Indicar otras características valorables del Servicio Técnico que prestará la adjudicataria: