## sarten basculante
Encuesta técnica P.A.S.A. 76/2024 - Sarten Basculante
CASA COMERCIAL:
FABRICANTE:
MARCA:
MODELO:
IMAGEN
Características Generales:
Sartén basculante (S/N)
Para su uso a gas (S/N)
Capacidad al menos 120 L (S/N)
Indicar capacidad (L):
Dimensiones Aprox 1200x920x900 (mm) (S/N)
Indicar dimensiones (mm):
Sistema de elevación de la cuba motorizado (S/N)
Construida en acero inoxidable AISI 304. (S/N)
Fondo en acero de al menos 10 mm de espesor. (S/N)
Indicar espesor (mm):
Tapa con bisagras y con muelles de equilibrado (S/N)
Encimera apta para unión lateral con junta hermética de serie.(S/N)
Pies de acero inoxidable.(S/N)
Regulables en altura (S/N)
Carga automática de agua en la cuba.(S/N)
Termostato de seguridad con regulador de temperatura de al menos 100°C a 280ºC (S/N)
Indicar rango de temperatura (ºC)
Grifo fijo situado en la encimera. (S/N)
Válvula de seguridad del gas con termopar.(S/N)
Quemadores en acero (S/N)
Encendido del quemador piloto con accionado por el pulsador de mando de la válvula de gas.(S/N)
Sistema de seguridad para interrumpir el calentamiento en caso de elevación de la cuba. (S/N)
Conforme al Reglamento (CE) 1935/2004, materiales y objetos destinados a entrar en contacto con alimentos (S/N)
Dimensiones
Peso del equipo (Kg.):
Dimensiones alto x ancho x profundo (cm):
Red eléctrica:
Tiempo necesario para instalación y puesta en servicio (días):
Características especiales necesarias para su instalación (S/N):
En caso afirmativo describir:
Formación y Puesta en Marcha
Formación del Personal Técnico:
Técnico (Describir nº y formación técnica):
Tiempo total de instalación y ajustes:
Garantías y Características de Servicio
Periodo de Garantía al menos 2 años (S/N):
Componentes fuera Garantía (S/N):
En caso afirmativo, especificar:
Cobertura durante la garantía. Indicar:
Mantenimiento preventivo:
nº revisiones:
Alcance:
Año de fabricación del equipo:
Adjunta lista y precio de los fungibles más utilizados (S/N):
Indicar vida media del equipo (años):
Existencia piezas de repuesto (años):
Tiempo para suministro Equipo (días naturales):
Contrato Mantenimiento (IVA incluido):
Tipo A: Todo riesgo.
Porcentaje sobre el precio del equipo que supone el contrato de mantenimiento a todo riesgo (Sin ningún tipo de exclusión):
Incluye mantenimiento de los elementos auxiliares adquiridos con el equipo (S/N):
Enumerar los excluidos:
Tiempo de respuesta con presencia física ( en horas). Especificar valores:
Días hábiles y horario de trabajo a la semana del servicio técnico:
Nº de revisiones /año:
Días de parada/año por revisiones necesarias del equipo:
Disponibilidad del equipo:
Tiempo útil de funcionamiento (%):
Tipo B: Mantenimiento con exclusiones.
Porcentaje sobre el precio del equipo que supone el contrato de mantenimiento con algún tipo de exclusión:
Enumerar los elementos y accesorios que se consideran excluidos:
Tipo C: Mantenimiento preventivo.
Porcentaje sobre el precio del equipo que supone el contrato de mantenimiento con algún tipo de exclusión:
Enumerar los elementos y accesorios que se consideran excluidos:
Actualizaciones de los equipos
Indicar la fórmula bajo la cual el Licitador se compromete a mantener actualizado el equipo sin coste adicional:
Documentación técnica
Catálogos, Produc Data,.. (S/N):
Manuales de funcionamiento (S/N):
En castellano (S/N):
Manuales de mantenimiento (S/N):
En castellano (S/N):
Protocolo del test de aceptación del equipo:
Presenta al concurso copia de la documentación técnica correspondiente al protocolo de las pruebas a realizar para la aceptación del equipo (S/N):
Equipos instalados
Incluye listado de equipos similares al ofertado que se han instalado en los últimos 3 años en España, clasificados por modelo, año de instalación y centro (S/N):
Certificados de cumplimiento de normativa nacional y/o europea e internacional incluidos (S/N) Indicar aportados en oferta:
Marcado CE:
FDA 510(k)
ISO 9001
ISO 14001
ISO 13485
IEC 60601
Conformance Claim Set:
Otros:
Servicio técnico en plaza (S/N):
Indicar nº de técnicos/titulación y dirección del más cercano:
Horario de recepción de llamadas: Teléfono/s:
Tiempo Respuesta Servicio Técnico con presencia física (Horas). Indicar valores:
Tiempo Respuesta para Repuestos y consumibles (Horas/Días):
Precio/Hora Servicio técnico (IVA incluido):
Dietas (horas, km., etc.) (S/N):
En caso afirmativo, coste dietas(IVA incluido):
Indicar otras características valorables del Servicio Técnico que prestará la adjudicataria: