## CERTO
|  |  | IMP. LICITACIÓN |  |  |  | OFERTA ECONÓMICA
Número de Lote | 1
Total Presupuesto (Ejecución Material, en contratos de obras): |  |  | 1731792.35 | Total Presupuesto ofertado (Ejecución Material, en contratos de obras): |  |  | 0
% Beneficio Industrial | 6% | Total Beneficio Industrial | 103907.54 | % Beneficio Industrial ofertado | 6% | Total Beneficio Industrial | 0
% Gastos Generales | 13% | Total Gastos Generales | 225133.01 | % Gastos Generales ofertados | 13% | Total Gastos Generales | 0
Base Imponible (sin IVA) |  |  | 2060832.9 | Importe ofertado (sin IVA) |  |  | 0
% IVA | 21% | Importe IVA | 432774.91 | % IVA | 21% | Importe IVA | 0
Presupuesto Base de Licitación con IVA |  |  | 2493607.81 | Importe total ofertado con IVA |  |  | 0
[5 empty] | Presupuesto de licitación |  | Presupuesto ofertado
Código Jerarquía | Código libre | Resumen | Unidad Medida | Cantidad Presupuesto | Precio Un Licitación | Importe Licitado | Precio Un Ofertante | Importe ofertado
1 | Z1 | Z1-CANILLEJAS (D4). VEHÍCULOS AUXILIARES
1.1 | Z1.1 | Z1-ARQUITECTURA
1.1.1 | Z1.1.1 | Z1-DESMONTAJES Y DEMOLICIONES
1.1.1.1 | Z1.1.1.1 | Z1-DESMONTAJES
| CM1R03DIF050 | DESMONTAJE TERMO ELÉCTRICO A.C.S. <200 L VIVIENDA | u | 1 | 54.67 | 54.67 |  | 0
| CM1R03DIF020 | DESMONTAJE INST. FONTANERÍA MEDIA CADA 100 M2 | u | 1 | 296.69 | 296.69 |  | 0
| ED0430 | DESMONTAJE DE INODORO | u | 4 | 29.74 | 118.96 |  | 0
| ED0950 | DESMONTAJE DE URINARIO | u | 4 | 28.17 | 112.68 |  | 0
| ED0440 | DESMONTAJE DE LAVABO | u | 4 | 28.53 | 114.12 |  | 0
| EDFEN | DESMONTAJE DE CABINAS DE URINARIOS-DUCHAS | m2 | 24.6 | 50 | 1230 |  | 0
| ED0150 | DESMONTAJE DE CARPINTERÍA METÁLICA ACRISTALADA | m2 | 114.2 | 24.14 | 2756.79 |  | 0
| CM1R03DPT030 | RETIRADA BARANDILLA METÁLICA | m | 12 | 24.21 | 290.52 |  | 0
| CM1R03DPT020 | DESMONTAJE DE CELOSÍA METÁLICA | m2 | 60 | 18.16 | 1089.6 |  | 0
| CM1R03DPM050 | RETIRADA CARPINTERÍA MADERA SIN RECUPERACIÓN | m2 | 14.35 | 8.69 | 124.7 |  | 0
| ED0350 | DESMONTAJE DE EXTINTOR Y ARMARIO . (NOCTURNO) | u | 2 | 37.5 | 75 |  | 0
1.1.1.2 | Z1.1.1.2 | Z1-DEMOLICIONES
| CM1R03DRT010 | DEMOLICIÓN FALSO TECHO CONTINUO PLACAS ESCAYOLA SIN RECUPERACIÓN | m2 | 60 | 4.91 | 294.6 |  | 0
| CM1E01DFC200 | DEMOLICIÓN LADRILLO HUECO DOBLE 7 CM ENFOSCADO 2 CARAS A MANO | m2 | 80.5 | 12.16 | 978.88 |  | 0
| CM1E01DFC240 | DEMOLICIÓN LADRILLO HUECO DOBLE 7 CM ALICATADO 2 CARAS A MANO | m2 | 82.9 | 13.14 | 1089.31 |  | 0
| CM1R03DRA020 | DEMOLICIÓN MANUAL DE ALICATADO DE AZULEJO | m2 | 15 | 6.53 | 97.95 |  | 0
| CM1R04PE020 | PICADO MECÁNICO REVESTIMIENTO MUROS E<3 CM | m2 | 108.36 | 5.06 | 548.3 |  | 0
| CM1R04SR010 | RASCADO PINTURAS PAREDES | m2 | 60 | 4.42 | 265.2 |  | 0
| CM1R04SR020 | RASCADO PINTURAS TECHOS PLANOS | m2 | 160 | 4.87 | 779.2 |  | 0
| CM1E01DPW050 | DEMOLICIÓN RECRECIDO MORTERO <10 CM C/MARTILLO ELÉCTRICO | m2 | 145 | 12.7 | 1841.5 |  | 0
| CM1E01DPP030 | DEMOLICIÓN SOLADO BALDOSAS C/MARTILLO | m2 | 200 | 6.8 | 1360 |  | 0
| CM1E01DPS030 | DEMOLICIÓN ADOQUINADOS C/COMPRESOR | m2 | 3 | 15.5 | 46.5 |  | 0
| CM1E02ZA060 | EXCAVACIÓN ZANJA SANEAMIENTO A MANO TERRENO COMPACTO C/RELLENO Y APISONADO | m3 | 24.2 | 57.34 | 1387.63 |  | 0
| CM1E02QA030 | EXCAVACIÓN ARQUETA/POZO SANEAMIENTO A MANO TERRENO COMPACTO A BORDES | m3 | 2.02 | 61.59 | 124.41 |  | 0
| CM1E02TC010 | CARGA TIERRAS A MANO S/CONTENEDOR | m3 | 26.22 | 13.46 | 352.92 |  | 0
| CM1R03DDF010 | DEMOLICIÓN MANUAL MURO LADRILLO MACIZO | m3 | 2.25 | 133.33 | 299.99 |  | 0
| EL0150 | DEM.COMPLETA ARQUETAS LADRILLO MACIZO A MANO | u | 3 | 62.26 | 186.78 |  | 0
| CM1R04RRE010 | APERTURA MECÁNICA ROZA 5 CM LADRILLO HUECO | m | 124.6 | 0.71 | 88.47 |  | 0
| CM1E01DPS020 | DEMOLICIÓN SOLERAS H.M. <25 CM C/COMPRESOR | m2 | 40.26 | 29.25 | 1177.61 |  | 0
1.1.2 | Z1.1.2 | Z1-DRENAJE, SANEAMIENTO Y FONTANERÍA
1.1.2.1 | Z1.1.2.1 | Z1-SANEAMIENTO
| CM1E03MP010 | ACOMETIDA RED GENERAL SANEAMIENTO PVC CORRUGADO D=200 MM | u | 1 | 1168.2 | 1168.2 |  | 0
| CM1E20WTV010 | TUBERÍA PVC SERIE B JUNTA PEGADA D=32 MM | m | 22 | 5.23 | 115.06 |  | 0
| CM1E20WTV020 | TUBERÍA PVC SERIE B JUNTA PEGADA D=40 MM | m | 8 | 5.81 | 46.48 |  | 0
| CM1E20WTV030 | TUBERÍA PVC SERIE B JUNTA PEGADA D=50 MM | m | 13 | 6.94 | 90.22 |  | 0
| CM1E20WTV060 | TUBERÍA PVC SERIE B JUNTA PEGADA D=110 MM | m | 57 | 16.72 | 953.04 |  | 0
| CM1E20WTV070 | TUBERÍA PVC SERIE B JUNTA PEGADA D=125 MM | m | 5 | 18.88 | 94.4 |  | 0
| CM1E20WGB040 | BOTE SIFÓNICO PVC INSONORIZADO D=110 MM EMPOTRADO | u | 3 | 58.77 | 176.31 |  | 0
| CM1E03AXS610 | ARQUETA SIFÓNICA PREFABRICADA PVC 40X40 CM | u | 2 | 88.18 | 176.36 |  | 0
| CM1E03AXR070 | ARQUETA PREFABRICADA PVC 40X40 CM | u | 6 | 81.6 | 489.6 |  | 0
| ER0340erh | IMBORNAL LONGITUDINAL SIFÓNICO PREFABRICADO C/ REJILLA DE RESINAS | m | 8.4 | 146.45 | 1230.18 |  | 0
| E07WA120 | AYUDAS ALBAÑILERÍA | u | 1 | 2854.11 | 2854.11 |  | 0
1.1.2.2 | Z1.1.2.2 | Z1-FONTANERÍA
| CM1E20AL040 | ACOMETIDA PE DN63-40 MM 1 1/2" | u | 1 | 218.82 | 218.82 |  | 0
| CM1E20TP050 | TUBERÍA POLIPROPILENO PP-R PN20 D=40 MM | m | 91.1 | 15.49 | 1411.14 |  | 0
| U06VEP034. | ENLACE REDUCIDO POLIPROPILENO DN=40/25MM | u | 31 | 6.28 | 194.68 |  | 0
| CM1E20TP030 | TUBERÍA POLIPROPILENO PP-R PN20 D=25 MM | m | 33.5 | 10.47 | 350.75 |  | 0
| CM1E20OC230 | COQUILLA ESPUMA ELASTOMÉRICA E=25 MM D=28 MM | m | 91.1 | 15.6 | 1421.16 |  | 0
| CM1E20OC220 | COQUILLA ESPUMA ELASTOMÉRICA E=25 MM D=25 MM | m | 33.5 | 14.73 | 493.46 |  | 0
| CM1E20VFL160 | VÁLVULA DE ESFERA LATÓN PN28 1 1/2" | u | 6 | 52.17 | 313.02 |  | 0
| CM1E20VFL140 | VÁLVULA DE ESFERA LATÓN PN28 1" | u | 31 | 28.44 | 881.64 |  | 0
| CM1E20WTV060 | TUBERÍA PVC SERIE B JUNTA PEGADA D=110 MM | m | 5 | 16.72 | 83.6 |  | 0
1.1.2.3 | Z1.1.2.3 | Z1-ELEMENTOS SANITARIOS
| CM1E21GPL040metro | GRIFO TEMPORIZADO MEZCLADOR REPISA GAMA BÁSICA | u | 6 | 97.26 | 583.56 |  | 0
| CM1E21GMD020emetro | GRIFO MONOMANDO MURAL DUCHA GAMA MEDIA CON ROCIADOR FIJO EMPOTRADO | u | 4 | 115.57 | 462.28 |  | 0
| CM1E21GNF01metro | GRIFO BIMANDO REPISA FREGADERO GAMA BÁSICA | u | 2 | 84.98 | 169.96 |  | 0
| CM1E21EG050 | ECONOMIZADOR ANTIVANDÁLICO LAVABO M24/M22 4,5 L/MIN | u | 8 | 9.59 | 76.72 |  | 0
| CM1E21ALA060metro | LAVABO GAMA BÁSICA BLANCO 65X51 CM | u | 1 | 118.89 | 118.89 |  | 0
| CM1E21AIB010metro | INODORO TANQUE BAJO GAMA BÁSICA BLANCO | u | 4 | 280.64 | 1122.56 |  | 0
| CM1E21AUP030emetro | URINARIO MURAL BLANCO | u | 4 | 215.64 | 862.56 |  | 0
| CM1E21AFA040 | FREGADERO EMPOTRABLE 60X49 CM 1 SENO | u | 1 | 186.44 | 186.44 |  | 0
| EJS0310 | VERTEDERO PORCÉLANICO 50X42 G.PARED | u | 1 | 189.08 | 189.08 |  | 0
1.1.3 | Z1.1.3 | Z1-IMPERMEABILIZACIÓN Y TECHOS
1.1.3.1 | Z1.1.3.1 | Z1-IMPERMEABILIZACIÓN_C7
| CM1E10IES030 | IMPERMEABILIZACIÓN LÁMINA CAUCHO EPDM 2 MM | m2 | 49.2 | 55.37 | 2724.2 |  | 0
| CM1E10ILF070 | IMPERMEABILIZACIÓN MURO MORTERO HIDRÓFUGO | m2 | 49.2 | 33.13 | 1630 |  | 0
1.1.3.2 | Z1.1.3.3 | Z1-FT PLACAS
| FT01-EI180 | FALSO TECHO CONTINUO CON PLACAS EI 180 DE PLACAS DE SILICATO CÁLCICO. | m2 | 132 | 102.49 | 13528.68 |  | 0
1.1.4 | Z1.1.4 | Z1-ALBAÑILERÍA Y SOLADOS
1.1.4.1 | Z1.1.4.1 | Z1-ALBAÑILERÍA_C4
| CM1E04SMM040 | SOLERA HORMIGÓN EN MASA HM-20/B/40/XC2 O XC3 VERT. MANUAL E=25 CM | m2 | 40.26 | 51.64 | 2079.03 |  | 0
| CM1E07LD130 | TABICÓN LADRILLO HUECO DOBLE 24X11,5X7 CM MORTERO M-5 | m2 | 148.98 | 18.12 | 2699.52 |  | 0
| CM1E07LD130e | TABICÓN LADRILLO HUECO DOBLE 24X11,5X9 CM MORTERO M-5 | m2 | 91.41 | 20.06 | 1833.68 |  | 0
| CM1E07RC070 | RECIBIDO CERCOS EN MUROS <3 M2 | u | 10 | 60.42 | 604.2 |  | 0
| CM1E08PNE160 | ENFOSCADO MAESTREADO-FRATASADO CSIV-W1 VERTICAL | m2 | 760.66 | 16.05 | 12208.59 |  | 0
| CM1E07RE010 | RECIBIDO BARANDILLA METÁLICA ESCALERA MORTERO | m | 23 | 21.54 | 495.42 |  | 0
1.1.4.2 | Z1.1.4.2 | Z1-SOLADOS_C6
| CM1E11D210 | MORTERO AUTONIVELANTE ENDURECIMIENTO ULTRARRÁPIDO E=1-10 MM | m2 | 353.75 | 17.77 | 6286.14 |  | 0
| CM1E11D120 | RECRECIDO 7 CM MORTERO IN SITU CT-C5 V/BOMBA | m2 | 18 | 20.33 | 365.94 |  | 0
| CM1E11EGB100metro | SOLADO GRES RECTIFICADO ANTIDESLIZANTE 44X44 CM | m2 | 263.75 | 74.26 | 19586.08 |  | 0
| CM1E11ENR020metro | SOL.GRES PORCELÁNICO RECTIFICADO 40,5X40,5 CM C/JUNTA | m2 | 90 | 77.5 | 6975 |  | 0
| CM1E11ENZ050 | RODAPIÉ GRES PORCELÁNICO RECTIFICADO 8X30 CM | m | 209.5 | 14.4 | 3016.8 |  | 0
| CM1U04VBH010 | PAVIMENTO LOSETA CEMENTO GRIS 15X15 CM | m2 | 3 | 49.72 | 149.16 |  | 0
1.1.5 | Z1.1.5 | Z1-REVESTIMIENTOS (MAMPARAS, ALICATADOS Y PINTURAS)
1.1.5.1 | Z1.1.5.1 | Z1-ALICATADOS_C6
| CM1E12AC012 | ALICATADO AZULEJO BLANCO 20X20 CM RECIBIDO C/MORTERO | m2 | 232.32 | 30.35 | 7050.91 |  | 0
| CM1E12AC230 | CENEFA CERÁMICA 10X31 CM RECIBIDO C/ADHESIVO | m | 26.4 | 24.47 | 646.01 |  | 0
1.1.5.2 | Z1.1.5.2 | Z1-PINTURAS_K4
| CM1E27FP030 | PINTURA PLÁSTICA COLOR INTERIOR/EXTERIOR ANTIMOHO | m2 | 928.34 | 9.69 | 8995.61 |  | 0
1.1.5.3 | Z1.1.5.3 | Z1-MAMPARAS ASEOS
| NEWMAB001 | MAMPARAS CABINAS SANITARIAS. TABLERO FENÓLICO E=12 MM | m2 | 54.78 | 104.04 | 5699.31 |  | 0
1.1.5.4 | Z1.1.5.4 | Z1-AISLAMIENTOS TERMICOS Y RF_C7
| CM1E26IMM050 | PROTECC. INCENDIO ESTRUCT. METÁLICA MORTERO IGNÍFUGO R-120 | m2 | 50.4 | 21.69 | 1093.18 |  | 0
| CM1E26J007e | SELLADO LONGITUDINAL HUECOS CON ESPUMA EI 90 | m | 45.4 | 75.55 | 3429.97 |  | 0
| CM1E26J007 | SELLADO HUECOS CABLES ESPUMA EI 90 | dm2 | 50 | 9.93 | 496.5 |  | 0
1.1.6 | Z1.1.6 | Z1-CERRAJERÍA Y PERFILES METÁLICOS
1.1.6.1 | Z1.1.6.1 | Z1-CERRAJERÍA
| CM1E15BI030 | BARANDILLA ACERO INOXIDABLE SIN VIDRIO | m | 23 | 576.3 | 13254.9 |  | 0
| CM1E15DC020 | CELOSÍA FIJA LAMAS CHAPA GALVANIZADA | m2 | 6 | 256.39 | 1538.34 |  | 0
1.1.6.2 | Z1.1.6.2 | Z1-PERFILES METÁLICOS
| CM1E05AAL005 | ACERO S275JR EN ESTRUCTURA SOLDADA | kg | 90.6 | 3.54 | 320.72 |  | 0
1.1.7 | Z1.1.7 | Z1-CARPINTERÍA Y VIDRIERÍA
1.1.7.1 | Z1.1.7.1 | Z1-PUERTAS CHAPA_C9
| CM1E15P070e | PUERTA CHAPA LISA ABATIBLE 90X200 CM ACABADO PINTURA EPOXI | u | 4 | 250.33 | 1001.32 |  | 0
| CM1E15P100e | PUERTA CHAPA LISA ABATIBLE 900X2030 MM C/REJILLAS ACABADO PINTURA EPOXI | u | 2 | 313.33 | 626.66 |  | 0
| METerh500 | PUERTA CHAPA LISA ABATIBLE 2HOJAS (750+750)X2030 C/REJILLAS ACABADO PINTURA EPOXI | u | 1 | 491.83 | 491.83 |  | 0
1.1.7.2 | Z1.1.7.2 | Z1-PUERTAS CHAPA RF_C9
| CM1E26PTU020e | PUERTA CORTAFUEGOS EI2-30 1 HOJA 900X2030 MM | u | 4 | 330.78 | 1323.12 |  | 0
| CM1E26PSU030e | PUERTA CORTAFUEGOS E2I-60 1 HOJA 900X2030 MM | u | 1 | 351.58 | 351.58 |  | 0
| CM1E26PB010 | BARRA ANTIPÁNICO PARA PUERTA 1 HOJA | u | 4 | 162.29 | 649.16 |  | 0
| CM1E26PB020 | BARRA ANTIPÁNICO PARA PUERTA 2 HOJAS | u | 1 | 308.28 | 308.28 |  | 0
| CM1E15P570 | CIERRAPUERTAS DE PIÑÓN-CREMALLERA CON BRAZO ARTICULADO | u | 1 | 220.7 | 220.7 |  | 0
1.1.8 | Z1.1.8 | Z1-MONTAJES Y MOBILIARIO
| EJS0060 | DISPENSADOR DE PAPEL TOALLA EN ROLLOS BOXCELL | u | 5 | 18.51 | 92.55 |  | 0
| EJS0080 | DOSIFICADOR JABÓN LÍQUIDO ANTIGOTEO ABS | u | 3 | 26.68 | 80.04 |  | 0
| EJS0081e | DOSIFICADOR DOBLE DE JABÓN LÍQUIDO Y CHAMPÚ ANTIGOTEO ABS | u | 4 | 46.71 | 186.84 |  | 0
| CM1E21ME030e | ESPEJO 750X900 MM HORIZONTAL/VERTICAL.EMPOTRADO | u | 6 | 145.8 | 874.8 |  | 0
| CM1E21MAA110 | ESCOBILLERO PARED/SUELO DE ACERO INOXIDABLE SATINADO 90X430 MM | u | 4 | 29.25 | 117 |  | 0
| CM1E21MAA140 | PERCHA RECTA DOBLE DE ACERO INOXIDABLE SATINADO Ø 20 MM | u | 12 | 19.63 | 235.56 |  | 0
| CM1E21MAA160 | PORTARROLLOS CON TAPA DE ACERO INOXIDABLE PULIDO 135X120X80 MM | u | 4 | 18.25 | 73 |  | 0
| CM1E29VC010 | AMUEBLAMIENTO COCINA MADERA LACADA | m | 2.4 | 566.06 | 1358.54 |  | 0
| EK0902N | MONTAJE DE EXTINTOR. (NOCTURNO) | u | 2 | 58.04 | 116.08 |  | 0
1.1.9 | Z1.1.9 | Z1-ACTUACIONES COMPLEMENTARIAS
1.1.9.1 | Z1.4.9.1 | Z1-ESTRUCTURAS
1.1.9.1.1 | Z1.4.9.1.1 | Z1-DEMOLICIONES
| DEM | DEMOLICIÓN SOLERAS H.M. <25 CM C/COMPRESOR | m2 | 200 | 29.25 | 5850 |  | 0
1.1.9.1.2 | Z1.4.9.1.2 | Z1-MOVIMIENTO DE TIERRAS
| EXC2 | EXCAVACIÓN POZOS A MÁQUINA TERRENOS FLOJOS ACOPIO OBRA | m3 | 34.8 | 10.96 | 381.41 |  | 0
1.1.9.1.3 | Z1.4.9.1.3 | Z1-CIMENTACIONES
| PLA | PLACA DE ANCLAJE DE PILARES | u | 17 | 60.58 | 1029.86 |  | 0
| ZAP | HORMIGÓN CIMENTACIÓN ZAPATAS HA-25/B/40/XC2 O XC3 VERT. BOMBA | m3 | 7.55 | 119.93 | 905.47 |  | 0
| FEZAP | ACERO CORRUGADO ELABORADO / ARMADO B 500 S/SD EN ZAPATAS | kg | 230.51 | 2.87 | 661.56 |  | 0
| VIGCIM | HORMIGÓN CIMENTACIÓN RIOSTRAS HA-25/B/40/XC2 O XC3 VERT. BOMBA | m3 | 0.8 | 119.93 | 95.94 |  | 0
| FEVIG | ACERO CORRUGADO ELABORADO / ARMADO B 500 S/SD EN RIOSTRAS | kg | 287.64 | 2.87 | 825.53 |  | 0
| SOL | SOLERA HORM. HA-25/B/20/XC2 O XC3 #150X150X6 MM E=15 CM C/ENCAH. NAT. 40/80 15 CM BOMBA | m2 | 200 | 171.23 | 34246 |  | 0
1.1.9.1.4 | Z1.4.9.1.4 | Z1-ESTRUCTURA
| PIL | PILARES ACERO S275JR EN ESTRUCTURA SOLDADA | kg | 2417.85 | 3.54 | 8559.19 |  | 0
| VIG | VIGAS ACERO S275JR EN ESTRUCTURA SOLDADA | kg | 7794.8 | 3.54 | 27593.59 |  | 0
| FOR | FORJADO LOSA CHAPA COLABORANTE HA-25/B/20/XC2 O XC3 CANTO 150 MM VERT. BOMBA | m2 | 162.48 | 137.19 | 22290.63 |  | 0
| METerh200 | CÁLCULO Y VISADO DE ESTRUCTURAS | u | 1 | 1428.33 | 1428.33 |  | 0
1.2 | Z1.2 | Z1-INSTALACIONES
1.2.1 | Z1.2.1 | Z1-CLIMATIZACIÓN Y VENTILACIÓN
1.2.1.1 | Z1.2.1.1 | Z1-DEMOLICIONES Y DESMONTAJES
| CLIMDESM02 | DESMONTAJE Y MONTAJE EN UBICACIÓN ALTERNATIVA DE EQUIPOS | u | 2 | 1673.28 | 3346.56 |  | 0
1.2.1.2 | Z1.2.1.2 | Z1-EQUIPOS
| CV500HL | DEPÓSITO INTERACUMULADOR ACS 500 L | u | 1 | 2422.69 | 2422.69 |  | 0
| HRD2OR210 | RECUPERADOR DE CALOR SENSIBLE 1843 M3/H | u | 1 | 4650.09 | 4650.09 |  | 0
| YUTAKI.S80.4 | B/C AEROTERMICA SOLO CALEFACCIÓN Y ACS 15,2KW | u | 1 | 11242.09 | 11242.09 |  | 0
| GFMG35080F240 | BOMBA DE CIRCULACIÓN 240 4,2 M3/H | u | 1 | 2210.73 | 2210.73 |  | 0
| GFUPSN2015150 | BOMBA DE RECIRCULACIÓN 0,68 M3/H 0,88 MCA | u | 1 | 815.08 | 815.08 |  | 0
| ICS12002 | DESACOPLADOR HIDRÁULICO 7.500 L/H | u | 1 | 393.44 | 393.44 |  | 0
| RAS10FSXNME | UNIDAD EXTERIOR VRF 28/31,5 KW | u | 1 | 11726.18 | 11726.18 |  | 0
| RPI3.0FSRE | UNIDAD INTERIOR CONDUCTOS PARA VRF 7,1/8 KW | u | 1 | 1919.91 | 1919.91 |  | 0
| RPI2.5FSRE | UNIDAD INTERIOR CONDUCTOS PARA VRF 6,3/7 KW | u | 3 | 10741.78 | 32225.34 |  | 0
| CHAP04MSSX | CAJA RECUPERACION DE CALOR PARA INSTALACIONES VRF A TRES TUBOS | u | 1 | 3418.08 | 3418.08 |  | 0
| E23VL010C0 | EXTRACTOR EN LÍNEA ATEX | u | 1 | 393.68 | 393.68 |  | 0
| RAKDJ25PHAE | UNIDAD SPLIT MURAL 1X1 2,5KW | u | 1 | 1105.15 | 1105.15 |  | 0
1.2.1.3 | Z1.2.1.3 | Z1-TUBERÍAS
| IHP21125 | TUBERÍA PP-R RESISTENTE TEMPERATURA D = 25 MM | m | 59.4 | 27.11 | 1610.33 |  | 0
| IHP21132 | TUBERÍA PP-R RESISTENTE TEMPERATURA D = 32 MM | m | 8.8 | 33.63 | 295.94 |  | 0
| IFI00825 | LLAVE DE CORTE DE LATÓN TIPO BOLA DN 25 | u | 4 | 17.26 | 69.04 |  | 0
| TCF38 | TUBERÍA COBRE FRIGORÍFICO ROLLO AISLADO D=3/8" | m | 70.4 | 23.39 | 1646.66 |  | 0
| TCF58 | TUBERÍA COBRE FRIGORÍFICO ROLLO AISLADO D=5/8" | m | 61.6 | 28.68 | 1766.69 |  | 0
| TCF34 | TUBERÍA COBRE FRIGORÍFICO ROLLO AISLADO D=3/4" | m | 8.8 | 30.36 | 267.17 |  | 0
| TCF78 | TUBERÍA COBRE FRIGORÍFICO ROLLO AISLADO D=7/8" | m | 8.8 | 33.26 | 292.69 |  | 0
1.2.1.4 | Z1.2.1.4 | Z1-DISTRIBUCIÓN DE AIRE
| E23DCF010 | CONDUCTO DE PANEL LANA MINERAL 25MM | m2 | 183.6 | 56.94 | 10454.18 |  | 0
| E2309486a2 | REJILLA IMPULSIÓN 225X125 MM | u | 14 | 106.56 | 1491.84 |  | 0
| E2309488 | REJILLA RETORNO 225X125 MM | u | 19 | 106.56 | 2024.64 |  | 0
| E2309488P1 | REJILLA RETORNO 425X325 MM | u | 3 | 144.68 | 434.04 |  | 0
| 0445IE7 | REJILLA RETORNO 525X325 MM | u | 1 | 117.17 | 117.17 |  | 0
| E2309081 | BOCA EXTRACCIÓN 100 MM | u | 6 | 66.4 | 398.4 |  | 0
| E2308081 | DIFUSOR ROTACIONAL 250 MM | u | 23 | 211.11 | 4855.53 |  | 0
| E2309491 | REJILLA INTEMPERIE 400X330 MM | u | 2 | 168.18 | 336.36 |  | 0
| E23DG202a1x1a | COMPUERTA ANTIRRETORNO 215X200 MM | u | 11 | 83.36 | 916.96 |  | 0
| FBKE1HMFB24200X200 | COMPUERTA CORTAFUEGOS MOTORIZADA EIS 120 200X200 MM | u | 1 | 544.4 | 544.4 |  | 0
| FBKE1HMFB24250X200 | COMPUERTA CORTAFUEGOS MOTORIZADA EIS 120 250X200 MM | u | 1 | 549.81 | 549.81 |  | 0
| FBKE1HMFB24300X250 | COMPUERTA CORTAFUEGOS MOTORIZADA EIS 120 300X250 MM | u | 1 | 558.77 | 558.77 |  | 0
| FBKE1HMFB24600X200 | COMPUERTA CORTAFUEGOS MOTORIZADA EIS 120 600X200 MM | u | 1 | 582.22 | 582.22 |  | 0
| ICR015 | CONDUCTO CIRCULAR D = 100 M | m | 6 | 6.96 | 41.76 |  | 0
1.2.1.5 | Z1.2.1.5 | Z1-INSTALACION ELÉCTRICA Y DE CONTROL
| SC.CAN.VA | SUBCUADRO CANILLEJAS VEHÍCULOS AUXILIARES | u | 1 | 2583.51 | 2583.51 |  | 0
| CLIRTS020603 | RZ1-K (AS) CCA-S1B,D1,A1 0,6/1 KV COBRE, 3G2.5. MULTICONDUCTOR | m | 83.6 | 5.5 | 459.8 |  | 0
| CLIRTS03.10.02 | RZ1-K (AS) CCA-S1B,D1,A1 0,6/1 KV COBRE, 3G10. MULTICONDUCTOR | m | 11 | 10.93 | 120.23 |  | 0
| IEH0125G25 | RZ1-K (AS) CCA-S1B,D1,A1 0,6/1 KV COBRE, POLIOLEFINA TERMOPLÁSTICA (Z1), 5G2.5. MULTICONDUCTOR | m | 11 | 3.78 | 41.58 |  | 0
| CLIRTS030602 | RZ1-K (AS) CCA-S1B,D1,A1 0,6/1 KV COBRE, 3G6. MULTICONDUCTOR | m | 26.4 | 7.18 | 189.55 |  | 0
| IO2ECS001 | CANALIZACIÓN Y CABLEADO ELÉCTRICO DE CONTROL REALIZADO EN CU. DE 2 X 1 MM², TIPO RZ1-K (AS) - 0,6/1 KV | m | 130 | 6.43 | 835.9 |  | 0
| CANPVC20 | CANALIZ. TUBO RÍGIDO PVC BLIND. ENCHUF. LIBRE HALÓG. D=20 MM | m | 110 | 7.39 | 812.9 |  | 0
| CANPVC32 | CANALIZ. TUBO RÍGIDO PVC BLIND. ENCHUF. LIBRE HALÓG. D=32 MM | m | 11 | 6.87 | 75.57 |  | 0
| RMS003 | SWITCH ACCESO L2, 24P FAST POE + 2T/SFP | u | 1 | 718.33 | 718.33 |  | 0
| IBL69507 | CABLE BUS DE COMUNICACIONES | m | 55 | 12.32 | 677.6 |  | 0
| IAF07003 | CABLE DE PARES DE COBRE | m | 4.4 | 4.1 | 18.04 |  | 0
| HCA16MB | INTERFAZ MODBUS PARA 16 UI | m | 1 | 494.8 | 494.8 |  | 0
1.2.1.6 | Z1.2.1.6 | Z1-OBRA CIVIL AUXILIAR
| T.OBRA.CIVIL | TRABAJOS OBRA CIVIL AUXILIAR | u | 1 | 572.05 | 572.05 |  | 0
1.2.1.7 | Z1.2.1.7 | Z1-LEGALIZACIÓN
| IV_40111A01 | LEGALIZACIÓN DE INSTALACIÓN | u | 1 | 457.46 | 457.46 |  | 0
1.2.2 | Z1.2.2 | Z1-DISTRIBUCIÓN DE ENERGÍA_CANILLEJAS VEH.AUXILIARES
1.2.2.1 | Z1.CDE.2.2.1 | Z1-CUARTOS DE BAJA TENSIÓN
| I31BBB00TTCC | MODIFICACIÓN CUADRO 2.5 TALLERES CENTRALES | u | 1 | 1756.11 | 1756.11 |  | 0
| I31AWR003X | RÓTULOS SERIGRAFIADOS Y ESQUEMA SINÓPTICO | u | 1 | 128.79 | 128.79 |  | 0
1.2.2.2 | Z1.CDE.2.2.2 | Z1-CUADROS SECUNDARIOS
| I31BDA013VE1 | CUADRO SECUNDARIO VESTUARIOS 1 | u | 1 | 2136.05 | 2136.05 |  | 0
| I31AWR003X | RÓTULOS SERIGRAFIADOS Y ESQUEMA SINÓPTICO | u | 2 | 128.79 | 257.58 |  | 0
1.2.2.3 | Z1.CDE.2.2.3 | Z1-CABLEADO
| I31CBG002 | CABLE CU. DE 3 G 2,5 MM². RZ1-K (AS)-0.6/1 KV. | m | 240 | 2.12 | 508.8 |  | 0
| I31CBG003 | CABLE CU. DE 3 G 4 MM². RZ1-K (AS)-0.6/1 KV. | m | 160 | 3.12 | 499.2 |  | 0
| I31CBG004 | CABLE CU. DE 3 G 6 MM². RZ1-K (AS)-0.6/1 KV. | m | 50 | 4.29 | 214.5 |  | 0
| I31CBG005 | CABLE CU. DE 3 G 10 MM². RZ1-K (AS)-0.6/1 KV. | m | 80 | 6.37 | 509.6 |  | 0
| I31CBF002 | CABLE CU. DE 5 G 2,5 MM². RZ1-K (AS)-0.6/1 KV. | m | 50 | 3.15 | 157.5 |  | 0
| I31CBF003 | CABLE CU. DE 5 G 4 MM². RZ1-K (AS)-0.6/1 KV. | m | 160 | 4.86 | 777.6 |  | 0
| I31CBF006 | CABLE CU. DE 5 G 16 MM². RZ1-K (AS)-0.6/1 KV. | m | 300 | 14.45 | 4335 |  | 0
| I31CBA007 | CABLE DE CU. DE 1 X 25 MM². RZ1 (AS)-0.6/1KV. | m | 50 | 4.87 | 243.5 |  | 0
| I31CDC01 | CABLE DESNUDO DE CU. DE 1 X 35 MM². | m | 250 | 13.03 | 3257.5 |  | 0
1.2.2.4 | Z1.CDE.2.2.4 | Z1-CANALIZACIONES
| I31ZKA003 | BANDEJA PERFORADA AISLANTE LIBRE DE HALÓGENOS 300X60 MM CON TAPA Y P.P. SOPORTES | m | 180 | 42.33 | 7619.4 |  | 0
| DIDKTA004X2 | TUBO RÍGIDO M40 LIBRE DE HALOGENOS | m | 100 | 10.25 | 1025 |  | 0
| I310764 | TUBO CORRUGADO M40 LIBRE DE HALOGENOS | m | 50 | 3.7 | 185 |  | 0
1.2.2.5 | Z1.CDE.2.2.5 | Z1-FUERZA
| I31NWS080 | BASE DE ENCHUFE SCHUKO INSTALACIÓN SUPERFICIAL | u | 25 | 70.72 | 1768 |  | 0
| I31KD020X | KIT PUESTO DE TRABAJO ELÉCTRICO PVC SUPERFICIE/EMPOTRAR 4 TC + 1-4 CONECTORES VOZ/DATOS INSTALACIÓN COMPLETA | u | 6 | 90.99 | 545.94 |  | 0
1.2.2.6 | Z1.CDE.2.2.6 | Z1-ALUMBRADO
| I31LUMOC01 | LUMINARIA EMPOTRABLE LED 60X60 4000K | u | 70 | 255.91 | 17913.7 |  | 0
| I31EST041 | LUMINARIA ESTANCA LED. 15-50W 4000K. | u | 35 | 73.44 | 2570.4 |  | 0
| I31DOW01 | LUMINARIA LED TIPO DOWNLIGHT | u | 18 | 70.46 | 1268.28 |  | 0
| I31ILE007 | LUMINARIA DE EMERGENCIA LED 300 LM, 1H, NP, ESTANCA, AUTOTEST | u | 15 | 73.65 | 1104.75 |  | 0
| I31NWS070X | PUNTO LUZ SUPERFICIE | u | 20 | 42.28 | 845.6 |  | 0
| I31MSB080 | INTERRUPTOR/CONMUTADOR ELECTR. TACTO PPAL POR RELÉ | u | 4 | 81.67 | 326.68 |  | 0
| I31NWP050 | DETECTOR DE MOVIMIENTO INSTALACIÓN EMPOTRADA E INDICADOR ÓPTICO OCUPACIÓN | u | 4 | 128.46 | 513.84 |  | 0
1.2.2.7 | Z1.CDE.2.2.7 | Z1-VARIOS
| I31BDA098X0DP | DESCONEXIÓN DE CIRCUITOS/LÍNEAS EN CUADROS Y REUBICACIONES | u | 1 | 2203.74 | 2203.74 |  | 0
| I31BJW020DP | TOMA DE DATOS Y ESTUDIOS DE INSTALACIÓN ELÉCTRICA | u | 1 | 2082.72 | 2082.72 |  | 0
1.2.2.8 | Z1.CDE.2.2.8 | Z1-DOCUMENTACIÓN Y LEGALIZACIONES
| I31VMX003 | LEGALIZACIÓN DE LA TOTALIDAD DE LAS INSTALACIONES B.T. | u | 1 | 3395.86 | 3395.86 |  | 0
| I31DOC01XX | DOCUMENTACIÓN FIN DE OBRA | u | 1 | 1544.17 | 1544.17 |  | 0
1.2.3 | Z1.2.3 | Z1-COMUNICACIONES Y CONTROL
1.2.3.1 | Z1.2.3.1 | Z1-NUEVA OFICINA VEHÍCULOS AUXILIARES
| I04ESTACION 02 | CISCO CATALYST 9200-24P-E | u | 1 | 2519.38 | 2519.38 |  | 0
| DIKOBC030 | JUMPER DE 1,5 M. DE LONGITUD. | u | 1 | 52.09 | 52.09 |  | 0
| I04COM11 | ROSETA DOBLE 2 TOMAS RJ45. | u | 14 | 12.32 | 172.48 |  | 0
| CECOM001 | LATIGUILLO RJ45-RJ45 UTP C.6A 1,5 MTS | u | 20 | 6.03 | 120.6 |  | 0
| TELIPSIP | TELEFONO IP | u | 5 | 114.41 | 572.05 |  | 0
| I04COMXX | REISNTALACIÓN DE CABLEADO Y SISTERMAS DE COMUNICACIONES | u | 1 | 457.65 | 457.65 |  | 0
| I04CUTPC6A | CABLE UTP CAT 6A 23 AWG, NOCTURNO. | m | 1000 | 3.45 | 3450 |  | 0
| TRASRACK | TRASLADO RACK COMUNICACIONES | u | 1 | 3203.47 | 3203.47 |  | 0
| DIKOBA011E | CABLE DE 8 F.O. MULTIMODO ANTIRROEDORES. | m | 350 | 6.38 | 2233 |  | 0
| DIKOBC010 | ADAPTADOR PARA CONECTOR ST. | u | 8 | 9.32 | 74.56 |  | 0
| DIKOBC020 | PIGTAIL DE 2,5 M CON CONECTOR ST | u | 4 | 55.85 | 223.4 |  | 0
| DIKOBW900 | PRUEBAS Y MEDIDAS FINALES HASTA 8 F.O. MULTIMODO. | u | 1 | 309.03 | 309.03 |  | 0
| DIKEA0005 | DOCUMENTACIÓN DEL SISTEMA. | u | 1 | 114.41 | 114.41 |  | 0
1.2.4 | Z1.2.4 | Z1-PCI_ZONA_1_TTCC
1.2.4.1 | Z1.PCI_2.4.1 | Z1-DETECCIÓN DE INCENDIOS
| I05DSR01 | REUBICACIÓN DE ELEMENTOS DE DETECCIÓN DE INCENDIOS | u | 3 | 79.59 | 238.77 |  | 0
| I05DES010 | DESMONTAJE DE ELEMENTOS DE DETECCIÓN DE INCENDIOS | u | 1 | 75.76 | 75.76 |  | 0
| IO5DA031 | BUS-LAZO DETECCIÓN ANALÓGICA AS+ 2X2,5 | m | 235 | 6.93 | 1628.55 |  | 0
| I05XN390 | TUBO ANILLADO DE POLIAMIDA (PA 6/6,6) | m | 235 | 7.66 | 1800.1 |  | 0
| I05DA160 | DETECTOR MULTISENSOR ÓPTICO-TÉRMICO CON VOZ Y FLASH | u | 4 | 160.66 | 642.64 |  | 0
| I05DG310 | DETECTOR PUNTUAL H2 | u | 1 | 970.35 | 970.35 |  | 0
| I05DA110 | PULSADOR DE ALARMA ANALÓGICO CON CARTEL DE SEÑALIZACIÓN | u | 1 | 70.67 | 70.67 |  | 0
| I05DA130 | SIRENA ROJA DE LAZO + FLASH | u | 1 | 99.87 | 99.87 |  | 0
| I05XN310 | DESMONTAJE Y MONTAJE DE TECHOS | u | 1 | 470.61 | 470.61 |  | 0
| I05XNSELLO1 | SELLADO PASOS INSTALACIONES PCI POR PARAMENTOS VERTICALES Y TECHOS | u | 10 | 12.98 | 129.8 |  | 0
| I05DA220 | MÓDULO TRANSPONDER 4Z/2S | u | 2 | 155.27 | 310.54 |  | 0
| I05DS150 | DISPOSITIVO DE CORTE DE EQUIPOS DE VENTILACIÓN Y/O ACTUACIÓN SOBRE CCFS | u | 2 | 138.59 | 277.18 |  | 0
| I05DA240 | PROGRAMACIÓN DE LA CENTRAL DE DETECCIÓN DE INCENDIOS | u | 1 | 1081.5 | 1081.5 |  | 0
| I05DS200 | PUESTA EN MARCHA DEL SISTEMA DE DETECCIÓN | u | 1 | 1254.96 | 1254.96 |  | 0
1.2.4.2 | Z1.PCI_2.4.2 | Z1-EXTINCIÓN DE INCENDIOS
| I05XE010 | EXTINTOR POLVO ABC 6 KG | u | 4 | 81.38 | 325.52 |  | 0
| I05XE020 | EXTINTOR CO2 - 5 KG | u | 2 | 146.43 | 292.86 |  | 0
| I05XRR01 | REUBICACIÓN BOCA DE INCENDIO EQUIPADA | u | 1 | 326.97 | 326.97 |  | 0
| I05XRE01 | REUBICACIÓN EXTINTOR EXISTENTE | u | 1 | 26.16 | 26.16 |  | 0
1.2.4.3 | Z1.PCI_2.4.3 | Z1-SEÑALIZACIÓN DE EVACUACIÓN
| I05S800 | DESMONTAJE SEÑALIZACIÓN FOTOLUMINISCENTE EXISTENTE | u | 1 | 275.47 | 275.47 |  | 0
| I05S148 | CARTEL DE SEÑALIZACIÓN FOTOLUMINISCENTE DE 402 X 105 MM | u | 10 | 24.89 | 248.9 |  | 0
| I05S140 | CARTEL DE SEÑALIZACIÓN FOTOLUMINISCENTE DE 320 X 160 MM | u | 10 | 25.92 | 259.2 |  | 0
| I05S110 | CARTEL DE SEÑALIZACIÓN FOTOLUMINISCENTE DE 224 X 224 MM | u | 6 | 25.51 | 153.06 |  | 0
| I05S120 | CARTEL DE SEÑALIZACIÓN FOTOLUMINISCENTE DE 297 X 105 MM | u | 5 | 17.83 | 89.15 |  | 0
1.2.4.4 | Z1.PCI_2.4.4 | Z1-INTEGRACIÓN Y CONTROL
| I05INT_Det100 | CONFIGURACIÓN E INTEGRACIÓN SISTEMA DE DETECCIÓN ANALÓGICO (MAX. 100 PTOS.) | u | 1 | 4187.82 | 4187.82 |  | 0
| I05DSSOL | CONFIGURACIÓN E INTEGRACIÓN EN SISTEMA SOL | u | 1 | 1242.15 | 1242.15 |  | 0
1.2.4.5 | Z1.PCI_2.4.5 | Z1-DOCUMENTACIÓN FINAL
| DOCFINOBRA | DOCUMENTACIÓN FINAL DE OBRA | u | 1 | 887.25 | 887.25 |  | 0
1.3 | Z1.3 | Z1-GESTIÓN DE RESIDUOS E INTEGRACIÓN AMBIENTAL
1.3.1 | Z1.3.1 | Z1-CLASIFICACIÓN
| CM1G03A010 | CLASIFICACIÓN DE RESIDUOS | m3 | 50 | 19.61 | 980.5 |  | 0
1.3.2 | Z1.3.2 | Z1-REUTILIZACIÓN
| CM1G03BE050 | ENTREGA, ALQUILER, RECOGIDA Y CANON DE CONTENEDOR RCD 16 M3 <50 KM | u | 2 | 393.42 | 786.84 |  | 0
| CM1G02C130 | CARGA Y TRANSPORTE PLANTA RCD DE MATERIAL DESBROCE<100 KM CARGA MECÁNICA CON CANON | m3 | 31.46 | 48.23 | 1517.32 |  | 0
1.3.3 | Z1.3.3 | Z1-VALORIZACIÓN
| CM1G03BC120e | CARGA/TRANSPORTE PLANTA RCD <100 KM MAQ/CAM. ESCOMBRO | m3 | 100 | 39.2 | 3920 |  | 0
| CM1G03CA010 | CARGA RESIDUOS NO PELIGROSOS NATURALEZA NO PETREA VALORABLES S/DUMPER MANO | m3 | 6 | 13.68 | 82.08 |  | 0
| CM1G03BE050 | ENTREGA, ALQUILER, RECOGIDA Y CANON DE CONTENEDOR RCD 16 M3 <50 KM | u | 7 | 393.42 | 2753.94 |  | 0
| CM1G03CB020 | ALQUILER CONTENEDOR CHATARRA 22 M3 | mes | 0.5 | 79.63 | 39.82 |  | 0
| CM1G03CC010 | RECUPERACIÓN DE ACERO MEZCLADO EN OBRA COMO RESIDUO VALORABLE | t | 0.25 | -1550.75 | -387.69 |  | 0
1.3.4 | Z1.3.4 | Z1-ELIMINACIÓN (MCA)
| MCA 010 | INSPECCIÓN , IDENTIFICACIÓN Y SEÑALIZACIÓN MCA. | d | 3 | 466.36 | 1399.08 |  | 0
| ENY MAT MCA 01 | TOMA DE MUESTRA Y ENSAYO CARACTERIZACIÓN MATERIAL MCA | u | 3 | 333.83 | 1001.49 |  | 0
| RETMCA020 | RETIRADA DE PLACAS ONDULADAS MCA ATORNILLADAS EN CUARTOS, VESTÍBULOS O CAÑONES. | m2 | 143 | 27.1 | 3875.3 |  | 0
| RETMCA030 | RETIRADA DE TUBERÍA O CANALÓN MCA. | m | 15 | 22.28 | 334.2 |  | 0
| CM1G05C080 | TRANSPORTE RESIDUOS DE FIBROCEMENTO CON AMIANTO CARGAS PEQUEÑAS <90 M2 | u | 1 | 472.28 | 472.28 |  | 0
1.4 | Z1.4 | Z1-ESTUDIO DE SEGURIDAD Y SALUD
| Z1.04.01 | P.A. A JUSTIFICAR DE ESTUDIO DE SEGURIDAD Y SALUD | PA | 1 | 5949.93 | 5949.93 |  | 0
1.5 | Z1.5 | Z1-VARIOS GENERALES
1.5.1 | Z1.5.1 | Z1-VALLADOS Y ANDAMIOS
| ANDL578erh | SUMINISTRO Y COLOCACIÓN ESTRUCTURA ANDAMIADA | d | 10 | 365.77 | 3657.7 |  | 0
| E07X0001 | ML VALLA TRASLADABLE/VALLA DE OCULTACIÓN | m | 10 | 13.22 | 132.2 |  | 0
1.5.2 | Z1.5.2 | Z1-LIMPIEZA
| E5646erh | PROTECCIÓN DE ELEMENTOS NO DESMONTADOS (NOCTURNO) | u | 1 | 480.73 | 480.73 |  | 0
| E01_LIM | LIMPIEZA GENERAL DE FINAL DE OBRA | u | 1 | 3229.48 | 3229.48 |  | 0
2 | Z2 | Z2-CANILLEJAS (D4). TALLERES CENTRALES
2.1 | Z2.1 | Z2-ARQUITECTURA
2.1.1 | Z2.1.1 | Z2-DESMONTAJES Y DEMOLICIONES
2.1.1.1 | Z2.1.1.1 | Z2-DESMONTAJES
| CM1R03DIF020 | DESMONTAJE INST. FONTANERÍA MEDIA CADA 100 M2 | u | 4 | 296.69 | 1186.76 |  | 0
| ED0430 | DESMONTAJE DE INODORO | u | 31 | 29.74 | 921.94 |  | 0
| ED0950 | DESMONTAJE DE URINARIO | u | 26 | 28.17 | 732.42 |  | 0
| ED0440 | DESMONTAJE DE LAVABO | u | 123 | 28.53 | 3509.19 |  | 0
| AD-erh-11 | DESMONTAJE DE PLATO DE DUCHA | u | 68 | 27.82 | 1891.76 |  | 0
| ED0150 | DESMONTAJE DE CARPINTERÍA METÁLICA ACRISTALADA | m2 | 120 | 24.14 | 2896.8 |  | 0
| CM1R03DPM050 | RETIRADA CARPINTERÍA MADERA SIN RECUPERACIÓN | m2 | 204.39 | 8.69 | 1776.15 |  | 0
| EZ0200MT | DESMONTAJE DE PERFILES METÁLICOS | kg | 223.99 | 19.73 | 4419.32 |  | 0
| ED0350 | DESMONTAJE DE EXTINTOR Y ARMARIO . (NOCTURNO) | u | 2 | 37.5 | 75 |  | 0
2.1.1.2 | Z2.1.1.2 | Z2-DEMOLICIONES
| METerh600 | DEMOLICIÓN DE ENCIMERA | m | 99.8 | 15.66 | 1562.87 |  | 0
| CM1R03DRT010 | DEMOLICIÓN FALSO TECHO CONTINUO PLACAS ESCAYOLA SIN RECUPERACIÓN | m2 | 440 | 4.91 | 2160.4 |  | 0
| CM1E01DFC240 | DEMOLICIÓN LADRILLO HUECO DOBLE 7 CM ALICATADO 2 CARAS A MANO | m2 | 1094.91 | 13.14 | 14387.12 |  | 0
| CM1R03DRA020 | DEMOLICIÓN MANUAL DE ALICATADO DE AZULEJO | m2 | 1409.4 | 6.53 | 9203.38 |  | 0
| CM1R04PE050 | PICADO MANUAL REVESTIMIENTO TECHOS PLANOS E<3 CM | m2 | 1200 | 8.89 | 10668 |  | 0
| CM1R04SR010 | RASCADO PINTURAS PAREDES | m2 | 521.1 | 4.42 | 2303.26 |  | 0
| CM1E01DPP030 | DEMOLICIÓN SOLADO BALDOSAS C/MARTILLO | m2 | 1220 | 6.8 | 8296 |  | 0
| CM1E01DPS030 | DEMOLICIÓN ADOQUINADOS C/COMPRESOR | m2 | 3 | 15.5 | 46.5 |  | 0
| CM1E02ZA060 | EXCAVACIÓN ZANJA SANEAMIENTO A MANO TERRENO COMPACTO C/RELLENO Y APISONADO | m3 | 44.52 | 57.34 | 2552.78 |  | 0
| CM1E02QA030 | EXCAVACIÓN ARQUETA/POZO SANEAMIENTO A MANO TERRENO COMPACTO A BORDES | m3 | 3.78 | 61.59 | 232.81 |  | 0
| CM1E02TC010 | CARGA TIERRAS A MANO S/CONTENEDOR | m3 | 48.3 | 13.46 | 650.12 |  | 0
| CM1E01DWR250 | TALADRO FORJADO HORMIGÓN D=150-160 MM E=30 CM | u | 120 | 41.73 | 5007.6 |  | 0
| CM1R03DDF010 | DEMOLICIÓN MANUAL MURO LADRILLO MACIZO | m3 | 0.75 | 133.33 | 100 |  | 0
| EL0150 | DEM.COMPLETA ARQUETAS LADRILLO MACIZO A MANO | u | 10 | 62.26 | 622.6 |  | 0
| CM1R04RRE010 | APERTURA MECÁNICA ROZA 5 CM LADRILLO HUECO | m | 940 | 0.71 | 667.4 |  | 0
| CM1E01DPS020 | DEMOLICIÓN SOLERAS H.M. <25 CM C/COMPRESOR | m2 | 209.28 | 29.25 | 6121.44 |  | 0
2.1.2 | Z2.1.2 | Z2-DRENAJE, SANEAMIENTO Y FONTANERÍA
2.1.2.1 | Z2.1.2.1 | Z2-SANEAMIENTO
| CM1E03MP010 | ACOMETIDA RED GENERAL SANEAMIENTO PVC CORRUGADO D=200 MM | u | 3 | 1168.2 | 3504.6 |  | 0
| CM1E20WTV010 | TUBERÍA PVC SERIE B JUNTA PEGADA D=32 MM | m | 165 | 5.23 | 862.95 |  | 0
| CM1E20WTV020 | TUBERÍA PVC SERIE B JUNTA PEGADA D=40 MM | m | 50 | 5.81 | 290.5 |  | 0
| CM1E20WTV030 | TUBERÍA PVC SERIE B JUNTA PEGADA D=50 MM | m | 203 | 6.94 | 1408.82 |  | 0
| CM1E20WTV060 | TUBERÍA PVC SERIE B JUNTA PEGADA D=110 MM | m | 285 | 16.72 | 4765.2 |  | 0
| CM1E20WTV070 | TUBERÍA PVC SERIE B JUNTA PEGADA D=125 MM | m | 15 | 18.88 | 283.2 |  | 0
| CM1E20WBJ040 | BAJANTE PVC SERIE B JUNTA PEGADA D=110 MM | m | 136 | 20.98 | 2853.28 |  | 0
| CM1E20WGB040 | BOTE SIFÓNICO PVC INSONORIZADO D=110 MM EMPOTRADO | u | 10 | 58.77 | 587.7 |  | 0
| CM1E03AXS610 | ARQUETA SIFÓNICA PREFABRICADA PVC 40X40 CM | u | 4 | 88.18 | 352.72 |  | 0
| CM1E03AXR070 | ARQUETA PREFABRICADA PVC 40X40 CM | u | 10 | 81.6 | 816 |  | 0
| ER0340erh | IMBORNAL LONGITUDINAL SIFÓNICO PREFABRICADO C/ REJILLA DE RESINAS | m | 119.6 | 146.45 | 17515.42 |  | 0
| E07WA120 | AYUDAS ALBAÑILERÍA | u | 3 | 2854.11 | 8562.33 |  | 0
2.1.2.2 | Z2.1.2.2 | Z2-FONTANERÍA
| CM1E20AL040 | ACOMETIDA PE DN63-40 MM 1 1/2" | u | 3 | 218.82 | 656.46 |  | 0
| CM1E20TP050 | TUBERÍA POLIPROPILENO PP-R PN20 D=40 MM | m | 564 | 15.49 | 8736.36 |  | 0
| U06VEP034. | ENLACE REDUCIDO POLIPROPILENO DN=40/25MM | u | 295 | 6.28 | 1852.6 |  | 0
| CM1E20TP030 | TUBERÍA POLIPROPILENO PP-R PN20 D=25 MM | m | 401 | 10.47 | 4198.47 |  | 0
| CM1E20OC230 | COQUILLA ESPUMA ELASTOMÉRICA E=25 MM D=28 MM | m | 564 | 15.6 | 8798.4 |  | 0
| CM1E20OC220 | COQUILLA ESPUMA ELASTOMÉRICA E=25 MM D=25 MM | m | 401 | 14.73 | 5906.73 |  | 0
| CM1E20VFL160 | VÁLVULA DE ESFERA LATÓN PN28 1 1/2" | u | 21 | 52.17 | 1095.57 |  | 0
| CM1E20VFL140 | VÁLVULA DE ESFERA LATÓN PN28 1" | u | 296 | 28.44 | 8418.24 |  | 0
| CM1E20WTV060 | TUBERÍA PVC SERIE B JUNTA PEGADA D=110 MM | m | 14 | 16.72 | 234.08 |  | 0
2.1.2.3 | Z2.1.2.3 | Z2-ELEMENTOS SANITARIOS
| CM1E21GPL040metro | GRIFO TEMPORIZADO MEZCLADOR REPISA GAMA BÁSICA | u | 53 | 97.26 | 5154.78 |  | 0
| CM1E21GMD020emetro | GRIFO MONOMANDO MURAL DUCHA GAMA MEDIA CON ROCIADOR FIJO EMPOTRADO | u | 66 | 115.57 | 7627.62 |  | 0
| CM1E21GNF01metro | GRIFO BIMANDO REPISA FREGADERO GAMA BÁSICA | u | 2 | 84.98 | 169.96 |  | 0
| CM1E21EG050 | ECONOMIZADOR ANTIVANDÁLICO LAVABO M24/M22 4,5 L/MIN | u | 55 | 9.59 | 527.45 |  | 0
| CM1E21ALA060metro | LAVABO GAMA BÁSICA BLANCO 65X51 CM | u | 54 | 118.89 | 6420.06 |  | 0
| CM1E21AIB010metro | INODORO TANQUE BAJO GAMA BÁSICA BLANCO | u | 28 | 280.64 | 7857.92 |  | 0
| CM1E21AUP030emetro | URINARIO MURAL BLANCO | u | 25 | 215.64 | 5391 |  | 0
| EJS0310 | VERTEDERO PORCÉLANICO 50X42 G.PARED | u | 1 | 189.08 | 189.08 |  | 0
| CM1E20WGD060 | CANALETA SIFÓNICA DUCHA C/REJILLA 50X900 MM | u | 0 | 320.99 | 0 |  | 0
| CM1E20WV020 | VÁLVULA DE VENTILACIÓN PVC D=75/90/110 MM | u | 10 | 4 | 40 |  | 0
| CM1E20WV030 | TAPÓN DE VENTILACIÓN PVC D=110/125 MM | u | 10 | 4 | 40 |  | 0
2.1.3 | Z2.1.3 | Z2-IMPERMEABILIZACIÓN Y TECHOS
2.1.3.1 | Z2.1.3.1 | Z2-IMPERMEABILIZACIÓN_C7
| CM1E10IES030 | IMPERMEABILIZACIÓN LÁMINA CAUCHO EPDM 2 MM | m2 | 353.16 | 55.37 | 19554.47 |  | 0
| CM1E10ILF070 | IMPERMEABILIZACIÓN MURO MORTERO HIDRÓFUGO | m2 | 353.16 | 33.13 | 11700.19 |  | 0
2.1.4 | Z2.1.4 | Z2-ALBAÑILERÍA Y SOLADOS
2.1.4.1 | Z2.1.4.1 | Z2-ALBAÑILERÍA_C4
| CM1E04SMM040 | SOLERA HORMIGÓN EN MASA HM-20/B/40/XC2 O XC3 VERT. MANUAL E=25 CM | m2 | 209.28 | 51.64 | 10807.22 |  | 0
| CM1E07LP040 | FÁBRICA LADRILLO PERFORADO 10 CM 1/2P FACHADA MORTERO M-5 | m2 | 116.3 | 29.11 | 3385.49 |  | 0
| CM1E07LD130 | TABICÓN LADRILLO HUECO DOBLE 24X11,5X7 CM MORTERO M-5 | m2 | 301.4 | 18.12 | 5461.37 |  | 0
| CM1E07RC070 | RECIBIDO CERCOS EN MUROS <3 M2 | u | 89.46 | 60.42 | 5405.17 |  | 0
| CM1E08PNE160 | ENFOSCADO MAESTREADO-FRATASADO CSIV-W1 VERTICAL | m2 | 1968.27 | 16.05 | 31590.73 |  | 0
2.1.4.2 | Z2.1.4.2 | Z2-SOLADOS_C6
| CM1E11D210 | MORTERO AUTONIVELANTE ENDURECIMIENTO ULTRARRÁPIDO E=1-10 MM | m2 | 1220 | 17.77 | 21679.4 |  | 0
| CM1E11D120 | RECRECIDO 7 CM MORTERO IN SITU CT-C5 V/BOMBA | m2 | 178.2 | 20.33 | 3622.81 |  | 0
| CM1E11EGB100metro | SOLADO GRES RECTIFICADO ANTIDESLIZANTE 44X44 CM | m2 | 1220 | 74.26 | 90597.2 |  | 0
| CM1U04VBH010 | PAVIMENTO LOSETA CEMENTO GRIS 15X15 CM | m2 | 3 | 49.72 | 149.16 |  | 0
| CM1E11XCA190 | REVESTIMIENTO MICROCEMENTO SUP>25 M2 INTERIORES | m2 | 63.6 | 66.05 | 4200.78 |  | 0
2.1.5 | Z2.1.5 | Z2-REVESTIMIENTOS (MAMPARAS, ALICATADOS Y PINTURAS)
2.1.5.1 | Z2.1.5.1 | Z2-ALICATADOS_C6
| CM1E12AC012 | ALICATADO AZULEJO BLANCO 20X20 CM RECIBIDO C/MORTERO | m2 | 1869.27 | 30.35 | 56732.34 |  | 0
| CM1E12AC230 | CENEFA CERÁMICA 10X31 CM RECIBIDO C/ADHESIVO | m | 237.6 | 24.47 | 5814.07 |  | 0
| CM1E12AC046 | ALICATADO AZULEJO COLOR 20X50 CM RECIBIDO C/ADHESIVO | m2 | 81.9 | 37.41 | 3063.88 |  | 0
2.1.5.2 | Z2.1.5.2 | Z2-PINTURAS_K4
| CM1E27FP030 | PINTURA PLÁSTICA COLOR INTERIOR/EXTERIOR ANTIMOHO | m2 | 1788 | 9.69 | 17325.72 |  | 0
2.1.5.3 | Z2.1.5.3 | Z2-MAMPARAS ASEOS
| NEWMAB001 | MAMPARAS CABINAS SANITARIAS. TABLERO FENÓLICO E=12 MM | m2 | 546.74 | 104.04 | 56882.83 |  | 0
| MATerh900 | VINILADO DE PUERTAS Y MAMPARAS | m2 | 12.5 | 37.66 | 470.75 |  | 0
2.1.5.4 | Z2.1.5.4 | Z2-AISLAMIENTOS TERMICOS Y RF_C7
| CM1E26J007e | SELLADO LONGITUDINAL HUECOS CON ESPUMA EI 90 | m | 75.6 | 75.55 | 5711.58 |  | 0
| CM1E26J007 | SELLADO HUECOS CABLES ESPUMA EI 90 | dm2 | 100 | 9.93 | 993 |  | 0
2.1.6 | Z2.1.6 | Z2-CERRAJERÍA Y PERFILES METÁLICOS
2.1.6.1 | Z2.1.6.1 | Z2-CERRAJERÍA
| CM1E15DC020 | CELOSÍA FIJA LAMAS CHAPA GALVANIZADA | m2 | 0.25 | 256.39 | 64.1 |  | 0
| CM1E15DE050 | ENTRAMADO METÁLICO REJILLA PLETINA 30X30/30X2 ACERO GALVANIZADO | m2 | 138 | 150.4 | 20755.2 |  | 0
2.1.6.2 | Z2.1.6.2 | Z2-PERFILES METÁLICOS
| CM1E05AAL005 | ACERO S275JR EN ESTRUCTURA SOLDADA | kg | 252.65 | 3.54 | 894.38 |  | 0
2.1.7 | Z2.1.7 | Z2-CARPINTERÍA Y VIDRIERÍA
2.1.7.1 | Z2.1.7.1 | Z2-PUERTAS CHAPA_C9
| CM1E15P100e | PUERTA CHAPA LISA ABATIBLE 900X2030 MM C/REJILLAS ACABADO PINTURA EPOXI | u | 1 | 313.33 | 313.33 |  | 0
2.1.7.2 | Z2.1.7.2 | Z2-PUERTAS CHAPA RF_C9
| AD-erh-2-45 | PUERTA CORTAFUEGOS EI2-45 2 HOJAS (750+750)X2030 MM | u | 14 | 739.72 | 10356.08 |  | 0
| CM1E26PNU050e | PUERTA CORTAFUEGOS EI2-90 1 HOJA 950X2030 MM | u | 2 | 398.38 | 796.76 |  | 0
| CM1E26PNO030e | PUERTA CORTAFUEGOS EI2-90 2 HOJAS (750+750)X2030 MM | u | 8 | 908.32 | 7266.56 |  | 0
| CM1E26PB010 | BARRA ANTIPÁNICO PARA PUERTA 1 HOJA | u | 2 | 162.29 | 324.58 |  | 0
| CM1E26PB020 | BARRA ANTIPÁNICO PARA PUERTA 2 HOJAS | u | 22 | 308.28 | 6782.16 |  | 0
2.1.7.3 | Z2.1.7.3 | Z2-VENTANAS
| AD-erh-07 | CARPINTERÍA DE ALUMINIO LACADO BLANCO/COLOR RPT 70MM EN VENTANA CORREDERA | m2 | 138 | 439.64 | 60670.32 |  | 0
2.1.7.4 | Z2.1.7.4 | Z2-VIDRIOS
| CM1E16EA070 | DOBLE ACRISTALAMIENTO BAJA EMISIVIDAD 6/16/4 MM | m2 | 138 | 76.26 | 10523.88 |  | 0
2.1.8 | Z2.1.8 | Z2-MONTAJES Y MOBILIARIO
| EJS0060 | DISPENSADOR DE PAPEL TOALLA EN ROLLOS BOXCELL | u | 20 | 18.51 | 370.2 |  | 0
| EJS0080 | DOSIFICADOR JABÓN LÍQUIDO ANTIGOTEO ABS | u | 27 | 26.68 | 720.36 |  | 0
| EJS0081e | DOSIFICADOR DOBLE DE JABÓN LÍQUIDO Y CHAMPÚ ANTIGOTEO ABS | u | 66 | 46.71 | 3082.86 |  | 0
| CM1E21ME030e | ESPEJO 750X900 MM HORIZONTAL/VERTICAL.EMPOTRADO | u | 54 | 145.8 | 7873.2 |  | 0
| CM1E21MAA110 | ESCOBILLERO PARED/SUELO DE ACERO INOXIDABLE SATINADO 90X430 MM | u | 28 | 29.25 | 819 |  | 0
| CM1E21MAA140 | PERCHA RECTA DOBLE DE ACERO INOXIDABLE SATINADO Ø 20 MM | u | 94 | 19.63 | 1845.22 |  | 0
| CM1E21MAA160 | PORTARROLLOS CON TAPA DE ACERO INOXIDABLE PULIDO 135X120X80 MM | u | 28 | 18.25 | 511 |  | 0
| EK0902N | MONTAJE DE EXTINTOR. (NOCTURNO) | u | 2 | 58.04 | 116.08 |  | 0
2.1.9 | Z2.1.9 | Z2-ACTUACIONES COMPLEMENTARIAS
2.1.9.1 | Z2.1.9.1 | Z2-TRABAJOS EXTRA
| CM1E01DCP050 | DEMOLICIÓN CUBIERTA PLANA NO TRANSITABLE C/GRAVA | m2 | 726.74 | 39.81 | 28931.52 |  | 0
| CM1E09CGS020 | CUBIERTA PLANA INVERTIDA NO TRANSITABLE PVC 1,5 MM + XPS 160 MM CON GRAVA | m2 | 726.74 | 139.74 | 101554.65 |  | 0
| CM1E09PS020 | SUMIDERO VERTICAL PVC 110X300 MM | u | 28 | 53.53 | 1498.84 |  | 0
| CM1E20WTV060 | TUBERÍA PVC SERIE B JUNTA PEGADA D=110 MM | m | 280 | 16.72 | 4681.6 |  | 0
| CM1E01DFM130 | DEMOLICIÓN MURO BLOQUE HORMIGÓN HUECO E=15 CM A MANO | m2 | 189.9 | 23.68 | 4496.83 |  | 0
| CM1E01DCI190 | DEMOLICIÓN COMPLETA CUBIERTA CHAPA SIMPLE S/ENTRAMADO VIGAS METÁLICAS | m2 | 209.4 | 30.58 | 6403.45 |  | 0
| CM1E05AAL005 | ACERO S275JR EN ESTRUCTURA SOLDADA | kg | 3705.2 | 3.54 | 13116.41 |  | 0
| CM1E09GSS090 | CUBIERTA PANEL SÁNDWICH CHAPA PRELACADA + AISLAM. PUR 50 MM I/REMATES | m2 | 209.4 | 76.93 | 16109.14 |  | 0
| CM1E01DSH010 | DEMOLICIÓN FORJADO VIGUETA HORMIGÓN-BOVEDILLA C/MARTILLO | m2 | 0.3 | 34 | 10.2 |  | 0
| ED0650NP110e | DESMONTAJE Y MONTAJE PANELES DE REVESTIMIENTO / PLACAS FALSO TECHO | m2 | 72 | 21.88 | 1575.36 |  | 0
| CM1E27FP030 | PINTURA PLÁSTICA COLOR INTERIOR/EXTERIOR ANTIMOHO | m2 | 67.5 | 9.69 | 654.08 |  | 0
| E07WA120 | AYUDAS ALBAÑILERÍA | u | 1 | 2854.11 | 2854.11 |  | 0
2.1.9.2 | Z2.1.9.2 | Z2-CASETAS PROVISIONALES
| CM1E07BHM050 | FÁBRICA BLOQUE HORMIGÓN ARMADO 50X30X20 CM | m2 | 121.6 | 93.23 | 11336.77 |  | 0
| AD-erh-08 | ALQUILER CASETA ASEOS 600MX240M. 24 PERSONAS. | mes | 96 | 172.16 | 16527.36 |  | 0
| AD-erh-09 | ALQUILER CASETA VESTUARIOS 600MX240M. 24 PERSONAS. | mes | 96 | 214.16 | 20559.36 |  | 0
| CM1S01A020 | ACOMETIDA ELÉCTRICA CASETA 4X6 MM2 | m | 24 | 7.31 | 175.44 |  | 0
| CM1E07WP010 | FORMACIÓN PELDAÑO LHD 9 CM MORTERO | m | 24 | 19.71 | 473.04 |  | 0
| CM1U04PH015 | PELDAÑO ANGULAR Y HORMIGÓN ENFOSCADO 34X16 CM | m | 24 | 77.28 | 1854.72 |  | 0
| CM1E01DSB090 | DEMOLICIÓN MURO HORMIGÓN ARMADO E=25 CM C/COMPRESOR | m2 | 126.4 | 66.05 | 8348.72 |  | 0
2.2 | Z2.2 | Z2-INSTALACIONES
2.2.1 | Z2.2.1 | Z2-CLIMATIZACIÓN Y VENTILACIÓN
2.2.1.1 | Z2.2.1.1 | Z2-DEMOLICIONES Y DESMONTAJES
| DIC10020 | DESMONTAJE Y POSTERIOR MONTAJE DE INSTALACIÓN DE CALEFACCIÓN. | u | 1 | 2506.25 | 2506.25 |  | 0
2.2.1.2 | Z2.2.1.2 | Z2-EQUIPOS
| E23VL010C0 | EXTRACTOR EN LÍNEA ATEX | u | 1 | 393.68 | 393.68 |  | 0
| BALDUR2200 | RECUPERADOR DE CALOR SENSIBLE 2200 M3/H | u | 1 | 3292.76 | 3292.76 |  | 0
| BALDUR5000 | RECUPERADOR DE CALOR SENSIBLE 5120 M3/H | u | 1 | 4822.57 | 4822.57 |  | 0
| BALDUR3000 | RECUPERADOR DE CALOR SENSIBLE 3000 M3/H | u | 1 | 3698.62 | 3698.62 |  | 0
| RPIL0.8FSREA | UNIDAD SPLIT 1X1 2KW | u | 1 | 1033.1 | 1033.1 |  | 0
2.2.1.3 | Z2.2.1.3 | Z2-TUBERÍAS
| E22NTN030 | TUBERÍA ACERO NEGRO SIN SOLDADURA DIN-2440 D=3/4" | m | 162.8 | 26.23 | 4270.24 |  | 0
| ARMSHINT2722 | COQUILLA ESPUMA ELASTOMÉRICA 27 MM D=22 MM SH/ARMAFLEX® - INTERIOR | m | 162.8 | 8.23 | 1339.84 |  | 0
| ICE040 | DESMONTAJE DE RADIADORES | u | 32 | 28.56 | 913.92 |  | 0
2.2.1.4 | Z2.2.1.4 | Z2-DISTRIBUCIÓN DE AIRE
| E23DCF010 | CONDUCTO DE PANEL LANA MINERAL 25MM | m2 | 540 | 56.94 | 30747.6 |  | 0
| E23DCC025 | RECUBRIMIENTO CHAPA DE ALUMINIO CONDUCTOS EXTERIORES | m2 | 347.04 | 64.97 | 22547.19 |  | 0
| ICR015 | CONDUCTO CIRCULAR D = 100 M | m | 10.8 | 6.96 | 75.17 |  | 0
| E2309486a2 | REJILLA IMPULSIÓN 225X125 MM | u | 55 | 106.56 | 5860.8 |  | 0
| E2309488 | REJILLA RETORNO 225X125 MM | u | 71 | 106.56 | 7565.76 |  | 0
| E2309491 | REJILLA INTEMPERIE 400X330 MM | u | 1 | 168.18 | 168.18 |  | 0
| E2309492 | REJILLA INTEMPERIE 800X495 MM | u | 6 | 152.32 | 913.92 |  | 0
2.2.1.5 | Z2.2.1.5 | Z2-INSTALACION ELÉCTRICA Y DE CONTROL
| SC.CAN.TTCC | SUBCUADRO CANILLEJAS TTCC | u | 1 | 1907.92 | 1907.92 |  | 0
| CLIRTS020603 | RZ1-K (AS) CCA-S1B,D1,A1 0,6/1 KV COBRE, 3G2.5. MULTICONDUCTOR | m | 112.2 | 5.5 | 617.1 |  | 0
| IEH0125G25 | RZ1-K (AS) CCA-S1B,D1,A1 0,6/1 KV COBRE, POLIOLEFINA TERMOPLÁSTICA (Z1), 5G2.5. MULTICONDUCTOR | m | 42.9 | 3.78 | 162.16 |  | 0
| CANPVC20 | CANALIZ. TUBO RÍGIDO PVC BLIND. ENCHUF. LIBRE HALÓG. D=20 MM | m | 155.1 | 7.39 | 1146.19 |  | 0
| IO2ECS001 | CANALIZACIÓN Y CABLEADO ELÉCTRICO DE CONTROL REALIZADO EN CU. DE 2 X 1 MM², TIPO RZ1-K (AS) - 0,6/1 KV | m | 20 | 6.43 | 128.6 |  | 0
2.2.1.6 | Z2.2.1.6 | Z2-OBRA CIVIL AUXILIAR
| T.OBRA.CIVIL89 | TRABAJOS OBRA CIVIL AUXILIAR PARA INSTALACIÓN DE CALEFACCIÓN | u | 1 | 572.05 | 572.05 |  | 0
2.2.2 | Z2.2.2 | Z2-DISTRIBUCIÓN DE ENEGÍA_CANILLEJAS TALLERES CENTRALES
2.2.2.1 | Z2.CDE.2.2.1 | Z2-CUADROS SECUNDARIOS
| I31BDA013T | CUADRO SECUNDARIO GENERAL DE ALUMBRADO Y FUERZA PARA CUARTOS TÉCNICOS | u | 2 | 427.31 | 854.62 |  | 0
| I31FAVESTTCC | CUADRO SECUNDARIO VESTUARIOS TTCC | u | 1 | 8847.13 | 8847.13 |  | 0
| I31AWR003X | RÓTULOS SERIGRAFIADOS Y ESQUEMA SINÓPTICO | u | 1 | 128.79 | 128.79 |  | 0
2.2.2.2 | Z2.CDE.2.2.2 | Z2-CABLEADO
| I31CBG002 | CABLE CU. DE 3 G 2,5 MM². RZ1-K (AS)-0.6/1 KV. | m | 450 | 2.12 | 954 |  | 0
| I31CBG003 | CABLE CU. DE 3 G 4 MM². RZ1-K (AS)-0.6/1 KV. | m | 450 | 3.12 | 1404 |  | 0
| I31CBG004 | CABLE CU. DE 3 G 6 MM². RZ1-K (AS)-0.6/1 KV. | m | 450 | 4.29 | 1930.5 |  | 0
| I31CBG005 | CABLE CU. DE 3 G 10 MM². RZ1-K (AS)-0.6/1 KV. | m | 150 | 6.37 | 955.5 |  | 0
| I31CBF002 | CABLE CU. DE 5 G 2,5 MM². RZ1-K (AS)-0.6/1 KV. | m | 50 | 3.15 | 157.5 |  | 0
| I31CBF003 | CABLE CU. DE 5 G 4 MM². RZ1-K (AS)-0.6/1 KV. | m | 150 | 4.86 | 729 |  | 0
| I31CBF006 | CABLE CU. DE 5 G 16 MM². RZ1-K (AS)-0.6/1 KV. | m | 50 | 14.45 | 722.5 |  | 0
| I31CBA009 | CABLE DE CU. DE 1 X 50 MM². RZ1 (AS)-0.6/1KV. | m | 500 | 9.83 | 4915 |  | 0
| I31CBA007 | CABLE DE CU. DE 1 X 25 MM². RZ1 (AS)-0.6/1KV. | m | 50 | 4.87 | 243.5 |  | 0
| I31CDC01 | CABLE DESNUDO DE CU. DE 1 X 35 MM². | m | 250 | 13.03 | 3257.5 |  | 0
2.2.2.3 | Z2.CDE.2.2.3 | Z2-CANALIZACIONES
| I31ZKA003 | BANDEJA PERFORADA AISLANTE LIBRE DE HALÓGENOS 300X60 MM CON TAPA Y P.P. SOPORTES | m | 100 | 42.33 | 4233 |  | 0
| DIDKTA004X2 | TUBO RÍGIDO M40 LIBRE DE HALOGENOS | m | 650 | 10.25 | 6662.5 |  | 0
| I310764 | TUBO CORRUGADO M40 LIBRE DE HALOGENOS | m | 50 | 3.7 | 185 |  | 0
2.2.2.4 | Z2.CDE.2.2.4 | Z2-FUERZA
| I31NWS080 | BASE DE ENCHUFE SCHUKO INSTALACIÓN SUPERFICIAL | u | 129 | 70.72 | 9122.88 |  | 0
2.2.2.5 | Z2.CDE.2.2.5 | Z2-ALUMBRADO
| I31EST041 | LUMINARIA ESTANCA LED. 15-50W 4000K. | u | 288 | 73.44 | 21150.72 |  | 0
| I31DOW01 | LUMINARIA LED TIPO DOWNLIGHT | u | 126 | 70.46 | 8877.96 |  | 0
| I31ILE007 | LUMINARIA DE EMERGENCIA LED 300 LM, 1H, NP, ESTANCA, AUTOTEST | u | 92 | 73.65 | 6775.8 |  | 0
| I31NWS070X | PUNTO LUZ SUPERFICIE | u | 56 | 42.28 | 2367.68 |  | 0
| I31MSB080 | INTERRUPTOR/CONMUTADOR ELECTR. TACTO PPAL POR RELÉ | u | 27 | 81.67 | 2205.09 |  | 0
| I31NWP050 | DETECTOR DE MOVIMIENTO INSTALACIÓN EMPOTRADA E INDICADOR ÓPTICO OCUPACIÓN | u | 62 | 128.46 | 7964.52 |  | 0
2.2.2.6 | Z2.CDE.2.2.6 | Z2-VARIOS
| I31BDA098X0DP | DESCONEXIÓN DE CIRCUITOS/LÍNEAS EN CUADROS Y REUBICACIONES | u | 1 | 2203.74 | 2203.74 |  | 0
| I31BJW020DP | TOMA DE DATOS Y ESTUDIOS DE INSTALACIÓN ELÉCTRICA | u | 1 | 2082.72 | 2082.72 |  | 0
2.2.2.7 | Z2.CDE.2.2.7 | Z2-DOCUMENTACIÓN Y LEGALIZACIONES
| I31VMX003 | LEGALIZACIÓN DE LA TOTALIDAD DE LAS INSTALACIONES B.T. | u | 1 | 3395.86 | 3395.86 |  | 0
| I31DOC01XX | DOCUMENTACIÓN FIN DE OBRA | u | 1 | 1544.17 | 1544.17 |  | 0
2.2.3 | Z2.2.3 | Z2-PCI_VESTUARIOS_TTCC
2.2.3.1 | Z2.PCI_2.3.1 | Z2-DETECCIÓN DE INCENDIOS
| I05DSR01 | REUBICACIÓN DE ELEMENTOS DE DETECCIÓN DE INCENDIOS | u | 20 | 79.59 | 1591.8 |  | 0
| I05DES010 | DESMONTAJE DE ELEMENTOS DE DETECCIÓN DE INCENDIOS | u | 4 | 75.76 | 303.04 |  | 0
| IO5DA031 | BUS-LAZO DETECCIÓN ANALÓGICA AS+ 2X2,5 | m | 385 | 6.93 | 2668.05 |  | 0
| I05XN390 | TUBO ANILLADO DE POLIAMIDA (PA 6/6,6) | m | 385 | 7.66 | 2949.1 |  | 0
| I05DA160 | DETECTOR MULTISENSOR ÓPTICO-TÉRMICO CON VOZ Y FLASH | u | 25 | 160.66 | 4016.5 |  | 0
| I05DA110 | PULSADOR DE ALARMA ANALÓGICO CON CARTEL DE SEÑALIZACIÓN | u | 1 | 70.67 | 70.67 |  | 0
| I05DA130 | SIRENA ROJA DE LAZO + FLASH | u | 1 | 99.87 | 99.87 |  | 0
| I05XN310 | DESMONTAJE Y MONTAJE DE TECHOS | u | 1 | 470.61 | 470.61 |  | 0
| I05XNSELLO1 | SELLADO PASOS INSTALACIONES PCI POR PARAMENTOS VERTICALES Y TECHOS | u | 8 | 12.98 | 103.84 |  | 0
| I05DG310 | DETECTOR PUNTUAL H2 | u | 1 | 970.35 | 970.35 |  | 0
| I05DG320 | CABLEADO ESPECIAL PARA SISTEMA DETECCIÓN DE GAS | m | 15 | 18.97 | 284.55 |  | 0
| I05TAC010 | TUBO ACERO PARA ALOJAMIENTO CABLEADO ELÉCTRICO Y COMUNICACIONES | u | 15 | 14.17 | 212.55 |  | 0
| I05DG330 | SIRENA 12/24V CON CARTEL ÓPTICO "GAS" | u | 1 | 87.92 | 87.92 |  | 0
| I05DA044 | FUENTE DE ALIMENTACIÓN DE 24V / 130W / 5A EN54-4A2 | u | 1 | 702.16 | 702.16 |  | 0
| I05DA220 | MÓDULO TRANSPONDER 4Z/2S | u | 2 | 155.27 | 310.54 |  | 0
| I05DS150 | DISPOSITIVO DE CORTE DE EQUIPOS DE VENTILACIÓN Y/O ACTUACIÓN SOBRE CCFS | u | 2 | 138.59 | 277.18 |  | 0
| I05DA240 | PROGRAMACIÓN DE LA CENTRAL DE DETECCIÓN DE INCENDIOS | u | 1 | 1081.5 | 1081.5 |  | 0
| I05DS200 | PUESTA EN MARCHA DEL SISTEMA DE DETECCIÓN | u | 1 | 1254.96 | 1254.96 |  | 0
2.2.3.2 | Z2.PCI_2.3.2 | Z2-EXTINCIÓN DE INCENDIOS
| I05XE010 | EXTINTOR POLVO ABC 6 KG | u | 1 | 81.38 | 81.38 |  | 0
| I05XRE01 | REUBICACIÓN EXTINTOR EXISTENTE | u | 12 | 26.16 | 313.92 |  | 0
| I05XRR01 | REUBICACIÓN BOCA DE INCENDIO EQUIPADA | u | 2 | 326.97 | 653.94 |  | 0
| I05XND10 | DESMONTAJE DE TUBERÍAS DE SISTEMA EXTINCIÓN Y SOPORTES | m | 20 | 15.7 | 314 |  | 0
| I05XC260 | TUBERÍA DE A.E.S.S. DE 1 1/2" | m | 20 | 27.47 | 549.4 |  | 0
| I05XC280 | TUBERÍA DE A.E.S.S. DE 2 1/2" | m |  | 41.55 | 0 |  | 0
| I05XC290 | TUBERÍA DE A.E.S.S. DE 3" | m |  | 48.03 | 0 |  | 0
2.2.3.3 | Z2.PCI_2.3.3 | Z2-SEÑALIZACIÓN DE EVACUACIÓN
| I05S800 | DESMONTAJE SEÑALIZACIÓN FOTOLUMINISCENTE EXISTENTE | u | 1 | 275.47 | 275.47 |  | 0
| I05S148 | CARTEL DE SEÑALIZACIÓN FOTOLUMINISCENTE DE 402 X 105 MM | u | 14 | 24.89 | 348.46 |  | 0
| I05S110 | CARTEL DE SEÑALIZACIÓN FOTOLUMINISCENTE DE 224 X 224 MM | u | 8 | 25.51 | 204.08 |  | 0
| I05S120 | CARTEL DE SEÑALIZACIÓN FOTOLUMINISCENTE DE 297 X 105 MM | u | 10 | 17.83 | 178.3 |  | 0
2.2.3.4 | Z2.PCI_2.3.4 | Z2-INTEGRACIÓN Y CONTROL
| I05INT_Det100 | CONFIGURACIÓN E INTEGRACIÓN SISTEMA DE DETECCIÓN ANALÓGICO (MAX. 100 PTOS.) | u | 1 | 4187.82 | 4187.82 |  | 0
| I05DSSOL | CONFIGURACIÓN E INTEGRACIÓN EN SISTEMA SOL | u | 1 | 1242.15 | 1242.15 |  | 0
2.2.3.5 | Z2.PCI_2.3.5 | Z2-DOCUMENTACIÓN FINAL
| DOCFINOBRA | DOCUMENTACIÓN FINAL DE OBRA | u | 1 | 887.25 | 887.25 |  | 0
2.3 | Z2.3 | Z2-GESTIÓN DE RESIDUOS E INTEGRACIÓN AMBIENTAL
2.3.1 | Z2.3.1 | Z2-CLASIFICACIÓN
| CM1G03A010 | CLASIFICACIÓN DE RESIDUOS | m3 | 80 | 19.61 | 1568.8 |  | 0
2.3.2 | Z2.3.2 | Z2-REUTILIZACIÓN
| CM1G03BE050 | ENTREGA, ALQUILER, RECOGIDA Y CANON DE CONTENEDOR RCD 16 M3 <50 KM | u | 4 | 393.42 | 1573.68 |  | 0
| CM1G02C130 | CARGA Y TRANSPORTE PLANTA RCD DE MATERIAL DESBROCE<100 KM CARGA MECÁNICA CON CANON | m3 | 57.96 | 48.23 | 2795.41 |  | 0
2.3.3 | Z2.3.3 | Z2-VALORIZACIÓN
| CM1G03BC120e | CARGA/TRANSPORTE PLANTA RCD <100 KM MAQ/CAM. ESCOMBRO | m3 | 800 | 39.2 | 31360 |  | 0
| CM1G03CA010 | CARGA RESIDUOS NO PELIGROSOS NATURALEZA NO PETREA VALORABLES S/DUMPER MANO | m3 | 30 | 13.68 | 410.4 |  | 0
| CM1G03BE050 | ENTREGA, ALQUILER, RECOGIDA Y CANON DE CONTENEDOR RCD 16 M3 <50 KM | u | 50 | 393.42 | 19671 |  | 0
| CM1G03CB020 | ALQUILER CONTENEDOR CHATARRA 22 M3 | mes | 1 | 79.63 | 79.63 |  | 0
| CM1G03CC010 | RECUPERACIÓN DE ACERO MEZCLADO EN OBRA COMO RESIDUO VALORABLE | t | 0.5 | -1550.75 | -775.38 |  | 0
2.3.4 | Z2.3.4 | Z2-ELIMINACIÓN (MCA)
| CM1G05P010 | PRESENTACIÓN Y SEGUIMIENTO DEL PLAN DE TRABAJO CON RIESGO DE AMIANTO | u | 1 | 472.26 | 472.26 |  | 0
| MCA 010 | INSPECCIÓN , IDENTIFICACIÓN Y SEÑALIZACIÓN MCA. | d | 3 | 466.36 | 1399.08 |  | 0
| ENY MAT MCA 01 | TOMA DE MUESTRA Y ENSAYO CARACTERIZACIÓN MATERIAL MCA | u | 3 | 333.83 | 1001.49 |  | 0
| RETMCA030 | RETIRADA DE TUBERÍA O CANALÓN MCA. | m | 15 | 22.28 | 334.2 |  | 0
| CM1G05C080 | TRANSPORTE RESIDUOS DE FIBROCEMENTO CON AMIANTO CARGAS PEQUEÑAS <90 M2 | u | 1 | 472.28 | 472.28 |  | 0
2.4 | Z2.4 | Z2-ESTUDIO DE SEGURIDAD Y SALUD
| Z2.04.01 | P.A. A JUSTIFICAR DE ESTUDIO DE SEGURIDAD Y SALUD | PA | 1 | 14810.48 | 14810.48 |  | 0
2.5 | Z2.5 | Z2-VARIOS GENERALES
2.5.1 | Z2.5.1 | Z2-VALLADOS Y ANDAMIOS
| ANDL578erh | SUMINISTRO Y COLOCACIÓN ESTRUCTURA ANDAMIADA | d | 10 | 365.77 | 3657.7 |  | 0
| E07X0001 | ML VALLA TRASLADABLE/VALLA DE OCULTACIÓN | m | 10 | 13.22 | 132.2 |  | 0
2.5.2 | Z2.5.2 | Z2-LIMPIEZA
| E5646erh | PROTECCIÓN DE ELEMENTOS NO DESMONTADOS (NOCTURNO) | u | 1 | 480.73 | 480.73 |  | 0
| E01_LIM | LIMPIEZA GENERAL DE FINAL DE OBRA | u | 1 | 3229.48 | 3229.48 |  | 0

## Glosario
Campos a rellenar por Metro
Campos a rellenar por el ofertante
Campos calculados