## equipo
Cabinas de seguridad biológica
CASA COMERCIAL:
FABRICANTE:
MARCA:
MODELO:
IMAGEN
Características Generales:
Cabinas para la manipulación de sustancias radioactivas con pantalla de vidrio plomado y adaptación para instalación de pozo para activímetro. (S/N)
Deben estar adaptadas para su canalización al exterior y contar con cuantos sistemas, equipos y suministros requieran para su completo y correcto funcionamiento (S/N)
Cabina de seguridad biológica blindada clase II, tipo B1
Cabina de flujo laminar blindada para marcajes celulares. (S/N)
Incluye mesa soporte independiente para cada una de las cabinas de una altura de 90 cm desde el suelo (S/N)
Dimensiones aproximadas:
Externas 1200mm de largo (S/N)
Internas mínimas aproximadas (anchura x profundidad x altura) 970x600x700 mm (S/N)
Flujo laminar vertical (S/N)
Velocidad de impulsión de al menos 0.25-0.5 m/s (S/N)
Indicar velocidad de impulsion (m/s)
Velocidad de aspiración superior a 0.4 m/s (S/N)
Indicar velocidad de aspiración (m/s)
Filtro de impulsión (de conformidad con EN: 1822: eficiencia de al menos 99.95% MPPS y 99.999% DOP) (S/N)
Para partículas de 0,3 micrómetros
Blindaje en la base, laterales, fondoy techo de al menos 6 mm de plomo.(S/N)
Acabado en acero inoxidable (S/N)
Con sistema de control basado en microprocesador que supervise todas funciones. (S/N)
AISI 304 pulido y acabado en frio para mejor descontaminación. (S/N)
Mampara corredera con guías y rodamientos de vidrio plomado con espesor equivalente a plomo mínimo de 10 mm..(S/N)
Equipada con lámpara germicida ultravioleta (S/N)
Adaptación con pozo conectado a activímetro blindado con 5 mm de Pb.(S/N)
Adaptación para colocar la pantalla del activímetro en el interior de las cabinas. (S/N)
Superficie de una de las cabinas con alveolo del pozo del activímetro posicionado a 20 cm del borde externo de la cabina y a 10 cm de la pared derecha. (S/N)
Superficie de la otra cabina, con el alveolo del activímetro posicionado a 20 cm del borde externo de la cabina y a 10 cm de la pared izquierda. (S/N)
Tomas eléctricas, al menos 2 uds.(S/N)
Nivel de ruido < 60 dB (S/N)
Indicar nivel de ruido (dB)
Normativa:
Bioseguridad NFS /ANSI 49 (S/N)
Seguridad eléctrica: EN61010-1 (S/N)
Filtración: EN 1822 (S/N)
Documentación de Calificación IQ/OQ (S/N)
Certificado de Cualificación tras la instalación. (S/N)
Calidad del aire: ISO 14644, clase 3 (S/N)
La Instalación de la cabina incluye cuantos componentes de apoyo y sus correspondientes instalaciones requiera para su completo y correcto funcionamiento. (S/N)
Cabina de seguridad biológica blindadas clase II, tipo A2
Dimensiones aproximadas:
Cabina para elución de generadores: 1200 x 550 x 600
Cabina de preparación extemporánea: 1500 x 550 x 600
Flujo laminar (S/N)
Velocidad de impulsión de al menos 0,25-0,5 m/s (S/N)
Indicar velocidad de impulsion (m/s)
Velocidad de aspiración de al menos a 0,4 m/s (S/N)
Indicar velocidad de aspiración (m/s)
Doble filtro de una eficiencia de 99.999% (S/N)
Para partículas de 0,1 a 0,3 micrómetros. (S/N)
Incluye de mesa soporte independiente para cada una de las cabinas de una altura de 90 cm desde el suelo
Blindaje en la base, laterales, fondo y techo al menos 6 mm para ambas cabinas. (S/N)
Frontal de vidrio laminado de seguridad sin marco tipo guillotina.(S/N)
Cabinas con sistema de control basado en microprocesador que supervise todas funciones. (S/N)
Mampara corredera con guías y rodamientos de vidrio plomado con espesor equivalente a plomo mínimo 6 mm para ambas cabinas.. (S/N)
Acabado de acero inoxidable (S/N)
AISI 304 pulido y acabado en frio para mejor descontaminación (S/N)
Adaptación con pozo conectado a activímetro blindado con 5 mm de Pb. Adaptación en forma de brazo movil para pantalla del activímetro en el interior de las cabinas. (S/N)
El alveolo del activímetro de ambas cabinas estará colocado en el lado derecho. (S/N)
Equipada con lámpara germicida ultravioleta(S/N)
Tomas eléctricas, al menos 2 uds. (S/N)
Nivel de ruido < 60 dB (S/N)
Indicar nivel de ruido (dB)
Soporte interno para la estación de trabajo que albergue la pantalla táctil en ambas cabinas (S/N)
Activímetro de altas prestaciones para PET y SPECT compuestos por cámara de ionización tipo pozo. Configuración:
Pantalla táctil (S/N)
Apta para uso en cabinas de bioseguridad. (S/N)
Incluye radionucleido (S/N. Indicar):
Actividad en Ci y Bq (S/N. Indicar):
Fecha y hora de la operación.(S/N. Indicar):
Software para control de Calidad.(S/N. Indicar):
Cámara de ionización blindada (S/N. Indicar):
Espesor de blindaje (mm Pb):
Comunicación entre cámara de ionización y la pantalla de control de activímetro por cable (S/N. Indicar):
Cable de comunicación oculto o visible .Especificar:
Actividad máxima (GBBq).Especificar:
Resolución (MBq):
Rango de energía mesurable. Especificar rango:
Exactitud (%):
Linealidad (%):
Software con test de:
Autodiagnóstico (S/N. Indicar):
Estabilidad (S/N. Indicar):
Linealidad (S/N. Indicar):
Exactitud precisión (S/N. Indicar):
Geometría (S/N. Indicar):
Inclusión de librería de núclidos y listado de radionucleidos preseleccionados (S/N. Indicar):
Ensayo de 99Mo y accesorio para su medida (S/N. Indicar):
Certificado de calibración expedido por el fabricante (S/N. Indicar):
Actualizaciones de software (S/N. Indicar):
Inserto de metacrilato y portamuestras de metacrilato (S/N. Indicar):
Recinto blindado para alojar y eluir 2 generadores de 99Mo/99mTc en ambas cabinas. Debe contar con un cajón extraíble para colocar fácilmente el generador y elevador (S/N)
Las puertas superiores para acceder desde la superficie de trabajo de la cabina correderas y con rodamientos para su desplazamiento y blindadas con al menos 30mm de Pb.(S/N)
El blindaje debe ser de al menos 40mm de plomo en caras laterales y base. Acero inoxidable, con espacio suficiente para las piernas del trabajador entre el cajón de los generadores y el del activímetro. (S/N)
Este recinto blindadose coloracrá en el lado izquierdo de ambas cabinas. Además, la superficie de la cabina debe quedar nivelada tras cerrar la compuerta del generador. (S/N)
Normativa:
Calidad aire ISO 14644.1, clase 3 (S/N)
Filtración EN-1822 (S/N)
Seguridad eléctrica: EN61326-1, EN61010-1 (S/N)
Seguridad microbiológica: EN1246-9 (S/N)
Documentación de Calificación IQ/OQ (S/N)
Certificado de Cualificación tras la instalación (S/N)
La instalación de la cabina incluye todos los componentes de apoyo y sus correspondientes instalaciones requiera para su completo y correcto funcionamiento.(S/N)
Formación y Puesta en Marcha
Formación del Usuario:
Facultativos:
Personal técnico del centro:
Formación del Personal Técnico:
Técnico (Describir nº y formación técnica):
Tiempo total de instalación y ajustes:
Garantías y Características de Servicio
Periodo de Garantía. Especificar:
Componentes fuera Garantía (S/N):
En caso afirmativo, especificar:
Cobertura durante la garantía. Indicar:
Mantenimiento preventivo:
nº revisiones:
Alcance:
Año de fabricación del equipo (Primera fecha de comercializacion):
Adjunta lista y precio de los fungibles más utilizados (S/N):
Indicar vida media del equipo (años):
Existencia piezas de repuesto (años):
Tiempo para suministro Equipo (días naturales):
Servicio Técnico y Mantenimiento (IVA incluido):
Una vez finalizado el periodo de garantía, dado que el equipamiento a adquirir forma parte de sistemas que ya existen en la actualidad en el hospital y que tienen unas condiciones de servicio técnico y de mantenimiento establecidas, tendrá las mismas condiciones que el resto del equipamiento del que forma parte, en cuanto a importe, cobertura del servicio prestado, tiempos de respuesta y uptime establecidos. (S/N. Indicar):
Otras características:
Actualizaciones de los equipos
Indicar la fórmula bajo la cual el Licitador se compromete a mantener actualizado el equipo sin coste adicional:
Documentación técnica
Catálogos, Produc Data,.. (S/N):
Manuales de funcionamiento (S/N):
En castellano (S/N):
Manuales de mantenimiento (S/N):
En castellano (S/N):
Protocolo del test de aceptación del equipo:
Presenta al concurso copia de la documentación técnica correspondiente al protocolo de las pruebas a realizar para la aceptación del equipo (S/N):
Equipos instalados
Incluye listado de equipos similares al ofertado que se han instalado en los últimos 3 años en España, clasificados por modelo, año de instalación y centro (S/N):
Certificados de cumplimiento de normativa nacional y/o europea e internacional incluidos (S/N) Indicar aportados en oferta:
Marcado CE:
FDA 510(k)
ISO 9001
ISO 14001
ISO 13485
IEC 60601
Conformance Claim Set:
Otros: