## equipo
P.A.S. 23/2025 - Cabina de seguridad biológica blindada clase II, tipo B1
CASA COMERCIAL:
FABRICANTE:
MARCA:
MODELO:
IMAGEN
Características Generales:
Indicar nº de unidades ofertadas
Cabinas para la manipulación de sustancias radioactivas con pantalla de vidrio plomado (S/N)
Adaptación para instalación de pozo para activímetro. (S/N)
Adaptadas para su canalización al exterior (S/N)
Dispone de los sistemas, equipos y suministros necesarios para su completo y correcto funcionamiento (S/N)
Cabina de flujo laminar blindada para marcajes celulares. (S/N)
Incluye mesa soporte independiente para cada una de las cabinas (S/N)
Indicar algura de la mesa desde del suelo (cm)
Dimensiones totales, Indicar:
Dimensiones externas (mm de largo)
Dimensiones Internas (anchura x profundidad x altura) (mm)
Flujo laminar vertical (S/N)
Indicar velocidad de impulsión (m/s)
Indicar velocidad de aspiración (m/s)
Filtro de impulsión (de conformidad con EN: 1822):
Eficiencia MPPS (%):
Eficiencia DOP (%):
Apto para partículas de 0,3 micrómetros (S/N)
Filtro de extracción (S/N)
Eficiencia (%):
Apto para partículas de 0,3 micrómetros (S/N)
Blindaje de las cabinas. Especificar espesor (mm):
Base (mm):
Laterales (mm):
Techo (mm):
Acabado en acero inoxidable (S/N)
Acero AISI 304 pulido (S/N)
Acabado en frio para mejor descontaminación (S/N)
Sistema de control basado en microprocesador que supervise todas funciones. (S/N)
Mampara corredera con guías y rodamientos de vidrio plomado (S/N)
Indicar espesor equivalente a plomo (mm)
Equipada con lámpara germicida ultravioleta (S/N)
Adaptación con pozo conectado a activímetro.(S/N)
Indicar espesor del blindaje de Pb.(mm)
Posicionamiento en la superficie de una de las cabinas del alveolo del pozo del activímetro (S/N)
Indicar posicionamiento desde el borde externo de la cabina (cm)
Indicar posicionamiento desde la pared derecha. (cm)
Posicionamiento en la superficie de la 2º cabina del alveolo del pozo del activímetro (S/N)
Indicar posicionamiento desde el borde externo de la cabina (cm)
Indicar posicionamiento desde la pared izquierda. (cm)
Tomas eléctricas,(S/N. indicar, nº):
Nivel de ruido (dB )
Normativa
Bioseguridad NFS /ANSI 49 (S/N)
Seguridad eléctrica: EN61010-1 (S/N)
Filtración: EN 1822 (S/N)
Documentación de Calificación IQ/OQ (S/N)
Certificado de Cualificación tras la instalación. (S/N)
Calidad del aire: ISO 14644, clase 3 (S/N)
La Instalación de la cabina incluye cuantos componentes de apoyo y sus correspondientes instalaciones requiera para su completo y correcto funcionamiento. (S/N)
Formación y Puesta en Marcha
Formación del Usuario:
Facultativos:
Personal técnico del centro:
Formación del Personal Técnico:
Técnico (Describir nº y formación técnica):
Tiempo total de instalación y ajustes:
Garantías y Características de Servicio
Periodo de Garantía. Especificar:
Componentes fuera Garantía (S/N):
En caso afirmativo, especificar:
Cobertura durante la garantía. Indicar:
Mantenimiento preventivo:
nº revisiones:
Alcance:
Año de fabricación del equipo (Primera fecha de comercializacion):
Adjunta lista y precio de los fungibles más utilizados (S/N):
Indicar vida media del equipo (años):
Existencia piezas de repuesto (años):
Tiempo para suministro Equipo (días naturales):
Contrato Mantenimiento (IVA incluido):
Tipo A: Todo riesgo.
Porcentaje sobre el precio del equipo que supone el contrato de mantenimiento a todo riesgo (Sin ningún tipo de exclusión)(%):
Incluye mantenimiento de los elementos auxiliares adquiridos con el equipo (S/N):
Enumerar los excluidos:
Tiempo de respuesta ( en horas). Especificar valores:
Días hábiles y horario de trabajo a la semana del servicio técnico:
Nº de revisiones /año:
Días de parada/año por revisiones necesarias del equipo:
Disponibilidad del equipo:
Tiempo útil de funcionamiento (%):
Tipo B: Mantenimiento con exclusiones.
Porcentaje sobre el precio del equipo que supone el contrato de mantenimiento con algún tipo de exclusión:
Enumerar los elementos y accesorios que se consideran excluidos:
Tipo C: Mantenimiento preventivo.
Porcentaje sobre el precio del equipo que supone el contrato de mantenimiento con algún tipo de exclusión:
Enumerar los elementos y accesorios que se consideran excluidos:
Actualizaciones de los equipos
Indicar la fórmula bajo la cual el Licitador se compromete a mantener actualizado el equipo sin coste adicional:
Documentación técnica
Catálogos, Product Data,.. (S/N):
Manuales de funcionamiento (S/N):
En castellano (S/N):
Manuales de mantenimiento (S/N):
En castellano (S/N):
Protocolo del test de aceptación del equipo:
Presenta al concurso copia de la documentación técnica correspondiente al protocolo de las pruebas a realizar para la aceptación del equipo (S/N):
Equipos instalados
Incluye listado de equipos similares al ofertado que se han instalado en los últimos 3 años en España, clasificados por modelo, año de instalación y centro (S/N):
Certificados de cumplimiento de normativa nacional y/o europea e internacional incluidos (S/N) Indicar aportados en oferta:
Marcado CE:
Marcado CE de acuerdo al MDR 2017/745 (S/N):
Declaración UE de conformidad de producto (S/N):
Conformance Claim Set:
Sistemas de Gestión de Calidad:
ISO 9001:
ISO13485:
Otros:
Sistema de Gestión Ambiental:
ISO 14001
Otros:
Otros:
Servicio técnico en plaza (S/N):
Indicar nº de técnicos/titulación y dirección del más cercano:
Horario de recepción de llamadas: Teléfono/s:
Tiempo Respuesta Servicio Técnico con presencia física (Horas). Indicar valores:
Tiempo Respuesta para Repuestos y consumibles (Horas/Días):
Precio/Hora Servicio técnico (IVA incluido):
Dietas (horas, km., etc.) (S/N):
En caso afirmativo, coste dietas(IVA incluido):
Indicar otras características valorables del Servicio Técnico que prestará la adjudicataria: