## Hoja1
Obras de envolvente en CS Campamento
Presupuesto
Código | Nat | Ud | Resumen | Comentario | N | Longitud | Anchura | Altura | Parcial | CanPres | PrPres | ImpPres
C.01 | Capítulo |  | ACTUACIONES PREVIAS Y DEMOLICIONES | [6 empty] | 1 | 32474.51 | 32474.51
C01LV15 | Partida | m² | Montaje de andamio tubular normalizado | [6 empty] | 825.6 | 7.87 | 6497.47
Montaje de andamio tubular normalizado, tipo multidireccional, de 15 m de altura m?xima de trabajo, constituido por estructura tubular de acero galvanizado en caliente, de 48,3 mm de di?metro y 3,2 mm de espesor, sin duplicidad de elementos verticales, fabricado cumpliendo las exigencias de calidad recogidas en la norma UNE-EN ISO 9001, seg?n UNE-EN 12810 y UNE-EN 12811; compuesto de plataformas de trabajo de 60 cm de ancho, dispuestas cada 2 m de altura, escalera interior con trampilla, barandilla trasera con dos barras y rodapi?, y barandilla delantera con una barra; para ejecuci?n de fachada o paramento vertical, incluso red flexible, tipo mosquitera monofilamento, de polietileno 100%. Medido en superficie de fachada o paramento.
|  |  |  | fachada norte | 1 | 17.2 | 0 | 12 | 206.4
|  |  |  | fachada sur | 1 | 17.2 | 0 | 12 | 206.4
|  |  |  | fachada oeste | 1 | 17.2 | 0 | 12 | 206.4
|  |  |  | fachada este | 1 | 17.2 | 0 | 12 | 206.4
[9 empty] | C01LV15 | 825.6 | 7.87 | 6497.47
C01LV16 | Partida | m² | Desmontaje de andamio tubular normalizado | [6 empty] | 825.6 | 7.87 | 6497.47
Desmontaje de andamio tubular normalizado, tipo multidireccional, de 15 m de altura m?xima de trabajo, constituido por estructura tubular de acero galvanizado en caliente, de 48,3 mm de di?metro y 3,2 mm de espesor, sin duplicidad de elementos verticales, fabricado cumpliendo las exigencias de calidad recogidas en la norma UNE-EN ISO 9001, seg?n UNE-EN 12810 y UNE-EN 12811; compuesto de plataformas de trabajo de 60 cm de ancho, dispuestas cada 2 m de altura, escalera interior con trampilla, barandilla trasera con dos barras y rodapi?, y barandilla delantera con una barra; para ejecuci?n de fachada o paramento vertical, incluso red flexible, tipo mosquitera monofilamento, de polietileno 100%. Medido en superficie de fachada o paramento.
|  |  |  | fachada norte | 1 | 17.2 | 0 | 12 | 206.4
|  |  |  | fachada sur | 1 | 17.2 | 0 | 12 | 206.4
|  |  |  | fachada oeste | 1 | 17.2 | 0 | 12 | 206.4
|  |  |  | fachada este | 1 | 17.2 | 0 | 12 | 206.4
[9 empty] | C01LV16 | 825.6 | 7.87 | 6497.47
C01LV17 | Partida | m² | Alquiler diario de m² de andamio tubular normalizado | [6 empty] | 825.6 | 0.99 | 817.34
Alquiler diario por m? de fachada de andamio tubular normalizado, tipo multidireccional, de 15 m de altura m?xima de trabajo, constituido por estructura tubular de acero galvanizado en caliente, de 48,3 mm de di?metro y 3,2 mm de espesor, sin duplicidad de elementos verticales, fabricado cumpliendo las exigencias de calidad recogidas en la norma UNE-EN ISO 9001, seg?n UNE-EN 12810 y UNE-EN 12811; compuesto de plataformas de trabajo de 60 cm de ancho, dispuestas cada 2 m de altura, escalera interior con trampilla, barandilla trasera con dos barras y rodapi?, y barandilla delantera con una barra; para ejecuci?n de fachada incluso red flexible, tipo mosquitera monofilamento, de polietileno 100% y mantenimiento de la instalaci?n.
|  |  |  | fachada norte | 1 | 17.2 | 0 | 12 | 206.4
|  |  |  | fachada sur | 1 | 17.2 | 0 | 12 | 206.4
|  |  |  | fachada oeste | 1 | 17.2 | 0 | 12 | 206.4
|  |  |  | fachada este | 1 | 17.2 | 0 | 12 | 206.4
[9 empty] | C01LV17 | 825.6 | 0.99 | 817.34
E01DWM100CSCA | Partida | u | APERTURA HUECOS >1 m2 FORJADO VIGUETAS/BOVEDILLAS C/COMPRESOR | [6 empty] | 6 | 61.33 | 367.98
Apertura de huecos mayores de 1 m2, en forjados de viguetas y bovedillas, con anchura no superior al entrevigado, realizados con compresor, incluso limpieza y retirada de escombros a pie de carga, sin transporte al vertedero y con parte proporcional de medios auxiliares, sin medidas de protección colectivas. Medición de volumen realmente ejecutado.
|  |  |  | PB | 2 | 0 | 0 | 0 | 2
|  |  |  | I | 2 | 0 | 0 | 0 | 2
|  |  |  | II | 2 | 0 | 0 | 0 | 2
[9 empty] | E01DWM100CSCA | 6 | 61.33 | 367.98
E01DWM040CSCA | Partida | u | APERTURA HUECOS >1 m2 TABIQUERÍA A MANO | [6 empty] | 60 | 170.88 | 10252.8
Apertura de huecos mayores de 1 m2, en tabiquerías de ladrillo hueco sencillo o doble, por medios manuales, incluso limpieza y retirada de escombros a pie de carga, sin transporte al vertedero y con parte proporcional de medios auxiliares, sin medidas de protección colectivas. Medición de volumen realmente ejecutado.
|  |  |  | paso de conducciones | 0 | 0 | 0 | 0 | 0
|  |  |  | sotano | 3 | 0 | 0 | 0 | 3
|  |  |  | vest | 12 | 0 | 0 | 0 | 12
|  |  |  | 1 | 3 | 0 | 0 | 0 | 3
|  |  |  | salas | 6 | 0 | 0 | 0 | 6
|  |  |  | WC | 8 | 0 | 0 | 0 | 8
|  |  |  | vest | 12 | 0 | 0 | 0 | 12
|  |  |  | II | 0 | 0 | 0 | 0 | 0
|  |  |  | wc | 8 | 0 | 0 | 0 | 8
|  |  |  | salas | 8 | 0 | 0 | 0 | 8
[9 empty] | E01DWM040CSCA | 60 | 170.88 | 10252.8
E01DWR020 | Partida | m | APERTURA ROZAS LADRILLO MACIZO C/ROZADORA | [6 empty] | 10 | 13.96 | 139.6
Apertura de rozas en fábricas de ladrillo macizo o bloques de hormigón, con rozadora eléctrica, incluso limpieza y retirada de escombros a pie de carga, sin transporte al vertedero y con parte proporcional de medios auxiliares. Medición de longitud realmente ejecutada.
|  |  |  | sótano | 1 | 10 | 0 | 0 | 10
[9 empty] | E01DWR020 | 10 | 13.96 | 139.6
E01DWR010 | Partida | m | APERTURA ROZAS TABIQUERÍAS MANO | [6 empty] | 12 | 5.96 | 71.52
Apertura de rozas en tabiquerías de ladrillo hueco sencillo o doble, por medios manuales, incluso limpieza y retirada de escombros a pie de carga, sin transporte al vertedero y con parte proporcional de medios auxiliares. Medición de longitud realmente ejecutada.
|  |  |  | sotano | 3 | 1 | 0 | 0 | 3
|  |  |  | PB | 3 | 1 | 0 | 0 | 3
[5 empty] | 6 | 1 | 0 | 0 | 6
[9 empty] | E01DWR010 | 12 | 5.96 | 71.52
E01DCC190 | Partida | m2 | DEMOLICIÓN COBERTURA PLACA DE POLIÉSTER | [6 empty] | 36 | 22.23 | 800.28
Demolición de cobertura de placas onduladas de poliéster, incluidos caballetes, limas, canalones, remates laterales, encuentros con paramentos, etc., por medios manuales y sin aprovechamiento del material desmontado, incluso limpieza y retirada de escombros a pie de carga, sin transporte al vertedero, y con parte proporcional de medios auxiliares, sin medidas de protección colectivas. Medición descontando huecos.
[5 empty] | 1 | 6 | 6 | 0 | 36
[9 empty] | E01DCC190 | 36 | 22.23 | 800.28
E01DFT260 | Partida | m2 | DEMOLICIÓN LADRILLO MACIZO 1/2 PIE ENFOSCADO 2 CARAS A MANO | [6 empty] | 19.2 | 24.44 | 469.25
Demolición de muros de fábrica de ladrillo macizo de 1/2 pie de espesor enfoscado a dos caras, por medios manuales, incluso limpieza y retirada de escombros a pie de carga, sin transporte al vertedero y con parte proporcional de medios auxiliares, sin medidas de protección colectivas. Medición de superficie realmente ejecutada.
[5 empty] | 4 | 6 | 0 | 0.8 | 19.2
[9 empty] | E01DFT260 | 19.2 | 24.44 | 469.25
R03DPT060 | Partida | m2 | RETIRADA CARP. METÁLICA / CERRAJERÍA SIN RECUPERACIÓN | [6 empty] | 496.95 | 9.76 | 4850.23
Retirada de carpintería metálica y/o cerrajería, incluyendo marcos, bastidores, planchas, puertas, hojas y accesorios, con retirada del material para su posterior desecho, sin incluir transporte vertedero o punto de tratamiento de residuos. No incluye medios auxiliares de elevación, seguridad ni transporte. Conforme a NTE ADD-18.
|  |  |  | fachada N | 0 | 0 | 0 | 0 | 0
|  |  |  | cerrajería | 0 | 0 | 0 | 0 | 0
|  |  |  | sótano | 3 | 5.2 | 0 | 0.86 | 13.416
|  |  |  | PB | 4 | 0.84 | 0 | 3.44 | 11.5584
[5 empty] | 1 | 5.2 | 0 | 3.44 | 17.888
|  |  |  | Carp | 0 | 0 | 0 | 0 | 0
|  |  |  | sótano | 3 | 5.2 | 0 | 0.86 | 13.416
|  |  |  | PB | 4 | 0.84 | 0 | 3.44 | 11.5584
[5 empty] | 1 | 5.2 | 0 | 3.44 | 17.888
|  |  |  | I | 4 | 0.84 | 0 | 3.44 | 11.5584
[5 empty] | 1 | 5.2 | 0 | 3.44 | 17.888
|  |  |  | II | 4 | 0.84 | 0 | 3.44 | 11.5584
[5 empty] | 1 | 5.2 | 0 | 3.44 | 17.888
|  |  |  | fachada S | 0 | 0 | 0 | 0 | 0
|  |  |  | cerrajería | 0 | 0 | 0 | 0 | 0
|  |  |  | sótano | 1 | 5.2 | 0 | 0.86 | 4.472
|  |  |  | PB | 4 | 0.84 | 0 | 3.44 | 11.5584
[5 empty] | 1 | 5.2 | 0 | 3.44 | 17.888
|  |  |  | Carp | 0 | 0 | 0 | 0 | 0
|  |  |  | sótano | 3 | 5.2 | 0 | 0.86 | 13.416
|  |  |  | PB | 4 | 0.84 | 0 | 3.44 | 11.5584
[5 empty] | 1 | 5.2 | 0 | 3.44 | 17.888
|  |  |  | I | 4 | 0.84 | 0 | 3.44 | 11.5584
[5 empty] | 1 | 5.2 | 0 | 3.44 | 17.888
|  |  |  | II | 4 | 0.84 | 0 | 3.44 | 11.5584
[5 empty] | 1 | 5.2 | 0 | 3.44 | 17.888
|  |  |  | fach E | 0 | 0 | 0 | 0 | 0
|  |  |  | cerrajería | 0 | 0 | 0 | 0 | 0
|  |  |  | sótano | 3 | 5.2 | 0 | 0.86 | 13.416
|  |  |  | PB | 4 | 0.84 | 0 | 3.44 | 11.5584
[5 empty] | 1 | 5.2 | 0 | 3.44 | 17.888
|  |  |  | Carp | 0 | 0 | 0 | 0 | 0
|  |  |  | sótano | 3 | 5.2 | 0 | 0.86 | 13.416
|  |  |  | PB | 6 | 0.84 | 0 | 3.44 | 17.3376
|  |  |  | I | 6 | 0.84 | 0 | 3.44 | 17.3376
|  |  |  | II | 6 | 0.84 | 0 | 3.44 | 17.3376
|  |  |  | Fachada O | 0 | 0 | 0 | 0 | 0
|  |  |  | cerrajería | 0 | 0 | 0 | 0 | 0
|  |  |  | sótano | 3 | 5.2 | 0 | 0.86 | 13.416
|  |  |  | PB | 4 | 0.84 | 0 | 3.44 | 11.5584
[5 empty] | 1 | 5.2 | 0 | 3.44 | 17.888
|  |  |  | Carp | 0 | 0 | 0 | 0 | 0
|  |  |  | sótano | 3 | 5.2 | 0 | 0.86 | 13.416
|  |  |  | PB | 6 | 0.84 | 0 | 3.44 | 17.3376
|  |  |  | I | 6 | 0.84 | 0 | 3.44 | 17.3376
|  |  |  | II | 6 | 0.84 | 0 | 3.44 | 17.3376
[9 empty] | R03DPT060 | 496.95 | 9.76 | 4850.23
E01DIF020 | Partida | ud | LEVANTADO AP.SANITARIOS | [6 empty] | 21 | 25.65 | 538.65
Levantado de aparatos sanitarios y accesorios, por medios manuales excepto bañeras y duchas, incluso limpieza y retirada de escombros a pie de carga, sin transporte a vertedero o planta de reciclaje y con p.p. de medios auxiliares.
|  |  |  | pilas | 0 | 0 | 0 | 0 | 0
|  |  |  | sótano | 3 | 0 | 0 | 0 | 3
|  |  |  | PB | 4 | 0 | 0 | 0 | 4
|  |  |  | I | 6 | 0 | 0 | 0 | 6
|  |  |  | II | 8 | 0 | 0 | 0 | 8
[9 empty] | E01DIF020 | 21 | 25.65 | 538.65
E01DWW070PILA | Partida | u | DESPEJE Y RETIRADA DE MOBILIARIO | [6 empty] | 20 | 19.87 | 397.4
Despeje y retirada de mobiliario y demás enseres existentes por medios manuales, incluso retirada a pie de carga, sin transporte a vertedero o planta de reciclaje y con parte proporcional de medios auxiliares. Medición de superficie útil despejada.
|  |  |  | Pilas | 20 | 0 | 0 | 0 | 20
[9 empty] | E01DWW070PILA | 20 | 19.87 | 397.4
E01DKW010 | Partida | m | LEVANTADO BARANDILLAS A MANO | [6 empty] | 68 | 11.39 | 774.52
Levantado de barandillas de cualquier tipo, por medios manuales, incluso limpieza y retirada de escombros a pie de carga, sin transporte a vertedero o planta de reciclaje y con parte proporcional de medios auxiliares, sin medidas de protección colectivas. Medición de longitud realmente ejecutada.
|  |  |  | azotea | 4 | 17 | 0 | 0 | 68
[9 empty] | E01DKW010 | 68 | 11.39 | 774.52
[9 empty] | C.01 | 1 | 32474.51 | 32474.51
C.02 | Capítulo |  | CUBIERTA | [6 empty] | 1 | 78769.5 | 78769.5
E15EE020125 | Partida | u | ESCALERA EMERGENCIA 2 TRAMOS h=3,00 m a=1,25m | [6 empty] | 1 | 5904.31 | 5904.31
Módulo de escalera de emergencia, recta estándar de dos tramos por planta de 3,00 m de altura máxima y dos pilares intermedios, con un ancho útil de hasta 1,25m, realizada la estructura con perfiles de acero laminado S 275JR, zancas de perfil conformado en frío de 4 mm de espesor, peldaños de chapa lagrimada de 3 mm de espesor, y barandilla de 1,10 m de altura de tubo de acero laminado en frío de 40x20x1,5 mm y 20x20x1,5 mm en todo su perímetro y en el ojo de la escalera, para una sobre-carga de uso de 400 kg/m2, incluso imprimación antioxidante, resistente al fuego, según CTE DB-SI 3, realizada en taller y montaje en obra (sin incluir ayudas de albañilería, ni medios auxiliares). Materiales con marcado CE y DdP (Declaración de prestaciones) según Reglamento (UE) 305/2011.
[5 empty] | 1 | 0 | 0 | 0 | 1
[9 empty] | E15EE020125 | 1 | 5904.31 | 5904.31
E07BAT070 | Partida | m2 | FÁBRICA BLOQUE CERÁMICO 30x19x24 cm | [6 empty] | 30.25 | 45.25 | 1368.81
Fábrica de bloques cerámicos de 30x19x24 cm de baja densidad, para ejecución de muros autoportantes o cerramiento, constituidos por mezcla de arcilla, esferas de poliestireno expandido y otros materiales granulares, para revestir, recibidos con mortero de cemento CEM II/B-M 32,5 N y arena de río M-7,5, i/p.p. de formación de dinteles (hormigón y armaduras, según normativa), jambas y ejecución de encuentros, roturas, replanteo, nivelación, aplomado, limpieza y medios auxiliares, s/NTE-FFB-6 y CTE DB-SE-F, medida deduciendo huecos superiores a 1 m2. Materiales con marcado CE y DdP (Declaración de prestaciones) según Reglamento (UE) 305/2011.
|  |  |  | casetón | 2 | 3.36 | 0.5 | 3.6 | 12.096
[5 empty] | 1 | 3.36 | 0 | 1.8 | 6.048
[5 empty] | 1 | 3.36 | 0 | 3.6 | 12.096
[9 empty] | E07BAT070 | 30.25 | 45.25 | 1368.81
E10A18e | Partida | m2 | AISLAMIENTO EN PARAMENTOS VERTICALES URSA XPS F N-W E PANEL 80 m | [6 empty] | 30.25 | 20.54 | 621.34
Aislamiento térmico en paramentos verticales de doble hoja de fábrica, realizado con paneles de poliestireno extruido fabricados según UNE-EN 13164:2013, URSA XPS F N-W E, superficie lisa y mecanizado lateral machihembrado, de 80 mm de espesor, colocado a tope para evitar puentes térmicos, i/p.p. de corte, colocación y medios auxiliares.
|  |  |  | casetón | 2 | 3.36 | 0.5 | 3.6 | 12.096
[5 empty] | 1 | 3.36 | 0 | 1.8 | 6.048
[5 empty] | 1 | 3.36 | 0 | 3.6 | 12.096
[9 empty] | E10A18e | 30.25 | 20.54 | 621.34
E08PML030RTED | Partida | m2 | REVESTIMIENTO EXTERIOR PANEL RESINA TERMOENDURECIDA (e=15mm) | [6 empty] | 30.25 | 144.74 | 4378.39
Revestimiento de fachada realizado con placa de panel resinas termoendurecidas de alta densidad de 15mm de espesor, acabado en color a elegir; fijación sobre estructura, compuesta por distanciador de 80x40 mm, perfil T de 80x40 mm, tubo de 60x40 mm y remaches de ala ancha I/ p.p. remates de esquina y jambas. Totalmente instalado. Medida la superficie realmente ejecutada. Panel y perfilería con marcado CE y DdP (Declaración de prestaciones) según Reglamento (UE) 305/2011.
|  |  |  | casetón | 2 | 3.36 | 0.5 | 3.6 | 12.096
[5 empty] | 1 | 3.36 | 0 | 1.8 | 6.048
[5 empty] | 1 | 3.36 | 0 | 3.6 | 12.096
[9 empty] | E08PML030RTED | 30.25 | 144.74 | 4378.39
E16UTA010CSCA | Partida | m2 | LUCERNARIO DOBLE POLICARBONATO ESTRUC ALUMINIO AUTOPORTANTE | [6 empty] | 31.99 | 1393.61 | 44581.58
Lucernario a un agua colocando perfilería de aluminio extrusionada con aleación 6063, tratamiento térmico T-5, siendo todos los perfiles lacados en color RAL con certificado de calidad Qualicoat o anodizados con sello de calidad Ewaa-Euras. Las juntas verticales irán revestidas con la tapeta de presión IB-63 y perfil de tapajuntas IB-66, colocando por debajo de las mismas butylo de estanqueidad. Las juntas horizontales irán selladas con silicona neutra. Tanto el butylo como las siliconas serán de primera calidad. Están incluidos todos los remates necesarios con chapa de aluminio lacada o anodizada con el mismo acabado que el resto de la perfilería. El cerramiento se realizará con un doble placa de policarbonato celular color fumé de 25mm de espesor con tratamiento ultravioleta a 1 cara, incluido cortes de placa y perfilería universal de aluminio anodizado con gomas de EPDM para cierres, tornillos de acero inoxidable y piezas especiales, terminado en condiciones de estanqueidad. El policarbonato con marcado CE y DdP (Declaración de Prestaciones) según Reglamento (UE) 305/2011, cámara de aire de 16 mm. Todo ello realizado completamente terminado bajo el sello de calidad ISO 9001:2008.
|  |  |  | casetón | 1 | 6.2 | 5.16 | 0 | 31.992
[9 empty] | E16UTA010CSCA | 31.99 | 1393.61 | 44581.58
F04LA020 | Partida | m2 | LIMPIEZA GRAVA PROTECCIÓN CUBIERTA PLANA NO TRANSITABLE | [6 empty] | 295.84 | 0.89 | 263.3
Limpieza de capa de grava de protección en cubierta plana no transitable, consistente en retirada de sedimentos, residuos, polco, arena, tierra, vegetación, etc.; realizado por medios manuales y lavado de la grava mediante máquina de agua a presión. I/p.p. productos de limpieza y medios auxiliares. Se evitarán todos aquellos productos que puedan alterar el estado de los materiales.
[5 empty] | 1 | 17.2 | 17.2 | 0 | 295.84
[9 empty] | F04LA020 | 295.84 | 0.89 | 263.3
F04LA040 | Partida | u | LIMPIEZA SUMIDERO CUBIERTA PLANA NO TRANSITABLE | [6 empty] | 6 | 7.03 | 42.18
Limpieza de sumidero de cubierta plana no transitable, consistente en retirada residuos, sedimentos, arena y cualquier elemento que pueda obstruir el sumidero. Incluye desmontaje y montaje de rejilla de protección paragravilla, limpieza de cazoleta y zona accesible de tubo; i/p.p. de medios auxiliares (excepto elevación y transporte) y de protección necesarios para la realización de la misma, así como la posterior gestión de residuos. Operación de mantenimiento a realizar anualmente, conforme al CTE DB HS-5 y CTE DB HS-1 (Tabla 6.1); cada vez que hubiera tormentas importantes, conforme al CTE DB HS-1 (Tabla 6.1); y atendiendo a las indicaciones del I.E.E si procediera.
[5 empty] | 6 | 0 | 0 | 0 | 6
[9 empty] | F04LA040 | 6 | 7.03 | 42.18
F04AC040 | Partida | m | SUSTITUCIÓN REMATE PERIMETRAL CHAPA LUCERNARIO/CLARABOYA | [6 empty] | 4 | 38.91 | 155.64
Sustitución de remate perimetral en lucernarios o claraboya deteriorado, por otro de chapa de acero galvanizado de 50 cm desarrollo colocado en tejado de chapas o paneles, incluso parte proporcional de solapes y elementos de fijación, previo desmontaje de remate deteriorado realizado por personal competente y colocación de nuevo remate similar al desmontado. Medido en verdadera magnitud. I/p.p. de medios auxiliares (excepto elevación y transporte).
[5 empty] | 4 | 0 | 0 | 0 | 4
[9 empty] | F04AC040 | 4 | 38.91 | 155.64
F04AC050 | Partida | m | RENOVACIÓN SELLADO CARPINTERÍA A OBRA C/SELLADOR ACRÍLICO | [6 empty] | 18 | 5.22 | 93.96
Renovación de sellado de carpintería en lucernarios o claraboyas (excepto aluminio anodizado) a obra (fábrica ladrillo o enfoscado) con una sección media de 7 mm con sellador acrílico, medido en su verdadera longitud y realizado por empresa especializada. I/p.p. de medios auxiliares (excepto elevación y transporte).
[5 empty] | 4 | 4.5 | 0 | 0 | 18
[9 empty] | F04AC050 | 18 | 5.22 | 93.96
E10IAW050 | Partida | m | IMPERMEABILIZACIÓN PERÍMETRO LÁMINA ASFÁLTICA AUTOPROTEGIDA | [6 empty] | 120 | 17.1 | 2052
Impermeabilización de perímetros de cubierta, con un desarrollo de 50 cm, constituida por: imprimación asfáltica; banda de refuerzo en ángulos, con lámina asfáltica de betún elastómero SBS, ancho 330 mm, totalmente adherida al soporte con soplete; lámina asfáltica de betún elastómero SBS, ancho 400 mm, totalmente adherida a la anterior con soplete. Materiales con marcado CE y DdP (Declaración de prestaciones) según Reglamento (UE) 305/2011.
|  |  |  | casetón | 4 | 6 | 0 | 5 | 120
[9 empty] | E10IAW050 | 120 | 17.1 | 2052
F04AAI030 | Partida | m2 | REPARACIÓN CUBIERTA PLANA NO TRANSITABLE GRAVA | [6 empty] | 295.84 | 57.51 | 17013.76
Reparación de cubierta plana no transitable con grava previa retirada de grava de zona deteriorada, corte y desmontaje de aislamiento e impermeabilización existente, limpieza de soporte de formación de pendiente y posterior colocación de lámina de betún plastomérico APP con armadura de fieltro de fibra de vidrio 3 kg con designación LBM-30-FV, lámina superior totalmente adherida a la inferior, de betún plastomérico APP con armadura de fieltro de poliéster FP 3 kg con designación LBM-30-FP, capa separadora de polipropileno 100% con una resistencia a la perforación de 1500 N, capa de aislamiento térmico de poliestireno extruido de resistencia a la compresión de 3 kPa/cm2 y de espesor similar al existente, capa separadora de polipropileno 100% con una resistencia a la perforación de 1500 N, listo para extender grava retirada. I/p.p. de medios auxiliares.
|  |  |  | cubierta | 1 | 17.2 | 17.2 | 0 | 295.84
[9 empty] | F04AAI030 | 295.84 | 57.51 | 17013.76
F04AAV010 | Partida | m2 | RECOLOCACIÓN DE GRAVA EN CUBIERTA PLANA NO TRANSITABLE | [6 empty] | 295.84 | 5.46 | 1615.29
Recolocación de grava en cubierta plana no transitable, con el fin de redistribuir la grava para igualar capa de protección pesada en todos sus puntos. Incluye p.p. de medios auxiliares (excepto elevación y transporte). Operación de mantenimiento a realizar anualmente, conforme al CTE DB HS-1 (Tabla 6.1); y atendiendo a las indicaciones del I.E.E si procediera.
|  |  |  | cubierta | 1 | 17.2 | 17.2 | 0 | 295.84
[9 empty] | F04AAV010 | 295.84 | 5.46 | 1615.29
F04AAV020 | Partida | m2 | APLICACIÓN DE HERBICIDA/FUNGICIDA CUBIERTA PLANA | [6 empty] | 295.84 | 2.23 | 659.72
Aplicación de fungicida/herbicida realizada mediante rociado o pulverizado en cubierta plana, previa limpieza de restos de vegetación existente (no incluida); i/p.p. de medios auxiliares (excepto elevación y transporte).
[5 empty] | 1 | 17.2 | 17.2 | 0 | 295.84
[9 empty] | F04AAV020 | 295.84 | 2.23 | 659.72
F04LC010 | Partida | m2 | LIMPIEZA CLARABOYA NO PRACTICABLE CUBIERTA | [6 empty] | 3.6 | 5.34 | 19.22
Limpieza de claraboya no practicable en cubierta, desprendiendo todo tipo de suciedad mediante trapo, paño, estropajo o cepillo de púa blanda para retirada de manchas, suciedades, residuos de animales o insectos, etc.; con productos de limpieza adecuado para cada material. Se evitarán todos aquellos productos que puedan alterar la estabilidad y aspecto de la carpintería. Incluye p.p. de medios auxiliares (excepto elevación y transporte) y productos de limpieza a emplear.
[5 empty] | 3 | 1.5 | 0.8 | 0 | 3.6
[9 empty] | F04LC010 | 3.6 | 5.34 | 19.22
[9 empty] | C.02 | 1 | 78769.5 | 78769.5
C.03 | Capítulo |  | ALBAÑILERÍA Y ACABADOS | [6 empty] | 1 | 7918.63 | 7918.63
E08PEM080 | Partida | m2 | GUARNECIDO MAESTREADO YESO MÁQUINA Y ENLUCIDO A BUENA VISTA VERT | [6 empty] | 30.25 | 13.17 | 398.39
Guarnecido maestreado de yeso proyectado a máquina en paramentos verticales y horizontales de 12 mm de espesor con maestras cada 1,50 m y acabado manual con yeso fino aplicado con llana de 3 mm, incluso formación de rincones, guarniciones de huecos, remates con pavimento, p.p. de guardavivos de PVC, medios auxiliares y limpieza s/NTE-RPG, medido deduciendo huecos superiores a 2 m2. Yeso con marcado CE y DdP (Declaración de prestaciones) según Reglamento (UE) 305/2011.
|  |  |  | casetón | 2 | 3.36 | 0.5 | 3.6 | 12.096
[5 empty] | 1 | 3.36 | 0 | 1.8 | 6.048
[5 empty] | 1 | 3.36 | 0 | 3.6 | 12.096
[9 empty] | E08PEM080 | 30.25 | 13.17 | 398.39
E27EPA030 | Partida | m2 | P. PLAST. ACRIL. MATE LAVABLE B/COLOR | [6 empty] | 240.25 | 8.49 | 2039.72
Pintura plástica acrílica lisa mate lavable profesional, en blanco o pigmentada, sobre paramentos horizontales y verticales, dos manos, incluso imprimación y plastecido.
|  |  |  | casetón | 2 | 3.36 | 0.5 | 3.6 | 12.096
[5 empty] | 1 | 3.36 | 0 | 1.8 | 6.048
[5 empty] | 1 | 3.36 | 0 | 3.6 | 12.096
|  |  |  | salas de consulta | 21 | 10 | 0 | 0 | 210
[9 empty] | E27EPA030 | 240.25 | 8.49 | 2039.72
E27HA040 | Partida | m2 | IMPRIMACIÓN METAL | [6 empty] | 146.88 | 5.71 | 838.68
Imprimación anticorrosiva para metales a base de pigmentos de minio de plomo, previo rascado de óxido mediante cepillo metálico y limpieza de la superficie, aplicado con brocha o pistola, según NTE-RPP-2.
|  |  |  | esc cub | 4 | 3.2 | 2 | 0.9 | 23.04
|  |  |  | barandilla azotea | 4 | 17.2 | 2 | 0.9 | 123.84
[9 empty] | E27HA040 | 146.88 | 5.71 | 838.68
E27HET010 | Partida | m | PINTURA ESMALTE SOBRE TUBO DESARROLLO<10 cm | [6 empty] | 146.88 | 3.89 | 571.36
Pintura al esmalte sobre tubos, i/limpieza y capa antioxidante con un desarrollo inferior a 10 cm, s/normas DIN.
|  |  |  | esc cub | 4 | 3.2 | 2 | 0.9 | 23.04
|  |  |  | barandilla azotea | 4 | 17.2 | 2 | 0.9 | 123.84
[9 empty] | E27HET010 | 146.88 | 3.89 | 571.36
E08RV030 | Partida | m2 | FALSO TECHO REGIST. VIDRIO CELULAR 600x600x16 mm BLANCO | [6 empty] | 10.8 | 54.85 | 592.38
Falso techo registrable de placas rígidas de vidrio celular de 450 kg/m3 de densidad, de dimensiones de cuadrícula de 600x600 mm y 16 mm de espesor de la placa, en color blanco, de propiedades: incombustible (Clase A1 de reacción al fuego), resistente a la humedad, antiséptico, inorgánico, ecológico, barrera de vapor e indeformable; instaladas sobre perfilería vista de aluminio de primarios y secundarios lacada en blanco, suspendida del forjado o elemento portante mediante varillas roscadas y cuelgues tipo twist de suspensión rápida para su nivelación. Totalmente acabado; i/p.p. de elementos de remate, accesorios de fijación y medios auxiliares (excepto elevación y/o transporte). Medido deduciendo huecos superiores a 2 m2. Conforme a NTE-RTP. Materiales con marcado CE y DdP (Declaración de prestaciones) según Reglamento (UE) 305/2011.
|  |  |  | sótano | 2 | 2.4 | 1.2 | 0 | 5.76
|  |  |  | matrona | 1 | 1.2 | 1.2 | 0 | 1.44
|  |  |  | II | 1 | 6 | 0.6 | 0 | 3.6
[9 empty] | E08RV030 | 10.8 | 54.85 | 592.38
E07WA220 | Partida | m2 | AYUDAS ALBAÑILERÍA LOCAL COMERCIAL | [6 empty] | 115 | 12.86 | 1478.9
Ayuda de albañilería a instalaciones de electricidad, fontanería, calefacción, gas, ventilacion, aire acondicionado, y telecomunicaciones, en local comercial, incluyendo mano de obra en carga y descarga, materiales, apertura y tapado de rozas y recibidos, i/p.p. de material auxiliar, limpieza y medios auxiliares (10% sobre suma de los presupuestos de las instalaciones).
|  |  |  | cubierta | 1 | 10 | 0 | 0 | 10
|  |  |  | abast agua | 21 | 5 | 0 | 0 | 105
[9 empty] | E07WA220 | 115 | 12.86 | 1478.9
E07WV110 | Partida | m2 | LIMPIEZA DE VIVIENDAS Y LOCALES | [6 empty] | 840 | 2.38 | 1999.2
Limpieza final de obra en viviendas unifamiliares o en bloque y locales con una superficie construida media de 90 m2, desprendiendo morteros adheridos en suelos, sanitarios, escaleras, patios, barrido y retirada de escombros a pie de carga, i/p.p. productos de limpieza y medios auxiliares. Medido el metro cuadrado construido.
[5 empty] | 1 | 1680 | 0.5 | 0 | 840
[9 empty] | E07WV110 | 840 | 2.38 | 1999.2
[9 empty] | C.03 | 1 | 7918.63 | 7918.63
C.04 | Capítulo |  | CARPINTERÍA Y CERRAJERÍA | [6 empty] | 1 | 274233.91 | 274233.91
E14A34eddb | Partida | m2 | VENTANA ALUMINIO LACADO COLOR OSCILOBATIENTE RPT >2 m2<3 m2 | [6 empty] | 496.95 | 380.22 | 188950.33
Carpintería de aluminio rotura puente térmico, lacado color de 15 micras, en ventanas oscilobatientes, mayores de 2 m2 y menores de 3 m2 de superficie total, compuesta por cerco, hojas y herrajes de de colgar y de seguridad, instalada sobre precerco de aluminio, sellado de juntas y limpieza, incluso p.p. de medios auxiliares.
|  |  |  | fachada N | 0 | 0 | 0 | 0 | 0
|  |  |  | cerrajería | 0 | 0 | 0 | 0 | 0
|  |  |  | sótano | 3 | 5.2 | 0 | 0.86 | 13.416
|  |  |  | PB | 4 | 0.84 | 0 | 3.44 | 11.5584
[5 empty] | 1 | 5.2 | 0 | 3.44 | 17.888
|  |  |  | Carp | 0 | 0 | 0 | 0 | 0
|  |  |  | sótano | 3 | 5.2 | 0 | 0.86 | 13.416
|  |  |  | PB | 4 | 0.84 | 0 | 3.44 | 11.5584
[5 empty] | 1 | 5.2 | 0 | 3.44 | 17.888
|  |  |  | I | 4 | 0.84 | 0 | 3.44 | 11.5584
[5 empty] | 1 | 5.2 | 0 | 3.44 | 17.888
|  |  |  | II | 4 | 0.84 | 0 | 3.44 | 11.5584
[5 empty] | 1 | 5.2 | 0 | 3.44 | 17.888
|  |  |  | fachada S | 0 | 0 | 0 | 0 | 0
|  |  |  | cerrajería | 0 | 0 | 0 | 0 | 0
|  |  |  | sótano | 1 | 5.2 | 0 | 0.86 | 4.472
|  |  |  | PB | 4 | 0.84 | 0 | 3.44 | 11.5584
[5 empty] | 1 | 5.2 | 0 | 3.44 | 17.888
|  |  |  | Carp | 0 | 0 | 0 | 0 | 0
|  |  |  | sótano | 3 | 5.2 | 0 | 0.86 | 13.416
|  |  |  | PB | 4 | 0.84 | 0 | 3.44 | 11.5584
[5 empty] | 1 | 5.2 | 0 | 3.44 | 17.888
|  |  |  | I | 4 | 0.84 | 0 | 3.44 | 11.5584
[5 empty] | 1 | 5.2 | 0 | 3.44 | 17.888
|  |  |  | II | 4 | 0.84 | 0 | 3.44 | 11.5584
[5 empty] | 1 | 5.2 | 0 | 3.44 | 17.888
|  |  |  | fach E | 0 | 0 | 0 | 0 | 0
|  |  |  | cerrajería | 0 | 0 | 0 | 0 | 0
|  |  |  | sótano | 3 | 5.2 | 0 | 0.86 | 13.416
|  |  |  | PB | 4 | 0.84 | 0 | 3.44 | 11.5584
[5 empty] | 1 | 5.2 | 0 | 3.44 | 17.888
|  |  |  | Carp | 0 | 0 | 0 | 0 | 0
|  |  |  | sótano | 3 | 5.2 | 0 | 0.86 | 13.416
|  |  |  | PB | 6 | 0.84 | 0 | 3.44 | 17.3376
|  |  |  | I | 6 | 0.84 | 0 | 3.44 | 17.3376
|  |  |  | II | 6 | 0.84 | 0 | 3.44 | 17.3376
|  |  |  | Fachada O | 0 | 0 | 0 | 0 | 0
|  |  |  | cerrajería | 0 | 0 | 0 | 0 | 0
|  |  |  | sótano | 3 | 5.2 | 0 | 0.86 | 13.416
|  |  |  | PB | 4 | 0.84 | 0 | 3.44 | 11.5584
[5 empty] | 1 | 5.2 | 0 | 3.44 | 17.888
|  |  |  | Carp | 0 | 0 | 0 | 0 | 0
|  |  |  | sótano | 3 | 5.2 | 0 | 0.86 | 13.416
|  |  |  | PB | 6 | 0.84 | 0 | 3.44 | 17.3376
|  |  |  | I | 6 | 0.84 | 0 | 3.44 | 17.3376
|  |  |  | II | 6 | 0.84 | 0 | 3.44 | 17.3376
[9 empty] | E14A34eddb | 496.95 | 380.22 | 188950.33
E16EXB010 | Partida | m2 | VIDRIO AISLANTE GUARDIAN SELECT 4/10-16/4 CLIMAGUARD 1.0 | [6 empty] | 496.95 | 72.93 | 36242.56
Doble acristalamiento Guardian Select conforme UNE EN 1279 y sello de calidad Applus/AENOR o equivalente, formado por un vidrio Float Guardian ExtraClear de 4 mm en el vidrio exterior y un vidrio Float Guardian ExtraClear de 4 mm con tratamiento de capa magnetrónica con características bajo emisivas ClimaGuard 1.0 en el vidrio interior (tratamiento en cara 3), separados por cámara de aire deshidratado de 10 a 16 mm con perfil separador de aluminio y doble sellado perimetral, fijado sobre carpintería con acuñado mediante calzos de apoyo perimetrales y laterales y sellado en frío con silicona neutra, incluso colocación de junquillos. Atenuación del conjunto aproximada 28 dBA (-1;-3). Totalmente instalado según UNE-EN 12488:2017. cación de nueva junta similar a la desmontada. I/p.p. de medios auxiliares (excepto elevación y transporte).
|  |  |  | fachada N | 0 | 0 | 0 | 0 | 0
|  |  |  | cerrajería | 0 | 0 | 0 | 0 | 0
|  |  |  | sótano | 3 | 5.2 | 0 | 0.86 | 13.416
|  |  |  | PB | 4 | 0.84 | 0 | 3.44 | 11.5584
[5 empty] | 1 | 5.2 | 0 | 3.44 | 17.888
|  |  |  | Carp | 0 | 0 | 0 | 0 | 0
|  |  |  | sótano | 3 | 5.2 | 0 | 0.86 | 13.416
|  |  |  | PB | 4 | 0.84 | 0 | 3.44 | 11.5584
[5 empty] | 1 | 5.2 | 0 | 3.44 | 17.888
|  |  |  | I | 4 | 0.84 | 0 | 3.44 | 11.5584
[5 empty] | 1 | 5.2 | 0 | 3.44 | 17.888
|  |  |  | II | 4 | 0.84 | 0 | 3.44 | 11.5584
[5 empty] | 1 | 5.2 | 0 | 3.44 | 17.888
|  |  |  | fachada S | 0 | 0 | 0 | 0 | 0
|  |  |  | cerrajería | 0 | 0 | 0 | 0 | 0
|  |  |  | sótano | 1 | 5.2 | 0 | 0.86 | 4.472
|  |  |  | PB | 4 | 0.84 | 0 | 3.44 | 11.5584
[5 empty] | 1 | 5.2 | 0 | 3.44 | 17.888
|  |  |  | Carp | 0 | 0 | 0 | 0 | 0
|  |  |  | sótano | 3 | 5.2 | 0 | 0.86 | 13.416
|  |  |  | PB | 4 | 0.84 | 0 | 3.44 | 11.5584
[5 empty] | 1 | 5.2 | 0 | 3.44 | 17.888
|  |  |  | I | 4 | 0.84 | 0 | 3.44 | 11.5584
[5 empty] | 1 | 5.2 | 0 | 3.44 | 17.888
|  |  |  | II | 4 | 0.84 | 0 | 3.44 | 11.5584
[5 empty] | 1 | 5.2 | 0 | 3.44 | 17.888
|  |  |  | fach E | 0 | 0 | 0 | 0 | 0
|  |  |  | cerrajería | 0 | 0 | 0 | 0 | 0
|  |  |  | sótano | 3 | 5.2 | 0 | 0.86 | 13.416
|  |  |  | PB | 4 | 0.84 | 0 | 3.44 | 11.5584
[5 empty] | 1 | 5.2 | 0 | 3.44 | 17.888
|  |  |  | Carp | 0 | 0 | 0 | 0 | 0
|  |  |  | sótano | 3 | 5.2 | 0 | 0.86 | 13.416
|  |  |  | PB | 6 | 0.84 | 0 | 3.44 | 17.3376
|  |  |  | I | 6 | 0.84 | 0 | 3.44 | 17.3376
|  |  |  | II | 6 | 0.84 | 0 | 3.44 | 17.3376
|  |  |  | Fachada O | 0 | 0 | 0 | 0 | 0
|  |  |  | cerrajería | 0 | 0 | 0 | 0 | 0
|  |  |  | sótano | 3 | 5.2 | 0 | 0.86 | 13.416
|  |  |  | PB | 4 | 0.84 | 0 | 3.44 | 11.5584
[5 empty] | 1 | 5.2 | 0 | 3.44 | 17.888
|  |  |  | Carp | 0 | 0 | 0 | 0 | 0
|  |  |  | sótano | 3 | 5.2 | 0 | 0.86 | 13.416
|  |  |  | PB | 6 | 0.84 | 0 | 3.44 | 17.3376
|  |  |  | I | 6 | 0.84 | 0 | 3.44 | 17.3376
|  |  |  | II | 6 | 0.84 | 0 | 3.44 | 17.3376
[9 empty] | E16EXB010 | 496.95 | 72.93 | 36242.56
E14AW030 | Partida | m | VIERTEAGUAS ALUMINIO ANODIZADO LACADO COLOR a=40 cm | [6 empty] | 702.84 | 52.58 | 36955.33
Vierteaguas de chapa de aluminio lacado color, con goterón, y de 40 cm de desarrollo total, recibido con garras en huecos de fachadas con mortero de cemento y arena de río 1/6, incluso sellado de juntas y limpieza, instalado, con p.p. de medios auxiliares y pequeño material para su recibido, terminado.
|  |  |  | fachada N | 0 | 0 | 0 | 0 | 0
|  |  |  | sótano | 3 | 5.2 | 0 | 0 | 15.6
[5 empty] | 6 | 0 | 0 | 0.86 | 5.16
|  |  |  | PB | 4 | 0.84 | 0 | 0 | 3.36
[5 empty] | 8 | 0 | 0 | 3.44 | 27.52
[5 empty] | 1 | 5.2 | 0 | 0 | 5.2
[5 empty] | 2 | 0 | 0 | 3.44 | 6.88
|  |  |  | I | 4 | 0.84 | 0 | 0 | 3.36
[5 empty] | 8 | 0 | 0 | 3.44 | 27.52
[5 empty] | 4 | 8 | 0 | 0 | 32
[5 empty] | 8 | 0 | 0 | 3.44 | 27.52
[5 empty] | 1 | 5.2 | 0 | 0 | 5.2
[5 empty] | 2 | 0 | 0 | 3.44 | 6.88
|  |  |  | II | 4 | 0.84 | 0 | 0 | 3.36
[5 empty] | 8 | 0 | 0 | 3.44 | 27.52
[5 empty] | 1 | 5.2 | 0 | 0 | 5.2
[5 empty] | 2 | 0 | 0 | 3.44 | 6.88
|  |  |  | fachada S | 0 | 0 | 0 | 0 | 0
|  |  |  | sótano | 3 | 5.2 | 0 | 0 | 15.6
[5 empty] | 6 | 0 | 0 | 0.86 | 5.16
|  |  |  | PB | 4 | 0.84 | 0 | 0 | 3.36
[5 empty] | 8 | 0 | 0 | 3.44 | 27.52
[5 empty] | 1 | 5.2 | 0 | 0 | 5.2
[5 empty] | 2 | 0 | 0 | 3.44 | 6.88
|  |  |  | I | 4 | 0.84 | 0 | 0 | 3.36
[5 empty] | 8 | 0 | 0 | 3.44 | 27.52
[5 empty] | 1 | 5.2 | 0 | 0 | 5.2
[5 empty] | 2 | 0 | 0 | 3.44 | 6.88
|  |  |  | II | 4 | 0.84 | 0 | 0 | 3.36
[5 empty] | 8 | 0 | 0 | 3.44 | 27.52
[5 empty] | 1 | 5.2 | 0 | 0 | 5.2
[5 empty] | 2 | 0 | 0 | 3.44 | 6.88
|  |  |  | fach E | 0 | 0 | 0 | 0 | 0
|  |  |  | sótano | 3 | 5.2 | 0 | 0 | 15.6
[5 empty] | 6 | 0 | 0 | 0.86 | 5.16
|  |  |  | PB | 6 | 0.84 | 0 | 0 | 5.04
[5 empty] | 12 | 0 | 0 | 3.44 | 41.28
|  |  |  | I | 6 | 0.84 | 0 | 0 | 5.04
[5 empty] | 12 | 0 | 0 | 3.44 | 41.28
|  |  |  | II | 6 | 0.84 | 0 | 0 | 5.04
[5 empty] | 12 | 0 | 0 | 3.44 | 41.28
|  |  |  | Fachada O | 0 | 0 | 0 | 0 | 0
|  |  |  | sótano | 3 | 5.2 | 0 | 0 | 15.6
[5 empty] | 6 | 0 | 0 | 0.86 | 5.16
|  |  |  | PB | 6 | 0.84 | 0 | 3.44 | 17.3376
[5 empty] | 12 | 0 | 0 | 3.44 | 41.28
|  |  |  | I | 6 | 0.84 | 0 | 0 | 5.04
[5 empty] | 12 | 0 | 0 | 3.44 | 41.28
|  |  |  | II | 6 | 0.84 | 0 | 3.44 | 17.3376
[5 empty] | 12 | 0 | 0 | 3.44 | 41.28
[9 empty] | E14AW030 | 702.84 | 52.58 | 36955.33
E15P020 | Partida | u | PUERTA CHAPA LISA ABATIBLE 80x200 cm GALVANIZADA | [6 empty] | 1 | 76.69 | 76.69
Puerta de chapa lisa abatible de 1 hoja de 80x200 cm realizada con doble chapa de acero galvanizado de 1 mm de espesor, perfiles de acero conformado en frío, herrajes de colgar y seguridad, cerradura con manilla de nailon, cerco de perfil de acero conformado en frío con garras para recibir a obra, elaborada en taller, ajuste y fijación en obra (sin incluir recibido de albañilería). Materiales con marcado CE y DdP (Declaración de prestaciones) según Reglamento (UE) 305/2011.
|  |  |  | casetón | 1 | 0 | 0 | 0 | 1
[9 empty] | E15P020 | 1 | 76.69 | 76.69
F06ABS030 | Partida | m | RENOVACIÓN SELLADO VIDRIO CARPINTERÍA ALUMINIO C/SILICONA NEUTRA | [6 empty] | 18 | 2.55 | 45.9
Renovación de sellado de vidrio en carpintería de aluminio con una sección media de 7 mm con silicona neutra, previa retirada del material deteriorado medido en su verdadera longitud y realizado por personal especializado. I/p.p. de medios auxiliares.
[5 empty] | 4 | 4.5 | 0 | 0 | 18
[9 empty] | F06ABS030 | 18 | 2.55 | 45.9
E15BA030 | Partida | m | BARANDILLA ACERO ESCALERA TUBO VERTICAL 20x20x1,5 mm h=90 cm | [6 empty] | 12.8 | 125.25 | 1603.2
Barandilla escalera de 90 cm de altura, construida con perfiles de tubo hueco de acero laminado en frío, con pasamanos de 60x40x1,5 mm y barrotes verticales de 20x20x1,5 mm con prolongación para anclaje a la losa, separados 10 cm, elaborada en taller y montaje en obra (sin incluir recibido de albañilería). Materiales con marcado CE y DdP (Declaración de prestaciones) según Reglamento (UE) 305/2011.
[5 empty] | 4 | 3.2 | 0 | 0 | 12.8
[9 empty] | E15BA030 | 12.8 | 125.25 | 1603.2
E15BA200 | Partida | m | BARANDILLA ACERO TUBO/CHAPA PERFORADA h=110 cm | [6 empty] | 68.8 | 150.58 | 10359.9
Barandilla de 110 cm de altura, construida con tubos huecos de acero laminado en frío, con pasamanos superior de 100x40x2 mm, montantes verticales cada 2 m de tubo de 80x40x2 mm con prolongación para anclaje y chapa de acero perforado de 1,5 mm de espesor con perforaciones circulares de 10 mm, soldado a un bastidor de tubo de 80x40x2 mm, elaborada en taller y montaje en obra (sin incluir recibido de albañilería). Materiales con marcado CE y DdP (Declaración de prestaciones) según Reglamento (UE) 305/2011.
|  |  |  | azotea | 4 | 17.2 | 0 | 0 | 68.8
[9 empty] | E15BA200 | 68.8 | 150.58 | 10359.9
[9 empty] | C.04 | 1 | 274233.91 | 274233.91
C.05 | Capítulo |  | INSTALACIONES | [6 empty] | 1 | 9964.04 | 9964.04
E20XAP020CAMP | Partida | u | INSTALACIÓN AF/ACS PP-R LAVABO | [6 empty] | 21 | 129.52 | 2719.92
Instalación vista de punto de consumo de agua fría y ACS, para lavabo, realizado con tubería de polipropileno PP-R (copolimero Random), de 16x2,7 mm, conectada a la red particular con sistema de derivaciones por tes, conforme UNE-EN ISO 15874. Tuberías protegidas vistas sobre paramentos con tubo corrugado de protección, calorifugada la tubería de agua caliente, según RITE.Totalmente montado, conexionado y probado; p.p. de derivación particular, p.p. de piezas especiales (codos, etc...) de las tuberías y p.p de medios auxiliares. Sin incluir sanitarios, ni griferías. Conforme a CTE DB HS-4 y DB HS-5.
|  |  |  | sótano | 0 | 0 | 0 | 0 | 0
|  |  |  | salas | 3 | 0 | 0 | 0 | 3
|  |  |  | PB | 0 | 0 | 0 | 0 | 0
|  |  |  | Salas | 4 | 0 | 0 | 0 | 4
|  |  |  | planta primera | 0 | 0 | 0 | 0 | 0
|  |  |  | salas | 6 | 0 | 0 | 0 | 6
|  |  |  | planta segunda | 0 | 0 | 0 | 0 | 0
|  |  |  | salas | 8 | 0 | 0 | 0 | 8
[9 empty] | E20XAP020CAMP | 21 | 129.52 | 2719.92
E20XEP020CAMP | Partida | u | INSTALACIÓN VISTA PP-R ASEO Y VEST 2L+2I+2D | [6 empty] | 2 | 761.63 | 1523.26
Instalación vistade fontanería de aseo dotado de 2 lavabos, 2 inodoros y 2 duchas; realizada con tubería de polipropileno PP-R (copolimero Random), para la red de agua fría y ACS, instalada por falso techo, sistema de derivaciones por tes, conforme UNE-EN ISO 15874. Tuberías protegidas sobre paramentos con tubo corrugado de protección, calorifugada la tubería de agua caliente, según RITE. Instalación con los diámetros correspondientes para cada punto de consumo. Totalmente montada, conexionada y probada incluyendo llaves de corte rectas vistas con maneta y embellecedor; p.p. de piezas especiales (codos, manguitos, etc...) de las tuberías y p.p de medios auxiliares. Sin incluir sanitarios, ni griferías. Conforme a CTE DB HS-4 y DB HS-5.
|  |  |  | sótano | 0 | 0 | 0 | 0 | 0
|  |  |  | vestuarios | 2 | 0 | 0 | 0 | 2
[9 empty] | E20XEP020CAMP | 2 | 761.63 | 1523.26
E20XEP010WC | Partida | u | INSTALACIÓN VISTA PP-R ASEOS (2 LAV +2 I) | [6 empty] | 6 | 455.59 | 2733.54
Instalación completa de fontanería de aseo dotado de dos lavabos y dos inodoros, realizada con tubería vista de polipropileno PP-R (copolimero Random), para la red de agua fría y ACS, instalada por falso techo, sistema de derivaciones por tes, conforme UNE-EN ISO 15874. Tuberías protegidas en paramentos empotrados con tubo corrugado de protección, calorifugada la tubería de agua caliente, según RITE. Instalación con los diámetros correspondientes para cada punto de consumo. Totalmente montada, conexionada y probada incluyendo llaves de corte con maneta y embellecedor p.p. de piezas especiales (codos, manguitos, etc...) de las tuberías y p.p de medios auxiliares. Sin incluir sanitarios, ni griferías. Conforme a CTE DB HS-4 y DB HS-5.
|  |  |  | planta baja | 2 | 0 | 0 | 0 | 2
|  |  |  | planta primera | 2 | 0 | 0 | 0 | 2
|  |  |  | planta segunda | 2 | 0 | 0 | 0 | 2
[9 empty] | E20XEP010WC | 6 | 455.59 | 2733.54
E15WF040 | Partida | m2 | CHAPADO ACERO INOXIDABLE | [6 empty] | 10.5 | 259.44 | 2724.12
Chapado de acero inoxidable 18/8 de 1,5 mm de espesor en superficies planas incluido corte, montaje, soldadura y pulido. Totalmente terminado. Materiales con marcado CE y DdP (Declaración de prestaciones) según Reglamento (UE) 305/2011.
|  |  |  | pilas salas de consulta | 21 | 1 | 0.5 | 0 | 10.5
[9 empty] | E15WF040 | 10.5 | 259.44 | 2724.12
CIRCUITONEVER | Partida | u | CIRCUITO USOS VARIOS INT. 16A (C2,C5) | [6 empty] | 1 | 233.8 | 233.8
Circuito para tomas de uso general, auxiliares (hasta un máximo de 20 tomas para circuitos C2, 6 tomas para circuitos C5 y longitud de 28 metros para ambos), por conductores de cobre rígido H07V-K 3x2,5 mm2, para una tensión nominal de 450/750 V, realizado con tubo PVC corrugado M20/gp5 empotrado, en sistema monofásico (fase, neutro y protección), incluido p.p./ de cajas de registro y regletas de conexión. Instalación y conexionado; según REBT, ITC-BT-25.
|  |  |  | azotea | 1 | 0 | 0 | 0 | 1
[9 empty] | CIRCUITONEVER | 1 | 233.8 | 233.8
E17MEB050 | Partida | u | BASE DE ENCHUFE 16A ESTANCA IP-55 GAMA BÁSICA SUPERF. | [6 empty] | 1 | 29.4 | 29.4
Base de enchufe con toma de tierra de 16A, de sistema Schüko universal de tipo estanca, de montaje en superficie, realizado con cableado de conductores unipolares de cobre aislados para una tensión nominal de 450/750V de tipo H07Z1-K (AS) B2ca-s1a,d1,a1 de 2,5 mm2 de sección, sin incluir canalización; y mecanismo de base de enchufe de 16A estanco de grado de protección IP-55, de gama básica con acabado estándar. Totalmente montado e instalado; i/p.p. de conexiones y medios auxiliares (excepto elevación y/o transporte). Conforme a REBT: ITC-BT-19, ITC-BT-20, ITC-BT-21 e ITC-BT-28.
|  |  |  | azotea | 1 | 0 | 0 | 0 | 1
[9 empty] | E17MEB050 | 1 | 29.4 | 29.4
[9 empty] | C.05 | 1 | 9964.04 | 9964.04
C.06 | Capítulo |  | CONTROL DE CALIDAD | [6 empty] | 1 | 385.78 | 385.78
D50ME105 | Partida | m2 | CONTROL EJECUCIÓN CUBIERTA PLANA | [6 empty] | 347.8225 | 0.35 | 121.74
m². Control de ejecución de la cubierta transitable plana consistente en: 1) cumplimiento de las pendientes marcadas en proyecto, espesores de la capa de mortero así como planeidad, remates perimetrales, remates de cazoletas, pasos de tubos y conductos, lámina de PVC con presentación uniforme sin arrugas ni burbujas; 2) colocación de la lámina de tal forma que en 10 metros no presente una desviación mayor de 50 mm en relación con la línea recta; 3) Prueba de la correcta ejecución del 100% de las soldaduras ayudándose de util apropiado; 4) Comprobación de la inexistencia de tensiones en la lámina debido a una pronta o deficiente instalación; Sobre los materiales utilizados comprobará la idoneidad tanto del proyecto como de las órdenes de la D.F. así como el cumplimiento de la normativa de aplicación.
[5 empty] | 1 | 18.65 | 18.65 | 0 | 347.8225
[9 empty] | D50ME105 | 347.8225 | 0.35 | 121.74
E29IF070 | Partida | u | CONFORMIDAD TUBERÍAS | [6 empty] | 1 | 264.04 | 264.04
Ensayo para la determinación de la conformidad de tubos de cobre para instalaciones de fontanería/calefacción, mediante la realización de ensayos de laboratorio para determinar las dimensiones y la masa, s/UNE-EN 1057:2007+A1:2010, las propiedades de tracción, s/UNE-EN ISO 6892-1:2010, la aptitud al doblado, s/UNE-EN ISO 8491:2006 y la deformación por abocardado, s/UNE-EN ISO 8493:2006.
[5 empty] | 1 | 0 | 0 | 0 | 1
[9 empty] | E29IF070 | 1 | 264.04 | 264.04
[9 empty] | C.06 | 1 | 385.78 | 385.78
C.07 | Capítulo |  | SEGURIDAD Y SALUD | [6 empty] | 1 | 9534.84 | 9534.84
E28BA020 | Partida | m. | ACOMETIDA ELÉCT. CASETA 4x6 mm2 | [6 empty] | 1 | 8.38 | 8.38
Acometida provisional de electricidad a caseta de obra, desde el cuadro general formada por manguera flexible de 4x6 mm2. de tensión nominal 750 V., incorporando conductor de tierra color verde y amarillo, fijada sobre apoyos intermedios cada 2,50 m. instalada.
[5 empty] | 1 | 0 | 0 | 0 | 1
[9 empty] | E28BA020 | 1 | 8.38 | 8.38
E28BA030 | Partida | ud | ACOMETIDA PROV.FONTANERÍA 25 mm. | [6 empty] | 1 | 110.04 | 110.04
Acometida provisional de fontanería para obra de la red general municipal de agua potable hasta una longitud máxima de 8 m., realizada con tubo de polietileno de 25 mm. de diámetro, de alta densidad y para 10 atmósferas de presión máxima con collarín de toma de fundición, p.p. de piezas especiales de polietileno y tapón roscado, incluso derechos y permisos para la conexión, terminada y funcionando, y sin incluir la rotura del pavimento.
[5 empty] | 1 | 0 | 0 | 0 | 1
[9 empty] | E28BA030 | 1 | 110.04 | 110.04
E28BA040 | Partida | ud | ACOMETIDA PROVIS. SANEAMIENTO | [6 empty] | 1 | 529.27 | 529.27
Acometida provisional de saneamiento de caseta de obra a la red general municipal, hasta una distancia máxima de 8 m., formada por: rotura del pavimento con compresor, excavación manual de zanjas de saneamiento en terrenos de consistencia dura, colocación de tubería de hormigón en masa de enchufe de campana, con junta de goma de 20 cm. de diámetro interior, tapado posterior de la acometida y reposición del pavimento con hormigón en masa de 330 kg. de cemento/m3. de dosificación, sin incluir formación del pozo en el punto de acometida y con p.p. de medios auxiliares.
[5 empty] | 1 | 0 | 0 | 0 | 1
[9 empty] | E28BA040 | 1 | 529.27 | 529.27
E28BC030 | Partida | ms | ALQUILER CASETA ASEO 7,91 m2 | [6 empty] | 4 | 178.44 | 713.76
Mes de alquiler (min. 12 meses) de caseta prefabricada para aseos en obra de 3,55x2,30x2,63 m. Estructura y cerramiento de chapa galvanizada pintada, sin aislamiento. Ventana de 0,84x0,80 m. de aluminio anodizado, corredera, con reja y luna de 6 mm., termo eléctrico de 50 l.; placa turca, dos placas de ducha y lavabo de tres grifos, todo de fibra de vidrio con terminación de gel-coat blanco y pintura antideslizante, suelo contrachapado hidrófugo con capa fenolítica antideslizante y resistente al desgaste, puerta madera en turca, cortina en duchas. Tubería de polibutileno aislante y resistente a incrustaciones, hielo y corrosiones, instalación eléctrica mono. 220 V. con automático. Con transporte a 150 km.(ida y vuelta). Entrega y recogida del módulo con camión grúa. Según R.D. 486/97.
[5 empty] | 4 | 0 | 0 | 0 | 4
[9 empty] | E28BC030 | 4 | 178.44 | 713.76
E28BC130 | Partida | ms | ALQUILER CASETA ALMACÉN 14,65 m2 | [6 empty] | 4 | 159.84 | 639.36
Mes de alquiler (min. 12 meses) de caseta prefabricada para almacén de obra de 5,98x2,45x2,45 m. de 14,65 m2. Estructura de acero galvanizado. Cubierta y cerramiento lateral de chapa galvanizada trapezoidal de 0,6 mm. reforzada con perfiles de acero, interior prelacado. Suelo de aglomerado hidrófugo de 19 mm. puerta de acero de 1mm., de 0,80x2,00 m. pintada con cerradura. Ventana fija de cristal de 6 mm., recercado con perfil de goma. Con transporte a 150 km.(ida y vuelta). Entrega y recogida del módulo con camión grúa. Según R.D. 486/97.
[5 empty] | 4 | 0 | 0 | 0 | 4
[9 empty] | E28BC130 | 4 | 159.84 | 639.36
E28BC160 | Partida | ms | ALQUILER CASETA OFICINA 14,65 m2 | [6 empty] | 4 | 189.6 | 758.4
Mes de alquiler (min. 12 meses) de caseta prefabricada para oficina en obra de 5,98x2,45x2,45 m. de 14,65 m2. Estructura y cerramiento de chapa galvanizada pintada, aislamiento de poliestireno expandido autoextinguible, interior con tablero melaminado en color. Cubierta en arco de chapa galvanizada ondulada reforzada con perfil de acero; fibra de vidrio de 60 mm., interior con tablex lacado. Suelo de aglomerado revestido con PVC continuo de 2 mm., y poliestireno de 50 mm. con apoyo en base de chapa galvanizada de sección trapezoidal. Puerta de 0,8x2 m., de chapa galvanizada de 1mm., reforzada y con poliestireno de 20 mm., picaporte y cerradura. Ventana aluminio anodizado corredera, contraventana de acero galvanizado. Instalación eléctrica a 220 V., toma de tierra, automático, 2 fluorescentes de 40 W., enchufes para 1500 W. y punto luz exterior de 60 W. Con transporte a 150 km.(ida y vuelta). Entrega y recogida del módulo con camión grúa. Según R.D. 486/97.
[5 empty] | 4 | 0 | 0 | 0 | 4
[9 empty] | E28BC160 | 4 | 189.6 | 758.4
E28BM010 | Partida | ud | PERCHA PARA DUCHA O ASEO | [6 empty] | 4 | 5.52 | 22.08
Percha para aseos o duchas en aseos de obra, colocada.
[5 empty] | 4 | 0 | 0 | 0 | 4
[9 empty] | E28BM010 | 4 | 5.52 | 22.08
E28BM030 | Partida | ud | ESPEJO VESTUARIOS Y ASEOS | [6 empty] | 2 | 31.57 | 63.14
Espejo para vestuarios y aseos, colocado.
[5 empty] | 2 | 0 | 0 | 0 | 2
[9 empty] | E28BM030 | 2 | 31.57 | 63.14
E28BM040 | Partida | ud | JABONERA INDUSTRIAL 1 LITRO | [6 empty] | 2 | 9.61 | 19.22
Dosificador de jabón de uso industrial de 1 l. de capacidad, con dosificador de jabón colocada (amortizable en 3 usos).
[5 empty] | 2 | 0 | 0 | 0 | 2
[9 empty] | E28BM040 | 2 | 9.61 | 19.22
E28BM045 | Partida | ud | DISPENSADOR DE PAPEL TOALLA | [6 empty] | 2 | 16.62 | 33.24
Dispensador de papel toalla con cerradura de seguridad, colocado. Amortizable en 3 usos.
[5 empty] | 2 | 0 | 0 | 0 | 2
[9 empty] | E28BM045 | 2 | 16.62 | 33.24
E28BM070 | Partida | ud | TAQUILLA METÁLICA INDIVIDUAL | [6 empty] | 6 | 32.16 | 192.96
Taquilla metálica individual para vestuario de 1,80 m. de altura en acero laminado en frío, con tratamiento antifosfatante y anticorrosivo, con pintura secada al horno, cerradura, balda y tubo percha, lamas de ventilación en puerta, colocada, (amortizable en 3 usos).
[5 empty] | 6 | 0 | 0 | 0 | 6
[9 empty] | E28BM070 | 6 | 32.16 | 192.96
E28BM080 | Partida | ud | MESA MELAMINA PARA 10 PERSONAS | [6 empty] | 1 | 54.6 | 54.6
Mesa de melamina para comedor de obra con capacidad para 10 personas, (amortizable en 4 usos).
[5 empty] | 1 | 0 | 0 | 0 | 1
[9 empty] | E28BM080 | 1 | 54.6 | 54.6
E28BM090 | Partida | ud | BANCO MADERA PARA 5 PERSONAS | [6 empty] | 1 | 57.38 | 57.38
Banco de madera con capacidad para 5 personas, (amortizable en 2 usos).
[5 empty] | 1 | 0 | 0 | 0 | 1
[9 empty] | E28BM090 | 1 | 57.38 | 57.38
E28BM100 | Partida | ud | DEPÓSITO-CUBO DE BASURAS | [6 empty] | 2 | 17.8 | 35.6
Cubo para recogida de basuras. (amortizable en 2 usos).
[5 empty] | 2 | 0 | 0 | 0 | 2
[9 empty] | E28BM100 | 2 | 17.8 | 35.6
E28BM110 | Partida | ud | BOTIQUÍN DE URGENCIA | [6 empty] | 1 | 100.51 | 100.51
Botiquín de urgencia para obra fabricado en chapa de acero, pintado al horno con tratamiento anticorrosivo y seigrafía de cruz. Color blanco, con contenidos mínimos obligatorios, colocado.
[5 empty] | 1 | 0 | 0 | 0 | 1
[9 empty] | E28BM110 | 1 | 100.51 | 100.51
E28BM120 | Partida | ud | REPOSICIÓN BOTIQUÍN | [6 empty] | 2 | 69.56 | 139.12
Reposición de material de botiquín de urgencia.
[5 empty] | 2 | 0 | 0 | 0 | 2
[9 empty] | E28BM120 | 2 | 69.56 | 139.12
E28W040 | Partida | ud | COSTO MENSUAL LIMPIEZA Y DESINF. | [6 empty] | 4 | 129.62 | 518.48
Costo mensual de limpieza y desinfección de casetas de obra, considerando dos horas a la semana un peón ordinario.
[5 empty] | 4 | 0 | 0 | 0 | 4
[9 empty] | E28W040 | 4 | 129.62 | 518.48
E28PB100 | Partida | m. | BARANDILLA ANDAMIOS CON TUBOS | [6 empty] | 1 | 7.18 | 7.18
Barandilla de protección de perímetros de andamios tubulares, compuesta por pasamanos y travesaño intermedio formado por tubo 50 mm. (amortizable en 20 usos), pintado en amarillo y negro, y rodapié de madera de pino de 15x5 cm. (amortizable en 3 usos), incluso colocación y desmontaje. s/ R.D. 486/97.
[5 empty] | 1 | 0 | 0 | 0 | 1
[9 empty] | E28PB100 | 1 | 7.18 | 7.18
E28ES080 | Partida | ud | PLACA SEÑALIZACIÓN RIESGO | [6 empty] | 4 | 5.19 | 20.76
Placa señalización-información en PVC serigrafiado de 50x30 cm., fijada mecánicamente, amortizable en 3 usos, incluso colocación y desmontaje. s/ R.D. 485/97.
[5 empty] | 4 | 0 | 0 | 0 | 4
[9 empty] | E28ES080 | 4 | 5.19 | 20.76
E28PB180 | Partida | ud | VALLA CONTENCIÓN DE PEATONES | [6 empty] | 95 | 17.01 | 1615.95
Valla de contención de peatones, metálica, prolongable de 2,50 m. de largo y 1 m. de altura, color amarillo, amortizable en 5 usos, incluso colocación y desmontaje. s/ R.D. 486/97.
[5 empty] | 1 | 95 | 0 | 0 | 95
[9 empty] | E28PB180 | 95 | 17.01 | 1615.95
E28PE020 | Partida | ud | TOMA DE TIERRA R80 Oh;R=100 Oh.m | [6 empty] | 1 | 146.78 | 146.78
Toma de tierra para una resistencia de tierra R</=80 Ohmios y una resistividad R=100 Oh.m. formada por arqueta de ladrillo macizo de 38x38x30 cm., tapa de hormigón armado, tubo de PVC de D=75 mm., electrodo de acero cobrizado 14,3 mm. y 100 cm., de profundidad hincado en el terreno, línea de t.t. de cobre desnudo de 35 mm2., con abrazadera a la pica, instalado. MI BT 039.
[5 empty] | 1 | 0 | 0 | 0 | 1
[9 empty] | E28PE020 | 1 | 146.78 | 146.78
E28PE080 | Partida | ud | CUADRO GENERAL OBRA Pmáx= 80 kW. | [6 empty] | 1 | 526.06 | 526.06
Cuadro general de mandos y protección de obra para una potencia máxima de 80 kW. compuesto por armario metálico con revestimiento de poliéster, de 90x80 cm., índice de protección IP 559, con cerradura, interruptor automático magnetotérmico de 4x160 A., relé diferencial reg. 0-1 A., 0-1 s., transformador toroidal sensibilidad 0,3 A., un interruptor automático magnetotérmico de 4x80 A., y 6 interruptores automáticos magnetotérmicos de 4x25 A., incluyendo cableado, rótulos de identificación de circuitos, bornes de salida y p.p. de conexión a tierra, para una resistencia no superior de 80 Ohmios, instalado, (amortizable en 4 obras). s/ R.D. 486/97.
[5 empty] | 1 | 0 | 0 | 0 | 1
[9 empty] | E28PE080 | 1 | 526.06 | 526.06
E28PF020 | Partida | ud | EXTINTOR POLVO ABC 9 kg. PR.INC. | [6 empty] | 2 | 53.32 | 106.64
Extintor de polvo químico ABC polivalente antibrasa de eficacia 34A/144B, de 9 kg. de agente extintor, con soporte, manómetro comprobable y manguera con difusor, según norma EN-3:1996. Medida la unidad instalada. s/ R.D. 486/97.
[5 empty] | 2 | 0 | 0 | 0 | 2
[9 empty] | E28PF020 | 2 | 53.32 | 106.64
E28PF030 | Partida | ud | EXTINTOR CO2 5 kg. ACERO | [6 empty] | 2 | 83.08 | 166.16
Extintor de nieve carbónica CO2, de eficacia 89B, con 5 kg. de agente extintor, construido en acero, con soporte y boquilla con difusor, según norma EN-3:1996. Medida la unidad instalada. s/ R.D. 486/97.
[5 empty] | 2 | 0 | 0 | 0 | 2
[9 empty] | E28PF030 | 2 | 83.08 | 166.16
E28PM010 | Partida | m. | MARQUESINA VISERA FACHADA 3,5 m. | [6 empty] | 5 | 63.53 | 317.65
Marquesina de fachada continua de 3,50 m. de vuelo formada por perfiles de acero laminado IPN-180 anclados al forjado cada 2,50 m. con tramo horizontal de 4 m. y tramo inclinado a 30º de 3,50 m. (amortizable en 20 usos), tablones de madera de pino de 20x7 cm., colocados transversalmente y fijados mediante angulares de 5x5 soldados a los pescantes y entablado de madera de pino de 20x5 cm. unidos por clavazón (amortizable en 10 usos), instalada incluso montaje y desmontaje. s/ R.D. 486/97.
|  |  |  | acceso | 1 | 5 | 0 | 0 | 5
[9 empty] | E28PM010 | 5 | 63.53 | 317.65
E28PR020 | Partida | m. | RED SEGURIDAD TIPO HORCA 2ª PTA. | [6 empty] | 25 | 12.96 | 324
Red vertical de seguridad de malla de poliamida de 10x10 cm. de paso, ennudada con cuerda de D=3 mm. en módulos de 10x5 m. incluso pescante metálico tipo horca de 7,50x2,00 m. en tubo de 80x40x1,5 mm. colocados cada 4,50 m., soporte mordaza (amortizable en 20 usos) anclajes de red, cuerdas de unión y red (amortizable en 10 usos) incluso colocación y desmontaje en puestas sucesivas. s/ R.D. 486/97.
[5 empty] | 1 | 25 | 0 | 0 | 25
[9 empty] | E28PR020 | 25 | 12.96 | 324
E28PR080 | Partida | m2 | PROTECCIÓN ANDAMIO C/TOLDO | [6 empty] | 250 | 6.01 | 1502.5
Protección vertical de andamiada con toldo de tejido sintético de primera calidad, ennudada con cuerda de D=3 mm., amortizable en dos usos, i/p.p. de cuerdas de sujeción, colocación y desmontaje. s/ R.D. 486/97.
[5 empty] | 1 | 25 | 0 | 10 | 250
[9 empty] | E28PR080 | 250 | 6.01 | 1502.5
U18BCC020 | Partida | m. | CINTA ADHESIVA REFLEXIVA OBRAS a=15cm | [6 empty] | 100 | 3.7 | 370
Cinta adhesiva reflexiva para señalización provisional de obra, amarilla o blanca, colocada.
[5 empty] | 100 | 0 | 0 | 0 | 100
[9 empty] | U18BCC020 | 100 | 3.7 | 370
E28RA010 | Partida | ud | CASCO DE SEGURIDAD | [6 empty] | 4 | 2.66 | 10.64
Casco de seguridad con arnés de adaptación. Certificado CE. s/ R.D. 773/97 y R.D. 1407/92.
[5 empty] | 4 | 0 | 0 | 0 | 4
[9 empty] | E28RA010 | 4 | 2.66 | 10.64
E28RA055 | Partida | ud | PANTALLA SOLDADURA OXIACETILÉNICA | [6 empty] | 1 | 2.27 | 2.27
Pantalla de seguridad para soldadura oxiacetilénica, abatible con fijación en cabeza, (amortizable en 5 usos). Certificado CE. s/ R.D. 773/97 y R.D. 1407/92.
[5 empty] | 1 | 0 | 0 | 0 | 1
[9 empty] | E28RA055 | 1 | 2.27 | 2.27
E28RA090 | Partida | ud | GAFAS ANTIPOLVO | [6 empty] | 4 | 0.93 | 3.72
Gafas antipolvo antiempañables, panorámicas, (amortizables en 3 usos). Certificado CE. s/ R.D. 773/97 y R.D. 1407/92.
[5 empty] | 4 | 0 | 0 | 0 | 4
[9 empty] | E28RA090 | 4 | 0.93 | 3.72
E28RA100 | Partida | ud | SEMI MÁSCARA ANTIPOLVO 1 FILTRO | [6 empty] | 8 | 9.48 | 75.84
Semi-mascarilla antipolvo un filtro, (amortizable en 3 usos). Certificado CE. s/ R.D. 773/97 y R.D. 1407/92.
[5 empty] | 8 | 0 | 0 | 0 | 8
[9 empty] | E28RA100 | 8 | 9.48 | 75.84
E28RC030 | Partida | ud | CINTURÓN PORTAHERRAMIENTAS | [6 empty] | 4 | 7.12 | 28.48
Cinturón portaherramientas, (amortizable en 4 usos). Certificado CE. s/ R.D. 773/97 y R.D. 1407/92.
[5 empty] | 4 | 0 | 0 | 0 | 4
[9 empty] | E28RC030 | 4 | 7.12 | 28.48
E28RC070 | Partida | ud | MONO DE TRABAJO POLIESTER-ALGODÓN | [6 empty] | 4 | 19.56 | 78.24
Mono de trabajo de una pieza de poliéster-algodón (amortizable en un uso). Certificado CE. s/ R.D. 773/97 y R.D. 1407/92.
[5 empty] | 4 | 0 | 0 | 0 | 4
[9 empty] | E28RC070 | 4 | 19.56 | 78.24
E28RC090 | Partida | ud | TRAJE IMPERMEABLE | [6 empty] | 4 | 11.51 | 46.04
Traje impermeable de trabajo, 2 piezas de PVC, (amortizable en un uso). Certificado CE. s/ R.D. 773/97 y R.D. 1407/92.
[5 empty] | 4 | 0 | 0 | 0 | 4
[9 empty] | E28RC090 | 4 | 11.51 | 46.04
E28RC125 | Partida | ud | PARKA PARA EL FRÍO | [6 empty] | 4 | 12.98 | 51.92
Parka de abrigo para el frío, (amortizable en 3 usos). Certificado CE. s/ R.D. 773/97 y R.D. 1407/92.
[5 empty] | 4 | 0 | 0 | 0 | 4
[9 empty] | E28RC125 | 4 | 12.98 | 51.92
E28RC140 | Partida | ud | MANDIL CUERO PARA SOLDADOR | [6 empty] | 1 | 4.87 | 4.87
Mandil de cuero para soldador, (amortizable en 3 usos). Certificado CE. s/ R.D. 773/97 y R.D. 1407/92.
[5 empty] | 1 | 0 | 0 | 0 | 1
[9 empty] | E28RC140 | 1 | 4.87 | 4.87
E28EV080 | Partida | ud | CHALECO DE OBRAS REFLECTANTE | [6 empty] | 4 | 2.96 | 11.84
Chaleco de obras con bandas reflectante. Amortizable en 5 usos. Certificado CE. s/ R.D. 773/97.
[5 empty] | 4 | 0 | 0 | 0 | 4
[9 empty] | E28EV080 | 4 | 2.96 | 11.84
E28RM070 | Partida | ud | PAR GUANTES USO GENERAL SERRAJE | [6 empty] | 4 | 1.79 | 7.16
Par de guantes de uso general de lona y serraje. Certificado CE. s/ R.D. 773/97 y R.D. 1407/92.
[5 empty] | 4 | 0 | 0 | 0 | 4
[9 empty] | E28RM070 | 4 | 1.79 | 7.16
E28RM120 | Partida | ud | PAR GUANTES AISLANTES 1000 V. | [6 empty] | 4 | 16.49 | 65.96
Par de guantes aislantes para protección de contacto eléctrico en tensión de hasta 10.000 V, (amortizables en 3 usos). Certificado CE. s/ R.D. 773/97 y R.D. 1407/92.
[5 empty] | 4 | 0 | 0 | 0 | 4
[9 empty] | E28RM120 | 4 | 16.49 | 65.96
E28RP070 | Partida | ud | PAR DE BOTAS DE SEGURIDAD | [6 empty] | 4 | 12.16 | 48.64
Par de botas de seguridad con plantilla y puntera de acero, (amortizables en 3 usos). Certificado CE. s/ R.D. 773/97 y R.D. 1407/92.
[5 empty] | 4 | 0 | 0 | 0 | 4
[9 empty] | E28RP070 | 4 | 12.16 | 48.64
[9 empty] | C.07 | 1 | 9534.84 | 9534.84
C.08 | Capítulo |  | GESTIÓN DE RESIUDOS | [6 empty] | 1 | 11034.18 | 11034.18
E01DTW060 | Partida | ud | ALQ. CONTENEDOR 6 m3. | [6 empty] | 18 | 160.91 | 2896.38
Servicio de entrega y recogida de contenedor de 6 m3. de capacidad, colocado a pie de carga y considerando una distancia no superior a 10 km.
[5 empty] | 18 | 0 | 0 | 0 | 18
[9 empty] | E01DTW060 | 18 | 160.91 | 2896.38
E01DTC060 | Partida | m3 | CARGA Y TRANSPORTE PLANTA RCD ESCOMBROS NATURALEZA PETREA<10 km | [6 empty] | 110 | 43.18 | 4749.8
Carga y transporte de RCD escombros de naturaleza petrea a Planta de Reciclaje de residuos de construcción y demolición (RCD´s) por transportista autorizado (por la Consejería de Medio Ambiente de la comunidad autónoma correspondiente), a una distancia menor de 10 km, considerando ida y vuelta, con camión basculante cargado a mano (considerando 2 peones), carga y parte proporcional de medios auxiliares.
[5 empty] | 1 | 110 | 0 | 0 | 110
[9 empty] | E01DTC060 | 110 | 43.18 | 4749.8
E01DTA020 | Partida | m3 | CANON VERTEDERO AUTORIZADO ESCOMBRO MIXTO | [6 empty] | 110 | 30.8 | 3388
Canon de vertedero de materiales procedentes de demolición o construcción catalogados como mixtos. Según Real Decreto 105/2008, de 1 de febrero por el que se regula la producción y gestión de los residuos de construcción y demolición.
[5 empty] | 1 | 110 | 0 | 0 | 110
[9 empty] | E01DTA020 | 110 | 30.8 | 3388
[9 empty] | C.08 | 1 | 11034.18 | 11034.18
[9 empty] | CS CAMPAMENTO | 1 | 424315.39 | 424315.39