## Hoja1
0
Presupuesto
Código | Nat | Ud | Resumen | Comentario | N | Longitud | Anchura | Altura | Cantidad | CanPres |  | Pres | ImpPres
01 | Capítulo |  | TRABAJOS PREVIOS Y DEMOLICIONES | [6 empty] | 1 |  | 19919.36 | 19919.36
01.01 | Partida | ud | Desmontaje, acopio y posterior montaje de señal vertical | [6 empty] | 4 | 32.97 | 34.95 | 139.8
Desmontaje de señal vertical existente por medios manuales y mecánicos, incluyendo su poste de sustentación y demolición de cimentación, carga y transporte, posterior acopio temporal en condiciones adecuadas de conservación para su reutilización. Incluye posteriormente la carga y transporte hasta la nueva ubicación, el montaje de dicha señal en su ubicación definitiva, ejecutando una nueva cimentación.
|  |  |  | Paso nº 1 | 3 | 0 | 0 | 0 | 3
|  |  |  | Paso nº 4 | 1 | 0 | 0 | 0 | 1
[9 empty] | Total 01.01 | 4 | 32.97 | 34.95 | 139.8
01.02 | Partida | ud | Desmontaje acopio y posterior montaje de farola | [6 empty] | 2 | 282.83 | 299.8 | 599.6
Desmontaje de farola de cualquier altura incluso desconexión eléctrica, carga acopio temporal del material desmontado y posterior montaje y conexión, ejecutando previamente la cimentación necesaria para su posterior montaje. Incluye la conexión eléctrica a la red de alumbrado existente y verificación de la correcta puesta en servicio.
|  |  |  | Reposición red de alumbrado en c/ Illescas | 1 | 0 | 0 | 0 | 1
|  |  |  | Reposición red de alumbrado en c/Esquivias | 1 | 0 | 0 | 0 | 1
[9 empty] | Total 01.02 | 2 | 282.83 | 299.8 | 599.6
01.03 | Partida | ud | Desmontaje espejo vial, acopio y posterior montaje | [6 empty] | 1 | 13.21 | 14 | 14
Retirada y acopio de espejo vial para control de vehículos y posterior colocación mediante anclaje al pavimento con tornillería, previo acondicionado de la misma, incluidos materiales y obra civil necesarios.
|  |  |  | Paso Nº 1 | 1 | 0 | 0 | 0 | 1
[9 empty] | Total 01.03 | 1 | 13.21 | 14 | 14
01.04 | Partida | m2 | Levantado solado de acera y base de hormigón med. mecán. | [6 empty] | 66.62 | 8.4 | 8.9 | 592.92
Levantado por medios mecánicos (retroexcavadora con martillo hidráulico o similar) de solado de acera (loseta hidráulica o equivalente) y base de hormigón en masa 10/15 cm. de espesor, incluso retirada, medido sobre perfil.
|  |  |  | Pavimento visto |  |  |  |  | 0
|  |  |  | Paso Nº 1 | 1 | 25 | 0 | 0 | 25
[5 empty] | 1 | 17 | 0 | 0 | 17
|  |  |  | Paso nº 4 . Acera existente en Camino Esquivias | 1 | 2.15 | 6.9 | 0 | 14.835
[5 empty] | 0 | 6.78 | 0 | 0 | 6.78
[5 empty] | 0 | 3 | 0 | 0 | 3
[9 empty] | Total 01.04 | 66.62 | 8.4 | 8.9 | 592.92
01.05 | Partida | m3 | Levantado firme base hormigón hidráulico med. mecán. | [6 empty] | 103.92 | 30.6 | 32.44 | 3371.16
Levantado por medios mecánicos (retroexcavadora con martillo hidráulico o similar) de firme con base de hormigón hidráulico , de cualquier espesor, incluso retirada, medido sobre perfil.
|  |  |  | Paso Nº 1. MBC | 1 | 242 | 0 | 0.2 | 48.4
|  |  |  | Descontar área demolición tablero | -1 | 11.17 | 4.6 | 0.2 | -10.276
|  |  |  | Paso Nº4BIS | 1 | 329 | 0 | 0.2 | 65.8
[9 empty] | Total 01.05 | 103.92 | 30.6 | 32.44 | 3371.16
01.06 | Partida | m | Levantado de bordillo med. mecán. | [6 empty] | 62.1 | 1.85 | 1.96 | 121.72
Levantado por medios mecánicos (retroexcavadora con martillo hidráulico o similar) de bordillo sobre base de hormigón, incluso retirada o acopio en obra, medido sobre perfil.
|  |  |  | Paso Nº 1 | 15.5 | 0 | 0 | 0 | 15.5
[5 empty] | 12 | 0 | 0 | 0 | 12
|  |  |  | Paso Nº 4BIS | 13 | 0 | 0 | 0 | 13
[5 empty] | 9.6 | 0 | 0 | 0 | 9.6
|  |  |  | Calle Guatén | 12 | 0 | 0 | 0 | 12
[9 empty] | Total 01.06 | 62.1 | 1.85 | 1.96 | 121.72
01.07 | Partida | m3 | Demolición de estructura sobre arroyo | [6 empty] | 32.27 | 105.19 | 111.5 | 3598.11
Demolición de estructura de paso sobre arroyo, incluso forjado, hastiales y cimentación, por medios mecánicos, incluyendo retirada de escombros, medido sobre perfil.
|  |  |  | Paso 1 | 0 | 11.17 | 5.35 | 0.54 | 32.27
[9 empty] | Total 01.07 | 32.27 | 105.19 | 111.5 | 3598.11
01.08 | Partida | m3 | Demolición de muro o cimentación | [6 empty] | 10 | 69.49 | 73.66 | 736.6
Demolición de muro o cimentación de hormigón por medios mecánicos, incluyendo retirada de escombros, medido sobre perfil.
[5 empty] | 10 | 0 | 0 | 0 | 10
[9 empty] | Total 01.08 | 10 | 69.49 | 73.66 | 736.6
01.09 | Partida | m2 | Levantado pavimento de adoquín con compresor | [6 empty] | 13 | 22.87 | 24.24 | 315.12
Levantado con compresor de firme de adoquín, incluso retirada, medido sobre perfil.
|  |  |  | Paso 4. Adoquín | 2 | 6.5 | 0 | 0 | 13
[9 empty] | Total 01.09 | 13 | 22.87 | 24.24 | 315.12
01.10 | Partida | m3 | Demolición cimentac. ladrillos compresor | [6 empty] | 50 | 56.38 | 59.76 | 2988
Demolición de cimentación de ladrillo con martillo compresor, incluyendo retirada de escombros, medido sobre perfil.
[5 empty] | 50 | 0 | 0 | 0 | 50
[9 empty] | Total 01.10 | 50 | 56.38 | 59.76 | 2988
01.11 | Partida | ud | Ataguía temporal y by-pass de desvío del cauce | [6 empty] | 1 | 2827.12 | 2996.75 | 2996.75
Formación de ataguía temporal en lecho del cauce formado con suelos arcillosos procedentes de excavación o préstamo, incluso aportación, nivelación y compactación y desvío del cauce mediante by-pass, transportando el caudal bombeado mediante manguera flexible aguas abajo del marco en ejecución, sin que produzca afección o interferencia con los trabajos ni en la zona de obra. Queda incluida en la presente partida la retirada de material aportado una vez finalizada la necesidad del desvío del cauce. La unidad incluye la formación de la ataguía y el desvío del caudal del cauce, así como su mantenimiento durante la ejecución de la obra.
|  |  |  | Ataguía y by-pass con bombeo y manguera | 1 | 0 | 0 | 0 | 1
[9 empty] | Total 01.11 | 1 | 2827.12 | 2996.75 | 2996.75
01.12 | Partida | ud | Protección de árbol con madera | [6 empty] | 18 | 10.98 | 11.64 | 209.52
Protección para tronco de árbol, confeccionada en obra, mediante entablado del fuste con tabla nueva sobre tacos de poliestireno de alta densidad de dimensiones10x10x5 cm hasta una altura de 2 m, incluido cosido del entablado con aros de alambre de atar de D=1,3 mm colocados cada 15 cm. Medida la unidad instalada en obra. Incluye la retirada de la protección una vez la finalizada la actuación en la zona.
|  |  |  | Protección de arbolado | 18 | 0 | 0 | 0 | 18
[9 empty] | Total 01.12 | 18 | 10.98 | 11.64 | 209.52
01.13 | Partida | m2 | Levantado de madera en pavimento anclado a estructura | [6 empty] | 12.74 | 11.16 | 11.83 | 150.71
Levantado por medios manuales de solado de madera anclado a estructura metálica de hasta 15 cm. de espesor, incluso retirada, carga y transporte de la gestión de residuos y canon de depósito a vertedero
|  |  |  | Pavimento en paso nº 4 | 1 | 4.9 | 2.6 | 0 | 12.74
[9 empty] | Total 01.13 | 12.74 | 11.16 | 11.83 | 150.71
01.14 | Partida | m | Retirada de barandilla metálica existente, acopio, reacondicionado y recolocación. | [6 empty] | 59.5 | 43.84 | 46.47 | 2764.97
Retirada, carga, transporte y acopio de barandilla metálica para posterior colocación mediante anclaje al pavimento con tornillería, previo acondicionado de la misma mediante pintado de la misma con pintura para exteriores, incluidos materiales y obra civil necesarios.
|  |  |  | Barandilla paso nº 1 | 2 | 8 | 0 | 0 | 16
|  |  |  | Barandilla paso nº 4 | 1 | 43.5 | 0 | 0 | 43.5
[9 empty] | Total 01.14 | 59.5 | 43.84 | 46.47 | 2764.97
01.15 | Partida | m | Retirada de tubería anclada a estructura | [6 empty] | 9 | 20.03 | 21.23 | 191.07
Desmontaje y retirada de tubería metálica existente de diámetro 150 mm, anclada a estructura metálica o de hormigón, incluyendo el corte por medios mecánicos o térmicos si fuera necesario, la retirada de anclajes, fijaciones o soportes metálicos, y la limpieza y acondicionamiento de la zona afectada. Comprende la carga manual y mecánica, transporte a vertedero autorizado y gestión de residuos conforme a la normativa vigente. Medición según desarrollo real desmontado.
|  |  |  | Tubería de abastecimiento existente en paso nº 1 | 1 | 9 | 0 | 0 | 9
[9 empty] | Total 01.15 | 9 | 20.03 | 21.23 | 191.07
01.16 | Partida | u | Desmontaje armario eléctrico y demolición de fábrica de ladrillo con compresor | [6 empty] | 1 | 38.03 | 40.31 | 40.31
Desmontaje de armario de acometida eléctrica, ejecutado en fábrica de ladrillo cara vista con base de hormigón armado, incluyendo desmontaje, retirada de instalación eléctrica interior (cableado, bornes, caja de conexiones, etc.), desconexión previa por personal autorizado y con corte de suministro si fuera necesario. Incluye la demolición manual o mecánica del cerramiento de ladrillo y de la base de hormigón, retirada de escombros, carga y transporte a vertedero autorizado, y gestión de residuos conforme a la normativa vigente. Incluye también la reposición del pavimento afectado si procede y el tapado de acometidas anuladas.
|  |  |  | Armario en camino Esquivias | 1 | 0 | 0 | 0 | 1
[9 empty] | Total 01.16 | 1 | 38.03 | 40.31 | 40.31
01.17 | Partida | m | By pass de caudal existente durante la ejecución de la obra | [6 empty] | 75 | 13.7 | 14.52 | 1089
Metros de by pass ejecutado para derivar el caudal del colector existente, nivel freático, agua de lluvia o cualquier aporte externo de agua a la zanja que garantice los trabajos de ejecución del nuevo colector en seco durante la ejecución de la obra. Incluido agotamiento con bombas de hasta 50kw, bomba de reserva, manguera para by pass, y obturación de pozos de cualquier diámetro. Medido sobre metro de tubería existente sobre la que es necesario ejecutar el by-pass.
|  |  |  | Ejecución colector de saneamiento P.64QE-PR-38 | 1 | 75 | 0 | 0 | 75
[9 empty] | Total 01.17 | 75 | 13.7 | 14.52 | 1089
[9 empty] | Total 01 | 1 |  | 19919.36 | 19919.36
02 | Capítulo |  | ACTUACIONES REGULARIZACIÓN DEL CAUCE | [6 empty] | 1 |  | 179604.86 | 179604.86
02.01 | Capítulo |  | REGULARIZACIÓN DEL CAUCE | [6 empty] | 1 |  | 11636.26 | 11636.26
02.01.01 | Partida | m2 | Retirada de tierra vegetal superficial | [6 empty] | 2560 | 0.87 | 0.92 | 2355.2
Retirada de tierra vegetal superficial ( espesor medio 30cm) medido sobre perfil, así como su acopio intermedio, mantenimiento en adecuadas condiciones y su posterior extendido.
|  |  |  | PK 2+350 - PK2+410 | 1 | 60 | 7 | 0 | 420
|  |  |  | PK 1+860-PK 2+074 | 1 | 214 | 10 | 0 | 2140
[9 empty] | Total 02.01.01 | 2560 | 0.87 | 0.92 | 2355.2
02.01.02 | Partida | m3 | Excavación a cielo abierto y reperfilado de taludes | [6 empty] | 225.79 | 6.74 | 7.14 | 1612.14
Excavación a cielo abierto en terreno natural en el cauce del arroyo de la Peñuela, mediante medios mecánicos, para la formación de la anchura y taludes que conforman la sección de cauce según planos de proyecto. La partida incluye el replanteo previo y la ejecución de la excavación con retroexcavadora, el perfilado de taludes y del fondo del cauce conforme a la anchura y pendiente longitudinal proyectada, así como el refino final
|  |  |  | Según mediciones auxiliares |  |  |  |  | 0
|  |  |  | PK 2+350 - PK 2+410 | 1 | 157.95 | 0 | 0 | 157.95
|  |  |  | PK 1+860-PK 2+074 | 1 | 648 | 0 | 0 | 648
|  |  |  | Descontar tubo de 800 a retirar | -1 | 142 | 0.48 | 0 | -68.16
|  |  |  | Descontar volumen tierra vegetal | -1 | 2560 | 0.2 | 0 | -512
[9 empty] | Total 02.01.02 | 225.79 | 6.74 | 7.14 | 1612.14
02.01.03 | Partida | m3 | Excavación a cielo abierto, med. mecán. en cualquier tipo de terreno | [6 empty] | 20 | 4.71 | 4.99 | 99.8
Excavación a cielo abierto, por medios mecánicos, en todo tipo de terreno incluso roca, medido sobre perfil.
[5 empty] | 20 | 0 | 0 | 0 | 20
[9 empty] | Total 02.01.03 | 20 | 4.71 | 4.99 | 99.8
02.01.04 | Partida | m3 | Suministro y colocación de suelos adecuados procedente de la excavación | [6 empty] | 89.21 | 5.1 | 5.41 | 482.63
Suministro y colocación de suelos adecuados procedentes de excavación, incluso tratamiento previo necesario para cumplir con las características requeridas, aportación, nivelación y compactación al 100% P.M., medido sobre perfil.
|  |  |  | Relleno con material de la excavación |  |  |  |  | 0
|  |  |  | Entorno PK 2+060 | 1 | 25 | 0 | 0 | 25
|  |  |  | Relleno emplazamiento colector a retirar | 0.9 | 142 | 3.14 | 0.16 | 64.207
[9 empty] | Total 02.01.04 | 89.21 | 5.1 | 5.41 | 482.63
02.01.05 | Partida | m2 | Malla de separación bajo escollera mediante geotextil no tejido | [6 empty] | 43.88 | 3.68 | 3.9 | 171.13
Malla de separación bajo escollera mediante geotextil no tejido, de 260 gr/m2, a base de filamentos de polipropileno unidos mecánicamente, incluso suministro y colocación, medido sobre perfil.
[5 empty] | 1 | 12.5 | 2.51 | 0 | 31.375
[5 empty] | 1 | 12.5 | 1 | 0 | 12.5
[9 empty] | Total 02.01.05 | 43.88 | 3.68 | 3.9 | 171.13
02.01.06 | Partida | m | Tubería PVC corrug. dren Ø 125 mm | [6 empty] | 25 | 8.43 | 8.94 | 223.5
Tubería de PVC corrugado, de doble pared ranurada, de diámetro exterior 125 mm, para drenaje, SN2, incluso parte proporcional de manguito de unión, totalmente colocada.
|  |  |  | Trasdós escollera | 2 | 12.5 | 0 | 0 | 25
[9 empty] | Total 02.01.06 | 25 | 8.43 | 8.94 | 223.5
02.01.07 | Partida | m3 | Escollera concertada piedras >200 kg | [6 empty] | 84.75 | 74.49 | 78.96 | 6691.86
Escollera concertada de piedras sueltas de peso superior a 200 kg, incluso aportación, colocadas para obtener las secciones indicadas en Proyecto y hormigón HM-20/B/20/X0, medido sobre perfil.
|  |  |  | Aguas abajo paso 4BIS PK 2+054 a 2+066.5 | 1 | 0 | 0 | 0 | 1
|  |  |  | -Margen derecha | 1 | 12.5 | 4.1 | 0 | 51.25
|  |  |  | -Margen izquierda | 1 | 12.5 | 2.6 | 0 | 32.5
[9 empty] | Total 02.01.07 | 84.75 | 74.49 | 78.96 | 6691.86
[9 empty] | Total 02.01 | 1 |  | 11636.26 | 11636.26
02.02 | Capítulo |  | NUEVAS OBRAS DE PASO | [6 empty] | 1 |  | 101110.03 | 101110.03
02.02.01 | Capítulo |  | PASO Nº 1 | [6 empty] | 1 |  | 22478.19 | 22478.19
02.02.01.01 | Partida | m3 | HA-30/F/20/XC4+XD3 + XF1 en elementos horizontales | [6 empty] | 27.22 | 195.35 | 207.07 | 5636.45
Suministro y puesta en obra de hormigón para armar HA-30/F/20/XC3, XC4+XD3+XF1, elaborado en central con cemento SR y vertido con bomba en elementos horizontales de estructura (cimentaciones, soleras, vigas, etc.), incluso compactación, vibrado, curado y acabado. Según CE vigente.
|  |  |  | Paso nº1. Losa tablero | 1 | 11.17 | 5.35 | 0.4 | 23.904
|  |  |  | Paso 1. Losas de transición Margen derecha | 1 | 1.32 | 7.86 | 0.16 | 1.66
|  |  |  | Paso 1. Losas de transición Margen izq | 1 | 1.32 | 7.86 | 0.16 | 1.66
[9 empty] | Total 02.02.01.01 | 27.22 | 195.35 | 207.07 | 5636.45
02.02.01.02 | Partida | m3 | HA-30/F/20/XC4+XD3 + XF1 en eltos verticales | [6 empty] | 2.12 | 179.85 | 190.64 | 404.16
Suministro y puesta en obra de hormigón para armar HA-30/F/20/XC3, XC4+XD3+XF1, elaborado en central con cemento SR y vertido con bomba en elementos verticales de estructura (cimentaciones, soleras, vigas, etc.), incluso compactación, vibrado, curado y acabado. Según CE vigente.
|  |  |  | Recrecidos muros paso Nº 1 | 2 | 11.17 | 0.25 | 0.38 | 2.122
[9 empty] | Total 02.02.01.02 | 2.12 | 179.85 | 190.64 | 404.16
02.02.01.03 | Partida | m2 | Encofrado plano madera cimentaciones, solera, pozos y arquetas | [6 empty] | 3.36 | 31.71 | 33.61 | 112.93
Encofrado plano con madera en cimentaciones, soleras, pozos y arquetas, colocado a cualquier profundidad, incluso desencofrado y limpieza.
|  |  |  | Losa de transición |  |  |  |  | 0
|  |  |  | -Margen derecha | 2 | 1.32 | 0 | 0.16 | 0.422
[5 empty] | 1 | 7.86 | 0 | 0.16 | 1.258
|  |  |  | -Margen izquierda | 2 | 1.32 | 0 | 0.16 | 0.422
[5 empty] | 1 | 7.86 | 0 | 0.16 | 1.258
[9 empty] | Total 02.02.01.03 | 3.36 | 31.71 | 33.61 | 112.93
02.02.01.04 | Partida | m2 | Encofrado plano met. elem. vertical. estru. trabaj. hasta 3 m | [6 empty] | 17.36 | 30.51 | 32.34 | 561.42
Encofrado plano para elementos verticales de estructura (muros, etc.) con paneles metálicos, con calidad de acabado cara vista, para trabajos hasta 3 m de altura, incluso molduras y berenjenos, tapes, velas, puntales, cimbras y andamiaje, desencofrado y limpieza.
|  |  |  | Recrecido paso Nº 1 |  |  |  |  | 0
|  |  |  | Recrecido muro existente margen derecha . Cara externa e interna | 2 | 11.17 | 0 | 0.38 | 8.489
|  |  |  | Recrecido muro existente margen izquier . Cara externa e interna | 2 | 11.17 | 0 | 0.38 | 8.489
|  |  |  | Tapes | 4 | 0.38 | 0 | 0.25 | 0.38
[9 empty] | Total 02.02.01.04 | 17.36 | 30.51 | 32.34 | 561.42
02.02.01.05 | Partida | kg | Suministro y colocación de acero para armaduras en barras B500S | [6 empty] | 3227.84 | 1.82 | 1.93 | 6229.73
Suministro y colocación de acero para armaduras en barras corrugadas B 500 S, incluso cortado, doblado y recortes, según peso teórico.
|  |  |  | Armado losa paso 1 | 100 | 23.904 | 0 | 0 | 2390.4
|  |  |  | Armado losas de transición paso 1 | 100 | 3.32 | 0 | 0 | 332
|  |  |  | Armado recrecido muros | 100 | 2.12 | 0 | 0 | 212
|  |  |  | Solapes y recortes | 0.1 | 2934.4 | 0 | 0 | 293.44
[9 empty] | Total 02.02.01.05 | 3227.84 | 1.82 | 1.93 | 6229.73
02.02.01.06 | Partida | u | Anclaje químico en hormigón | [6 empty] | 223.4 | 13.13 | 13.92 | 3109.73
Anclaje químico para barra corrugada o perno diseñado para transmitir grandes cargas al hormigón como material base. Este anclaje se calcula según normativa europea ETAG en su anexo C o según el método de cálculo Hilti SOFA.
|  |  |  | Recrecido paso Nº 1 |  |  |  |  | 0
|  |  |  | -Anclajes cada 20cm | 2 | 11.17 | 5 | 0 | 111.7
[5 empty] | 2 | 11.17 | 5 | 0 | 111.7
[9 empty] | Total 02.02.01.06 | 223.4 | 13.13 | 13.92 | 3109.73
02.02.01.07 | Partida | m² | ALETA HA-30 H2 TII TALUD 2/1 | [6 empty] | 5 | 207.2 | 219.63 | 1098.15
Suministro y colocación de aleta prefabricada de HA-30 con talud 2/1. Incluidos sellado de juntas, transporte, descarga en acopio intermedio y/o colocación final.
[5 empty] | 1 | 5 | 0 | 0 | 5
[9 empty] | Total 02.02.01.07 | 5 | 207.2 | 219.63 | 1098.15
02.02.01.08 | Partida | m3 | Base de zahorra artificial, husos ZA (20) / ZA (25) | [6 empty] | 20.84 | 27.01 | 28.63 | 596.65
Base de zahorra artificial, husos ZA (20) / ZA (25), con material "no plástico", conforme norma UNE-EN 103104 y/o según normativa vigente, con un porcentaje mínimo de partículas trituradas del 75% y un índice de lajas inferior a 35, puesta en obra extendida y compactada, incluso preparación de la superficie de asiento, en capas de 20/30 cm de espesor, medido sobre perfil. Desgaste de los Ángeles de los áridos inferior a 30.
|  |  |  | Relleno anexo al paso y bajo losas de transición |  |  |  |  | 0
|  |  |  | Margen derecha | 1 | 3.7 | 11.17 | 0.23 | 9.506
|  |  |  | Margen izquierda | 1 | 3.5 | 11.17 | 0.29 | 11.338
[9 empty] | Total 02.02.01.08 | 20.84 | 27.01 | 28.63 | 596.65
02.02.01.09 | Partida | m3 | Cimbrado en elementos estructurales | [6 empty] | 68.84 | 30.25 | 32.07 | 2207.7
Cimbrado en elementos estructurales, incluso montaje y desmontaje. Medido sobre perfil
[5 empty] | 0 | 4.25 | 11.17 | 1.45 | 68.835
[9 empty] | Total 02.02.01.09 | 68.84 | 30.25 | 32.07 | 2207.7
02.02.01.10 | Partida | m2 | Forjado viguetas prefabricadas 20+5 cm | [6 empty] | 5 | 88.33 | 93.63 | 468.15
Forjado 20 + 5 cm. Formado por doble vigueta autorresistente de hormigón pretensado, separadas entre sí 70 cm, entrevigado de bloque de hormigón y capa de compresión de 5 cm., de hormigón HA-25/P/20/I, de Central, incluso armadura (4,50 kg/m2), terminado (carga total 1.000 kg/m2).
[5 empty] | 1 | 5 | 0 | 0 | 5
[9 empty] | Total 02.02.01.10 | 5 | 88.33 | 93.63 | 468.15
02.02.01.11 | Partida | kg | Acero laminado tipo S275 JR en estructuras | [6 empty] | 50 | 3.15 | 3.34 | 167
Suministro y colocación de acero laminado tipo S275 JR en estructuras (pilares, vigas, cerchas, etc.) según peso teórico incluso parte proporcional de despuntes, soldadura, montaje, dos manos de pintura antioxidante. Totalmente terminado.
|  |  |  | Perfiles abastecimiento en Paso nº1 | 1 | 50 | 0 | 0 | 50
[9 empty] | Total 02.02.01.11 | 50 | 3.15 | 3.34 | 167
02.02.01.12 | Partida | m | Sellado mastic asfáltico | [6 empty] | 23.4 | 11.12 | 11.79 | 275.89
Sellado de juntas mediante aplicación de mastic asfáltico. Incluye limpieza mecánica previa de las superficies y aplicación en caliente del mastic asfáltico.
|  |  |  | Recrecido paso Nº 1 | 1 | 11.7 | 0 | 0 | 11.7
[5 empty] | 1 | 11.7 | 0 | 0 | 11.7
[9 empty] | Total 02.02.01.12 | 23.4 | 11.12 | 11.79 | 275.89
02.02.01.13 | Partida | m2 | Repicado, saneo y aplicación de mortero de unión en muros o estructuras | [6 empty] | 5.59 | 47.46 | 50.31 | 281.23
Ejecución de saneo hormigón armado en estructura existente mediante repicado del hormigón con medios manuales, retirada de elementos sueltos y polvo y aplicación de mortero de unión, sin deteriorar las armaduras existentes.
|  |  |  | Saneo en muro existente previo recrecido | 2 | 11.17 | 0.25 | 0 | 5.585
[9 empty] | Total 02.02.01.13 | 5.59 | 47.46 | 50.31 | 281.23
02.02.01.14 | Partida | m2 | Impermeabilización mediante mortero bituminoso | [6 empty] | 62.6 | 20.03 | 21.23 | 1329
Impermeabilización mediante mortero bituminoso constituido de un riego de adherencia con emulsión ECR-1 y dotación de quinientos gramos por metro cuadrado ( 0,5 kg/m2) de betún residual y un mortero bituminoso de 1 cm de espesor constituido por una mezcla de emulsión asfáltica ( betún 80/100), arena silícea y filler calizo, con la adición de fibras que le confieran propiedades elásticas. Previa a la aplicación de la impermeabilización se limpiará el tablero
|  |  |  | Losa tablero | 1 | 11.7 | 5.35 | 0 | 62.595
[9 empty] | Total 02.02.01.14 | 62.6 | 20.03 | 21.23 | 1329
[9 empty] | Total 02.02.01 | 1 |  | 22478.19 | 22478.19
02.02.02 | Capítulo |  | PASOS Nº 4 y 4BIS | [6 empty] | 1 |  | 78631.84 | 78631.84
02.02.02.01 | Partida | m | Tubería PVC corrug. dren Ø 125 mm | [6 empty] | 19.6 | 8.23 | 8.72 | 170.91
Tubería de PVC corrugado, de doble pared ranurada, de diámetro exterior 125 mm, para drenaje, SN2, incluso parte proporcional de manguito de unión, totalmente colocada.
|  |  |  | Trasdós marcos |  |  |  |  | 0
|  |  |  | Paso nº 4bis | 2 | 9.8 | 0 | 0 | 19.6
[9 empty] | Total 02.02.02.01 | 19.6 | 8.23 | 8.72 | 170.91
02.02.02.02 | Partida | m3 | Relleno trasdós muros suelos adecuados de préstamos | [6 empty] | 23.69 | 13.12 | 13.91 | 329.53
Relleno localizado en trasdós de muros con suelos adecuados procedentes de préstamos, extendido, humectación y compactación en capas de 30 cm de espesor, con un grado de compactación del 100% del P.M.
|  |  |  | Relleno trasdós marcos | 2 | 9 | 0.94 | 1.4 | 23.688
[9 empty] | Total 02.02.02.02 | 23.69 | 13.12 | 13.91 | 329.53
02.02.02.20 | Partida | m3 | Relleno trasdós muros suelos seleccionado de préstamos | [6 empty] | 49.52 | 22.55 | 23.9 | 1183.53
Relleno localizado en trasdós de muros con suelos seleccionados procedentes de préstamos, extendido, humectación y compactación en capas de 30 cm de espesor, con un grado de compactación del 100% del P.M.
|  |  |  | Relleno zona anexa hasta nueva cota. Margen derecha | 1 | 9 | 4.7 | 0.65 | 27.495
|  |  |  | Relleno zona anexa hasta nueva cota. Margen izquierda | 1 | 9 | 4.45 | 0.55 | 22.028
[9 empty] | Total 02.02.02.20 | 49.52 | 22.55 | 23.9 | 1183.53
02.02.02.03 | Partida | m3 | HL-150/B/12 o HL-150/B/20 para capa de limpieza | [6 empty] | 11.24 | 134.17 | 142.22 | 1598.55
Suministro y puesta en obra de hormigón de limpieza HL-150/B/12 o HL-150/B/20, elaborado en central y vertido desde camión o bomba, para formación de capa de hormigón de limpieza y nivelado de fondos de cimentación, colocado a cualquier profundidad. Según CE vigente.
|  |  |  | Bajo aleta aguas abajo del Paso 4 bis | 1 | 5.7 | 5.5 | 0.1 | 3.135
|  |  |  | MUROS |  |  |  |  | 0
|  |  |  | Muro 1A | 1 | 1.07 | 1.55 | 0.1 | 0.166
[5 empty] | 1 | 4.1 | 1.55 | 0.1 | 0.636
[5 empty] | 1 | 2.67 | 1.55 | 0.1 | 0.414
|  |  |  | Muro 1B | 1 | 3.35 | 1.55 | 0.1 | 0.519
[5 empty] | 1 | 2.58 | 1.55 | 0.1 | 0.4
|  |  |  | Descontar solape con zapata muro 1A | -1 | 1.22 | 1.55 | 0.1 | -0.189
|  |  |  | Muro 2A | 1 | 3.8 | 1.55 | 0.1 | 0.589
[5 empty] | 1 | 3.2 | 1.55 | 0.1 | 0.496
|  |  |  | Muro 2B | 1 | 1.59 | 1.55 | 0.1 | 0.246
[5 empty] | 1 | 3.04 | 1.55 | 0.1 | 0.471
[5 empty] | 1 | 0.9 | 1.05 | 0.1 | 0.095
|  |  |  | Descontar solape con zapata muro 2A | -1 | 1.13 | 1.55 | 0.1 | -0.175
|  |  |  | Muro 3A | 1 | 2.85 | 1.55 | 0.1 | 0.442
[5 empty] | 1 | 2.21 | 1.55 | 0.1 | 0.343
[5 empty] | 1 | 5.17 | 1.55 | 0.1 | 0.801
|  |  |  | Muro 3B | 1 | 1.85 | 1.55 | 0.1 | 0.287
|  |  |  | Descontar solape con zapata muro 3A | -1 | 1.13 | 1.55 | 0.1 | -0.175
|  |  |  | Muro 4A | 1 | 2.18 | 1.55 | 0.1 | 0.338
[5 empty] | 1 | 2.63 | 1.55 | 0.1 | 0.408
[5 empty] | 1 | 1.56 | 1.55 | 0.1 | 0.242
|  |  |  | Muro 4B | 1 | 0.99 | 1.55 | 0.1 | 0.153
[5 empty] | 1 | 1.7 | 1.55 | 0.1 | 0.264
|  |  |  | Descontar solape con zapata muro 4A | -1 | 1.09 | 1.55 | 0.1 | -0.169
[5 empty] | 1 | 1.5 | 0 | 0 | 1.5
[9 empty] | Total 02.02.02.03 | 11.24 | 134.17 | 142.22 | 1598.55
02.02.02.04 | Partida | m3 | HA-30/B/20/XC4+XF1 en elementos horizontales | [6 empty] | 30.58 | 195.35 | 207.07 | 6332.2
Suministro y puesta en obra de hormigón HA-30/B/20/XC4+XF1, elaborado en central y vertido desde camión en elementos horizontales de estructura (cimentaciones, soleras, vigas, etc.), incluso compactación, vibrado, curado y acabado. Según CE vigente.
|  |  |  | Solera aletas |  |  |  |  | 0
|  |  |  | -Aleta aguas abajo paso 4bis | 1 | 5.7 | 5.5 | 0.3 | 9.405
|  |  |  | -Tacón | 1 | 7.4 | 0.5 | 0.25 | 0.925
|  |  |  | -Rastrillo | 1 | 4.5 | 0.4 | 0.25 | 0.45
|  |  |  | ZAPATAS MUROS |  |  |  |  | 0
|  |  |  | Muro 1A | 1 | 1.07 | 1.55 | 0.3 | 0.498
[5 empty] | 1 | 4.1 | 1.55 | 0.3 | 1.907
[5 empty] | 1 | 2.67 | 1.55 | 0.3 | 1.242
|  |  |  | Muro 1B | 1 | 3.35 | 1.55 | 0.3 | 1.558
[5 empty] | 1 | 2.58 | 1.55 | 0.3 | 1.2
|  |  |  | Descontar solape con zapata muro 1A | -1 | 1.22 | 1.55 | 0.3 | -0.567
|  |  |  | Muro 2A | 1 | 3.8 | 1.55 | 0.3 | 1.767
[5 empty] | 1 | 3.2 | 1.55 | 0.3 | 1.488
|  |  |  | Muro 2B | 1 | 1.59 | 1.55 | 0.3 | 0.739
[5 empty] | 1 | 3.04 | 1.55 | 0.3 | 1.414
[5 empty] | 1 | 0.9 | 1.05 | 0.3 | 0.284
|  |  |  | Descontar solape con zapata muro 2A | -1 | 1.13 | 1.55 | 0.3 | -0.525
|  |  |  | Muro 3A | 1 | 2.85 | 1.55 | 0.3 | 1.325
[5 empty] | 1 | 2.21 | 1.55 | 0.3 | 1.028
[5 empty] | 1 | 5.17 | 1.55 | 0.3 | 2.404
|  |  |  | Muro 3B | 1 | 1.85 | 1.55 | 0.3 | 0.86
|  |  |  | Descontar solape con zapata muro 3A | -1 | 1.13 | 1.55 | 0.3 | -0.525
|  |  |  | Muro 4A | 1 | 2.18 | 1.55 | 0.3 | 1.014
[5 empty] | 1 | 2.63 | 1.55 | 0.3 | 1.223
[5 empty] | 1 | 1.56 | 1.55 | 0.3 | 0.725
|  |  |  | Muro 4B | 1 | 0.99 | 1.55 | 0.3 | 0.46
[5 empty] | 1 | 1.7 | 1.55 | 0.3 | 0.791
|  |  |  | Descontar solape con zapata muro 4A | -1 | 1.09 | 1.55 | 0.3 | -0.507
[9 empty] | Total 02.02.02.04 | 30.58 | 195.35 | 207.07 | 6332.2
02.02.02.05 | Partida | m3 | HA-30/B/20/XC4+XF1 en elementos verticales | [6 empty] | 21.36 | 179.85 | 190.64 | 4072.07
Suministro y puesta en obra de hormigón HA-30/B/20/XC4+XF1, elaborado en central y vertido con bomba en elementos verticales de estructura (cimentaciones, soleras, vigas, etc.), incluso compactación, vibrado, curado y acabado. Según CE vigente.
|  |  |  | ALZADOS MUROS PASO 4BIS |  |  |  |  | 0
|  |  |  | Muro 1A | 1 | 1.07 | 2.21 | 0.25 | 0.591
[5 empty] | 1 | 4.1 | 2.03 | 0.25 | 2.081
[5 empty] | 1 | 2.67 | 1.74 | 0.25 | 1.161
|  |  |  | Muro 1B | 1 | 3.35 | 2.02 | 0.25 | 1.692
[5 empty] | 1 | 2.58 | 1.67 | 0.25 | 1.077
|  |  |  | Muro 2A | 1 | 3.8 | 1.905 | 0.25 | 1.81
[5 empty] | 1 | 3.2 | 1.66 | 0.25 | 1.328
|  |  |  | Muro 2B | 1 | 1.59 | 1.77 | 0.25 | 0.704
[5 empty] | 1 | 3.04 | 1.195 | 0.25 | 0.908
[5 empty] | 1 | 0.9 | 0.69 | 0.25 | 0.155
|  |  |  | Muro 3A | 1 | 2.85 | 2.1 | 0.25 | 1.496
[5 empty] | 1 | 2.21 | 1.825 | 0.25 | 1.008
[5 empty] | 1 | 5.17 | 1.38 | 0.25 | 1.784
|  |  |  | Muro 3B | 1 | 1.85 | 2.2 | 0.25 | 1.018
|  |  |  | Muro 4A | 1 | 2.18 | 2.15 | 0.25 | 1.172
[5 empty] | 1 | 2.63 | 1.96 | 0.25 | 1.289
[5 empty] | 1 | 1.56 | 1.815 | 0.25 | 0.708
|  |  |  | Muro 4B | 1 | 0.99 | 2.16 | 0.25 | 0.535
[5 empty] | 1 | 1.7 | 1.98 | 0.25 | 0.842
[9 empty] | Total 02.02.02.05 | 21.36 | 179.85 | 190.64 | 4072.07
02.02.01.01 | Partida | m3 | HA-30/F/20/XC4+XD3 + XF1 en elementos horizontales | [6 empty] | 28.1 | 195.35 | 207.07 | 5818.67
Suministro y puesta en obra de hormigón para armar HA-30/F/20/XC3, XC4+XD3+XF1, elaborado en central con cemento SR y vertido con bomba en elementos horizontales de estructura (cimentaciones, soleras, vigas, etc.), incluso compactación, vibrado, curado y acabado. Según CE vigente.
|  |  |  | Losas de transición. Laterales | 2 | 9 | 5 | 0.2 | 18
|  |  |  | Losas de transición. Sobre el paso | 1 | 9 | 4.5 | 0.2 | 8.1
[5 empty] | 2 | 1 | 1 | 0 | 2
[9 empty] | Total 02.02.01.01 | 28.1 | 195.35 | 207.07 | 5818.67
02.02.01.03 | Partida | m2 | Encofrado plano madera cimentaciones, solera, pozos y arquetas | [6 empty] | 96.86 | 31.71 | 33.61 | 3255.46
Encofrado plano con madera en cimentaciones, soleras, pozos y arquetas, colocado a cualquier profundidad, incluso desencofrado y limpieza.
|  |  |  | Solera aleta aguas abajo paso N º4 bis | 1 | 18 | 0.3 | 0 | 5.4
|  |  |  | Losas de transición | 2 | 9 | 0.25 | 0 | 4.5
[5 empty] | 4 | 5 | 0.25 | 0 | 5
|  |  |  | Zócalo sobre muro. Lado aguas abajo | 2 | 19.35 | 0 | 0.3 | 11.61
|  |  |  | Zócalo sobre muro. Lado aguas arriba | 2 | 20.95 | 0 | 0.3 | 12.57
|  |  |  | ZAPATAS ALETAS PASO 4B (medido en planta) |  |  |  |  | 0
|  |  |  | Muro 1A | 1 | 2.67 | 0 | 0.3 | 0.801
[5 empty] | 1 | 4.12 | 0 | 0.3 | 1.236
[5 empty] | 1 | 1.07 | 0 | 0.3 | 0.321
[5 empty] | 1 | 2.59 | 0 | 0.3 | 0.777
[5 empty] | 1 | 3.46 | 0 | 0.3 | 1.038
|  |  |  | Tape muro 1A | 1 | 1.55 | 0 | 0.3 | 0.465
|  |  |  | Muro 1B | 1 | 2.58 | 0 | 0.3 | 0.774
[5 empty] | 1 | 3.54 | 0 | 0.3 | 1.062
[5 empty] | 1 | 4.2 | 0 | 0.3 | 1.26
|  |  |  | Tape muro 1B | 1 | 1.55 | 0 | 0.3 | 0.465
|  |  |  | Muro 2A | 1 | 3.2 | 0 | 0.3 | 0.96
[5 empty] | 1 | 3.8 | 0 | 0.3 | 1.14
[5 empty] | 1 | 5.79 | 0 | 0.3 | 1.737
|  |  |  | Tape muro 2A | 1 | 1.55 | 0 | 0.3 | 0.465
|  |  |  | Muro 2B | 1 | 1.59 | 0 | 0.3 | 0.477
[5 empty] | 1 | 3.04 | 0 | 0.3 | 0.912
[5 empty] | 1 | 0.9 | 0 | 0.3 | 0.27
[5 empty] | 1 | 0.9 | 0 | 0.3 | 0.27
[5 empty] | 1 | 3.42 | 0 | 0.3 | 1.026
|  |  |  | Tape muro 2B | 1 | 1.05 | 0 | 0.3 | 0.315
|  |  |  | Tape muro 2B TIPO 1 | 1 | 0.5 | 0 | 0.3 | 0.15
|  |  |  | Muro 3A | 1 | 5.17 | 0 | 0.3 | 1.551
[5 empty] | 1 | 2.21 | 0 | 0.3 | 0.663
[5 empty] | 1 | 2.93 | 0 | 0.3 | 0.879
[5 empty] | 1 | 7.26 | 0 | 0.3 | 2.178
[5 empty] | 1 | 1.3 | 0 | 0.3 | 0.39
|  |  |  | Tape muro 3A | 1 | 1.55 | 0 | 0.3 | 0.465
|  |  |  | Muro 3B | 1 | 1.85 | 0 | 0.3 | 0.555
[5 empty] | 1 | 0.47 | 0 | 0.3 | 0.141
|  |  |  | Tape muro 3B | 1 | 1.55 | 0 | 0.3 | 0.465
|  |  |  | Muro 4A | 1 | 1.56 | 0 | 0.3 | 0.468
[5 empty] | 1 | 2.63 | 0 | 0.3 | 0.789
[5 empty] | 1 | 2.18 | 0 | 0.3 | 0.654
[5 empty] | 1 | 5.29 | 0 | 0.3 | 1.587
|  |  |  | Tape muro 4A | 1 | 1.55 | 0 | 0.3 | 0.465
|  |  |  | Muro 4B | 1 | 1.7 | 0 | 0.3 | 0.51
[5 empty] | 1 | 0.99 | 0 | 0.3 | 0.297
[5 empty] | 1 | 1.59 | 0 | 0.3 | 0.477
|  |  |  | Tape muro 4B | 1 | 1.55 | 0 | 0.3 | 0.465
|  |  |  | Zócalo para barandilla en Paso Nº 4BIS | 2 | 19 | 0 | 0.3 | 11.4
[5 empty] | 2 | 21.1 | 0 | 0.3 | 12.66
[5 empty] | 2 | 8 | 0 | 0.3 | 4.8
[9 empty] | Total 02.02.01.03 | 96.86 | 31.71 | 33.61 | 3255.46
02.02.01.04 | Partida | m2 | Encofrado plano met. elem. vertical. estru. trabaj. hasta 3 m | [6 empty] | 215.88 | 30.51 | 32.34 | 6981.56
Encofrado plano para elementos verticales de estructura (muros, etc.) con paneles metálicos, con calidad de acabado cara vista, para trabajos hasta 3 m de altura, incluso molduras y berenjenos, tapes, velas, puntales, cimbras y andamiaje, desencofrado y limpieza.
|  |  |  | ALZADOS MUROS PASO 4BIS |  |  |  |  | 0
|  |  |  | Muro 1A | 2 | 1.07 | 0 | 2.5 | 5.35
[5 empty] | 2 | 4.1 | 0 | 2.5 | 20.5
[5 empty] | 2 | 2.67 | 0 | 2 | 10.68
|  |  |  | Muro 1B | 2 | 3.35 | 0 | 2.5 | 16.75
[5 empty] | 2 | 2.58 | 0 | 2 | 10.32
|  |  |  | Muro 2A | 2 | 3.8 | 0 | 2 | 15.2
[5 empty] | 2 | 3.2 | 0 | 2 | 12.8
|  |  |  | Muro 2B | 2 | 1.59 | 0 | 2 | 6.36
[5 empty] | 2 | 3.04 | 0 | 2 | 12.16
[5 empty] | 2 | 0.9 | 0 | 1 | 1.8
|  |  |  | Muro 3A | 2 | 2.85 | 0 | 2.5 | 14.25
[5 empty] | 2 | 2.21 | 0 | 2 | 8.84
[5 empty] | 2 | 5.17 | 0 | 2 | 20.68
|  |  |  | Muro 3B | 2 | 1.85 | 0 | 2.5 | 9.25
|  |  |  | Muro 4A | 2 | 2.18 | 0 | 2.5 | 10.9
[5 empty] | 2 | 2.63 | 0 | 2.5 | 13.15
[5 empty] | 2 | 1.56 | 0 | 2 | 6.24
|  |  |  | Muro 4B | 2 | 0.99 | 0 | 2.5 | 4.95
[5 empty] | 2 | 1.7 | 0 | 2 | 6.8
|  |  |  | Tapes |  |  |  |  | 0
|  |  |  | Muro 1A | 1 | 0 | 2.5 | 0.25 | 0.625
[5 empty] | 1 | 0 | 2 | 0.25 | 0.5
|  |  |  | Muro 1B | 1 | 0 | 2.5 | 0.25 | 0.625
[5 empty] | 1 | 0 | 2 | 0.25 | 0.5
|  |  |  | Muro 2A | 1 | 0 | 2 | 0.25 | 0.5
[5 empty] | 1 | 0 | 2 | 0.25 | 0.5
|  |  |  | Muro 2B | 1 | 0 | 2 | 0.25 | 0.5
[5 empty] | 1 | 0 | 2 | 0.25 | 0.5
|  |  |  | Muro 3A | 1 | 0 | 2.6 | 0.25 | 0.65
[5 empty] | 1 | 0 | 2 | 0.25 | 0.5
|  |  |  | Muro 3B | 2 | 0 | 2.5 | 0.25 | 1.25
|  |  |  | Muro 4A | 1 | 0 | 2.5 | 0.25 | 0.625
[5 empty] | 1 | 0 | 2 | 0.25 | 0.5
|  |  |  | Muro 4B | 1 | 0 | 2.25 | 0.25 | 0.563
[5 empty] | 1 | 0 | 2.25 | 0.25 | 0.563
[9 empty] | Total 02.02.01.04 | 215.88 | 30.51 | 32.34 | 6981.56
02.02.01.05 | Partida | kg | Suministro y colocación de acero para armaduras en barras B500S | [6 empty] | 7652.78 | 1.82 | 1.93 | 14769.87
Suministro y colocación de acero para armaduras en barras corrugadas B 500 S, incluso cortado, doblado y recortes, según peso teórico.
|  |  |  | Solera aletas aguas abajo | 90 | 11.072 | 0 | 0 | 996.48
|  |  |  | Losas de transición | 70 | 9 | 10 | 0.2 | 1260
[5 empty] | 70 | 9 | 4.5 | 0.2 | 567
[5 empty] | 70 | 2 | 1 | 0 | 140
|  |  |  | -Esperas en losa de transición | 1 | 78 | 0 | 0 | 78
|  |  |  | Muretes paso 4bis |  |  |  |  | 0
|  |  |  | -Zapatas | 70 | 19.8 | 0 | 0 | 1386
|  |  |  | -Alzados | 93 | 21.358 | 0 | 0 | 1986.294
|  |  |  | Zócalo sujeción de barandilla | 40 | 9.41 | 0 | 0 | 376.4
|  |  |  | Solapes y varios | 0.15 | 5750.68 | 0 | 0 | 862.602
[9 empty] | Total 02.02.01.05 | 7652.78 | 1.82 | 1.93 | 14769.87
02.02.01.06 | Partida | u | Anclaje químico en hormigón | [6 empty] | 120 | 13.13 | 13.92 | 1670.4
Anclaje químico para barra corrugada o perno diseñado para transmitir grandes cargas al hormigón como material base. Este anclaje se calcula según normativa europea ETAG en su anexo C o según el método de cálculo Hilti SOFA.
|  |  |  | Paso nº 4 (cada 20cm) | 2 | 30 | 0 | 0 | 60
|  |  |  | Uniones muros existentes y muros a ejecutar en 4bis |  |  |  |  | 0
|  |  |  | Anclajes cada 20cm. Muro 3B | 2 | 2 | 5 | 0 | 20
|  |  |  | Anclajes cada 20cm. Muro 4B | 2 | 2 | 5 | 0 | 20
|  |  |  | Uniones losa de transición con marco ( cada 1 m ) | 2 | 10 | 1 | 0 | 20
[9 empty] | Total 02.02.01.06 | 120 | 13.13 | 13.92 | 1670.4
02.02.02.06 | Partida | ud | Retirada y recolocación paso nº 4 | [6 empty] | 1 | 2643.24 | 2801.83 | 2801.83
Retirada y acopio del paso nº 4 para posterior colocación a la cota indicada en los planos. Se incluyen placas de anclaje o bancada de cimentación para la elevación del paso a la cota definitiva, instalación de la estructura existente y remates. Incluso aportación de material en caso necesario
[5 empty] | 1 | 0 | 0 | 0 | 1
[9 empty] | Total 02.02.02.06 | 1 | 2643.24 | 2801.83 | 2801.83
02.02.02.07 | Partida | m | IMPOSTA 25 X 25 HA-30 | [6 empty] | 9 | 98.21 | 104.1 | 936.9
Suministro y colocación de imposta de HA-30 sobre marco prefabricado, incluso anclaje y nivelación, totalmente instalado.
|  |  |  | Impostas aletas |  |  |  |  | 0
|  |  |  | -Aletas paso 4bis | 2 | 4.5 | 0 | 0 | 9
[9 empty] | Total 02.02.02.07 | 9 | 98.21 | 104.1 | 936.9
02.02.02.08 | Partida | m2 | Muro de bloque de hormigón armado | [6 empty] | 4 | 155.01 | 164.31 | 657.24
Muro armado de fábrica de bloque hueco de hormigón estriado a cara vista, dimensiones 40x20x20 cm, armado con hormigón HA-25 y acero B500S, recibida con mortero M-250 de cemento BL 22,5, incluso rejuntado, limpieza de paños y piezas especiales, según normativa vigente.
[5 empty] | 1 | 5 | 0 | 0.8 | 4
[9 empty] | Total 02.02.02.08 | 4 | 155.01 | 164.31 | 657.24
02.02.02.09 | Partida | m2 | Suministro y colocación de entablado de madera natural para uso exterior | [6 empty] | 12.74 | 131.11 | 138.98 | 1770.61
Suministro y colocación de entablado de madera natural para uso exterior, tipo tarima o tablones mecanizados, con tratamiento autoclave nivel IV o madera tropical de alta durabilidad (p. ej., ipé, iroko, pino rojo tratado), para su colocación como pavimento en pasarela peatonal sobre estructura metálica. Las tablas tendrán un espesor mínimo de 30 mm, con superficie antideslizante estriada o ranurada. Incluye los Cortes, perforaciones y anclajes inoxidables o galvanizado con fijación mecánica (atornillado o grapas ocultas). Tratamiento protector adicional superficial (aceite, barniz técnico o lasur según tipo de madera).
|  |  |  | Reposición de pavimento en paso nº 4 | 1 | 4.9 | 2.6 | 0 | 12.74
[9 empty] | Total 02.02.02.09 | 12.74 | 131.11 | 138.98 | 1770.61
02.01.03 | Partida | m3 | Excavación a cielo abierto, med. mecán. en cualquier tipo de terreno | [6 empty] | 97.32 | 4.71 | 4.99 | 485.63
Excavación a cielo abierto, por medios mecánicos, en todo tipo de terreno incluso roca, medido sobre perfil.
|  |  |  | Excavación a cota del marco | 1 | 9 | 4.6 | 0.65 | 26.91
|  |  |  | Excavación zapatas de muros |  |  |  |  | 0
|  |  |  | 1A | 1 | 7.26 | 2.883 | 0.75 | 15.698
|  |  |  | 1B | 1 | 6.12 | 2.737 | 0.89 | 14.908
|  |  |  | Descontar solape | -1 | 1.13 | 2.737 | 0.89 | -2.753
|  |  |  | 2A | 1 | 7.01 | 2.31 | 0.57 | 9.23
|  |  |  | 2B | 1 | 4.66 | 1.95 | 0.3 | 2.726
[5 empty] | 1 | 0.9 | 1.45 | 0.3 | 0.392
|  |  |  | 3A | 1 | 10.24 | 2.63 | 0.81 | 21.814
|  |  |  | 3B | 1 | 1.85 | 2.21 | 0.5 | 2.044
|  |  |  | Descontar solape | -1 | 1.55 | 2.21 | 0.5 | -1.713
|  |  |  | 4A | 1 | 6.37 | 2.017 | 0.35 | 4.497
|  |  |  | 4B | 1 | 1.59 | 2.67 | 0.84 | 3.566
[9 empty] | Total 02.01.03 | 97.32 | 4.71 | 4.99 | 485.63
02.02.02.10 | Partida | m3 | Arena silícea | [6 empty] | 0.83 | 32.54 | 34.49 | 28.63
Arena silícea para asiento de tuberías o base de pavimentos, con tamaño máximo de árido de 25 mm, exenta de materia orgánica y con contenido de sulfatos inferior al 0,3%, expresado en trióxido de azufre, incluso aportación, extendido y nivelación, medido sobre perfil.
|  |  |  | Solera marcos |  |  |  |  | 0
|  |  |  | Paso nº 4bis | 0 | 9 | 4.6 | 0.02 | 0.828
[9 empty] | Total 02.02.02.10 | 0.83 | 32.54 | 34.49 | 28.63
02.02.02.11 | Partida | m3 | HM-20/B/20/X0 en elementos horizontales vertido con bomba | [6 empty] | 10.35 | 164.26 | 174.12 | 1802.14
Suministro y puesta en obra de hormigón en masa HM-20/B/20/X0, elaborado en central y vertido con bomba en elementos horizontales de estructura (cimentaciones, soleras, vigas, etc.), colocado a cualquier altura, incluso compactación, curado y acabado. Según CE vigente.
|  |  |  | Solera marcos paso nº 4bis | 0 | 9 | 4.6 | 0.25 | 10.35
[9 empty] | Total 02.02.02.11 | 10.35 | 164.26 | 174.12 | 1802.14
02.02.02.12 | Partida | m3 | Garbancillo canto rodado de 20 a 40 mm | [6 empty] | 2.25 | 25.73 | 27.27 | 61.36
Suministro, extensión y compactación de garbancillo de canto rodado de 20 a 40 mm, colocado en zanjas o superficies para drenaje, en capas de 20 cm, medido sobre perfil.
|  |  |  | Trasdós marcos |  |  |  |  | 0
|  |  |  | Paso nº 4bis | 2 | 9 | 0.5 | 0.25 | 2.25
[9 empty] | Total 02.02.02.12 | 2.25 | 25.73 | 27.27 | 61.36
02.02.02.13 | Partida | m | Marco prefabricado de 4,00x1,25 m | [6 empty] | 9 | 1953.27 | 2070.47 | 18634.23
Suministro hasta obra y colocación de marco prefabricado de hormigón armado tipo HA-30 de 4,00 x 1.25 m, conforme a norma UNE-EN 14844 y/o incluso normativa vigente, incluso sellado de juntas interiores y exteriores con mortero tipo M-450, CEM-II/A-P 32,5.
|  |  |  | Paso nº 4bis | 0 | 9 | 0 | 0 | 9
[9 empty] | Total 02.02.02.13 | 9 | 1953.27 | 2070.47 | 18634.23
02.02.02.14 | Partida | m2 | Geotextil anticontaminante 200 gr/m2 | [6 empty] | 63.9 | 2.13 | 2.26 | 144.41
Suministro y colocación de geotextil anticontaminante, de 200 gr/m2, incluso parte proporcional de solapes.
|  |  |  | Trasdós marcos |  |  |  |  | 0
|  |  |  | Paso nº 4bis | 0 | 9 | 7.1 | 0 | 63.9
[9 empty] | Total 02.02.02.14 | 63.9 | 2.13 | 2.26 | 144.41
02.02.02.15 | Partida | m | Suministro y montaje de barandilla metálica similar existente | [6 empty] | 48.1 | 79.59 | 84.37 | 4058.2
Suministro y colocación de valla peatonal modelo a definir por la D.O, de 93 cm de altura y acabado pintado con secado al horno y esmalte sulforresistente anticorrosión para intemperie, incluso cimentación y anclaje.
|  |  |  | Paso Nº 4BIS | 1 | 21.1 | 0 | 0 | 21.1
[5 empty] | 1 | 19 | 0 | 0 | 19
|  |  |  | En zona de conexión con muro existente | 1 | 5 | 0 | 0 | 5
|  |  |  | En zona de conexión con muro existente | 1 | 3 | 0 | 0 | 3
[9 empty] | Total 02.02.02.15 | 48.1 | 79.59 | 84.37 | 4058.2
02.02.02.16 | Partida | m2 | Pintura al minio | [6 empty] | 11.76 | 7.41 | 7.85 | 92.32
Pintura al minio sobre carpintería metálica y medios auxiliares para su aplicación.
|  |  |  | Pintura estructura existente paso 4 | 4 | 2.6 | 0 | 0.65 | 6.76
|  |  |  | Zonas uxiliares | 5 | 0 | 0 | 0 | 5
[9 empty] | Total 02.02.02.16 | 11.76 | 7.41 | 7.85 | 92.32
02.02.02.17 | Partida | m2 | Pintura al esmalte sintético s/hierro y acero, dos manos, i/impr | [6 empty] | 11.76 | 19.53 | 20.7 | 243.43
Pintura al esmalte sintético sobre hierro y acero, dos manos, incluso imprimación antioxidante y medios auxiliares para su aplicación.
|  |  |  | Pintura estructura existente paso 4 | 4 | 2.6 | 0 | 0.65 | 6.76
|  |  |  | Zonas uxiliares | 5 | 0 | 0 | 0 | 5
[9 empty] | Total 02.02.02.17 | 11.76 | 19.53 | 20.7 | 243.43
02.02.02.18 | Partida | m3 | HA-25/B/20/XC2,XC3 en elementos verticales | [6 empty] | 3.03 | 153.94 | 163.18 | 494.44
Suministro y puesta en obra de hormigón para armar HA-25/B/20/XC2,XC3 elaborado en central y vertido desde camión en elementos verticales de estructura (muros, pilares, etc.), incluso compactación, vibrado, curado y acabado. Según CE vigente.
|  |  |  | Zócalo para barandilla en Paso Nº 4BIS | 1 | 19 | 0.21 | 0.3 | 1.197
[5 empty] | 1 | 21.1 | 0.21 | 0.3 | 1.329
[5 empty] | 1 | 8 | 0.21 | 0.3 | 0.504
[9 empty] | Total 02.02.02.18 | 3.03 | 153.94 | 163.18 | 494.44
02.02.02.19 | Partida | m | Juntas 2 cm poliestireno expandido y sellado elastómero poliuretano | [6 empty] | 14 | 16.02 | 16.98 | 237.72
Sellado de juntas con poliestireno expandido de 2 cm de espesor y posterior sellado con elastómero monocomponente a base de poliuretano. Totalmente terminado.
|  |  |  | Unión muros y marco | 8 | 1.75 | 0 | 0 | 14
[9 empty] | Total 02.02.02.19 | 14 | 16.02 | 16.98 | 237.72
[9 empty] | Total 02.02.02 | 1 |  | 78631.84 | 78631.84
[9 empty] | Total 02.02 | 1 |  | 101110.03 | 101110.03
02.03 | Capítulo |  | ACTUACIONES EN REDES QUE AFECTAN AL CAUCE | [6 empty] | 1 |  | 66858.57 | 66858.57
02.03.01 | Capítulo |  | REDES DE SANEAMIENTO | [6 empty] | 1 |  | 52256.25 | 52256.25
Arbolado protegido acorde Ley 8/2005, de 26 de diciembre, de Protección y Fomento del Arbolado Urbano de la Comunidad de Madrid.
02.03.01.01 | Partida | ud | Localización y protección serv. afect. de alcantarillado DN<=500 | [6 empty] | 5 | 370.64 | 392.88 | 1964.4
Localización del servicio afectado de alcantarillado DN<=500, excavación por medios manuales, limpieza, señalización y protección del servicio afectado y cualquier otra medida para mantener en servicio el elemento afectado
|  |  |  | Bajo paso nº 4 Bis. Tramo P.64QE-261; P.64P-1767 | 2 | 0 | 0 | 0 | 2
|  |  |  | P.64QR-3 | 3 | 0 | 0 | 0 | 3
[9 empty] | Total 02.03.01.01 | 5 | 370.64 | 392.88 | 1964.4
02.03.01.02 | Partida | m | Demolición de red enterrada | [6 empty] | 197.95 | 18.98 | 20.12 | 3982.75
Demolición de red enterrada, incluso limpieza y retirada de escombros a pie de carga, con la excavación previa para descubrirla, transporte al gestor de residuos y canon de vertido y de medios auxiliares incluida. Medida la longitud ejecutada en obra.
|  |  |  | Red de saneamiento: |  |  |  |  | 0
|  |  |  | Colector a anular P.64QE-275; P700, | 1 | 43 | 0 | 0 | 43
|  |  |  | Colector a anular P700; P.64QE-279 | 1 | 12.95 | 0 | 0 | 12.95
|  |  |  | Colector fuera de uso P.64PE-1712-P.64QE-277 | 1 | 142 | 0 | 0 | 142
[9 empty] | Total 02.03.01.02 | 197.95 | 18.98 | 20.12 | 3982.75
02.03.01.03 | Partida | ud | Demolición de pozo o arqueta | [6 empty] | 4 | 160.05 | 169.65 | 678.6
Demolición completa de pozo o arqueta, incluso base de hormigón, de pozos de saneamiento/abastecimiento enterrados de ladrillo macizo o hormigón prefabricado, con medios mecánicos, incluso excavación previa para descubrirlos, desmontado de pates, tapas y cercos, limpieza y retirada de escombros, trasporte y canon de residuos, y con p.p. de medios auxiliares.
|  |  |  | Red de saneamiento: |  |  |  |  | 0
|  |  |  | Colector a anular P.64QE275;-P700-P.64QE279 | 2 | 0 | 0 | 0 | 2
|  |  |  | Colector fuera de uso P.64PE-1712-P.64QE-277 | 2 | 0 | 0 | 0 | 2
[9 empty] | Total 02.03.01.03 | 4 | 160.05 | 169.65 | 678.6
02.03.01.04 | Partida | m3 | Excavación en zanja, med. mecán. cualquier tipo de terreno | [6 empty] | 228.38 | 16.18 | 17.15 | 3916.72
Excavación en zanja, por medios mecánicos, en cualquier tipo de terreno, incluso roca, medido sobre perfil.
|  |  |  | Colector a retranquear P.64QE-275-PR37-PR38 | 1 | 57 | 1.6 | 2.4 | 218.88
|  |  |  | Reposición conexión sumidero paso nº 1 | 1 | 3 | 0.8 | 1.1 | 2.64
|  |  |  | Conexión con pozo existente rejillas a instalar en paso nº 4 bis | 1 | 2 | 0.8 | 1.1 | 1.76
[5 empty] | 1 | 5.8 | 0.8 | 1.1 | 5.104
[9 empty] | Total 02.03.01.04 | 228.38 | 16.18 | 17.15 | 3916.72
02.03.01.05 | Partida | m3 | Excavación en zanja, med. manuales cualquier tipo de terreno | [6 empty] | 5 | 45.3 | 48.02 | 240.1
Excavación en zanja, por medios manuales, en cualquier tipo de terreno, medido sobre perfil.
|  |  |  | Junto servicios | 1 | 5 | 0 | 0 | 5
[9 empty] | Total 02.03.01.05 | 5 | 45.3 | 48.02 | 240.1
02.03.01.06 | Partida | m2 | Refino nivelación fondo zanjas | [6 empty] | 99.84 | 2.73 | 2.89 | 288.54
Refino, nivelación y apisonado de fondo de zanja para asiento de tubería, por cualquier procedimiento, incluso limpieza.
|  |  |  | P.64QE-275-PR37-PR38 | 1 | 57 | 1.6 | 0 | 91.2
|  |  |  | Reposición conexión sumidero paso nº 1 | 1 | 3 | 0.8 | 0 | 2.4
|  |  |  | Conexión con pozo existente rejillas a instalar en paso nº 4 bis | 1 | 2 | 0.8 | 0 | 1.6
[5 empty] | 1 | 5.8 | 0.8 | 0 | 4.64
[9 empty] | Total 02.03.01.06 | 99.84 | 2.73 | 2.89 | 288.54
02.03.01.07 | Partida | m2 | Entibación con paneles metálicos a cualquier profundidad | [6 empty] | 273.6 | 26.61 | 28.21 | 7718.26
Entibación en zanjas, pozos o zapatas, para profundidad de hasta 3 m, incluso desentibado y medios auxiliares. Medido sobre perfil.
|  |  |  | P.64QE-275-PR37-PR38 | 2 | 57 | 0 | 2.4 | 273.6
[9 empty] | Total 02.03.01.07 | 273.6 | 26.61 | 28.21 | 7718.26
02.03.01.08 | Partida | m3 | Grava o gravilla en rellenos o asiento de tubería | [6 empty] | 85.28 | 20.12 | 21.33 | 1819.02
Grava o gravilla en rellenos o asiento de tubería, por cualquier procedimiento, de tamaño máximo 25 mm, exenta de materia orgánica, con contenido de sulfatos inferior al 0,3%, expresado en trióxido de azufre, incluso aportación, extendido y nivelación, medido sobre perfil.
|  |  |  | Conexión colector PVC800 P.64QE-275-PR37-PR38 | 1 | 57 | 1.6 | 1.2 | 109.44
|  |  |  | A deducir tuberías | -3.14 | 57 | 0.4 | 0.4 | -28.637
|  |  |  | Colectores conexión pasos nº1 y 4bis | 1 | 10.8 | 0.8 | 0.615 | 5.314
|  |  |  | A deducir tuberías | -3.14 | 10.8 | 0.157 | 0.157 | -0.836
[9 empty] | Total 02.03.01.08 | 85.28 | 20.12 | 21.33 | 1819.02
02.03.01.09 | Partida | m3 | Relleno zanja préstamos adecuad. Tmax 150 mm | [6 empty] | 114.79 | 13.97 | 14.81 | 1700.04
Relleno de zanjas con suelos adecuados, tamaño máximo 150 mm, procedentes de préstamos, incluso aportación, extendido y compactación hasta una densidad del 100% P.M., medido sobre perfil.
|  |  |  | Excavación colector | 1 | 228.38 | 0 | 0 | 228.38
|  |  |  | A deducir |  |  |  |  | 0
|  |  |  | -Gravilla | -1 | 84.12 | 0 | 0 | -84.12
|  |  |  | -Tubería PVC-800 | -3.14 | 57 | 0.4 | 0.4 | -28.637
|  |  |  | -Tubería PVC-315 | -3.14 | 10.8 | 0.157 | 0.157 | -0.836
[9 empty] | Total 02.03.01.09 | 114.79 | 13.97 | 14.81 | 1700.04
02.03.01.10 | Partida | m3 | Relleno zanja propios adecuad. Tmax 150 mm | [6 empty] | 1 | 9.73 | 10.31 | 10.31
Relleno de zanjas con suelos adecuados, tamaño máximo 150 mm, procedentes de la propia excavación, incluso aportación, extendido y compactación hasta una densidad del 100% P.M., medido sobre perfil.
|  |  |  | Relleno | 1 | 0 | 0 | 0 | 1
0
[9 empty] | Total 02.03.01.10 | 1 | 9.73 | 10.31 | 10.31
02.03.01.11 | Partida | m | Banda de señalización | [6 empty] | 67.8 | 0.29 | 0.31 | 21.02
Banda de señalización, según normas o especificaciones técnicas de Canal de Isabel II vigentes.
|  |  |  | PVC800 | 1 | 57 | 0 | 0 | 57
|  |  |  | PVC-315 | 1 | 10.8 | 0 | 0 | 10.8
[9 empty] | Total 02.03.01.11 | 67.8 | 0.29 | 0.31 | 21.02
02.03.01.12 | Partida | m | Tubería PVC-U DN 800, SN 8 kN/m2 | [6 empty] | 57 | 285.2 | 302.31 | 17231.67
Suministro e instalación de tubería de PVC-U de pared estructurada, rigidez nominal SN>= 8 kN/m2, de diámetro nominal DN 800 mm, conforme a norma UNE-EN 13476 y/o según normativa vigente, incluso parte proporcional de unión con junta elástica, medios auxiliares y pruebas necesarias para su correcto funcionamiento.
|  |  |  | Conexión colector PVC800 | 0 | 57 | 0 | 0 | 57
[9 empty] | Total 02.03.01.12 | 57 | 285.2 | 302.31 | 17231.67
02.03.01.13 | Partida | ud | Entronque de red existente a pozo o arqueta nueva y viceversa | [6 empty] | 5 | 90.61 | 96.05 | 480.25
Unidad de entronque de red existente a pozo o arqueta nueva y viceversa. Conexión de pozo nuevo con colector existente, o conexión de colector nuevo a pozo o arqueta existente, incluido ajuste de tubo existente, entroque a pozo y junta elastomérica totalmente terminado.
|  |  |  | Conexión rejillas | 3 | 0 | 0 | 0 | 3
|  |  |  | Conexión sumidero calle | 2 | 0 | 0 | 0 | 2
[9 empty] | Total 02.03.01.13 | 5 | 90.61 | 96.05 | 480.25
02.03.01.14 | Partida | ud | Pozo de registro diámetro interior 1100 mm y 1<H<2m profun., 1 pie | [6 empty] | 1 | 794.28 | 841.94 | 841.94
Pozo de registro, diámetro interior 1100 mm de entre 1,00 y 2,00 m de profundidad, construido con fábrica de ladrillo macizo de 1 pie de espesor, recibido con mortero M-10, colocado sobre solera de hormigón HA-25/P/40/I de 0,30 m mínimo de espesor, armada con mallazo; enfoscado interior fratasado con mortero hidrófugo bruñido en toda su altura con mortero CS-IV-Wc2. Incluso colocado, totalmente terminado y p. p. de formación de cuna en el fondo del pozo, formación de brocal asimétrico en la coronación para recibir cerco y tapa y medios auxiliares.
|  |  |  | PR-38 ( Oculto) | 1 | 0 | 0 | 0 | 1
[9 empty] | Total 02.03.01.14 | 1 | 794.28 | 841.94 | 841.94
02.03.01.15 | Partida | m | En exceso para pozo de registro, diámetro interior 1100 mm 1 pie | [6 empty] | 1.03 | 386.86 | 410.07 | 422.37
En exceso para pozo de registro, diámetro interior 1100 mm y profundidad > 2,00 m, enfoscado interior, formado por fábrica de ladrillo de 1 pie de espesor, recibido con mortero M-10, enfoscado y fratasado con mortero hidrófugo CS-IV-Wc2, incluso pates, totalmente terminado.
|  |  |  | PR-37 | 1 | 1.03 | 0 | 0 | 1.03
[9 empty] | Total 02.03.01.15 | 1.03 | 386.86 | 410.07 | 422.37
02.03.01.16 | Partida | ud | Marco y tapa circ., fund. dúctil Ø min 60 cm, D-400 peso 55 kg | [6 empty] | 1 | 185.07 | 196.17 | 196.17
Suministro e instalación de marco y tapa de fundición dúctil, clase D-400, con bloqueo automático, tapa articulada, con marco y tapa circular de 55 Kg de peso aproximado en tapa, con junta de elastómero en tapa o marco, junta anti ruido para asiento estable de la tapa, cota de paso mínima 60 cm, con dispositivo acerrojado antirrobo, identificación según Canal de Isabel II y servicio correspondiente (abastecimiento, saneamiento, reutilización). Con 4 orificios para saneamiento. Conforme a norma UNE-EN 124 y según normativa vigente de Canal de Isabel II. Totalmente colocada sobre recrecido.
|  |  |  | PR-37 | 1 | 0 | 0 | 0 | 1
[9 empty] | Total 02.03.01.16 | 1 | 185.07 | 196.17 | 196.17
02.03.01.17 | Partida | ud | Marco y tapa circ., hormigón Ø min 60 cm | [6 empty] | 1 | 147.48 | 156.33 | 156.33
Suministro e instalación de marco y tapa circular de hormigón armado, identificación según Canal de Isabel II y servicio correspondiente ( saneamiento) . Totalmente colocada
|  |  |  | PR-38 ( Oculto) | 1 | 0 | 0 | 0 | 1
[9 empty] | Total 02.03.01.17 | 1 | 147.48 | 156.33 | 156.33
02.03.01.18 | Partida | ud | Pate polipropileno con alma de acero | [6 empty] | 8 | 15.13 | 16.04 | 128.32
Pate con alma de acero recubierto de polipropileno, conforme a la norma UNE-EN 13101 y/o según normativa vigente, para acceso a pozos de registro, totalmente colocado, incluso taco químico, anclaje químico o resina.
[5 empty] | 8 | 0 | 0 | 0 | 8
[9 empty] | Total 02.03.01.18 | 8 | 15.13 | 16.04 | 128.32
02.03.01.19 | Partida | ud | Reparación de pozo de registro/saneamiento en solera e interior | [6 empty] | 1 | 196.98 | 208.8 | 208.8
Reparación de pozo de registro/saneamiento en solera e interior, en camino o zona terriza y/o en calzada o acera, colocación de media caña de PVC, incluso p. p. de demolición interior, materiales y enfoscado, totalmente terminado, excepto cerco y tapa.
|  |  |  | Pozo P.64QE-275 | 1 | 0 | 0 | 0 | 1
[9 empty] | Total 02.03.01.19 | 1 | 196.98 | 208.8 | 208.8
02.03.01.20 | Partida | m2 | Fábrica de ladrillo perforado 24x11,5x7 cm, 1 pie de esp. | [6 empty] | 50 | 51.48 | 54.57 | 2728.5
Fábrica de ladrillo perforado 24x11,5x7 cm, de 1 pie de espesor, recibido con mortero de cemento CEM II/B-P 32,5 N y arena tipo M-5, para revestir en alzados, conforme a norma UNE-EN 998-1 y/o según normativa vigente y medida deduciendo huecos superiores a 1 m2.
[5 empty] | 50 | 0 | 0 | 0 | 50
[9 empty] | Total 02.03.01.20 | 50 | 51.48 | 54.57 | 2728.5
02.03.01.21 | Partida | m2 | Enfoscado fratasado mortero cemento 450 kg | [6 empty] | 50 | 20.54 | 21.77 | 1088.5
Enfoscado fratasado con mortero de 450 Kg de cemento CEM-I 32,5/SR y arena de río (1:3) en paramentos interiores de galerías de servicio, colectores, pozos de saneamiento o arquetas en general.
[5 empty] | 50 | 0 | 0 | 0 | 50
[9 empty] | Total 02.03.01.21 | 50 | 20.54 | 21.77 | 1088.5
02.03.01.22 | Partida | m3 | HA-25/B/20/XC2,XC3 en elementos horizontales | [6 empty] | 4.8 | 149.52 | 158.49 | 760.75
Suministro y puesta en obra de hormigón para armar HA-25/B/20/XC2,XC3, elaborado en central y vertido desde camión en elementos horizontales de estructura (cimentaciones, soleras, vigas, etc.), incluso compactación, vibrado, curado y acabado. Según CE vigente.
|  |  |  | Losa de protección PR37 - PR38 | 1 | 7 | 1.6 | 0.25 | 2.8
[5 empty] | 1 | 2 | 0 | 0 | 2
[9 empty] | Total 02.03.01.22 | 4.8 | 149.52 | 158.49 | 760.75
02.02.01.05 | Partida | kg | Suministro y colocación de acero para armaduras en barras B500S | [6 empty] | 391.5 | 1.82 | 1.93 | 755.6
Suministro y colocación de acero para armaduras en barras corrugadas B 500 S, incluso cortado, doblado y recortes, según peso teórico.
|  |  |  | Losa de protección PR37 - PR38 | 75 | 4.8 | 0 | 0 | 360
|  |  |  | Recortes y solapes | 0.15 | 210 | 0 | 0 | 31.5
[9 empty] | Total 02.02.01.05 | 391.5 | 1.82 | 1.93 | 755.6
02.03.01.23 | Partida | ud | Pozo de registro diámetro interior 1100 mm y 1<H<2m profun., 1 y 1/2 pie | [6 empty] | 1 | 817.86 | 866.93 | 866.93
Pozo de registro, diámetro interior 1100 mm de entre 1,00 y 2,00 m de profundidad, construido con fábrica de ladrillo macizo de 1+1/2 pie de espesor, recibido con mortero M-10, colocado sobre solera de hormigón HA-25/P/40/I de 0,30 m mínimo de espesor, armada con mallazo; enfoscado interior fratasado con mortero hidrófugo bruñido en toda su altura con mortero CS-IV-Wc2. Incluso colocado, totalmente terminado y p. p. de formación de cuna en el fondo del pozo, formación de brocal asimétrico en la coronación para recibir cerco y tapa y medios auxiliares.
|  |  |  | PR-37 | 1 | 0 | 0 | 0 | 1
0
[9 empty] | Total 02.03.01.23 | 1 | 817.86 | 866.93 | 866.93
02.03.01.24 | Partida | ud | Recrec. o puesta en altura de pozo de registro/saneam., calzada | [6 empty] | 6 | 101.04 | 107.1 | 642.6
Recrecimiento o puesta en altura de pozo de registro/saneamiento en altura de más de 7 cm, en calzada o acera, con fábrica de ladrillo u hormigón tipo HM-20, incluso p. p. de excavación, demolición y reposición de firme y pavimento o acera, materiales, enfoscado, relleno, recibido de cerco, totalmente terminado.
|  |  |  | Camino de Esquivias | 4 | 0 | 0 | 0 | 4
|  |  |  | Camino de Illescas | 2 | 0 | 0 | 0 | 2
[9 empty] | Total 02.03.01.24 | 6 | 101.04 | 107.1 | 642.6
02.03.01.25 | Partida | ud | Sumidero evacuac. aguas 30x30x50 1/2 | [6 empty] | 2 | 101.48 | 107.57 | 215.14
Sumidero para evacuación de aguas de dimensiones interiores 30x30x50 cm, realizada con fábrica de ladrillo perforado de 1/2 pie de espesor, recibido con mortero de cemento 1:6, sobre solera de hormigón HM 20/P/20/I de 15 cm de espesor, enfoscado y bruñido interiormente, incluso marco y rejilla de fundición.
|  |  |  | Reposición de sumidero en camino de Esquivias | 1 | 0 | 0 | 0 | 1
|  |  |  | Reposición de sumidero en camino de Illescas | 1 | 0 | 0 | 0 | 1
[9 empty] | Total 02.03.01.25 | 2 | 101.48 | 107.57 | 215.14
02.03.01.26 | Partida | m | Sumidero de rejilla continua | [6 empty] | 16 | 150.64 | 159.68 | 2554.88
Suministro y colocación de sumidero longitudinal prefabricado de fábrica, con rejilla continua en de hierro galvanizado D-400, de anchura interior aproximada de 200 mm y altura de 400 mm, provisto de marco metálico perimetral y elementos de unión; colocado sobre solera de hormigón HM-20/B/20/I de limpieza y nivelación, con conexión a la red de saneamiento mediante tubo de PVC-U Ø 315 mm
|  |  |  | Nuevo sumidero en calle Esquivias | 2 | 8 | 0 | 0 | 16
[9 empty] | Total 02.03.01.26 | 16 | 150.64 | 159.68 | 2554.88
02.03.01.27 | Partida | m | Tubería PVC-U DN 315, SN 8 kN/m2 | [6 empty] | 10.8 | 55.71 | 59.05 | 637.74
Suministro e instalación de tubería de PVC-U de pared estructurada, rigidez nominal SN>= 8 kN/m2, de diámetro nominal DN 315 mm, conforme a norma UNE-EN 13476 y/o según normativa vigente, incluso parte proporcional de unión con junta elástica, medios auxiliares y pruebas necesarias para su correcto funcionamiento.
|  |  |  | Reposición colector conexión sumidero paso nº1 | 1 | 3 | 0 | 0 | 3
|  |  |  | Conexión rejilla continua en paso 4bis | 1 | 2 | 0 | 0 | 2
[5 empty] | 1 | 5.8 | 0 | 0 | 5.8
[9 empty] | Total 02.03.01.27 | 10.8 | 55.71 | 59.05 | 637.74
[9 empty] | Total 02.03.01 | 1 |  | 52256.25 | 52256.25
02.03.02 | Capítulo |  | REDES DE ABASTECIMIENTO | [6 empty] | 1 |  | 10563.19 | 10563.19
02.03.02.01 | Partida | ud | Localización y protección serv. afect. de agua potable DN<=500 | [6 empty] | 5 | 370.34 | 392.56 | 1962.8
Localización e identificación de servicios afectados de agua potable, incluyendo la excavación por medios manuales, limpieza, señalización, protección, reposición, y cualquier otra medida para mantener en servicio el elemento afectado.
|  |  |  | Tubería FD 150 mm en Nº 1 | 3 | 0 | 0 | 0 | 3
|  |  |  | Tubería FD 150 junto paso Nº 4b | 2 | 0 | 0 | 0 | 2
[9 empty] | Total 02.03.02.01 | 5 | 370.34 | 392.56 | 1962.8
02.03.01.04 | Partida | m3 | Excavación en zanja, med. mecán. cualquier tipo de terreno | [6 empty] | 7.68 | 16.18 | 17.15 | 131.71
Excavación en zanja, por medios mecánicos, en cualquier tipo de terreno, incluso roca, medido sobre perfil.
|  |  |  | Paso nº 1 |  |  |  |  | 0
|  |  |  | Red de abastecimiento F150 a modificar. Conexiones | 1 | 8 | 0.8 | 1.2 | 7.68
[9 empty] | Total 02.03.01.04 | 7.68 | 16.18 | 17.15 | 131.71
02.03.01.05 | Partida | m3 | Excavación en zanja, med. manuales cualquier tipo de terreno | [6 empty] | 5 | 45.3 | 48.02 | 240.1
Excavación en zanja, por medios manuales, en cualquier tipo de terreno, medido sobre perfil.
|  |  |  | Excavación junto servicios | 1 | 5 | 0 | 0 | 5
[9 empty] | Total 02.03.01.05 | 5 | 45.3 | 48.02 | 240.1
02.03.02.02 | Partida | kg | Acero al carbono conformado en tubería de abastecimiento DN150 | [6 empty] | 270 | 8.87 | 9.4 | 2538
Suministro e instalación de calderería de acero al carbono conformado en tubería para abastecimiento DN150 conforme a norma UNE-EN 10217 y presión de trabajo PN16 incluso parte proporcional de soldaduras y piezas de anclaje a estructura mediante ménsulas galvanizadas con abrazaderas antivibración y bandas de neopreno cada 1,0 m, medios auxiliares y pruebas necesarias para su correcto funcionamiento y soldaduras.
[5 empty] | 1 | 9 | 30 | 0 | 270
[9 empty] | Total 02.03.02.02 | 270 | 8.87 | 9.4 | 2538
02.03.02.03 | Partida | m | Tubería FD abastecimiento/reutilización Ø150 Clase 64 | [6 empty] | 8 | 55.12 | 58.43 | 467.44
Suministro e instalación de tubería de fundición dúctil para abastecimiento/reutilización, diámetro nominal DN 150 mm, conforme a norma UNE-EN 545 y/o según normativa vigente, Clase 64 con revestimiento interior de mortero de cemento y revestimiento exterior de zinc (min 200 g/m2) ó zinc-aluminio (min 400 g/m2) con o sin otros metales y capa de acabado de producto bituminoso o resina sintética compatible con zinc, color exterior y marcado según Normas de Canal de Isabel II vigentes, incluso parte proporcional de junta automática flexible de EPDM, medios auxiliares y pruebas necesarias para su correcto funcionamiento.
|  |  |  | Conexión con existente en paso nº 1 | 1 | 8 | 0 | 0 | 8
[9 empty] | Total 02.03.02.03 | 8 | 55.12 | 58.43 | 467.44
02.03.02.04 | Partida | m | Tubería FD abastecimiento/reutilización Ø250 Clase 50 | [6 empty] | 5 | 78.47 | 83.18 | 415.9
Suministro e instalación de tubería de fundición dúctil para abastecimiento/reutilización, diámetro nominal DN 250 mm, conforme a norma UNE-EN 545 y/o según normativa vigente, Clase 50 con revestimiento interior de mortero de cemento y revestimiento exterior de zinc (min 200 g/m2) ó zinc-aluminio (min 400 g/m2) con o sin otros metales y capa de acabado de producto bituminoso o resina sintética compatible con zinc, color exterior y marcado según Normas de Canal de Isabel II vigentes, incluso parte proporcional de junta automática flexible de EPDM, medios auxiliares y pruebas necesarias para su correcto funcionamiento.
|  |  |  | Paso nº4 Bis | 5 | 0 | 0 | 0 | 5
[9 empty] | Total 02.03.02.04 | 5 | 78.47 | 83.18 | 415.9
02.03.02.05 | Partida | m | Tubería polietileno PE-100, PN 16, DN 200 | [6 empty] | 5 | 42.55 | 45.1 | 225.5
Suministro e instalación de tubería de polietileno PE-100, diámetro nominal DN 40 mm, presión nominal PN 16, MRS 10 N/mm2, SDR 11 y S 5, conforme a norma UNE-EN 12201 y/o según normativa vigente, color exterior y marcado según Normas de Canal de Isabel II vigentes, incluso parte proporcional de elementos electrosoldables, medios auxiliares y pruebas necesarias para su correcto funcionamiento.
[5 empty] | 5 | 0 | 0 | 0 | 5
[9 empty] | Total 02.03.02.05 | 5 | 42.55 | 45.1 | 225.5
02.03.02.06 | Partida | ud | Codo FD EE Ø150 jun. mec. 45° | [6 empty] | 4 | 179.32 | 190.08 | 760.32
Codo de fundición dúctil con dos enchufes en junta mecánica, C 64, DN 150 mm, ángulo 45° (1/8), conforme a norma UNE-EN 545 o UNE-EN 598 y/o según normativa vigente, con revestimiento interior y exterior de resina epoxi, color exterior y marcado según Normas de Canal de Isabel II vigentes, incluso colocación, juntas elastoméricas de estanquidad en EPDM, medios auxiliares y pruebas necesarias para su correcto funcionamiento.
|  |  |  | Retranqueo tubería paso 1 | 4 | 0 | 0 | 0 | 4
[9 empty] | Total 02.03.02.06 | 4 | 179.32 | 190.08 | 760.32
02.03.01.06 | Partida | m2 | Refino nivelación fondo zanjas | [6 empty] | 6.4 | 2.73 | 2.89 | 18.5
Refino, nivelación y apisonado de fondo de zanja para asiento de tubería, por cualquier procedimiento, incluso limpieza.
|  |  |  | Red de abastecimiento 150 a modificar | 1 | 8 | 0.8 | 0 | 6.4
[9 empty] | Total 02.03.01.06 | 6.4 | 2.73 | 2.89 | 18.5
02.03.01.07 | Partida | m2 | Entibación con paneles metálicos a cualquier profundidad | [6 empty] | 0 | 26.61 | 28.21 | 0
Entibación en zanjas, pozos o zapatas, para profundidad de hasta 3 m, incluso desentibado y medios auxiliares. Medido sobre perfil.
02.02.02.10 | Partida | m3 | Arena silícea | [6 empty] | 0.96 | 32.54 | 34.49 | 33.11
Arena silícea para asiento de tuberías o base de pavimentos, con tamaño máximo de árido de 25 mm, exenta de materia orgánica y con contenido de sulfatos inferior al 0,3%, expresado en trióxido de azufre, incluso aportación, extendido y nivelación, medido sobre perfil.
|  |  |  | Red de abastecimiento 150 a modificar | 1 | 8 | 0.8 | 0.15 | 0.96
[9 empty] | Total 02.02.02.10 | 0.96 | 32.54 | 34.49 | 33.11
02.03.01.09 | Partida | m3 | Relleno zanja préstamos adecuad. Tmax 150 mm | [6 empty] | 6.58 | 13.97 | 14.81 | 97.45
Relleno de zanjas con suelos adecuados, tamaño máximo 150 mm, procedentes de préstamos, incluso aportación, extendido y compactación hasta una densidad del 100% P.M., medido sobre perfil.
|  |  |  | Paso nº 1 |  |  |  |  | 0
|  |  |  | Red de abastecimiento F150 a modificar. Conexiones | 1 | 8 | 0.8 | 1.2 | 7.68
|  |  |  | Descontar tubo y arena |  |  |  |  | 0
|  |  |  | -Paso nº 1 | -1 | 8 | 0.8 | 0.15 | -0.96
|  |  |  | -Paso nº 1 | -1 | 8 | 0.017 | 0 | -0.136
[9 empty] | Total 02.03.01.09 | 6.58 | 13.97 | 14.81 | 97.45
02.03.01.10 | Partida | m3 | Relleno zanja propios adecuad. Tmax 150 mm | [6 empty] | 10 | 9.73 | 10.31 | 103.1
Relleno de zanjas con suelos adecuados, tamaño máximo 150 mm, procedentes de la propia excavación, incluso aportación, extendido y compactación hasta una densidad del 100% P.M., medido sobre perfil.
[5 empty] | 10 | 0 | 0 | 0 | 10
[9 empty] | Total 02.03.01.10 | 10 | 9.73 | 10.31 | 103.1
02.03.01.11 | Partida | m | Banda de señalización | [6 empty] | 8 | 0.29 | 0.31 | 2.48
Banda de señalización, según normas o especificaciones técnicas de Canal de Isabel II vigentes.
|  |  |  | Paso nº 1 |  |  |  |  | 0
|  |  |  | Red de abastecimiento FD150 a modificar. Conexiones | 1 | 8 | 0 | 0 | 8
[9 empty] | Total 02.03.01.11 | 8 | 0.29 | 0.31 | 2.48
02.03.01.22 | Partida | m3 | HA-25/B/20/XC2,XC3 en elementos horizontales | [6 empty] | 6.91 | 149.52 | 158.49 | 1095.17
Suministro y puesta en obra de hormigón para armar HA-25/B/20/XC2,XC3, elaborado en central y vertido desde camión en elementos horizontales de estructura (cimentaciones, soleras, vigas, etc.), incluso compactación, vibrado, curado y acabado. Según CE vigente.
|  |  |  | Macizos anclaje codos | 4 | 1.2 | 1.2 | 1.2 | 6.912
0
[9 empty] | Total 02.03.01.22 | 6.91 | 149.52 | 158.49 | 1095.17
02.02.01.05 | Partida | kg | Suministro y colocación de acero para armaduras en barras B500S | [6 empty] | 462.24 | 1.82 | 1.93 | 892.12
Suministro y colocación de acero para armaduras en barras corrugadas B 500 S, incluso cortado, doblado y recortes, según peso teórico.
|  |  |  | Macizos anclaje codos | 60 | 1.2 | 1.2 | 4.8 | 414.72
|  |  |  | Recortes y solapes | 0.15 | 316.8 | 0 | 0 | 47.52
[9 empty] | Total 02.02.01.05 | 462.24 | 1.82 | 1.93 | 892.12
02.03.02.07 | Partida | u | Conexión a red existente abastecimiento | [6 empty] | 2 | 162.93 | 172.71 | 345.42
Conexión de red de abastecimiento a red existente, incluso corte de suministro y posterior restitución.
[5 empty] | 2 | 0 | 0 | 0 | 2
[9 empty] | Total 02.03.02.07 | 2 | 162.93 | 172.71 | 345.42
02.03.02.08 | Partida | ud | Carrete BB PN 16 Ø150 L 500 | [6 empty] | 1 | 162.12 | 171.85 | 171.85
|  |  | Carrete embridado de fundición dúctil con dos bridas, PN 16, DN 150 mm, y longitud 500 mm conforme a norma UNE-EN 545 o UNE-EN 598 y/o según normativa vigente, con revestimiento interior y exterior de resina epoxi, color exterior y marcado según Normas de Canal de Isabel II vigentes, incluso colocación, juntas elastoméricas de estanquidad en EPDM, tornillería de acero inoxidable, bridas según norma UNE-EN 1092-2, medios auxiliares y pruebas necesarias para su correcto funcionamiento. | [8 empty] | 0
[5 empty] | 1 | 0 | 0 | 0 | 1
[9 empty] | Total 02.03.02.08 | 1 | 162.12 | 171.85 | 171.85
02.03.02.09 | Partida | ud | Localización y condena de tubería de agua potable DN500 mm | [6 empty] | 1 | 1002.09 | 1062.22 | 1062.22
Localización de tubería de agua potable DN500, excavación por medios manuales, corte de la tubería en un extremo y condena mediante la instalación de brida ciega anclada a TE o carrete. La condena incluye excavación, condena, hormigonado de anclaje, posterior relleno y reposición de pavimento, incluyendo todo el piecerío necesario y la retirada y canon de depósito a vertedero de los residuos generados.
|  |  |  | Condena tub DN500 | 1 | 0 | 0 | 0 | 1
[9 empty] | Total 02.03.02.09 | 1 | 1002.09 | 1062.22 | 1062.22
[9 empty] | Total 02.03.02 | 1 |  | 10563.19 | 10563.19
02.03.03 | Capítulo |  | REDES DE TELEFONIA Y ELECTRICIDAD | [6 empty] | 1 |  | 4039.13 | 4039.13
02.03.01.05 | Partida | m3 | Excavación en zanja, med. manuales cualquier tipo de terreno | [6 empty] | 1 | 45.3 | 48.02 | 48.02
Excavación en zanja, por medios manuales, en cualquier tipo de terreno, medido sobre perfil.
|  |  |  | Excavación de servicios | 1 | 1 | 0 | 0 | 1
[9 empty] | Total 02.03.01.05 | 1 | 45.3 | 48.02 | 48.02
02.03.03.01 | Partida | m | Demolición de red enterrada | [6 empty] | 15 | 18.98 | 20.12 | 301.8
|  |  | Demolición de red eléctrica enterrada, incluso limpieza y retirada de escombros a pie de carga, sin la excavación previa para descubrirlos, con transporte al gestor de residuos y con p.p. de medios auxiliares, medida la longitud ejecutada en obra. | [8 empty] | 0
|  |  |  | Red eléctrica: |  |  |  |  | 0
|  |  |  | Cruce junto paso 4B | 0 | 15 | 0 | 0 | 15
[9 empty] | Total 02.03.03.01 | 15 | 18.98 | 20.12 | 301.8
02.03.03.02 | Partida | m | Canaliz. subterránea | [6 empty] | 38 | 66.69 | 70.69 | 2686.22
Canalización subterránea, para cables de baja tensión bajo tubo, comprendiendo zanja de 0,60x0,60 m, sobre lecho de hormigón y hormigonado hasta rasante de calzada, incluyendo excavación y relleno de zanja, cables de acero pasa-guía, cabletado necesario y tomas de tierra, cinta de señalización de canalización eléctrica, cuatro tubos de PE-AD corrugado curvable 160 mm y corchetes.
|  |  |  | Nueva canalización junto paso 4bis | 38 | 0 | 0 | 0 | 38
[9 empty] | Total 02.03.03.02 | 38 | 66.69 | 70.69 | 2686.22
02.03.03.03 | Partida | ud | Localización y protección serv. afect. de electricidad | [6 empty] | 1 | 370.34 | 392.56 | 392.56
Localización e identificación de servicios afectados de electricidad , incluyendo la excavación por medios manuales, limpieza, señalización, protección, reposición, y cualquier otra medida para mantener en servicio el elemento afectado.
|  |  |  | Junto paso 4bis | 1 | 0 | 0 | 0 | 1
[9 empty] | Total 02.03.03.03 | 1 | 370.34 | 392.56 | 392.56
02.03.03.04 | Partida | ud | Arqueta de registro 40x40x50 1/2 tapa hierro | [6 empty] | 2 | 126.32 | 133.9 | 267.8
Arqueta de registro de dimensiones interiores 40x40x50 cm, realizada con fábrica de ladrillo perforado de 1/2 pie de espesor, recibido con mortero de cemento 1:6, sobre solera de hormigón de HM 20/P/20/I de 20 cm de espesor, enfoscado y bruñida interiormente, incluso cerco y tapa de hierro fundido.
|  |  |  | luminarias | 2 | 0 | 0 | 0 | 2
[9 empty] | Total 02.03.03.04 | 2 | 126.32 | 133.9 | 267.8
02.03.03.05 | Partida | ud | Armario acometida eléctrica | [6 empty] | 1 | 323.33 | 342.73 | 342.73
Ejecución de armario para acometida eléctrica de baja tensión con estructura de hormigón HM-25 y acabado exterior en ladrillo cara vista, conforme a las especificaciones del Reglamento Electrotécnico para Baja Tensión (REBT, RD 842/2002), incluyendo conducciones de entrada y salida preparadas para tubo rígido (PVC o metálico), empotradas con paso estanco, y la caja de registro empotrada. Incluso homologación hasta su puesta en servicio.
|  |  |  | Acometida en Centro de mayores | 1 | 0 | 0 | 0 | 1
[9 empty] | Total 02.03.03.05 | 1 | 323.33 | 342.73 | 342.73
[9 empty] | Total 02.03.03 | 1 |  | 4039.13 | 4039.13
[9 empty] | Total 02.03 | 1 |  | 66858.57 | 66858.57
[9 empty] | Total 02 | 1 |  | 179604.86 | 179604.86
03 | Capítulo |  | SERVICIOS AFECTADOS | [6 empty] | 1 |  | 3202.08 | 3202.08
03.01 | Partida | ud | Localización de servicios afectados no contemplados en proyecto | [6 empty] | 8 | 370.34 | 392.56 | 3140.48
Localización e identificación de servicios afectados no contemplados en proyecto ni en planos de servicios afectados, con aprobación previa de la Dirección de obra, incluyendo la excavación por medios manuales, limpieza, señalización, protección, reposición , y cualquier otra medida para mantener en servicio el elemento afectado.
|  |  |  | Red no reflejada en plano | 8 | 0 | 0 | 0 | 8
[9 empty] | Total 03.01 | 8 | 370.34 | 392.56 | 3140.48
03.02 | Partida | m | Sostenimiento del servicio | [6 empty] | 8 | 7.26 | 7.7 | 61.6
Apeo para sostenimiento de red en servicio. Se incluyen soportes de cualquier tipología y material, a aprobar por la D.O., para el sostenimiento longitudinal y transversal del servicio.
[5 empty] | 8 | 0 | 0 | 0 | 8
[9 empty] | Total 03.02 | 8 | 7.26 | 7.7 | 61.6
[9 empty] | Total 03 | 1 |  | 3202.08 | 3202.08
04 | Capítulo |  | REPOSICIONES | [6 empty] | 1 |  | 45098 | 45098
04.01 | Partida | m3 | Horm.masa base calzadas HM-20/P/20/I o HM-20/P/40/I | [6 empty] | 88.23 | 139.24 | 147.59 | 13021.87
Suministro y puesta en obra de hormigón en masa, vibrado y moldeado en su caso, en base de calzadas, solera de aceras, pistas deportivas o paseos, cimiento de bordillos y escaleras, con HM-20/P/20/I o HM-20/P/40/I, con árido de tamaño máximo 20 o 40 mm y consistencia plástica.
|  |  |  | Pavimento de MBC: |  |  |  |  | 0
|  |  |  | Paso Nº 1 | 1 | 242 | 0 | 0.2 | 48.4
|  |  |  | Descontar tablero | -1 | 11.17 | 5.35 | 0.2 | -11.952
|  |  |  | Descontar losas de transición | -2 | 7.86 | 1.2 | 0.2 | -3.773
|  |  |  | Paso Nº4BIS | 1 | 295 | 0 | 0.2 | 59
|  |  |  | Descontar firme sobre marco en calzada | -1 | 6 | 4.5 | 0.2 | -5.4
|  |  |  | Descontar losa de transición | -2 | 9 | 5 | 0.2 | -18
|  |  |  | Pavimento de baldosa hidráulica: |  |  |  |  | 0
|  |  |  | Paso Nº4BIS | 1 | 63 | 0 | 0.15 | 9.45
|  |  |  | Pavimento de adoquín: |  |  |  |  | 0
|  |  |  | Paso 1 | 1 | 25 | 0 | 0.15 | 3.75
[5 empty] | 1 | 17 | 0 | 0.15 | 2.55
|  |  |  | Paso Nº4BIS | 1 | 11 | 0 | 0.15 | 1.65
[5 empty] | 1 | 4 | 0 | 0.15 | 0.6
|  |  |  | Paso Nº 4 | 2 | 6.5 | 0 | 0.15 | 1.95
[9 empty] | Total 04.01 | 88.23 | 139.24 | 147.59 | 13021.87
04.02 | Partida | m3 | HA-25/F/20/XC1 en elementos horizontales vertido con camión | [6 empty] | 15.49 | 152.79 | 161.96 | 2508.76
Suministro y puesta en obra de hormigón para armar HA-25/F/20/XC1 elaborado en central y vertido desde camión en elementos horizontales de estructura (cimentaciones, soleras, vigas, etc.), incluso compactación, vibrado, curado y acabado. Según CE vigente.
|  |  |  | Sobre paso 4Bis | 1 | 4.5 | 9 | 0.2 | 8.1
|  |  |  | Zócalos de barandillas | 1 | 38 | 0.3 | 0.21 | 2.394
[5 empty] | 1 | 5 | 0 | 0 | 5
[9 empty] | Total 04.02 | 15.49 | 152.79 | 161.96 | 2508.76
04.03 | Partida | m2 | Limpieza y barrido de firme | [6 empty] | 453.23 | 0.34 | 0.36 | 163.16
Limpieza y barrido de firme para la extensión de mezclas bituminosas.
|  |  |  | Pavimento de MBC: |  |  |  |  | 0
|  |  |  | Paso Nº 1 | 1 | 242 | 0 | 0 | 242
|  |  |  | Descontar tablero | -1 | 11.17 | 5.1 | 0 | -56.967
|  |  |  | Descontar losas de transición | -2 | 11.17 | 1.2 | 0 | -26.808
|  |  |  | Paso Nº4BIS | 1 | 295 | 0 | 0 | 295
[9 empty] | Total 04.03 | 453.23 | 0.34 | 0.36 | 163.16
04.04 | Partida | m2 | Mezcla bituminosa en caliente AC 16/22 surf D/S, rodadura 6 cm, extendedora | [6 empty] | 598 | 17.75 | 18.82 | 11254.36
Mezcla bituminosa en caliente de 6 cm de espesor, tipo AC 16/22, surf D/S para capa de rodadura, de composición densa o semidensa, con árido granítico o calcáreo y betún asfáltico de penetración B50/70. Extendido y compactado.
|  |  |  | Pavimento de MBC: |  |  |  |  | 0
|  |  |  | Paso Nº 1 | 1 | 242 | 0 | 0 | 242
|  |  |  | Paso Nº4BIS | 1 | 295 | 0 | 0 | 295
|  |  |  | Calle Guatén | 1 | 61 | 0 | 0 | 61
[9 empty] | Total 04.04 | 598 | 17.75 | 18.82 | 11254.36
04.05 | Partida | m2 | Riego imprimación tipo C60BF4 IMP | [6 empty] | 598 | 1.22 | 1.29 | 771.42
Riego de imprimación, con emulsión asfáltica catiónica tipo C60BF4 IMP, con una dotación de 1 kg/m2, de capas granulares, incluso barrido y preparación de la superficie.
|  |  |  | Pavimento de MBC: |  |  |  |  | 0
|  |  |  | Paso Nº 1 | 1 | 242 | 0 | 0 | 242
|  |  |  | Paso Nº4BIS | 1 | 295 | 0 | 0 | 295
|  |  |  | Calle Guatén | 1 | 61 | 0 | 0 | 61
[9 empty] | Total 04.05 | 598 | 1.22 | 1.29 | 771.42
04.06 | Partida | m2 | Fresado (por cm de espesor) de pavimento asfáltico | [6 empty] | 366 | 0.62 | 0.66 | 241.56
Fresado (por cm de espesor) de pavimento asfáltico con máquina fresadora, incluso carga y barrido. Sin incluir transporte ni gestión a centro de clasificación y tratamiento o vertedero autorizado.
|  |  |  | Calle Guatén | 1 | 61 | 0 | 6 | 366
[9 empty] | Total 04.06 | 366 | 0.62 | 0.66 | 241.56
04.07 | Partida | m | Recorte de capa de aglomerado | [6 empty] | 87 | 8.21 | 8.7 | 756.9
Recorte de capa de aglomerado y sellado con betún asfáltico.
|  |  |  | Paso Nº 1 | 1 | 23.5 | 0 | 0 | 23.5
[5 empty] | 1 | 19 | 0 | 0 | 19
|  |  |  | Paso Nº 4b | 1 | 34.5 | 0 | 0 | 34.5
[5 empty] | 1 | 10 | 0 | 0 | 10
[9 empty] | Total 04.07 | 87 | 8.21 | 8.7 | 756.9
04.08 | Partida | m3 | Base de zahorra artificial, husos ZA (25) | [6 empty] | 11.9 | 27.01 | 28.63 | 340.7
Base de zahorra artificial, husos ZA (25), con material "no plástico", conforme norma UNE-EN 103104 y/o según normativa vigente, con un porcentaje mínimo de partículas trituradas del 75% y un índice de lajas inferior a 35, puesta en obra extendida y compactada, incluso preparación de la superficie de asiento, en capas de 20/30 cm de espesor, medido sobre perfil. Desgaste de los Ángeles de los áridos inferior a 30.
|  |  |  | Anulación escaleras paso Nº 4: |  |  |  |  | 0
[5 empty] | 1 | 11 | 0 | 0.85 | 9.35
[5 empty] | 1 | 3 | 0 | 0.85 | 2.55
[9 empty] | Total 04.08 | 11.9 | 27.01 | 28.63 | 340.7
02.02.01.05 | Partida | kg | Suministro y colocación de acero para armaduras en barras B500S | [6 empty] | 2019.41 | 1.82 | 1.93 | 3897.46
Suministro y colocación de acero para armaduras en barras corrugadas B 500 S, incluso cortado, doblado y recortes, según peso teórico.
|  |  |  | Pavimento de baldosa hidráulica: |  |  |  |  | 0
|  |  |  | Paso Nº4BIS | 55 | 25.5 | 0 | 0.15 | 210.375
[5 empty] | 55 | 27.5 | 0 | 0.15 | 226.875
|  |  |  | Pavimento de adoquín: |  |  |  |  | 0
|  |  |  | Paso Nº4BIS | 55 | 11 | 0 | 0.15 | 90.75
[5 empty] | 55 | 4 | 0 | 0.15 | 33
|  |  |  | Paso Nº 4 | 55 | 13 | 0 | 0.15 | 107.25
|  |  |  | Paso 1 | 55 | 25 | 0 | 0.15 | 206.25
[5 empty] | 55 | 17 | 0 | 0.15 | 140.25
|  |  |  | En losa bajo asfalto en paso nº 4bis | 55 | 8.1 | 0 | 0 | 445.5
|  |  |  | En zócalo paso 4 bis | 40 | 38 | 0.3 | 0.21 | 95.76
[5 empty] | 40 | 5 | 0 | 0 | 200
|  |  |  | Solapes y recortes | 0.15 | 1756.01 | 0 | 0 | 263.402
[9 empty] | Total 02.02.01.05 | 2019.41 | 1.82 | 1.93 | 3897.46
04.09 | Partida | m2 | Loseta hidráulica de 15x15 cm | [6 empty] | 63 | 18.08 | 19.16 | 1207.08
Suministro y colocación de loseta hidráulica de color gris, lisa de 15x15 cm, en aceras, y p.p. de cartabones de 15x15 cm, incluso mortero de asiento y enlechado de juntas.
|  |  |  | Pavimento de baldosa hidraúlica: |  |  |  |  | 0
|  |  |  | Paso Nº4BIS | 1 | 63 | 0 | 0 | 63
[9 empty] | Total 04.09 | 63 | 18.08 | 19.16 | 1207.08
04.10 | Partida | m3 | Pavimento de hormigón acabado visto HM-20/P/20/I o HM-20/P/40/I | [6 empty] | 3 | 149.24 | 158.19 | 474.57
Pavimento de hormigón acabado visto, formado por hormigón en masa, vibrado y moldeado con HM-20/P/20/I o HM-20/P/40/I, con árido de tamaño máximo 20 o 40 mm y consistencia plástica. Incluso p.p. de encofrado/desencofrado, totalmente terminado.
[5 empty] | 1 | 3 | 0 | 0 | 3
[9 empty] | Total 04.10 | 3 | 149.24 | 158.19 | 474.57
04.11 | Partida | m2 | Adoquinado pref. hormigón e=8 cm colores varios sobre arena | [6 empty] | 70 | 33.22 | 35.21 | 2464.7
Suministro y colocación de adoquinado prefabricado de hormigón de colores varios, 8 cm de espesor, sobre asiento de arena, incluso rejuntado con mortero y vibrado de pavimento.
|  |  |  | Pavimento de adoquín: |  |  |  |  | 0
|  |  |  | Paso Nº4BIS | 1 | 11 | 0 | 0 | 11
[5 empty] | 1 | 4 | 0 | 0 | 4
|  |  |  | Paso Nº 4 | 2 | 6.5 | 0 | 0 | 13
|  |  |  | Paso 1. Acera aguas arriba | 1 | 25 | 0 | 0 | 25
|  |  |  | Paso 1. Acera aguas abajo | 1 | 17 | 0 | 0 | 17
[9 empty] | Total 04.11 | 70 | 33.22 | 35.21 | 2464.7
02.02.02.10 | Partida | m3 | Arena silícea | [6 empty] | 3.5 | 32.54 | 34.49 | 120.72
Arena silícea para asiento de tuberías o base de pavimentos, con tamaño máximo de árido de 25 mm, exenta de materia orgánica y con contenido de sulfatos inferior al 0,3%, expresado en trióxido de azufre, incluso aportación, extendido y nivelación, medido sobre perfil.
|  |  |  | Bajo adoquín | 1 | 70 | 0.05 | 0 | 3.5
[9 empty] | Total 02.02.02.10 | 3.5 | 32.54 | 34.49 | 120.72
04.12 | Partida | m | Bordillo prefabricado de hormigón C3, recto, de 17x28 cm | [6 empty] | 54.5 | 28.16 | 29.85 | 1626.83
Suministro y colocación de bordillo prefabricado de hormigón doble capa recto tipo C3 de 17 cm de base y 28 cm de altura, colocado sobre base de hormigón no estructural HNE-20 y 20 cm de espesor, incluso rejuntado con mortero de cemento, incluye excavación, carga y gestión de residuos.
|  |  |  | Paso Nº 1 | 0 | 16 | 0 | 0 | 16
[5 empty] | 0 | 12 | 0 | 0 | 12
|  |  |  | Paso Nº 4BIS | 0 | 2 | 0 | 0 | 2
[5 empty] | 0 | 2 | 0 | 0 | 2
[5 empty] | 0 | 22.5 | 0 | 0 | 22.5
[9 empty] | Total 04.12 | 54.5 | 28.16 | 29.85 | 1626.83
04.13 | Partida | m | Bordillo prefabricado de hormigón C3, curvo, de 17x28 cm | [6 empty] | 6.5 | 51.63 | 54.73 | 355.75
|  |  | Suministro y colocación de bordillo prefabricado de hormigón doble capa curvo tipo C3 de 17 cm de base y 28 cm de altura, colocado sobre base de hormigón no estructural HNE-20 y 20 cm de espesor, incluso rejuntado con mortero de cemento, incluye excavación, carga y gestión de residuos. | [8 empty] | 0
|  |  |  | Paso nº 4 bis | 1 | 6.5 | 0 | 0 | 6.5
[9 empty] | Total 04.13 | 6.5 | 51.63 | 54.73 | 355.75
04.14 | Partida | m | Bordillo prefabricado de hormigón A1, recto, de 14x20 cm | [6 empty] | 39.5 | 26.17 | 27.74 | 1095.73
Suministro y colocación de bordillo prefabricado de hormigón doble capa recto tipo A1 de 14 cm de base y 20 cm de altura, colocado sobre base de hormigón no estructural HNE-15 y 20 cm de espesor, incluso rejuntado con mortero de cemento, incluye excavación, carga y gestión de residuos.
|  |  |  | Paso nº1 | 1 | 15.5 | 0 | 0 | 15.5
[5 empty] | 1 | 12 | 0 | 0 | 12
|  |  |  | Calle Guatén | 1 | 12 | 0 | 0 | 12
[9 empty] | Total 04.14 | 39.5 | 26.17 | 27.74 | 1095.73
04.15 | Partida | m2 | Refino, nivelación y apisonado de explanadas | [6 empty] | 100 | 2.01 | 2.13 | 213
|  |  | Refino, nivelación y apisonado en explanadas, por cualquier procedimiento, incluso limpieza. | [8 empty] | 0
[5 empty] | 100 | 0 | 0 | 0 | 100
[9 empty] | Total 04.15 | 100 | 2.01 | 2.13 | 213
02.02.01.03 | Partida | m2 | Encofrado plano madera cimentaciones, solera, pozos y arquetas | [6 empty] | 0.5 | 31.71 | 33.61 | 16.81
Encofrado plano con madera en cimentaciones, soleras, pozos y arquetas, colocado a cualquier profundidad, incluso desencofrado y limpieza.
|  |  |  | Conexión Paso Nº4BIS con canal existente | 2 | 0.5 | 0 | 0.5 | 0.5
[9 empty] | Total 02.02.01.03 | 0.5 | 31.71 | 33.61 | 16.81
02.02.01.04 | Partida | m2 | Encofrado plano met. elem. vertical. estru. trabaj. hasta 3 m | [6 empty] | 29.2 | 30.51 | 32.34 | 944.33
Encofrado plano para elementos verticales de estructura (muros, etc.) con paneles metálicos, con calidad de acabado cara vista, para trabajos hasta 3 m de altura, incluso molduras y berenjenos, tapes, velas, puntales, cimbras y andamiaje, desencofrado y limpieza.
|  |  |  | Conexión Paso Nº4BIS con canal existente | 2 | 0.5 | 0 | 1 | 1
[5 empty] | 2 | 2.7 | 0 | 1 | 5.4
|  |  |  | Murete colocación barandilla | 2 | 38 | 0 | 0.3 | 22.8
[9 empty] | Total 02.02.01.04 | 29.2 | 30.51 | 32.34 | 944.33
04.16 | Partida | m | Marca vial longitudinal de 10 cm | [6 empty] | 211 | 1.09 | 1.16 | 244.76
Marca vial longitudinal continua o discontinua, de 10 cm de ancho, ejecutada con pintura termoplástica blanco o amarilla , en caliente y aplicación de microesferas de vidrio, aplicada mecánicamente incluso premarcaje.
|  |  |  | Señalización obra | 3 | 15 | 0 | 0 | 45
|  |  |  | Pintura amarilla | 50 | 0 | 0 | 0 | 50
|  |  |  | Camino de Esquivias | 2 | 28 | 0 | 0 | 56
|  |  |  | Camino de Illescas | 2 | 30 | 0 | 0 | 60
[9 empty] | Total 04.16 | 211 | 1.09 | 1.16 | 244.76
04.17 | Partida | m2 | Cebreado y símbolos | [6 empty] | 10 | 18.98 | 20.12 | 201.2
Marca vial transversal (cebreado, palabras, pasos de peatones, pasos de cebra, marcas transversales de detención, etc), ejecutada con pintura termoplástica en caliente y aplicación de microesferas de vidrio, aplicada mecánicamente incluso premarcaje.
|  |  |  | Paso de cebra y flechas de dirección | 2 | 5 | 0 | 0 | 10
[9 empty] | Total 04.17 | 10 | 18.98 | 20.12 | 201.2
04.18 | Partida | m3 | Retirada, acopio, mantenim. y posterior aporte de tierra vegetal | [6 empty] | 7.2 | 15.28 | 16.2 | 116.64
Retirada de la tierra vegetal superficial del terreno desarbolado, medido sobre perfil, así como su carga y acopio, mantenimiento en adecuadas condiciones y su posterior aporte y extendido, según condicionado ambiental.
|  |  |  | Zonas verdes | 0 | 8.4 | 0.5 | 0 | 4.2
[5 empty] | 0 | 6 | 0.5 | 0 | 3
[9 empty] | Total 04.18 | 7.2 | 15.28 | 16.2 | 116.64
04.19 | Partida | ud | Señal triangular 70 cm lado RA2 | [6 empty] | 4 | 57 | 60.42 | 241.68
Suministro y colocación de señal triangular de peligro, de acero galvanizado, de 70 cm de lado, clase retrorreflectancia RA2 (H.I.), sobre poste de sustentación (sin incluir éste), farola o columna, incluso piezas de anclaje o atado y tornillería inoxidable.
|  |  |  | Aviso paso elevado | 4 | 0 | 0 | 0 | 4
[9 empty] | Total 04.19 | 4 | 57 | 60.42 | 241.68
04.20 | Partida | ud | Señal circular 60 cm RA2 | [6 empty] | 4 | 63 | 66.78 | 267.12
Suministro y colocación de señal circular de prohibición u obligación, de acero galvanizado, de 60 cm de lado, clase retrorreflectancia RA2 (H.I.), sobre poste de sustentación (sin incluir éste), farola o columna, incluso piezas de anclaje o atado y tornillería inoxidable.
|  |  |  | Velocidad | 4 | 0 | 0 | 0 | 4
[9 empty] | Total 04.20 | 4 | 63 | 66.78 | 267.12
04.21 | Partida | ud | Lumi. Vial Cerrada IP-66 LED 37 W | [6 empty] | 1 | 406.35 | 430.73 | 430.73
|  |  | Suministro y montaje de luminaria vial cerrada, IP-66, LED 37W, 230 V, clase I, marco carcasa y acoplamiento construidos en fundición inyectada de aluminio de alta presión, cierre de vidrio templado, pintura de poliéster en polvo con tratamiento previo anticorrosión , incluida protección contra sobretensiones transitorias a través de red eléctrica de hasta 10 kV, con equipo y lámpara totalmente montada. | [8 empty] | 0
|  |  |  | Calles Esquivias | 1 | 0 | 0 | 0 | 1
[9 empty] | Total 04.21 | 1 | 406.35 | 430.73 | 430.73
04.22 | Partida | m | Tubería PVC-U DN 250, SN 8 kN/m2 | [6 empty] | 48 | 41.67 | 44.17 | 2120.16
Suministro e instalación de tubería de PVC-U de pared estructurada, rigidez nominal SN>= 8 kN/m2, diámetro nominal DN 250 mm, conforme a norma UNE-EN 13476 y/o según normativa vigente, incluso parte proporcional de unión con junta elástica, medios auxiliares y pruebas necesarias para su correcto funcionamiento.
|  |  |  | Red de drenaje | 6 | 8 | 0 | 0 | 48
[9 empty] | Total 04.22 | 48 | 41.67 | 44.17 | 2120.16
[9 empty] | Total 04 | 1 |  | 45098 | 45098
05 | Capítulo |  | SEGUIMIENTO AMBIENTAL | [6 empty] | 1 |  | 8823.15 | 8823.15
05.01 | Capítulo |  | MEDIDAS PROTECTORAS Y CORRECTORAS | [6 empty] | 1 |  | 1299.74 | 1299.74
05.01.01 | Partida | ud | Medidas prevención de incendios | [6 empty] | 1 | 1226.17 | 1299.74 | 1299.74
Medidas especiales de prevención de incendios, incluida formación, señalización, balizamientos, desbroces selectivos, maquinaria preventiva, y medios auxiliares necesarios. Unidad completa durante la ejecución de las obras
[5 empty] | 1 | 0 | 0 | 0 | 1
[9 empty] | Total 05.01.01 | 1 | 1226.17 | 1299.74 | 1299.74
[9 empty] | Total 05.01 | 1 |  | 1299.74 | 1299.74
05.02 | Capítulo |  | PROGRAMA DE VIGILANCIA AMBIENTAL | [6 empty] | 1 |  | 7523.41 | 7523.41
05.02.01 | Partida | ud | Plan de vigilancia ambiental e informes previos flora y fauna. | [6 empty] | 1 | 1263.67 | 1339.49 | 1339.49
Plan de vigilancia ambiental, incluido informes y/o inventarios previos de flora y fauna.
|  |  |  | PVA | 1 | 0 | 0 | 0 | 1
[9 empty] | Total 05.02.01 | 1 | 1263.67 | 1339.49 | 1339.49
05.02.02 | Partida | mes | Informe de seguimiento ambiental de las obras periódicos | [6 empty] | 4 | 1083.67 | 1148.69 | 4594.76
Equipo de vigilancia ambiental incluida la generación de informes especializados mensuales y de seguimiento de las obras.
[5 empty] | 0 | 4 | 0 | 0 | 4
[9 empty] | Total 05.02.02 | 4 | 1083.67 | 1148.69 | 4594.76
05.02.03 | Partida | mes | Seguimiento acústico (ruido ambiental) | [6 empty] | 4 | 374.8 | 397.29 | 1589.16
Medida de niveles de ruido en zona de obra desarrollada la medición a lo largo de una jornada laboral, con toma de datos en diversos puntos de la obra, y elaboración de informes periódicos posteriores por especialista cualificado, incluidos materiales y elementos auxiliares. Unidad totalmente terminada.
[5 empty] | 4 | 0 | 0 | 0 | 4
[9 empty] | Total 05.02.03 | 4 | 374.8 | 397.29 | 1589.16
[9 empty] | Total 05.02 | 1 | 7523.41 | 7974.81 | 7523.41
[9 empty] | Total 05 | 1 |  | 8823.15 | 8823.15
06 | Capítulo |  | MASA FORESTAL | [6 empty] | 1 |  | 1380.8 | 1380.8
06.01 | Capítulo |  | ARBOLES PROTEGIDOS LEY 8/2005 | [6 empty] | 1 |  | 756.8 | 756.8
Arbolado protegido acorde Ley 8/2005, de 26 de diciembre, de Protección y Fomento del Arbolado Urbano de la Comunidad de Madrid.
06.01.01 | Partida | ud | Varias especies 200/250 ct | [6 empty] | 20 | 25 | 26.5 | 530
Ejemplares de varias especies de 200/250 cm, en contenedor, en cepellón o a ráiz desnuda, según corresponda.
|  |  |  | Estimación: |  |  |  |  | 0
|  |  |  | Perímetro > 20 cm (20 años aprox) | 1 | 20 | 0 | 0 | 20
[9 empty] | Total 06.01.01 | 20 | 25 | 26.5 | 530
06.01.02 | Partida | ud | Plant.mec.200/250s/f-a.tv25% | [6 empty] | 20 | 10.7 | 11.34 | 226.8
Recogida de especie y plantación de pies de varias especies de 200/250 cm de altura en hoyo de plantación realizado en terreno franco-arenoso, con forma de cubeta tronco-cónica de dimensiones de base inferior/base superior/altura de 30x60x30 cm, abierto por medios mecánicos, incluído recogida de planta, replanteo, presentación de la planta, retirada a acopio intermedio o extendido de la tierra existente según calidad de la misma, relleno y apisonado del fondo del hoyo, en su caso, para evitar asentamientos de la planta, relleno lateral y apisonado moderado con tierra de cabeza seleccionada de la propia excavación, mezclada con tierra vegetal limpia y cribada en una proporción del 25%, formación de alcorque y cuatro riegos, completamente ejecutada. No incluye el precio de la planta.
|  |  |  | = med árboles |  |  |  |  | 20
[9 empty] | Total 06.01.02 | 20 | 10.7 | 11.34 | 226.8
[9 empty] | Total 06.01 | 1 |  | 756.8 | 756.8
06.02 | Capítulo |  | ARBOLADO | [6 empty] | 1 | 624 |  | 624
06.02.01 | Partida | m² | Resalveo SC<25%,h=2m,p<35% | [6 empty] | 1980 | 0.11 | 0.12 | 237.6
Resalveo en masas de superficie cubierta <25%, cuyos ejemplares no sobrepasan, en general, una altura de 2 m, en terreno de cualquier condición y pendiente <35%, i/poda de los resalvos seleccionados, recogida y saca de residuos hasta contenedor, medida la superficie ejecutada.
[5 empty] | 0 | 396 | 5 | 0 | 1980
[9 empty] | Total 06.02.01 | 1980 | 0.11 | 0.12 | 237.6
06.02.02 | Partida | ud | Tala arbolado de diámetro <10 cm | [6 empty] | 1 | 7.07 | 7.49 | 7.49
Tala arbolado de diámetro inferior a 10 cm, troceado y apilado del mismo en la zona indicada, incluso destoconado así como recogida y transporte de residuos hasta contenedor.
|  |  |  | Previsión | 1 | 0 | 0 | 0 | 1
[9 empty] | Total 06.02.02 | 1 | 7.07 | 7.49 | 7.49
06.02.03 | Partida | ud | Tala arbolado de diámetro >20 cm | [6 empty] | 1 | 26.54 | 28.13 | 28.13
Tala arbolado de diámetro superior a 20 cm, troceado y apilado del mismo en la zona indicada, incluso destoconado así como recogida y transporte de residuos hasta contenedor.
|  |  |  | Previsión | 1 | 1 | 0 | 0 | 1
[9 empty] | Total 06.02.03 | 1 | 26.54 | 28.13 | 28.13
06.02.04 | Partida | ud | Tala arbolado de diámetro de 10 a 20 cm | [6 empty] | 1 | 8.66 | 9.18 | 9.18
Tala arbolado de diámetro 10 a 20 cm, troceado y apilado del mismo en la zona indicada, incluso destoconado así como recogida y transporte de residuos hasta contenedor.
|  |  |  | Previsión | 1 | 0 | 0 | 0 | 1
[9 empty] | Total 06.02.04 | 1 | 8.66 | 9.18 | 9.18
06.02.05 | Partida | ud | Tutor árbol | [6 empty] | 20 | 16.11 | 17.08 | 341.6
Entutorado de árbol con 1 tutor vertical de rollizo de pino torneado, de 3 m de longitud y 8 cm de diámetro con punta en un extremo y baquetón en el otro, tanalizado en autoclave, hincado en el fondo del hoyo de plantación, retacado con la tierra de plantación, y sujeción del tronco con cincha textil no degradable, de 3-4 cm de anchura y tornillos galvanizados.
|  |  |  | Árboles a plantar |  |  |  |  | 20
[9 empty] | Total 06.02.05 | 20 | 16.11 | 17.08 | 341.6
[9 empty] | Total 06.02 | 1 |  | 624 | 624
[9 empty] | Total 06 | 1 |  | 1380.8 | 1380.8
07 | Capítulo |  | GESTIÓN DE RESIDUOS | [6 empty] | 1 |  | 19269.1 | 19269.1
07.01 | Capítulo |  | RCD NIVEL I Tierras y pétreos excavación | [6 empty] | 1 |  | 13719.4 | 13719.4
07.01.01 | Capítulo |  | Carga, transporte y descarga | [6 empty] | 1 |  | 8304.59 | 8304.59
07.01.01.01 | Partida | m3 | Carga, tte. y descarga productos resultantes de excavación (RCD Nivel I) | [6 empty] | 567.59 | 13.55 | 14.36 | 8150.59
Carga, transporte y descarga de productos resultantes de excavación (RCD Nivel I) en otra obra, cantera, centro de clasificación y tratamiento o vertedero autorizado de RCD, para cualquier distancia, considerando ida y vuelta, carga por medios mecánicos sobre camión basculante de 20 t, medido sobre perfil, sin incluir canon.
|  |  |  | Excavación en zanja redes de saneamiento |  |  |  |  | 228.38
|  |  |  | Excavación en paso 4bis |  |  |  |  | 97.32
|  |  |  | Excavación cielo abierto regularización de cauce |  |  |  |  | 203.21
|  |  |  | Excavación en zanja redes de electricidad |  |  |  |  | 1
|  |  |  | Excavación en zanja redes de saneamiento manual |  |  |  |  | 5
|  |  |  | Excavación en zanja redes de abastecimiento |  |  |  |  | 7.68
|  |  |  | Excavación en zanja redes de abastecimiento manual |  |  |  |  | 5
|  |  |  | Excavación cielo abierto en cauce medios mecánicos |  |  |  |  | 20
[9 empty] | Total 07.01.01.01 | 567.59 | 13.55 | 14.36 | 8150.59
07.01.01.02 | Partida | m3 | Carga, tte. y descarga a parcela autorizada en municipio de productos resultantes de excavación (RCD Nivel I) | [6 empty] | 22.58 | 6.43 | 6.82 | 154
Carga, transporte y descarga de productos resultantes de excavación (RCD Nivel I) en parcela autorizada a distancia menor o igual a 20km, considerando ida y vuelta, carga por medios mecánicos sobre camión basculante de 20 t, medido sobre perfil, incluido la reposición y adecuación de la parcela autorizada para el uso del vertido de tierras limpias.
|  |  |  | Excavación cielo abierto regularización de cauce |  |  |  |  | 22.58
[9 empty] | Total 07.01.01.02 | 22.58 | 6.43 | 6.82 | 154
[9 empty] | Total 07.01.01 | 1 |  | 8304.59 | 8304.59
07.01.02 | Capítulo |  | Canon | [6 empty] | 1 |  | 5414.81 | 5414.81
07.01.02.01 | Partida | m3 | Canon vertido productos resultantes de excavaciones (RCD Nivel I) | [6 empty] | 567.59 | 9 | 9.54 | 5414.81
Deposición controlada en centro de clasificación y tratamiento o vertedero autorizado de RCD, de RCD Nivel I tierras inertes resultantes de excavaciones (17 05 04), medido sobre perfil.
567.59
[9 empty] | Total 07.01.02.01 | 567.59 | 9 | 9.54 | 5414.81
[9 empty] | Total 07.01.02 | 1 |  | 5414.81 | 5414.81
[9 empty] | Total 07.01 | 1 |  | 13719.4 | 13719.4
07.02 | Capítulo |  | RCD NIVEL II Residuos construcción y demolición | [6 empty] | 1 |  | 5039.31 | 5039.31
07.02.01 | Capítulo |  | Carga, transporte y descarga | [6 empty] | 1 |  | 2766 | 2766
07.02.01.01 | Partida | m3 | Carga, tte. y descarga RCD Nivel II | [6 empty] | 170.32 | 15.32 | 16.24 | 2766
Carga, transporte y descarga de RCD Nivel II, cualquier naturaleza, centro de clasificación y tratamiento o vertedero autorizado de RCD, por transportista autorizado para cualquier distancia, considerando ida y vuelta, carga por medios mecánicos sobre camión basculante de 20 t, incluidos medios auxiliares necesarios sin incluir canon.
|  |  |  | Levantado solado de acera |  |  |  |  | 16.66
|  |  |  | Levantado firme base de hormigón |  |  |  |  | 103.92
|  |  |  | Levantado de bordillo |  |  |  |  | 1.86
|  |  |  | Demolición de estructura sobre arroyo |  |  |  |  | 32.27
|  |  |  | Demolición de muro |  |  |  |  | 10
|  |  |  | Levantado adoquín |  |  |  |  | 1.95
|  |  |  | Fresado | 1 | 61 | 0.06 | 0 | 3.66
[9 empty] | Total 07.02.01.01 | 170.32 | 15.32 | 16.24 | 2766
[9 empty] | Total 07.02.01 | 1 |  | 2766 | 2766
07.02.02 | Capítulo |  | Canon | [6 empty] | 1 |  | 2273.31 | 2273.31
07.02.02.01 | Partida | m3 | Canon vertido mezclas bituminosas | [6 empty] | 23.4 | 11.51 | 12.2 | 285.48
Deposición controlada en centro de clasificación y tratamiento o vertedero autorizado de RCD, de mezclas bituminosas (17 03 02) resultantes de fresado de firmes asfálticos, medido sobre perfil.
|  |  |  | Levantado firme base hormigón medios mecanicos |  |  |  |  | 19.74
|  |  |  | Fresado | 1 | 61 | 0.06 | 0 | 3.66
[9 empty] | Total 07.02.02.01 | 23.4 | 11.51 | 12.2 | 285.48
07.02.02.02 | Partida | m3 | Canon vertido residuos mezclados de construcción y demolición | [6 empty] | 146.92 | 12.76 | 13.53 | 1987.83
Deposición controlada en centro de clasificación y tratamiento o vertedero autorizado de RCD, de residuos mezclados de construcción y demolición Nivel II.
|  |  |  | Levantado solado de acera |  |  |  |  | 16.66
|  |  |  | Levantado firme base hormigón medios mecanicos |  |  |  |  | 84.18
|  |  |  | Levantado de bordillo |  |  |  |  | 1.86
|  |  |  | Demolición de estructura sobre arroyo |  |  |  |  | 32.27
|  |  |  | Demolición de muro |  |  |  |  | 10
|  |  |  | Levantado adoquin |  |  |  |  | 1.95
[9 empty] | Total 07.02.02.02 | 146.92 | 12.76 | 13.53 | 1987.83
[9 empty] | Total 07.02.02 | 1 |  | 2273.31 | 2273.31
[9 empty] | Total 07.02 | 1 |  | 5039.31 | 5039.31
07.03 | Capítulo |  | Residuos peligrosos | [6 empty] | 1 |  | 510.39 | 510.39
07.03.01 | Partida | m3 | Gestión interna de varios tipos de residuos peligrosos | [6 empty] | 2 | 28.35 | 30.05 | 60.1
Gestión interna de varios tipos de residuos peligrosos, incluida segregación in situ así como los medios auxiliares necesarios.
[5 empty] | 2 | 0 | 0 | 0 | 2
[9 empty] | Total 07.03.01 | 2 | 28.35 | 30.05 | 60.1
07.03.02 | Partida | m3 | Carga, transporte y deposición de residuos peligrosos | [6 empty] | 2 | 83.69 | 88.71 | 177.42
Carga, transporte y deposición controlada en vertedero autorizado de residuos peligrosos, así como los medios auxiliares necesarios.
[5 empty] | 2 | 0 | 0 | 0 | 2
[9 empty] | Total 07.03.02 | 2 | 83.69 | 88.71 | 177.42
07.03.03 | Partida | t | Canon vertido residuos peligrosos | [6 empty] | 4.2 | 61.29 | 64.97 | 272.87
Deposición controlada en vertedero autorizado de residuos peligrosos.
[5 empty] | 2 | 2.1 | 0 | 0 | 4.2
[9 empty] | Total 07.03.03 | 4.2 | 61.29 | 64.97 | 272.87
[9 empty] | Total 07.03 | 1 |  | 510.39 | 510.39
[9 empty] | Total 07 | 1 |  | 19269.1 | 19269.1
08 | Capítulo |  | SEGURIDAD Y SALUD | [6 empty] | 1 |  | 7109.42 | 7109.42
08.01 | Partida |  | Seg. y Salud | [6 empty] | 1 | 6707 | 7109.42 | 7109.42
[5 empty] | 1 | 0 | 0 | 0 | 1
[9 empty] | Total 08.01 | 1 | 6707 | 7109.42 | 7109.42
[9 empty] | Total 08 | 1 |  | 7109.42 | 7109.42
[9 empty] | Total 0 | 1 |  | 284406.77 | 284406.77
Note on A3: Código único que identifica el concepto. Ver colores en "Entorno de trabajo: Apariencia" Es el primer campo que hay que rellenar para crear un concepto. Al escribir un código: • Si no existe en la obra, se crea un concepto nuevo • Si ya figura en otro lugar de la obra, se inserta también bajo el concepto superior • Si deriva de un concepto paramétrico, se inserta el concepto derivado Es sensible a la opción "Archivo: Entorno de trabajo: Generales: Aceptar códigos en minúsculas"
Note on B3: Naturaleza del concepto (ver menú contextual)
Note on C3: Unidad de medida a la que se refiere el precio unitario Las unidades de tiempo de la maquinaria y la mano de obra afectan a los cálculos de duraciones y recursos D*, d*: Dias x Horas laborables del día (Obra.CalcDurLab) S*, s*, W*, w*: Semanas x 5 días M*, m*: Meses x Días laborables del mes (Obra.CalcDurMes) A*, a*, Y*, y*: Años x 12
Note on D3: Texto breve que facilita la visualización, la búsqueda y la impresión del concepto en lugar del texto El color corresponde al estado, que se modifica con el menú contextual, actualizándose la fecha del color correspondiente
Note on E3: Descripción corta de la línea de medición
Note on F3: Columna A: Número de unidades iguales de la línea de medición
Note on G3: Columna B: Longitud de la línea de medición
Note on H3: Columna C: Anchura de la línea de medición
Note on I3: Columna D: Altura de la línea de medición
Note on J3: Cantidad Verde: Referencia a otra partida Naranja: Fórmula de medición Azul: Expresión Magenta: Calculado a partir de las dimensiones Negro: Introducido directamente
Note on K3: Cantidad o rendimiento del concepto en su superior en el presupuesto Magenta: Proviene de las líneas de medición Negro: Si se introduce por el usuario se retiran del presupuesto las líneas de medición, si existen Fondo gris: Puede anularse para no tener en cuenta la cantidad del concepto en un superior determinado
Note on M3: Precio unitario principal del concepto Puede ser el precio del presupuesto, de venta o de oferta Cuando se usan precios de coste y de venta el coste estimado figura en el precio objetivo "Obj" Magenta: Calculado a partir de los conceptos inferiores, si se modifica pasa a ser bloqueado Rojo: Bloqueado, puede ser distinto al resultante de sus inferiores Fondo gris: Anulado, el concepto no interviene en el presupuesto Precios.Pres Precio asignado a la entidad que aparece en las ventanas de precios múltiples, como divisas, precios y ofertantes Negro: Introducido por usuario Rosa: Valor de defecto Magenta: Calculado
Note on N3: Presupuesto vigente, suma de presupuesto inicial y modificaciones aprobadas Incluye costes indirectos (PEM) si esta definido el porcentaje Magenta: El producto de la cantidad por el precio del presupuesto está afectado por un factor o por el porcentaje de costes indirectos