## 2025_01 Anchuelo
ANCHUELO
Presupuesto
Código | Nat | Ud | Resumen | Comentario | N | Longitud | Anchura | Altura | Cantidad | CanPres | Pres | ImpPres
01 | Capítulo |  | ACTUACIÓN ZONA 1 | [6 empty] | 1 | 283087.61 | 283087.61
01.01 | Capítulo |  | MOVIMIENTO DE TIERRAS | [6 empty] | 1 | 114645.03 | 114645.03
01.01.01 | Capítulo |  | TRABAJOS PRELIMINARES | [6 empty] | 1 | 15991.3 | 15991.3
01.01.01.01 | Capítulo |  | COLECTOR EJE 1-Z1 | [6 empty] | 1 | 7954.11 | 7954.11
U01010001-CYI | Partida | m | Demolición de colector de saneamiento enterrado | [6 empty] | 235.63 | 18.11 | 4267.26
Demolición de colectores de saneamiento enterrados, incluso limpieza y retirada de escombros a pie de carga, sin la excavación previa para descubrirlos, sin transporte al gestor de residuos y con p.p. de medios auxiliares, medida la longitud ejecutada en obra.
|  |  |  | ACTUACIÓN ZONA 1 |  |  |  |  | 0
|  |  |  | Colector EJE 1-Z1 |  |  |  |  | 0
|  |  |  | S/ Med. Aux. EJE 1-Z1 Existente |  |  |  |  | 0
|  |  |  | Longitud tubo existente (no descuenta tubo en inteior de pozo) |  |  |  |  | 0
|  |  |  | Tramo de P.55DP-77 a P.55DP-76 Ø 300 | 1 | 6.141 | 0 | 0 | 6.141
|  |  |  | Tramo de P.55DP-76 a P.55DP-33 Ø 300 | 1 | 20.675 | 0 | 0 | 20.675
|  |  |  | Tramo de P.55DP-33 a P.55DP-32 Ø 300 | 1 | 27.144 | 0 | 0 | 27.144
|  |  |  | Tramo de P.55DP-32 a P.55DP-81 Ø 200 | 1 | 23.386 | 0 | 0 | 23.386
|  |  |  | Tramo de P.55DP-81 a P.55DP-79 Ø 200 | 1 | 39.207 | 0 | 0 | 39.207
|  |  |  | Tramo de P.55DP-79 a NODO 01 Ø 400 | 1 | 12.798 | 0 | 0 | 12.798
|  |  |  | Tramo de NODO 01 a P.55DP-61 Ø 400 | 1 | 47.34 | 0 | 0 | 47.34
|  |  |  | Tramo de P.55DP-61 a NODO 02 Ø 400 | 1 | 45.103 | 0 | 0 | 45.103
|  |  |  | Tramo de NODO 02 a P.55DP-60 Ø 400 | 1 | 13.836 | 0 | 0 | 13.836
[9 empty] | Total U01010001-CYI | 235.63 | 18.11 | 4267.26
U01010120 | Partida | m3 | Demolición solera horm. armado compresor | [6 empty] | 4.824 | 99.71 | 481
Demolición de solera de hormigón armado de cualquier canto con martillo compresor, incluyendo retirada de escombros, medido sobre perfil.
|  |  |  | ACTUACIÓN ZONA 1 |  |  |  |  | 0
|  |  |  | Colector EJE 1-Z1 |  |  |  |  | 0
|  |  |  | S/ Med. Aux. EJE 1-Z1 Existente |  |  |  |  | 0
|  |  |  | Volumen solera existente a demoler |  |  |  |  | 0
|  |  |  | Superficie solera existente x altura solera |  |  |  |  | 0
|  |  |  | Pozo P.55DP-77 | 1 | 2.011 | 0 | 0.3 | 0.603
|  |  |  | Pozo P.55DP-76 | 1 | 2.011 | 0 | 0.3 | 0.603
|  |  |  | Pozo P.55DP-33 | 1 | 2.011 | 0 | 0.3 | 0.603
|  |  |  | Pozo P.55DP-32 | 1 | 2.011 | 0 | 0.3 | 0.603
|  |  |  | Pozo P.55DP-81 | 1 | 2.011 | 0 | 0.3 | 0.603
|  |  |  | Pozo P.55DP-79 | 1 | 2.011 | 0 | 0.3 | 0.603
|  |  |  | Pozo P.55DP-61 | 1 | 2.011 | 0 | 0.3 | 0.603
|  |  |  | Pozo P.55DP-60 | 1 | 2.011 | 0 | 0.3 | 0.603
[9 empty] | Total U01010120 | 4.824 | 99.71 | 481
U01010130 | Partida | m3 | Demolición solera horm. masa compresor | [6 empty] | 1 | 51.39 | 51.39
Demolición de solera de hormigón en masa de cualquier canto con martillo compresor, incluyendo retirada de escombros, medido sobre perfil.
|  |  |  | según necesidad | 1 | 1 | 1 | 1 | 1
[9 empty] | Total U01010130 | 1 | 51.39 | 51.39
U01010140 | Partida | m3 | Levantado firme de base granular med. mecán. | [6 empty] | 1 | 9.85 | 9.85
Levantado por medios mecánicos (pala cargadora o similar) de firme con base granular, incluso retirada, medido sobre perfil.
|  |  |  | Según necesidad | 1 | 1 | 1 | 1 | 1
[9 empty] | Total U01010140 | 1 | 9.85 | 9.85
U01010160 | Partida | m3 | Levantado firme base hormigón hidráulico med. mecán. | [6 empty] | 71.997 | 31.36 | 2257.83
Levantado por medios mecánicos (retroexcavadora con martillo hidráulico o similar) de firme con base de hormigón hidráulico o adoquín, de cualquier espesor, incluso retirada, medido sobre perfil.
|  |  |  | ACTUACIÓN ZONA 1 |  |  |  |  | 0
|  |  |  | Colector EJE 1-Z1 |  |  |  |  | 0
|  |  |  | S/ Med. Aux. EJE 1-Z1 Proyectado |  |  |  |  | 0
|  |  |  | Levantado firme base HM por instalación de tubería |  |  |  |  | 0
|  |  |  | Longitud = Distancia entre pozos proyectados |  |  |  |  | 0
|  |  |  | Anchura = achura zanja para instalación de tubería |  |  |  |  | 0
|  |  |  | 1.100 m en zanjas para tubos Ø 400 |  |  |  |  | 0
|  |  |  | Altura = Altura firme a demoler 20 cm HM + 5 cm M.B.C |  |  |  |  | 0
|  |  |  | Tramo de P.55DP-77 a P.55DP-76 Ø 400 | 1 | 6.141 | 1.1 | 0.25 | 1.689
|  |  |  | Tramo de P.55DP-77 a PN-Z1-01 Ø 400 | 1 | 6.859 | 1.1 | 0.25 | 1.886
|  |  |  | Tramo de PN-Z1-01 a PN-Z1-02 Ø 400 | 1 | 7 | 1.1 | 0.25 | 1.925
|  |  |  | Tramo de PN-Z1-02 a P.55DP-33 Ø 400 | 1 | 6.815 | 1.1 | 0.25 | 1.874
|  |  |  | Tramo de P.55DP-33 a PN-Z1-03 Ø 400 | 1 | 16.934 | 1.1 | 0.25 | 4.657
|  |  |  | Tramo de PN-Z1-03 a P.55DP-32 Ø 400 | 1 | 10.21 | 1.1 | 0.25 | 2.808
|  |  |  | Tramo de P.55DP-32 a P.55DP-81 Ø 400 | 1 | 23.386 | 1.1 | 0.25 | 6.431
|  |  |  | Tramo de P.55DP-81 a P.55DP-79 Ø 400 | 1 | 39.207 | 1.1 | 0.25 | 10.782
|  |  |  | Tramo de P.55DP-79 a PN-Z1-04 Ø 400 | 1 | 12.798 | 1.1 | 0.25 | 3.519
|  |  |  | Tramo de PN-Z1-04 a PN-Z1-05 Ø 400 | 1 | 23.649 | 1.1 | 0.25 | 6.503
|  |  |  | Tramo de PN-Z1-05 a P.55DP-61 Ø 400 | 1 | 23.691 | 1.1 | 0.25 | 6.515
|  |  |  | Tramo de P.55DP-61 a PN-Z1-06 Ø 400 | 1 | 11.309 | 1.1 | 0.25 | 3.11
|  |  |  | Tramo de PN-Z1-06 a PN-Z1-07 Ø 400 | 1 | 14.723 | 1.1 | 0.25 | 4.049
|  |  |  | Tramo de PN-Z1-07 a PN-Z1-08 Ø 400 | 1 | 19.07 | 1.1 | 0.25 | 5.244
|  |  |  | Tramo de PN-Z1-08 a P.55DP-60 Ø 400 | 1 | 13.836 | 1.1 | 0.25 | 3.805
|  |  |  | S/ Med. Aux. EJE 1-Z1 Proyectado |  |  |  |  | 0
|  |  |  | Sobrelevantado firme base HM por ejecución de pozos |  |  |  |  | 0
|  |  |  | Longitud = longitud zanja por ejecución de pozos 2 m |  |  |  |  | 0
|  |  |  | Anchura = Sobreancho zanja por ejecución de pozos |  |  |  |  | 0
|  |  |  | 0.9 m en pozos para tubos Ø 400 |  |  |  |  | 0
|  |  |  | Altura = Altura firme a demoler 20 cm HM + 5 cm M.B.C |  |  |  |  | 0
|  |  |  | Pozo P.55DP-77 | 1 | 2 | 0.9 | 0.25 | 0.45
|  |  |  | Pozo P.55DP-76 | 1 | 2 | 0.9 | 0.25 | 0.45
|  |  |  | Pozo PN-Z1-01 | 1 | 2 | 0.9 | 0.25 | 0.45
|  |  |  | Pozo PN-Z1-02 | 1 | 2 | 0.9 | 0.25 | 0.45
|  |  |  | Pozo P.55DP-33 | 1 | 2 | 0.9 | 0.25 | 0.45
|  |  |  | Pozo PN-Z1-03 | 1 | 2 | 0.9 | 0.25 | 0.45
|  |  |  | Pozo P.55DP-32 | 1 | 2 | 0.9 | 0.25 | 0.45
|  |  |  | Pozo P.55DP-81 | 1 | 2 | 0.9 | 0.25 | 0.45
|  |  |  | Pozo P.55DP-79 | 1 | 2 | 0.9 | 0.25 | 0.45
|  |  |  | Pozo PN-Z1-04 | 1 | 2 | 0.9 | 0.25 | 0.45
|  |  |  | Pozo PN-Z1-05 | 1 | 2 | 0.9 | 0.25 | 0.45
|  |  |  | Pozo P.55DP-61 | 1 | 2 | 0.9 | 0.25 | 0.45
|  |  |  | Pozo PN-Z1-06 | 1 | 2 | 0.9 | 0.25 | 0.45
|  |  |  | Pozo PN-Z1-07 | 1 | 2 | 0.9 | 0.25 | 0.45
|  |  |  | Pozo PN-Z1-07 | 1 | 2 | 0.9 | 0.25 | 0.45
|  |  |  | Pozo P.55DP-60 | 1 | 2 | 0.9 | 0.25 | 0.45
[9 empty] | Total U01010160 | 71.997 | 31.36 | 2257.83
U01010210 | Partida | m | Levantado, limpieza y recuperación de bordillo granítico med. me | [6 empty] | 10 | 2.4 | 24
Levantado, limpieza y recuperación por medios mecánicos (retroexcavadora con martillo hidráulico o similar) de bordillo granítico o similar sobre base de hormigón, incluso retirada o acopio en obra, medido sobre perfil.
|  |  |  | Según necesidad | 1 | 10 | 0 | 0 | 10
[9 empty] | Total U01010210 | 10 | 2.4 | 24
U01010350 | Partida | m3 | Demolición muro ladrillo compresor | [6 empty] | 18.179 | 47.46 | 862.78
Demolición de muro de ladrillo macizo, con compresor, retirada de escombros, medido sobre perfil.
|  |  |  | ACTUACIÓN ZONA 1 |  |  |  |  | 0
|  |  |  | Colector EJE 1-Z1 |  |  |  |  | 0
|  |  |  | S/ Med. Aux. EJE 1-Z1 Existente |  |  |  |  | 0
|  |  |  | Volúmen fábrica de ladrillo existente a demoler |  |  |  |  | 0
|  |  |  | Supeficie fábrica de ladrillo x altura fáfbrica ladrillo |  |  |  |  | 0
|  |  |  | Pozo P.55DP-77 | 1 | 1.06 | 0 | 2.15 | 2.279
|  |  |  | Pozo P.55DP-76 | 1 | 1.06 | 0 | 1.83 | 1.94
|  |  |  | Pozo P.55DP-33 | 1 | 1.06 | 0 | 2.18 | 2.311
|  |  |  | Pozo P.55DP-32 | 1 | 1.06 | 0 | 1.32 | 1.399
|  |  |  | Pozo P.55DP-81 | 1 | 1.06 | 0 | 1.3 | 1.378
|  |  |  | Pozo P.55DP-79 | 1 | 1.06 | 0 | 2.1 | 2.226
|  |  |  | Pozo P.55DP-61 | 1 | 1.06 | 0 | 3.15 | 3.339
|  |  |  | Pozo P.55DP-60 | 1 | 1.06 | 0 | 3.12 | 3.307
[9 empty] | Total U01010350 | 18.179 | 47.46 | 862.78
[9 empty] | Total 01.01.01.01 | 1 | 7954.11 | 7954.11
01.01.01.02 | Capítulo |  | COLECTOR EJE 2-Z1 | [6 empty] | 1 | 988.04 | 988.04
U01010001-CYI | Partida | m | Demolición de colector de saneamiento enterrado | [6 empty] | 24.385 | 18.11 | 441.61
Demolición de colectores de saneamiento enterrados, incluso limpieza y retirada de escombros a pie de carga, sin la excavación previa para descubrirlos, sin transporte al gestor de residuos y con p.p. de medios auxiliares, medida la longitud ejecutada en obra.
|  |  |  | ACTUACIÓN ZONA 1 |  |  |  |  | 0
|  |  |  | Colector EJE 2-Z1 |  |  |  |  | 0
|  |  |  | S/ Med. Aux. EJE 2-Z1 Existente |  |  |  |  | 0
|  |  |  | Longitud tubo existente (no descuenta tubo en inteior de pozo) |  |  |  |  | 0
|  |  |  | Tramo de P.55DP-83 a P.55DP-82 Ø 200 | 1 | 3.116 | 0 | 0 | 3.116
|  |  |  | Tramo de P.55DP-82 a NODO 01 Ø 200 | 1 | 21.269 | 0 | 0 | 21.269
[9 empty] | Total U01010001-CYI | 24.385 | 18.11 | 441.61
U01010120 | Partida | m3 | Demolición solera horm. armado compresor | [6 empty] | 1.206 | 99.71 | 120.25
Demolición de solera de hormigón armado de cualquier canto con martillo compresor, incluyendo retirada de escombros, medido sobre perfil.
|  |  |  | ACTUACIÓN ZONA 1 |  |  |  |  | 0
|  |  |  | Colector EJE 2-Z1 |  |  |  |  | 0
|  |  |  | S/ Med. Aux. EJE 2-Z1 Existente |  |  |  |  | 0
|  |  |  | Volumen solera existente a demoler |  |  |  |  | 0
|  |  |  | Superficie solera existente x altura solera |  |  |  |  | 0
|  |  |  | Pozo P.55DP-83 | 1 | 2.011 | 0 | 0.3 | 0.603
|  |  |  | Pozo P.55DP-82 | 1 | 2.011 | 0 | 0.3 | 0.603
[9 empty] | Total U01010120 | 1.206 | 99.71 | 120.25
U01010160 | Partida | m3 | Levantado firme base hormigón hidráulico med. mecán. | [6 empty] | 7.606 | 31.36 | 238.52
Levantado por medios mecánicos (retroexcavadora con martillo hidráulico o similar) de firme con base de hormigón hidráulico o adoquín, de cualquier espesor, incluso retirada, medido sobre perfil.
|  |  |  | ACTUACIÓN ZONA 1 |  |  |  |  | 0
|  |  |  | Colector EJE 2-Z1 |  |  |  |  | 0
|  |  |  | S/ Med. Aux. EJE 2-Z1 Proyectado |  |  |  |  | 0
|  |  |  | Levantado firme base HM por instalación de tubería |  |  |  |  | 0
|  |  |  | Longitud = Distancia entre pozos proyectados |  |  |  |  | 0
|  |  |  | Anchura = achura zanja para instalación de tubería |  |  |  |  | 0
|  |  |  | 1.100 m en zanjas para tubos Ø 400 |  |  |  |  | 0
|  |  |  | Altura = Altura firme a demoler 20 cm HM + 5 cm M.B.C |  |  |  |  | 0
|  |  |  | Tramo de P.55DP-83 a P.55DP-82 Ø 400 | 1 | 3.116 | 1.1 | 0.25 | 0.857
|  |  |  | Tramo de P.55DP-82 a PN-Z1-04 Ø 400 | 1 | 21.269 | 1.1 | 0.25 | 5.849
|  |  |  | S/ Med. Aux. EJE 2-Z1 Proyectado |  |  |  |  | 0
|  |  |  | Sobrelevantado firme base HM por ejecución de pozos |  |  |  |  | 0
|  |  |  | Longitud = longitud zanja por ejecución de pozos 2 m |  |  |  |  | 0
|  |  |  | Anchura = Sobreancho zanja por ejecución de pozos |  |  |  |  | 0
|  |  |  | 0.9 m en pozos para tubos Ø 400 |  |  |  |  | 0
|  |  |  | Altura = Altura firme a demoler 20 cm HM + 5 cm M.B.C |  |  |  |  | 0
|  |  |  | Pozo P.55DP-83 | 1 | 2 | 0.9 | 0.25 | 0.45
|  |  |  | Pozo P.55DP-82 | 1 | 2 | 0.9 | 0.25 | 0.45
[9 empty] | Total U01010160 | 7.606 | 31.36 | 238.52
U01010350 | Partida | m3 | Demolición muro ladrillo compresor | [6 empty] | 3.954 | 47.46 | 187.66
Demolición de muro de ladrillo macizo, con compresor, retirada de escombros, medido sobre perfil.
|  |  |  | ACTUACIÓN ZONA 1 |  |  |  |  | 0
|  |  |  | Colector EJE 2-Z1 |  |  |  |  | 0
|  |  |  | S/ Med. Aux. EJE 2-Z1 Existente |  |  |  |  | 0
|  |  |  | Volúmen fábrica de ladrillo existente a demoler |  |  |  |  | 0
|  |  |  | Supeficie fábrica de ladrillo x altura fáfbrica ladrillo |  |  |  |  | 0
|  |  |  | Pozo P.55DP-83 | 1 | 1.06 | 0 | 1.78 | 1.887
|  |  |  | Pozo P.55DP-82 | 1 | 1.06 | 0 | 1.95 | 2.067
[9 empty] | Total U01010350 | 3.954 | 47.46 | 187.66
[9 empty] | Total 01.01.01.02 | 1 | 988.04 | 988.04
01.01.01.03 | Capítulo |  | COLECTOR EJE 3-Z1 | [6 empty] | 1 | 1170.09 | 1170.09
U01010001-CYI | Partida | m | Demolición de colector de saneamiento enterrado | [6 empty] | 33.15 | 18.11 | 600.35
Demolición de colectores de saneamiento enterrados, incluso limpieza y retirada de escombros a pie de carga, sin la excavación previa para descubrirlos, sin transporte al gestor de residuos y con p.p. de medios auxiliares, medida la longitud ejecutada en obra.
|  |  |  | ACTUACIÓN ZONA 1 |  |  |  |  | 0
|  |  |  | Colector EJE 3-Z1 |  |  |  |  | 0
|  |  |  | S/ Med. Aux. EJE 3-Z1 Existente |  |  |  |  | 0
|  |  |  | Longitud tubo existente (no descuenta tubo en inteior de pozo) |  |  |  |  | 0
|  |  |  | Tramo de P.55DP-111 a P.55DP-80 Ø 200 | 1 | 18.817 | 0 | 0 | 18.817
|  |  |  | Tramo de P.55DP-80 a P.55DP-61 Ø 200 | 1 | 14.333 | 0 | 0 | 14.333
[9 empty] | Total U01010001-CYI | 33.15 | 18.11 | 600.35
U01010120 | Partida | m3 | Demolición solera horm. armado compresor | [6 empty] | 1.206 | 99.71 | 120.25
Demolición de solera de hormigón armado de cualquier canto con martillo compresor, incluyendo retirada de escombros, medido sobre perfil.
|  |  |  | ACTUACIÓN ZONA 1 |  |  |  |  | 0
|  |  |  | Colector EJE 3-Z1 |  |  |  |  | 0
|  |  |  | S/ Med. Aux. EJE 3-Z1 Existente |  |  |  |  | 0
|  |  |  | Volumen solera existente a demoler |  |  |  |  | 0
|  |  |  | Superficie solera existente x altura solera |  |  |  |  | 0
|  |  |  | Pozo P.55DP-111 | 1 | 2.011 | 0 | 0.3 | 0.603
|  |  |  | Pozo P.55DP-80 | 1 | 2.011 | 0 | 0.3 | 0.603
[9 empty] | Total U01010120 | 1.206 | 99.71 | 120.25
U01010160 | Partida | m3 | Levantado firme base hormigón hidráulico med. mecán. | [6 empty] | 10.017 | 31.36 | 314.13
Levantado por medios mecánicos (retroexcavadora con martillo hidráulico o similar) de firme con base de hormigón hidráulico o adoquín, de cualquier espesor, incluso retirada, medido sobre perfil.
|  |  |  | ACTUACIÓN ZONA 1 |  |  |  |  | 0
|  |  |  | Colector EJE 3-Z1 |  |  |  |  | 0
|  |  |  | S/ Med. Aux. EJE 3-Z1 Proyectado |  |  |  |  | 0
|  |  |  | Levantado firme base HM por instalación de tubería |  |  |  |  | 0
|  |  |  | Longitud = Distancia entre pozos proyectados |  |  |  |  | 0
|  |  |  | Anchura = achura zanja para instalación de tubería |  |  |  |  | 0
|  |  |  | 1.100 m en zanjas para tubos Ø 400 |  |  |  |  | 0
|  |  |  | Altura = Altura firme a demoler 20 cm HM + 5 cm M.B.C |  |  |  |  | 0
|  |  |  | Tramo de P.55DP-111 a P.55DP-80 Ø 400 | 1 | 18.817 | 1.1 | 0.25 | 5.175
|  |  |  | Tramo de P.55DP-80 a P.55DP-61 Ø 400 | 1 | 14.333 | 1.1 | 0.25 | 3.942
|  |  |  | S/ Med. Aux. EJE 3-Z1 Proyectado |  |  |  |  | 0
|  |  |  | Sobrelevantado firme base HM por ejecución de pozos |  |  |  |  | 0
|  |  |  | Longitud = longitud zanja por ejecución de pozos 2 m |  |  |  |  | 0
|  |  |  | Anchura = Sobreancho zanja por ejecución de pozos |  |  |  |  | 0
|  |  |  | 0.9 m en pozos para tubos Ø 400 |  |  |  |  | 0
|  |  |  | Altura = Altura firme a demoler 20 cm HM + 5 cm M.B.C |  |  |  |  | 0
|  |  |  | Pozo P.55DP-111 | 1 | 2 | 0.9 | 0.25 | 0.45
|  |  |  | Pozo P.55DP-80 | 1 | 2 | 0.9 | 0.25 | 0.45
[9 empty] | Total U01010160 | 10.017 | 31.36 | 314.13
U01010350 | Partida | m3 | Demolición muro ladrillo compresor | [6 empty] | 2.852 | 47.46 | 135.36
Demolición de muro de ladrillo macizo, con compresor, retirada de escombros, medido sobre perfil.
|  |  |  | ACTUACIÓN ZONA 1 |  |  |  |  | 0
|  |  |  | Colector EJE 3-Z1 |  |  |  |  | 0
|  |  |  | S/ Med. Aux. EJE 3-Z1 Existente |  |  |  |  | 0
|  |  |  | Volúmen fábrica de ladrillo existente a demoler |  |  |  |  | 0
|  |  |  | Supeficie fábrica de ladrillo x altura fáfbrica ladrillo |  |  |  |  | 0
|  |  |  | Pozo P.55DP-111 | 1 | 1.06 | 0 | 1.48 | 1.569
|  |  |  | Pozo P.55DP-80 | 1 | 1.06 | 0 | 1.21 | 1.283
[9 empty] | Total U01010350 | 2.852 | 47.46 | 135.36
[9 empty] | Total 01.01.01.03 | 1 | 1170.09 | 1170.09
01.01.01.04 | Capítulo |  | COLECTOR EJE 4-Z1 | [6 empty] | 1 | 2516.86 | 2516.86
U01010001-CYI | Partida | m | Demolición de colector de saneamiento enterrado | [6 empty] | 72.569 | 18.11 | 1314.22
Demolición de colectores de saneamiento enterrados, incluso limpieza y retirada de escombros a pie de carga, sin la excavación previa para descubrirlos, sin transporte al gestor de residuos y con p.p. de medios auxiliares, medida la longitud ejecutada en obra.
|  |  |  | ACTUACIÓN ZONA 1 |  |  |  |  | 0
|  |  |  | Colector EJE 4-Z1 |  |  |  |  | 0
|  |  |  | S/ Med. Aux. EJE 4-Z1 Existente |  |  |  |  | 0
|  |  |  | Longitud tubo existente (no descuenta tubo en inteior de pozo) |  |  |  |  | 0
|  |  |  | Tramo de P.55DP-133 a P.55DP-132 Ø 300 | 1 | 24.265 | 0 | 0 | 24.265
|  |  |  | Tramo de P.55DP-132 a P.55DP-131 Ø 200 | 1 | 16.747 | 0 | 0 | 16.747
|  |  |  | Tramo de P.55DP-131 a NODO 02 Ø 200 | 1 | 31.557 | 0 | 0 | 31.557
[9 empty] | Total U01010001-CYI | 72.569 | 18.11 | 1314.22
U01010120 | Partida | m3 | Demolición solera horm. armado compresor | [6 empty] | 1.206 | 99.71 | 120.25
Demolición de solera de hormigón armado de cualquier canto con martillo compresor, incluyendo retirada de escombros, medido sobre perfil.
|  |  |  | ACTUACIÓN ZONA 1 |  |  |  |  | 0
|  |  |  | Colector EJE 4-Z1 |  |  |  |  | 0
|  |  |  | S/ Med. Aux. EJE 4-Z1 Existente |  |  |  |  | 0
|  |  |  | Volumen solera existente a demoler |  |  |  |  | 0
|  |  |  | Superficie solera existente x altura solera |  |  |  |  | 0
|  |  |  | Pozo P.55DP-133 | 1 | 2.011 | 0 | 0.3 | 0.603
|  |  |  | Pozo P.55DP-132 | 1 | 2.011 | 0 | 0.3 | 0.603
|  |  |  | Colector EJE 5-Z1 |  |  |  |  | 0
[9 empty] | Total U01010120 | 1.206 | 99.71 | 120.25
U01010160 | Partida | m3 | Levantado firme base hormigón hidráulico med. mecán. | [6 empty] | 13.079 | 31.36 | 410.16
Levantado por medios mecánicos (retroexcavadora con martillo hidráulico o similar) de firme con base de hormigón hidráulico o adoquín, de cualquier espesor, incluso retirada, medido sobre perfil.
|  |  |  | ACTUACIÓN ZONA 1 |  |  |  |  | 0
|  |  |  | Colector EJE 4-Z1 |  |  |  |  | 0
|  |  |  | S/ Med. Aux. EJE 4-Z1 Proyectado |  |  |  |  | 0
|  |  |  | Levantado firme base HM por instalación de tubería |  |  |  |  | 0
|  |  |  | Longitud = Distancia entre pozos proyectados |  |  |  |  | 0
|  |  |  | Anchura = achura zanja para instalación de tubería |  |  |  |  | 0
|  |  |  | 1.100 m en zanjas para tubos Ø 400 |  |  |  |  | 0
|  |  |  | Altura = Altura firme a demoler 20 cm HM + 5 cm M.B.C |  |  |  |  | 0
|  |  |  | Tramo de P.55DP-133 a P.55DP-132 Ø 400 | 1 | 24.265 | 1.1 | 0.25 | 6.673
|  |  |  | Tramo de P.55DP-132 a PN-Z1-09 Ø 400 | 1 | 7.995 | 1.1 | 0.25 | 2.199
|  |  |  | Tramo de PN-Z1-09 a P.55DP-131 Ø 400 | 1 | 8.752 | 1.1 | 0.25 | 2.407
|  |  |  | S/ Med. Aux. EJE 4-Z1 Proyectado |  |  |  |  | 0
|  |  |  | Sobrelevantado firme base HM por ejecución de pozos |  |  |  |  | 0
|  |  |  | Longitud = longitud zanja por ejecución de pozos 2 m |  |  |  |  | 0
|  |  |  | Anchura = Sobreancho zanja por ejecución de pozos |  |  |  |  | 0
|  |  |  | 0.9 m en pozos para tubos Ø 400 |  |  |  |  | 0
|  |  |  | Altura = Altura firme a demoler 20 cm HM + 5 cm M.B.C |  |  |  |  | 0
|  |  |  | Pozo P.55DP-133 | 1 | 2 | 0.9 | 0.25 | 0.45
|  |  |  | Pozo P.55DP-132 | 1 | 2 | 0.9 | 0.25 | 0.45
|  |  |  | Pozo PN-Z1-09 | 1 | 2 | 0.9 | 0.25 | 0.45
|  |  |  | Pozo P.55DP-131 | 1 | 2 | 0.9 | 0.25 | 0.45
[9 empty] | Total U01010160 | 13.079 | 31.36 | 410.16
U01010180 | Partida | m2 | Levantado solado de acera y base de hormigón med. mecán. | [6 empty] | 36.513 | 8.81 | 321.68
Levantado por medios mecánicos (retroexcavadora con martillo hidráulico o similar) de solado de acera (loseta hidráulica o equivalente) y base de hormigón en masa 10/15 cm. de espesor, incluso retirada, medido sobre perfil.
|  |  |  | ACTUACIÓN ZONA 1 |  |  |  |  | 0
|  |  |  | Colector EJE 4-Z1 |  |  |  |  | 0
|  |  |  | S/ Med. Aux. EJE 4-Z1 Proyectado |  |  |  |  | 0
|  |  |  | Levantado solado de acera y base HM por instalación de tubería |  |  |  |  | 0
|  |  |  | Se computa en previsión de que haya hormigón bajo adoquinado |  |  |  |  | 0
|  |  |  | Longitud = Distancia entre pozos proyectados |  |  |  |  | 0
|  |  |  | Anchura = achura zanja para instalación de tubería |  |  |  |  | 0
|  |  |  | 1.100 m en zanjas para tubos Ø 400 |  |  |  |  | 0
|  |  |  | Tramo de P.55DP-131 a PN-Z1-10 Ø 400 | 1 | 14.44 | 1.1 | 0 | 15.884
|  |  |  | Tramo de PN-Z1-10 a PN-Z1-08 Ø 400 | 1 | 17.117 | 1.1 | 0 | 18.829
|  |  |  | S/ Med. Aux. EJE 3-Z1 Proyectado |  |  |  |  | 0
|  |  |  | Sobrelevantado solado de acera y base HM por ejecución de pozos |  |  |  |  | 0
|  |  |  | Se computa en previsión de que haya hormigón bajo adoquinado |  |  |  |  | 0
|  |  |  | Longitud = longitud zanja por ejecución de pozos 2 m |  |  |  |  | 0
|  |  |  | Anchura = Sobreancho zanja por ejecución de pozos |  |  |  |  | 0
|  |  |  | 0.9 m en pozos para tubos Ø 400 |  |  |  |  | 0
|  |  |  | Pozo PN-Z1-10 | 1 | 2 | 0.9 | 0 | 1.8
[9 empty] | Total U01010180 | 36.513 | 8.81 | 321.68
U01010210 | Partida | m | Levantado, limpieza y recuperación de bordillo granítico med. me | [6 empty] | 1 | 2.4 | 2.4
Levantado, limpieza y recuperación por medios mecánicos (retroexcavadora con martillo hidráulico o similar) de bordillo granítico o similar sobre base de hormigón, incluso retirada o acopio en obra, medido sobre perfil.
|  |  |  | Según necesidad | 1 | 1 | 0 | 0 | 1
[9 empty] | Total U01010210 | 1 | 2.4 | 2.4
U01010230 | Partida | m2 | Levantado, limpieza y recuperación de adoquinado granítico | [6 empty] | 36.513 | 4.41 | 161.02
Levantado, limpieza y recuperación con compresor de adoquinado granítico o similar sobre base de hormigón o arena, incluso retirada o acopio en obra, medido sobre perfil.
|  |  |  | ACTUACIÓN ZONA 1 |  |  |  |  | 0
|  |  |  | Colector EJE 4-Z1 |  |  |  |  | 0
|  |  |  | S/ Med. Aux. EJE 4-Z1 Proyectado |  |  |  |  | 0
|  |  |  | Levantado y recuperación adoquinado por instalación de tubería |  |  |  |  | 0
|  |  |  | Longitud = Distancia entre pozos proyectados |  |  |  |  | 0
|  |  |  | Anchura = achura zanja para instalación de tubería |  |  |  |  | 0
|  |  |  | 1.100 m en zanjas para tubos Ø 400 |  |  |  |  | 0
|  |  |  | Tramo de P.55DP-131 a PN-Z1-10 Ø 400 | 1 | 14.44 | 1.1 | 0 | 15.884
|  |  |  | Tramo de PN-Z1-10 a PN-Z1-08 Ø 400 | 1 | 17.117 | 1.1 | 0 | 18.829
|  |  |  | S/ Med. Aux. EJE 3-Z1 Proyectado |  |  |  |  | 0
|  |  |  | Sobrelevantado y recuperación adoquinado por ejecución de pozos |  |  |  |  | 0
|  |  |  | Longitud = longitud zanja por ejecución de pozos 2 m |  |  |  |  | 0
|  |  |  | Anchura = Sobreancho zanja por ejecución de pozos |  |  |  |  | 0
|  |  |  | 0.9 m en pozos para tubos Ø 400 |  |  |  |  | 0
|  |  |  | Pozo PN-Z1-10 | 1 | 2 | 0.9 | 0 | 1.8
[9 empty] | Total U01010230 | 36.513 | 4.41 | 161.02
U01010350 | Partida | m3 | Demolición muro ladrillo compresor | [6 empty] | 3.943 | 47.46 | 187.13
Demolición de muro de ladrillo macizo, con compresor, retirada de escombros, medido sobre perfil.
|  |  |  | ACTUACIÓN ZONA 1 |  |  |  |  | 0
|  |  |  | Colector EJE 4-Z1 |  |  |  |  | 0
|  |  |  | S/ Med. Aux. EJE 4-Z1 Existente |  |  |  |  | 0
|  |  |  | Volúmen fábrica de ladrillo existente a demoler |  |  |  |  | 0
|  |  |  | Supeficie fábrica de ladrillo x altura fáfbrica ladrillo |  |  |  |  | 0
|  |  |  | Pozo P.55DP-133 | 1 | 1.06 | 0 | 1.24 | 1.314
|  |  |  | Pozo P.55DP-132 | 1 | 1.06 | 0 | 1.16 | 1.23
|  |  |  | Pozo P.55DP-131 | 1 | 1.06 | 0 | 1.32 | 1.399
[9 empty] | Total U01010350 | 3.943 | 47.46 | 187.13
[9 empty] | Total 01.01.01.04 | 1 | 2516.86 | 2516.86
01.01.01.05 | Capítulo |  | COLECTOR EJE 5-Z1 | [6 empty] | 1 | 2166.12 | 2166.12
U01010001-CYI | Partida | m | Demolición de colector de saneamiento enterrado | [6 empty] | 53.912 | 18.11 | 976.35
Demolición de colectores de saneamiento enterrados, incluso limpieza y retirada de escombros a pie de carga, sin la excavación previa para descubrirlos, sin transporte al gestor de residuos y con p.p. de medios auxiliares, medida la longitud ejecutada en obra.
|  |  |  | ACTUACIÓN ZONA 1 |  |  |  |  | 0
|  |  |  | Colector EJE 5-Z1 |  |  |  |  | 0
|  |  |  | S/ Med. Aux. EJE 5-Z1 Existente |  |  |  |  | 0
|  |  |  | Longitud tubo existente (no descuenta tubo en inteior de pozo) |  |  |  |  | 0
|  |  |  | Tramo de P.55DP-129 a P.55DP-151 Ø 200 | 1 | 6.858 | 0 | 0 | 6.858
|  |  |  | Tramo de P.55DP-151 a P.sin Número Ø 200 | 1 | 4.704 | 0 | 0 | 4.704
|  |  |  | Tramo de P.sin Número a P.55DP-130 Ø 400 | 1 | 17.289 | 0 | 0 | 17.289
|  |  |  | Tramo de P.55DP-130 a P.55DP-62 Ø 200 | 1 | 20.972 | 0 | 0 | 20.972
|  |  |  | Tramo de P.55DP-62 a NODO 02 Ø 200 | 1 | 4.089 | 0 | 0 | 4.089
[9 empty] | Total U01010001-CYI | 53.912 | 18.11 | 976.35
U01010120 | Partida | m3 | Demolición solera horm. armado compresor | [6 empty] | 3.015 | 99.71 | 300.63
Demolición de solera de hormigón armado de cualquier canto con martillo compresor, incluyendo retirada de escombros, medido sobre perfil.
|  |  |  | ACTUACIÓN ZONA 1 |  |  |  |  | 0
|  |  |  | Colector EJE 5-Z1 |  |  |  |  | 0
|  |  |  | S/ Med. Aux. EJE 5-Z1 Existente |  |  |  |  | 0
|  |  |  | Volumen solera existente a demoler |  |  |  |  | 0
|  |  |  | Superficie solera existente x altura solera |  |  |  |  | 0
|  |  |  | Pozo P.55DP-129 | 1 | 2.011 | 0 | 0.3 | 0.603
|  |  |  | Pozo P.55DP-151 | 1 | 2.011 | 0 | 0.3 | 0.603
|  |  |  | Pozo P.sin Número | 1 | 2.011 | 0 | 0.3 | 0.603
|  |  |  | Pozo P.55DP-130 | 1 | 2.011 | 0 | 0.3 | 0.603
|  |  |  | Pozo P.55DP-62 | 1 | 2.011 | 0 | 0.3 | 0.603
[9 empty] | Total U01010120 | 3.015 | 99.71 | 300.63
U01010160 | Partida | m3 | Levantado firme base hormigón hidráulico med. mecán. | [6 empty] | 17.075 | 31.36 | 535.47
Levantado por medios mecánicos (retroexcavadora con martillo hidráulico o similar) de firme con base de hormigón hidráulico o adoquín, de cualquier espesor, incluso retirada, medido sobre perfil.
|  |  |  | ACTUACIÓN ZONA 1 |  |  |  |  | 0
|  |  |  | Colector EJE 5-Z1 |  |  |  |  | 0
|  |  |  | S/ Med. Aux. EJE 5-Z1 Proyectado |  |  |  |  | 0
|  |  |  | Levantado firme base HM por instalación de tubería |  |  |  |  | 0
|  |  |  | Longitud = Distancia entre pozos proyectados |  |  |  |  | 0
|  |  |  | Anchura = achura zanja para instalación de tubería |  |  |  |  | 0
|  |  |  | 1.100 m en zanjas para tubos Ø 400 |  |  |  |  | 0
|  |  |  | Altura = Altura firme a demoler 20 cm HM + 5 cm M.B.C |  |  |  |  | 0
|  |  |  | Tramo de P.55DP-129 a P.55DP-151 Ø 400 | 1 | 6.858 | 1.1 | 0.25 | 1.886
|  |  |  | Tramo de P.55DP-151 a PN-Z1-11 Ø 400 | 1 | 4.704 | 1.1 | 0.25 | 1.294
|  |  |  | Tramo de PN-Z1-11 a P.55DP-130 Ø 400 | 1 | 17.289 | 1.1 | 0.25 | 4.754
|  |  |  | Tramo de P.55DP-130 a P.55DP-62 Ø 400 | 1 | 20.972 | 1.1 | 0.25 | 5.767
|  |  |  | Tramo de P.55DP-62 a PN-Z1-08 Ø 400 | 1 | 4.089 | 1.1 | 0.25 | 1.124
|  |  |  | S/ Med. Aux. EJE 5-Z1 Proyectado |  |  |  |  | 0
|  |  |  | Sobrelevantado firme base HM por ejecución de pozos |  |  |  |  | 0
|  |  |  | Longitud = longitud zanja por ejecución de pozos 2 m |  |  |  |  | 0
|  |  |  | Anchura = Sobreancho zanja por ejecución de pozos |  |  |  |  | 0
|  |  |  | 0.9 m en pozos para tubos Ø 400 |  |  |  |  | 0
|  |  |  | Altura = Altura firme a demoler 20 cm HM + 5 cm M.B.C |  |  |  |  | 0
|  |  |  | Pozo P.55DP-129 | 1 | 2 | 0.9 | 0.25 | 0.45
|  |  |  | Pozo P.55DP-151 | 1 | 2 | 0.9 | 0.25 | 0.45
|  |  |  | Pozo PN-Z1-11 | 1 | 2 | 0.9 | 0.25 | 0.45
|  |  |  | Pozo P.55DP-130 | 1 | 2 | 0.9 | 0.25 | 0.45
|  |  |  | Pozo P.55DP-62 | 1 | 2 | 0.9 | 0.25 | 0.45
[9 empty] | Total U01010160 | 17.075 | 31.36 | 535.47
U01010350 | Partida | m3 | Demolición muro ladrillo compresor | [6 empty] | 7.452 | 47.46 | 353.67
Demolición de muro de ladrillo macizo, con compresor, retirada de escombros, medido sobre perfil.
|  |  |  | ACTUACIÓN ZONA 1 |  |  |  |  | 0
|  |  |  | Colector EJE 5-Z1 |  |  |  |  | 0
|  |  |  | S/ Med. Aux. EJE 5-Z1 Existente |  |  |  |  | 0
|  |  |  | Volúmen fábrica de ladrillo existente a demoler |  |  |  |  | 0
|  |  |  | Supeficie fábrica de ladrillo x altura fáfbrica ladrillo |  |  |  |  | 0
|  |  |  | Pozo P.55DP-129 | 1 | 1.06 | 0 | 1.04 | 1.102
|  |  |  | Pozo P.55DP-151 | 1 | 1.06 | 0 | 1.42 | 1.505
|  |  |  | Pozo P.sin Número | 1 | 1.06 | 0 | 1.41 | 1.495
|  |  |  | Pozo P.55DP-130 | 1 | 1.06 | 0 | 1.53 | 1.622
|  |  |  | Pozo P.55DP-62 | 1 | 1.06 | 0 | 1.63 | 1.728
[9 empty] | Total U01010350 | 7.452 | 47.46 | 353.67
[9 empty] | Total 01.01.01.05 | 1 | 2166.12 | 2166.12
01.01.01.06 | Capítulo |  | COLECTOR EJE 6-Z1 | [6 empty] | 1 | 1196.08 | 1196.08
U01010001-CYI | Partida | m | Demolición de colector de saneamiento enterrado | [6 empty] | 34.696 | 18.11 | 628.34
Demolición de colectores de saneamiento enterrados, incluso limpieza y retirada de escombros a pie de carga, sin la excavación previa para descubrirlos, sin transporte al gestor de residuos y con p.p. de medios auxiliares, medida la longitud ejecutada en obra.
|  |  |  | ACTUACIÓN ZONA 1 |  |  |  |  | 0
|  |  |  | Colector EJE 6-Z1 |  |  |  |  | 0
|  |  |  | S/ Med. Aux. EJE 6-Z1 Existente |  |  |  |  | 0
|  |  |  | Longitud tubo existente (no descuenta tubo en inteior de pozo) |  |  |  |  | 0
|  |  |  | Tramo de P.55DP-101 a P.55DP-134 Ø 250 | 1 | 4.846 | 0 | 0 | 4.846
|  |  |  | Tramo de P.55DP-134 a NODO 03 Ø 200 | 1 | 29.85 | 0 | 0 | 29.85
[9 empty] | Total U01010001-CYI | 34.696 | 18.11 | 628.34
U01010120 | Partida | m3 | Demolición solera horm. armado compresor | [6 empty] | 1.206 | 99.71 | 120.25
Demolición de solera de hormigón armado de cualquier canto con martillo compresor, incluyendo retirada de escombros, medido sobre perfil.
|  |  |  | ACTUACIÓN ZONA 1 |  |  |  |  | 0
|  |  |  | Colector EJE 6-Z1 |  |  |  |  | 0
|  |  |  | S/ Med. Aux. EJE 6-Z1 Existente |  |  |  |  | 0
|  |  |  | Volumen solera existente a demoler |  |  |  |  | 0
|  |  |  | Superficie solera existente x altura solera |  |  |  |  | 0
|  |  |  | Pozo P.55DP-101 | 1 | 2.011 | 0 | 0.3 | 0.603
|  |  |  | Pozo P.55DP-134 | 1 | 2.011 | 0 | 0.3 | 0.603
[9 empty] | Total U01010120 | 1.206 | 99.71 | 120.25
U01010160 | Partida | m3 | Levantado firme base hormigón hidráulico med. mecán. | [6 empty] | 11.341 | 31.36 | 355.65
Levantado por medios mecánicos (retroexcavadora con martillo hidráulico o similar) de firme con base de hormigón hidráulico o adoquín, de cualquier espesor, incluso retirada, medido sobre perfil.
|  |  |  | ACTUACIÓN ZONA 1 |  |  |  |  | 0
|  |  |  | Colector EJE 6-Z1 |  |  |  |  | 0
|  |  |  | S/ Med. Aux. EJE 6-Z1 Proyectado |  |  |  |  | 0
|  |  |  | Levantado firme base HM por instalación de tubería |  |  |  |  | 0
|  |  |  | Longitud = Distancia entre pozos proyectados |  |  |  |  | 0
|  |  |  | Anchura = achura zanja para instalación de tubería |  |  |  |  | 0
|  |  |  | 1.100 m en zanjas para tubos Ø 400 |  |  |  |  | 0
|  |  |  | Altura = Altura firme a demoler 20 cm HM + 5 cm M.B.C |  |  |  |  | 0
|  |  |  | Tramo de P.55DP-101 a P.55DP-134 Ø 400 | 1 | 4.846 | 1.1 | 0.25 | 1.333
|  |  |  | Tramo de P.55DP-134 a PN-Z1-12 Ø 400 | 1 | 15.154 | 1.1 | 0.25 | 4.167
|  |  |  | Tramo de PN-Z1-12 a PN-Z1-13 Ø 400 | 1 | 14.696 | 1.1 | 0.25 | 4.041
|  |  |  | S/ Med. Aux. EJE 6-Z1 Proyectado |  |  |  |  | 0
|  |  |  | Sobrelevantado firme base HM por ejecución de pozos |  |  |  |  | 0
|  |  |  | Longitud = longitud zanja por ejecución de pozos 2 m |  |  |  |  | 0
|  |  |  | Anchura = Sobreancho zanja por ejecución de pozos |  |  |  |  | 0
|  |  |  | 0.9 m en pozos para tubos Ø 400 |  |  |  |  | 0
|  |  |  | Altura = Altura firme a demoler 20 cm HM + 5 cm M.B.C |  |  |  |  | 0
|  |  |  | Pozo P.55DP-101 | 1 | 2 | 0.9 | 0.25 | 0.45
|  |  |  | Pozo P.55DP-134 | 1 | 2 | 0.9 | 0.25 | 0.45
|  |  |  | Pozo PN-Z1-12 | 1 | 2 | 0.9 | 0.25 | 0.45
|  |  |  | Pozo PN-Z1-13 | 1 | 2 | 0.9 | 0.25 | 0.45
[9 empty] | Total U01010160 | 11.341 | 31.36 | 355.65
U01010350 | Partida | m3 | Demolición muro ladrillo compresor | [6 empty] | 1.935 | 47.46 | 91.84
Demolición de muro de ladrillo macizo, con compresor, retirada de escombros, medido sobre perfil.
|  |  |  | ACTUACIÓN ZONA 1 |  |  |  |  | 0
|  |  |  | Colector EJE 6-Z1 |  |  |  |  | 0
|  |  |  | S/ Med. Aux. EJE 6-Z1 Existente |  |  |  |  | 0
|  |  |  | Volúmen fábrica de ladrillo existente a demoler |  |  |  |  | 0
|  |  |  | Supeficie fábrica de ladrillo x altura fáfbrica ladrillo |  |  |  |  | 0
|  |  |  | Pozo P.55DP-101 | 1 | 1.06 | 0 | 0.875 | 0.928
|  |  |  | Pozo P.55DP-134 | 1 | 1.06 | 0 | 0.95 | 1.007
[9 empty] | Total U01010350 | 1.935 | 47.46 | 91.84
[9 empty] | Total 01.01.01.06 | 1 | 1196.08 | 1196.08
[9 empty] | Total 01.01.01 | 1 | 15991.3 | 15991.3
01.01.02 | Capítulo |  | EXCAVACIONES | [6 empty] | 1 | 77204.42 | 77204.42
01.01.02.01 | Capítulo |  | COLECTOR EJE 1-Z1 | [6 empty] | 1 | 43035.73 | 43035.73
U01022030-CYI | Partida | m3 | Excavación en zanja, med. mecán. cualquier tipo de terreno | [6 empty] | 572.131 | 16.19 | 9262.8
Excavación en zanja, por medios mecánicos, en cualquier tipo de terreno, incluso roca, medido sobre perfil.
|  |  |  | ACTUACIÓN ZONA 1 |  |  |  |  | 0
|  |  |  | Colector EJE 1-Z1 |  |  |  |  | 0
|  |  |  | S/ Med. Aux. EJE 1-Z1 Proyectado |  |  |  |  | 0
|  |  |  | Excav por instalación de tubería (no descuenta tubo existente) |  |  |  |  | 0
|  |  |  | longitud zanja = distancia entre pozos - 2 m (inc en excav pozo) |  |  |  |  | 0
|  |  |  | ancho zanja = Ø tubo proyectado + 0.7 m |  |  |  |  | 0
|  |  |  | Altura zanja = Altura media entre pozo descontando altura firme |  |  |  |  | 0
|  |  |  | Tramo de P.55DP-77 a P.55DP-76 Ø 400 | 1 | 4.141 | 1.1 | 2.509 | 11.429
|  |  |  | Tramo de P.55DP-77 a PN-Z1-01 Ø 400 | 1 | 4.859 | 1.1 | 2.763 | 14.768
|  |  |  | Tramo de PN-Z1-01 a PN-Z1-02 Ø 400 | 1 | 5 | 1.1 | 2.787 | 15.329
|  |  |  | Tramo de PN-Z1-02 a P.55DP-33 Ø 400 | 1 | 4.815 | 1.1 | 2.799 | 14.825
|  |  |  | Tramo de P.55DP-33 a PN-Z1-03 Ø 400 | 1 | 14.934 | 1.1 | 2.35 | 38.604
|  |  |  | Tramo de PN-Z1-03 a P.55DP-32 Ø 400 | 1 | 8.21 | 1.1 | 1.672 | 15.1
|  |  |  | Tramo de P.55DP-32 a P.55DP-81 Ø 400 | 1 | 21.386 | 1.1 | 1.388 | 32.652
|  |  |  | Tramo de P.55DP-81 a P.55DP-79 Ø 400 | 1 | 37.207 | 1.1 | 2.173 | 88.936
|  |  |  | Tramo de P.55DP-79 a PN-Z1-04 Ø 400 | 1 | 10.798 | 1.1 | 2.351 | 27.925
|  |  |  | Tramo de PN-Z1-04 a PN-Z1-05 Ø 400 | 1 | 21.649 | 1.1 | 2.385 | 56.796
|  |  |  | Tramo de PN-Z1-05 a P.55DP-61 Ø 400 | 1 | 21.691 | 1.1 | 2.925 | 69.791
|  |  |  | Tramo de P.55DP-61 a PN-Z1-06 Ø 400 | 1 | 9.309 | 1.1 | 3.624 | 37.109
|  |  |  | Tramo de PN-Z1-06 a PN-Z1-07 Ø 400 | 1 | 12.723 | 1.1 | 3.739 | 52.328
|  |  |  | Tramo de PN-Z1-07 a PN-Z1-08 Ø 400 | 1 | 17.07 | 1.1 | 3.746 | 70.339
|  |  |  | Tramo de PN-Z1-08 a P.55DP-60 Ø 400 | 1 | 11.836 | 1.1 | 3.608 | 46.975
|  |  |  | S/ Med. Aux. EJE 1-Z1 Existente |  |  |  |  | 0
|  |  |  | A descontar volumen aparente tubería existente a demoler |  |  |  |  | 0
|  |  |  | Superficie aparente tubería existente x |  |  |  |  | 0
|  |  |  | longitud tubo existente sin descontar tubo interior pozo |  |  |  |  | 0
|  |  |  | Tramo de P.55DP-77 a P.55DP-76 Ø 300 | -1 | 6.141 | 0 | 0.071 | -0.436
|  |  |  | Tramo de P.55DP-76 a P.55DP-33 Ø 300 | -1 | 20.675 | 0 | 0.071 | -1.468
|  |  |  | Tramo de P.55DP-33 a P.55DP-32 Ø 300 | -1 | 27.144 | 0 | 0.071 | -1.927
|  |  |  | Tramo de P.55DP-32 a P.55DP-81 Ø 200 | -1 | 23.386 | 0 | 0.031 | -0.725
|  |  |  | Tramo de P.55DP-81 a P.55DP-79 Ø 200 | -1 | 39.207 | 0 | 0.031 | -1.215
|  |  |  | Tramo de P.55DP-79 a NODO 01 Ø 400 | -1 | 12.798 | 0 | 0.126 | -1.613
|  |  |  | Tramo de NODO 01 a P.55DP-61 Ø 400 | -1 | 47.34 | 0 | 0.126 | -5.965
|  |  |  | Tramo de P.55DP-61 a NODO 02 Ø 400 | -1 | 45.103 | 0 | 0.126 | -5.683
|  |  |  | Tramo de NODO 02 a P.55DP-60 Ø 400 | -1 | 13.836 | 0 | 0.126 | -1.743
[9 empty] | Total U01022030-CYI | 572.131 | 16.19 | 9262.8
U01023020-CYI | Partida | m3 | Excavación en pozo, med. mecán.cualquier tipo de terreno | [6 empty] | 171.317 | 21.15 | 3623.35
Excavación en pozo, por medios mecánicos, en cualquier tipo de terreno, medido sobre perfil.
|  |  |  | ACTUACIÓN ZONA 1 |  |  |  |  | 0
|  |  |  | Colector EJE 1-Z1 |  |  |  |  | 0
|  |  |  | S/ Med. Aux. EJE 1-Z1 Proyectado |  |  |  |  | 0
|  |  |  | Excav por ejecución de pozos (no descuenta pozos existentes) |  |  |  |  | 0
|  |  |  | longitud excavación pozo = 2 m |  |  |  |  | 0
|  |  |  | ancho excavación pozo = 2 m |  |  |  |  | 0
|  |  |  | Altura excavación pozo descontando altura firme |  |  |  |  | 0
|  |  |  | Pozo P.55DP-77 | 1 | 2 | 2 | 3.037 | 12.148
|  |  |  | Pozo P.55DP-76 | 1 | 2 | 2 | 3.48 | 13.92
|  |  |  | Pozo PN-Z1-01 | 1 | 2 | 2 | 3.546 | 14.184
|  |  |  | Pozo PN-Z1-02 | 1 | 2 | 2 | 3.528 | 14.112
|  |  |  | Pozo P.55DP-33 | 1 | 2 | 2 | 3.519 | 14.076
|  |  |  | Pozo PN-Z1-03 | 1 | 2 | 2 | 2.08 | 8.32
|  |  |  | Pozo P.55DP-32 | 1 | 2 | 2 | 1.564 | 6.256
|  |  |  | Pozo P.55DP-81 | 1 | 2 | 2 | 2.462 | 9.848
|  |  |  | Pozo P.55DP-79 | 1 | 2 | 2 | 2.883 | 11.532
|  |  |  | Pozo PN-Z1-04 | 1 | 2 | 2 | 2.918 | 11.672
|  |  |  | Pozo PN-Z1-05 | 1 | 2 | 2 | 3.452 | 13.808
|  |  |  | Pozo P.55DP-61 | 1 | 2 | 2 | 3.997 | 15.988
|  |  |  | Pozo PN-Z1-06 | 1 | 2 | 2 | 4.351 | 17.404
|  |  |  | Pozo PN-Z1-07 | 1 | 2 | 2 | 4.326 | 17.304
|  |  |  | Pozo PN-Z1-08 | 1 | 2 | 2 | 4.145 | 16.58
|  |  |  | Pozo P.55DP-60 | 1 | 2 | 2 | 3.37 | 13.48
|  |  |  | S/ Med. Aux. EJE 1-Z1 Existente |  |  |  |  | 0
|  |  |  | A descontar volumen aparente pozos existentes |  |  |  |  | 0
|  |  |  | Superficie aparente pozo existente x Porfundidad pozo + solera |  |  |  |  | 0
|  |  |  | Pozo P.55DP-77 | -1 | 2.011 | 0 | 2.45 | -4.927
|  |  |  | Pozo P.55DP-76 | -1 | 2.011 | 0 | 2.13 | -4.283
|  |  |  | Pozo P.55DP-33 | -1 | 2.011 | 0 | 2.48 | -4.987
|  |  |  | Pozo P.55DP-32 | -1 | 2.011 | 0 | 1.62 | -3.258
|  |  |  | Pozo P.55DP-81 | -1 | 2.011 | 0 | 1.6 | -3.218
|  |  |  | Pozo P.55DP-79 | -1 | 2.011 | 0 | 2.4 | -4.826
|  |  |  | Pozo P.55DP-61 | -1 | 2.011 | 0 | 3.45 | -6.938
|  |  |  | Pozo P.55DP-60 | -1 | 2.011 | 0 | 3.42 | -6.878
[9 empty] | Total U01023020-CYI | 171.317 | 21.15 | 3623.35
U01025030-CY1 | Partida | m2 | Entibación con paneles metálicos o con panel de hasta 3 m | [6 empty] | 749.727 | 16.75 | 12557.93
Entibación en zanjas, pozos o zapatas, con profundidad de hasta 3 m, incluso desentibado y medios auxiliares. Medido sobre perfil.
|  |  |  | ACTUACIÓN ZONA 1 |  |  |  |  | 0
|  |  |  | Colector EJE 1-Z1 |  |  |  |  | 0
|  |  |  | S/ Med. Aux. EJE 1-Z1 Proyectado |  |  |  |  | 0
|  |  |  | Entibación por apertura zanja para instalación tubería |  |  |  |  | 0
|  |  |  | longitud zanja = distancia entre pozos - 2 m (inc en excav pozo) |  |  |  |  | 0
|  |  |  | Altura zanja = Altura media entre pozos descontando altura firme |  |  |  |  | 0
|  |  |  | Tramo de P.55DP-77 a P.55DP-76 Ø 400 | 2 | 4.141 | 0 | 2.509 | 20.78
|  |  |  | Tramo de P.55DP-77 a PN-Z1-01 Ø 400 | 2 | 4.859 | 0 | 2.763 | 26.851
|  |  |  | Tramo de PN-Z1-01 a PN-Z1-02 Ø 400 | 2 | 5 | 0 | 2.787 | 27.87
|  |  |  | Tramo de PN-Z1-02 a P.55DP-33 Ø 400 | 2 | 4.815 | 0 | 2.799 | 26.954
|  |  |  | Tramo de P.55DP-33 a PN-Z1-03 Ø 400 | 2 | 14.934 | 0 | 2.35 | 70.19
|  |  |  | Tramo de PN-Z1-03 a P.55DP-32 Ø 400 | 2 | 8.21 | 0 | 1.672 | 27.454
|  |  |  | Tramo de P.55DP-32 a P.55DP-81 Ø 400 | 2 | 21.386 | 0 | 1.388 | 59.368
|  |  |  | Tramo de P.55DP-81 a P.55DP-79 Ø 400 | 2 | 37.207 | 0 | 2.173 | 161.702
|  |  |  | Tramo de P.55DP-79 a PN-Z1-04 Ø 400 | 2 | 10.798 | 0 | 2.351 | 50.772
|  |  |  | Tramo de PN-Z1-04 a PN-Z1-05 Ø 400 | 2 | 21.649 | 0 | 2.385 | 103.266
|  |  |  | Tramo de PN-Z1-05 a P.55DP-61 Ø 400 | 2 | 21.691 | 0 | 2.925 | 126.892
|  |  |  | S/ Med. Aux. EJE 1-Z1 Proyectado |  |  |  |  | 0
|  |  |  | Entibación por ejecución de pozos |  |  |  |  | 0
|  |  |  | longitud excavación pozo = 2 m |  |  |  |  | 0
|  |  |  | Altura = Altura excavación pozo descontando altura firme |  |  |  |  | 0
|  |  |  | Pozo PN-Z1-03 | 2 | 2 | 0 | 2.08 | 8.32
|  |  |  | Pozo P.55DP-32 | 2 | 2 | 0 | 1.564 | 6.256
|  |  |  | Pozo P.55DP-81 | 2 | 2 | 0 | 2.462 | 9.848
|  |  |  | Pozo P.55DP-79 | 2 | 2 | 0 | 2.883 | 11.532
|  |  |  | Pozo PN-Z1-04 | 2 | 2 | 0 | 2.918 | 11.672
[9 empty] | Total U01025030-CY1 | 749.727 | 16.75 | 12557.93
U01025030-CY2 | Partida | m2 | Entibación con paneles metálicos o con panel a partir de 3 m | [6 empty] | 538.916 | 26.63 | 14351.33
Entibación en zanjas, pozos o zapatas, con profundidad mayor de 3 m, incluso desentibado y medios auxiliares. Medido sobre perfil.
|  |  |  | ACTUACIÓN ZONA 1 |  |  |  |  | 0
|  |  |  | Colector EJE 1-Z1 |  |  |  |  | 0
|  |  |  | S/ Med. Aux. EJE 1-Z1 Proyectado |  |  |  |  | 0
|  |  |  | Entibación por apertura zanja para instalación tubería |  |  |  |  | 0
|  |  |  | longitud zanja = distancia entre pozos - 2 m (inc en excav pozo) |  |  |  |  | 0
|  |  |  | Altura zanja = Altura media entre pozo descontando altura firme |  |  |  |  | 0
|  |  |  | Tramo de P.55DP-61 a PN-Z1-06 Ø 400 | 2 | 9.309 | 0 | 3.624 | 67.472
|  |  |  | Tramo de PN-Z1-06 a PN-Z1-07 Ø 400 | 2 | 12.723 | 0 | 3.739 | 95.143
|  |  |  | Tramo de PN-Z1-07 a PN-Z1-08 Ø 400 | 2 | 17.07 | 0 | 3.746 | 127.888
|  |  |  | Tramo de PN-Z1-08 a P.55DP-60 Ø 400 | 2 | 11.836 | 0 | 3.608 | 85.409
|  |  |  | S/ Med. Aux. EJE 1-Z1 Proyectado |  |  |  |  | 0
|  |  |  | Entibación por ejecución de pozos |  |  |  |  | 0
|  |  |  | longitud excavación pozo = 2 m |  |  |  |  | 0
|  |  |  | Altura = Altura excavación pozo descontando altura firme |  |  |  |  | 0
|  |  |  | Pozo P.55DP-77 | 2 | 2 | 0 | 3.037 | 12.148
|  |  |  | Pozo P.55DP-76 | 2 | 2 | 0 | 3.48 | 13.92
|  |  |  | Pozo PN-Z1-01 | 2 | 2 | 0 | 3.546 | 14.184
|  |  |  | Pozo PN-Z1-02 | 2 | 2 | 0 | 3.528 | 14.112
|  |  |  | Pozo P.55DP-33 | 2 | 2 | 0 | 3.519 | 14.076
|  |  |  | Pozo PN-Z1-05 | 2 | 2 | 0 | 3.452 | 13.808
|  |  |  | Pozo P.55DP-61 | 2 | 2 | 0 | 3.997 | 15.988
|  |  |  | Pozo PN-Z1-06 | 2 | 2 | 0 | 4.351 | 17.404
|  |  |  | Pozo PN-Z1-07 | 2 | 2 | 0 | 4.326 | 17.304
|  |  |  | Pozo PN-Z1-08 | 2 | 2 | 0 | 4.145 | 16.58
|  |  |  | Pozo P.55DP-60 | 2 | 2 | 0 | 3.37 | 13.48
[9 empty] | Total U01025030-CY2 | 538.916 | 26.63 | 14351.33
U01027-CYII | Partida | m | By pass de caudal existente durante la ejecución de la obra | [6 empty] | 235.628 | 13.7 | 3228.1
Metros de by pass ejecutado para derivar el caudal del colector existente, nivel freático, agua de lluvia o cualquier aporte externo de agua a la zanja que garantice los trabajos de ejecución del nuevo colector en seco durante la ejecución de la obra. Incluido agotamiento con bombas de hasta 50kw, bomba de reserva, manguera para by pass, y obturación de pozos de cualquier diámetro. Medido sobre metro de tuberia existente sobre la que es necesario ejecutar el by-pass.
|  |  |  | ACTUACIÓN ZONA 1 |  |  |  |  | 0
|  |  |  | Colector EJE 1-Z1 |  |  |  |  | 0
|  |  |  | S/ Med. Aux. EJE 1-Z1 Proyectado |  |  |  |  | 0
|  |  |  | By pass de caudal existente durante la ejecución de la obra |  |  |  |  | 0
|  |  |  | Tramo de P.55DP-77 a P.55DP-76 Ø 400 | 1 | 6.141 | 0 | 0 | 6.141
|  |  |  | Tramo de P.55DP-77 a PN-Z1-01 Ø 400 | 1 | 6.859 | 0 | 0 | 6.859
|  |  |  | Tramo de PN-Z1-01 a PN-Z1-02 Ø 400 | 1 | 7 | 0 | 0 | 7
|  |  |  | Tramo de PN-Z1-02 a P.55DP-33 Ø 400 | 1 | 6.815 | 0 | 0 | 6.815
|  |  |  | Tramo de P.55DP-33 a PN-Z1-03 Ø 400 | 1 | 16.934 | 0 | 0 | 16.934
|  |  |  | Tramo de PN-Z1-03 a P.55DP-32 Ø 400 | 1 | 10.21 | 0 | 0 | 10.21
|  |  |  | Tramo de P.55DP-32 a P.55DP-81 Ø 400 | 1 | 23.386 | 0 | 0 | 23.386
|  |  |  | Tramo de P.55DP-81 a P.55DP-79 Ø 400 | 1 | 39.207 | 0 | 0 | 39.207
|  |  |  | Tramo de P.55DP-79 a PN-Z1-04 Ø 400 | 1 | 12.798 | 0 | 0 | 12.798
|  |  |  | Tramo de PN-Z1-04 a PN-Z1-05 Ø 400 | 1 | 23.649 | 0 | 0 | 23.649
|  |  |  | Tramo de PN-Z1-05 a P.55DP-61 Ø 400 | 1 | 23.691 | 0 | 0 | 23.691
|  |  |  | Tramo de P.55DP-61 a PN-Z1-06 Ø 400 | 1 | 11.309 | 0 | 0 | 11.309
|  |  |  | Tramo de PN-Z1-06 a PN-Z1-07 Ø 400 | 1 | 14.723 | 0 | 0 | 14.723
|  |  |  | Tramo de PN-Z1-07 a PN-Z1-08 Ø 400 | 1 | 19.07 | 0 | 0 | 19.07
|  |  |  | Tramo de PN-Z1-08 a P.55DP-60 Ø 400 | 1 | 13.836 | 0 | 0 | 13.836
[9 empty] | Total U01027-CYII | 235.628 | 13.7 | 3228.1
U01025010 | Partida | m2 | Entibación ligera zanjas, pozos o zapatas | [6 empty] | 1 | 12.22 | 12.22
Entibación ligera en zanjas, pozos o zapatas, con tablones y codales de madera, hasta 3 m de profundidad y anchura, incluso desentibado y medios auxiliares. Medido sobre perfil.
|  |  |  | según necesidad | 1 | 1 | 0 | 1 | 1
[9 empty] | Total U01025010 | 1 | 12.22 | 12.22
[9 empty] | Total 01.01.02.01 | 1 | 43035.73 | 43035.73
01.01.02.02 | Capítulo |  | COLECTOR EJE 2-Z1 | [6 empty] | 1 | 3849.93 | 3849.93
U01022030-CYI | Partida | m3 | Excavación en zanja, med. mecán. cualquier tipo de terreno | [6 empty] | 56.369 | 16.19 | 912.61
Excavación en zanja, por medios mecánicos, en cualquier tipo de terreno, incluso roca, medido sobre perfil.
|  |  |  | ACTUACIÓN ZONA 1 |  |  |  |  | 0
|  |  |  | Colector EJE 2-Z1 |  |  |  |  | 0
|  |  |  | S/ Med. Aux. EJE 2-Z1 Proyectado |  |  |  |  | 0
|  |  |  | Excav por instalación de tubería (no descuenta tubo existente) |  |  |  |  | 0
|  |  |  | longitud zanja = distancia entre pozos - 2 m (inc en excav pozo) |  |  |  |  | 0
|  |  |  | ancho zanja = Ø tubo proyectado + 0.7 m |  |  |  |  | 0
|  |  |  | Altura zanja = Altura media entre pozo descontando altura firme |  |  |  |  | 0
|  |  |  | Tramo de P.55DP-83 a P.55DP-82 Ø 400 | 1 | 1.116 | 1.1 | 2.264 | 2.779
|  |  |  | Tramo de P.55DP-82 a PN-Z1-04 Ø 400 | 1 | 19.269 | 1.1 | 2.564 | 54.346
|  |  |  | S/ Med. Aux. EJE 2-Z1 Existente |  |  |  |  | 0
|  |  |  | A descontar volumen aparente tubería existente a demoler |  |  |  |  | 0
|  |  |  | Superficie aparente tubería existente x |  |  |  |  | 0
|  |  |  | longitud tubo existente sin descontar tubo interior pozo |  |  |  |  | 0
|  |  |  | Tramo de P.55DP-83 a P.55DP-82 Ø 200 | -1 | 3.116 | 0 | 0.031 | -0.097
|  |  |  | Tramo de P.55DP-82 a NODO 01 Ø 200 | -1 | 21.269 | 0 | 0.031 | -0.659
[9 empty] | Total U01022030-CYI | 56.369 | 16.19 | 912.61
U01023020-CYI | Partida | m3 | Excavación en pozo, med. mecán.cualquier tipo de terreno | [6 empty] | 15.493 | 21.15 | 327.68
Excavación en pozo, por medios mecánicos, en cualquier tipo de terreno, medido sobre perfil.
|  |  |  | ACTUACIÓN ZONA 1 |  |  |  |  | 0
|  |  |  | Colector EJE 2-Z1 |  |  |  |  | 0
|  |  |  | S/ Med. Aux. EJE 2-Z1 Proyectado |  |  |  |  | 0
|  |  |  | Excav por ejecución de pozos (no descuenta pozos existentes) |  |  |  |  | 0
|  |  |  | longitud excavación pozo = 2 m |  |  |  |  | 0
|  |  |  | ancho excavación pozo = 2 m |  |  |  |  | 0
|  |  |  | Altura excavación pozo descontando altura firme |  |  |  |  | 0
|  |  |  | Pozo P.55DP-83 | 1 | 2 | 2 | 2.613 | 10.452
|  |  |  | Pozo P.55DP-82 | 1 | 2 | 2 | 3.387 | 13.548
|  |  |  | S/ Med. Aux. EJE 2-Z1 Existente |  |  |  |  | 0
|  |  |  | A descontar volumen aparente pozos existentes |  |  |  |  | 0
|  |  |  | Superficie aparente pozo existente x Porfundidad pozo + solera |  |  |  |  | 0
|  |  |  | Pozo P.55DP-83 | -1 | 2.011 | 0 | 2.08 | -4.183
|  |  |  | Pozo P.55DP-82 | -1 | 2.011 | 0 | 2.15 | -4.324
[9 empty] | Total U01023020-CYI | 15.493 | 21.15 | 327.68
U01025030-CY1 | Partida | m2 | Entibación con paneles metálicos o con panel de hasta 3 m | [6 empty] | 114.316 | 16.75 | 1914.79
Entibación en zanjas, pozos o zapatas, con profundidad de hasta 3 m, incluso desentibado y medios auxiliares. Medido sobre perfil.
|  |  |  | ACTUACIÓN ZONA 1 |  |  |  |  | 0
|  |  |  | Colector EJE 2-Z1 |  |  |  |  | 0
|  |  |  | S/ Med. Aux. EJE 2-Z1 Proyectado |  |  |  |  | 0
|  |  |  | Entibación por apertura zanja para instalación tubería |  |  |  |  | 0
|  |  |  | longitud zanja = distancia entre pozos - 2 m (inc en excav pozo) |  |  |  |  | 0
|  |  |  | Altura zanja = Altura media entre pozos descontando altura firme |  |  |  |  | 0
|  |  |  | Tramo de P.55DP-83 a P.55DP-82 Ø 400 | 2 | 1.116 | 0 | 2.264 | 5.053
|  |  |  | Tramo de P.55DP-82 a PN-Z1-04 Ø 400 | 2 | 19.269 | 0 | 2.564 | 98.811
|  |  |  | S/ Med. Aux. EJE 2-Z1 Proyectado |  |  |  |  | 0
|  |  |  | Entibación por ejecución de pozos |  |  |  |  | 0
|  |  |  | longitud excavación pozo = 2 m |  |  |  |  | 0
|  |  |  | Altura = Altura excavación pozo descontando altura firme |  |  |  |  | 0
|  |  |  | Pozo P.55DP-83 | 2 | 2 | 0 | 2.613 | 10.452
[9 empty] | Total U01025030-CY1 | 114.316 | 16.75 | 1914.79
U01025030-CY2 | Partida | m2 | Entibación con paneles metálicos o con panel a partir de 3 m | [6 empty] | 13.548 | 26.63 | 360.78
Entibación en zanjas, pozos o zapatas, con profundidad mayor de 3 m, incluso desentibado y medios auxiliares. Medido sobre perfil.
|  |  |  | ACTUACIÓN ZONA 1 |  |  |  |  | 0
|  |  |  | Colector EJE 2-Z1 |  |  |  |  | 0
|  |  |  | S/ Med. Aux. EJE 2-Z1 Proyectado |  |  |  |  | 0
|  |  |  | Entibación por ejecución de pozos |  |  |  |  | 0
|  |  |  | longitud excavación pozo = 2 m |  |  |  |  | 0
|  |  |  | Altura = Altura excavación pozo descontando altura firme |  |  |  |  | 0
|  |  |  | Pozo P.55DP-82 | 2 | 2 | 0 | 3.387 | 13.548
[9 empty] | Total U01025030-CY2 | 13.548 | 26.63 | 360.78
U01027-CYII | Partida | m | By pass de caudal existente durante la ejecución de la obra | [6 empty] | 24.385 | 13.7 | 334.07
Metros de by pass ejecutado para derivar el caudal del colector existente, nivel freático, agua de lluvia o cualquier aporte externo de agua a la zanja que garantice los trabajos de ejecución del nuevo colector en seco durante la ejecución de la obra. Incluido agotamiento con bombas de hasta 50kw, bomba de reserva, manguera para by pass, y obturación de pozos de cualquier diámetro. Medido sobre metro de tuberia existente sobre la que es necesario ejecutar el by-pass.
|  |  |  | ACTUACIÓN ZONA 1 |  |  |  |  | 0
|  |  |  | Colector EJE 2-Z1 |  |  |  |  | 0
|  |  |  | S/ Med. Aux. EJE 2-Z1 Proyectado |  |  |  |  | 0
|  |  |  | By pass de caudal existente durante la ejecución de la obra |  |  |  |  | 0
|  |  |  | Tramo de P.55DP-83 a P.55DP-82 Ø 400 | 1 | 3.116 | 0 | 0 | 3.116
|  |  |  | Tramo de P.55DP-83 a PN-Z1-04 Ø 400 | 1 | 21.269 | 0 | 0 | 21.269
[9 empty] | Total U01027-CYII | 24.385 | 13.7 | 334.07
[9 empty] | Total 01.01.02.02 | 1 | 3849.93 | 3849.93
01.01.02.03 | Capítulo |  | COLECTOR EJE 3-Z1 | [6 empty] | 1 | 4515.24 | 4515.24
U01022030-CYI | Partida | m3 | Excavación en zanja, med. mecán. cualquier tipo de terreno | [6 empty] | 72.715 | 16.19 | 1177.26
Excavación en zanja, por medios mecánicos, en cualquier tipo de terreno, incluso roca, medido sobre perfil.
|  |  |  | ACTUACIÓN ZONA 1 |  |  |  |  | 0
|  |  |  | Colector EJE 3-Z1 |  |  |  |  | 0
|  |  |  | S/ Med. Aux. EJE 3-Z1 Proyectado |  |  |  |  | 0
|  |  |  | Excav por instalación de tubería (no descuenta tubo existente) |  |  |  |  | 0
|  |  |  | longitud zanja = distancia entre pozos - 2 m (inc en excav pozo) |  |  |  |  | 0
|  |  |  | ancho zanja = Ø tubo proyectado + 0.7 m |  |  |  |  | 0
|  |  |  | Altura zanja = Altura media entre pozo descontando altura firme |  |  |  |  | 0
|  |  |  | Tramo de P.55DP-111 a P.55DP-80 Ø 400 | 1 | 16.817 | 1.1 | 1.916 | 35.444
|  |  |  | Tramo de P.55DP-80 a P.55DP-61 Ø 400 | 1 | 12.333 | 1.1 | 2.823 | 38.298
|  |  |  | S/ Med. Aux. EJE 3-Z1 Existente |  |  |  |  | 0
|  |  |  | A descontar volumen aparente tubería existente a demoler |  |  |  |  | 0
|  |  |  | Superficie aparente tubería existente x |  |  |  |  | 0
|  |  |  | longitud tubo existente sin descontar tubo interior pozo |  |  |  |  | 0
|  |  |  | Tramo de P.55DP-111 a P.55DP-80 Ø 200 | -1 | 18.817 | 0 | 0.031 | -0.583
|  |  |  | Tramo de P.55DP-80 a P.55DP-61 Ø 200 | -1 | 14.333 | 0 | 0.031 | -0.444
[9 empty] | Total U01022030-CYI | 72.715 | 16.19 | 1177.26
U01023020-CYI | Partida | m3 | Excavación en pozo, med. mecán.cualquier tipo de terreno | [6 empty] | 13.911 | 21.15 | 294.22
Excavación en pozo, por medios mecánicos, en cualquier tipo de terreno, medido sobre perfil.
|  |  |  | ACTUACIÓN ZONA 1 |  |  |  |  | 0
|  |  |  | Colector EJE 3-Z1 |  |  |  |  | 0
|  |  |  | S/ Med. Aux. EJE 3-Z1 Proyectado |  |  |  |  | 0
|  |  |  | Excav por ejecución de pozos (no descuenta pozos existentes) |  |  |  |  | 0
|  |  |  | longitud excavación pozo = 2 m |  |  |  |  | 0
|  |  |  | ancho excavación pozo = 2 m |  |  |  |  | 0
|  |  |  | Altura excavación pozo descontando altura firme |  |  |  |  | 0
|  |  |  | Pozo P.55DP-111 | 1 | 2 | 2 | 2.183 | 8.732
|  |  |  | Pozo P.55DP-80 | 1 | 2 | 2 | 2.949 | 11.796
|  |  |  | S/ Med. Aux. EJE 3-Z1 Existente |  |  |  |  | 0
|  |  |  | A descontar volumen aparente pozos existentes |  |  |  |  | 0
|  |  |  | Superficie aparente pozo existente x Porfundidad pozo + solera |  |  |  |  | 0
|  |  |  | Pozo P.55DP-111 | -1 | 2.011 | 0 | 1.78 | -3.58
|  |  |  | Pozo P.55DP-80 | -1 | 2.011 | 0 | 1.51 | -3.037
[9 empty] | Total U01023020-CYI | 13.911 | 21.15 | 294.22
U01025030-CY1 | Partida | m2 | Entibación con paneles metálicos o con panel de hasta 3 m | [6 empty] | 154.603 | 16.75 | 2589.6
Entibación en zanjas, pozos o zapatas, con profundidad de hasta 3 m, incluso desentibado y medios auxiliares. Medido sobre perfil.
|  |  |  | ACTUACIÓN ZONA 1 |  |  |  |  | 0
|  |  |  | Colector EJE 3-Z1 |  |  |  |  | 0
|  |  |  | S/ Med. Aux. EJE 3-Z1 Proyectado |  |  |  |  | 0
|  |  |  | Entibación por apertura zanja para instalación tubería |  |  |  |  | 0
|  |  |  | longitud zanja = distancia entre pozos - 2 m (inc en excav pozo) |  |  |  |  | 0
|  |  |  | Altura zanja = Altura media entre pozos descontando altura firme |  |  |  |  | 0
|  |  |  | Tramo de P.55DP-111 a P.55DP-80 Ø 400 | 2 | 16.817 | 0 | 1.916 | 64.443
|  |  |  | Tramo de P.55DP-80 a P.55DP-61 Ø 400 | 2 | 12.333 | 0 | 2.823 | 69.632
|  |  |  | S/ Med. Aux. EJE 3-Z1 Proyectado |  |  |  |  | 0
|  |  |  | Entibación por ejecución de pozos |  |  |  |  | 0
|  |  |  | longitud excavación pozo = 2 m |  |  |  |  | 0
|  |  |  | Altura = Altura excavación pozo descontando altura firme |  |  |  |  | 0
|  |  |  | Pozo P.55DP-111 | 2 | 2 | 0 | 2.183 | 8.732
|  |  |  | Pozo P.55DP-80 | 2 | 2 | 0 | 2.949 | 11.796
[9 empty] | Total U01025030-CY1 | 154.603 | 16.75 | 2589.6
U01027-CYII | Partida | m | By pass de caudal existente durante la ejecución de la obra | [6 empty] | 33.15 | 13.7 | 454.16
Metros de by pass ejecutado para derivar el caudal del colector existente, nivel freático, agua de lluvia o cualquier aporte externo de agua a la zanja que garantice los trabajos de ejecución del nuevo colector en seco durante la ejecución de la obra. Incluido agotamiento con bombas de hasta 50kw, bomba de reserva, manguera para by pass, y obturación de pozos de cualquier diámetro. Medido sobre metro de tuberia existente sobre la que es necesario ejecutar el by-pass.
|  |  |  | ACTUACIÓN ZONA 1 |  |  |  |  | 0
|  |  |  | Colector EJE 3-Z1 |  |  |  |  | 0
|  |  |  | S/ Med. Aux. EJE 3-Z1 Proyectado |  |  |  |  | 0
|  |  |  | By pass de caudal existente durante la ejecución de la obra |  |  |  |  | 0
|  |  |  | Tramo de P.55DP-111 a P.55DP-80 Ø 400 | 1 | 18.817 | 0 | 0 | 18.817
|  |  |  | Tramo de P.55DP-80 a P.55DP-61 Ø 400 | 1 | 14.333 | 0 | 0 | 14.333
[9 empty] | Total U01027-CYII | 33.15 | 13.7 | 454.16
[9 empty] | Total 01.01.02.03 | 1 | 4515.24 | 4515.24
01.01.02.04 | Capítulo |  | COLECTOR EJE 4-Z1 | [6 empty] | 1 | 12659.02 | 12659.02
U01022030-CYI | Partida | m3 | Excavación en zanja, med. mecán. cualquier tipo de terreno | [6 empty] | 173.851 | 16.19 | 2814.65
Excavación en zanja, por medios mecánicos, en cualquier tipo de terreno, incluso roca, medido sobre perfil.
|  |  |  | ACTUACIÓN ZONA 1 |  |  |  |  | 0
|  |  |  | Colector EJE 4-Z1 |  |  |  |  | 0
|  |  |  | S/ Med. Aux. EJE 4-Z1 Proyectado |  |  |  |  | 0
|  |  |  | Excav por instalación de tubería (no descuenta tubo existente) |  |  |  |  | 0
|  |  |  | longitud zanja = distancia entre pozos - 2 m (inc en excav pozo) |  |  |  |  | 0
|  |  |  | ancho zanja = Ø tubo proyectado + 0.7 m |  |  |  |  | 0
|  |  |  | Altura zanja = Altura media entre pozo descontando altura firme |  |  |  |  | 0
|  |  |  | Tramo de P.55DP-133 a P.55DP-132 Ø 400 | 1 | 22.265 | 1.1 | 2.18 | 53.391
|  |  |  | Tramo de P.55DP-132 a PN-Z1-09 Ø 400 | 1 | 5.995 | 1.1 | 1.558 | 10.274
|  |  |  | Tramo de PN-Z1-09 a P.55DP-131 Ø 400 | 1 | 6.752 | 1.1 | 2.104 | 15.627
|  |  |  | Tramo de P.55DP-131 a PN-Z1-10 Ø 400 | 1 | 12.44 | 1.1 | 2.851 | 39.013
|  |  |  | Tramo de PN-Z1-10 a PN-Z1-08 Ø 400 | 1 | 15.117 | 1.1 | 3.534 | 58.766
|  |  |  | S/ Med. Aux. EJE 4-Z1 Existente |  |  |  |  | 0
|  |  |  | A descontar volumen aparente tubería existente a demoler |  |  |  |  | 0
|  |  |  | Superficie aparente tubería existente x |  |  |  |  | 0
|  |  |  | longitud tubo existente sin descontar tubo interior pozo |  |  |  |  | 0
|  |  |  | Tramo de P.55DP-133 a P.55DP-132 Ø 300 | -1 | 24.265 | 0 | 0.071 | -1.723
|  |  |  | Tramo de P.55DP-132 a P.55DP-131 Ø 200 | -1 | 16.747 | 0 | 0.031 | -0.519
|  |  |  | Tramo de P.55DP-131 a NODO 02 Ø 200 | -1 | 31.557 | 0 | 0.031 | -0.978
[9 empty] | Total U01022030-CYI | 173.851 | 16.19 | 2814.65
U01023020-CYI | Partida | m3 | Excavación en pozo, med. mecán.cualquier tipo de terreno | [6 empty] | 48.661 | 21.15 | 1029.18
Excavación en pozo, por medios mecánicos, en cualquier tipo de terreno, medido sobre perfil.
|  |  |  | ACTUACIÓN ZONA 1 |  |  |  |  | 0
|  |  |  | Colector EJE 4-Z1 |  |  |  |  | 0
|  |  |  | S/ Med. Aux. EJE 4-Z1 Proyectado |  |  |  |  | 0
|  |  |  | Excav por ejecución de pozos (no descuenta pozos existentes) |  |  |  |  | 0
|  |  |  | longitud excavación pozo = 2 m |  |  |  |  | 0
|  |  |  | ancho excavación pozo = 2 m |  |  |  |  | 0
|  |  |  | Altura excavación pozo descontando altura firme |  |  |  |  | 0
|  |  |  | Pozo P.55DP-133 | 1 | 2 | 2 | 3.172 | 12.688
|  |  |  | Pozo P.55DP-132 | 1 | 2 | 2 | 1.887 | 7.548
|  |  |  | Pozo PN-Z1-09 | 1 | 2 | 2 | 2.428 | 9.712
|  |  |  | Pozo P.55DP-131 | 1 | 2 | 2 | 3.079 | 12.316
|  |  |  | Pozo PN-Z1-10 | 1 | 2 | 2 | 3.922 | 15.688
|  |  |  | S/ Med. Aux. EJE 4-Z1 Existente |  |  |  |  | 0
|  |  |  | A descontar volumen aparente pozos existentes |  |  |  |  | 0
|  |  |  | Superficie aparente pozo existente x Porfundidad pozo + solera |  |  |  |  | 0
|  |  |  | Pozo P.55DP-133 | -1 | 2.011 | 0 | 1.54 | -3.097
|  |  |  | Pozo P.55DP-132 | -1 | 2.011 | 0 | 1.46 | -2.936
|  |  |  | Pozo P.55DP-131 | -1 | 2.011 | 0 | 1.62 | -3.258
[9 empty] | Total U01023020-CYI | 48.661 | 21.15 | 1029.18
U01025030-CY1 | Partida | m2 | Entibación con paneles metálicos o con panel de hasta 3 m | [6 empty] | 232.36 | 16.75 | 3892.03
Entibación en zanjas, pozos o zapatas, con profundidad de hasta 3 m, incluso desentibado y medios auxiliares. Medido sobre perfil.
|  |  |  | ACTUACIÓN ZONA 1 |  |  |  |  | 0
|  |  |  | Colector EJE 4-Z1 |  |  |  |  | 0
|  |  |  | S/ Med. Aux. EJE 4-Z1 Proyectado |  |  |  |  | 0
|  |  |  | Entibación por apertura zanja para instalación tubería |  |  |  |  | 0
|  |  |  | longitud zanja = distancia entre pozos - 2 m (inc en excav pozo) |  |  |  |  | 0
|  |  |  | Altura zanja = Altura media entre pozos descontando altura firme |  |  |  |  | 0
|  |  |  | Tramo de P.55DP-133 a P.55DP-132 Ø 400 | 2 | 22.265 | 0 | 2.18 | 97.075
|  |  |  | Tramo de P.55DP-132 a PN-Z1-09 Ø 400 | 2 | 5.995 | 0 | 1.558 | 18.68
|  |  |  | Tramo de PN-Z1-09 a P.55DP-131 Ø 400 | 2 | 6.752 | 0 | 2.104 | 28.412
|  |  |  | Tramo de P.55DP-131 a PN-Z1-10 Ø 400 | 2 | 12.44 | 0 | 2.851 | 70.933
|  |  |  | S/ Med. Aux. EJE 4-Z1 Proyectado |  |  |  |  | 0
|  |  |  | Entibación por ejecución de pozos |  |  |  |  | 0
|  |  |  | longitud excavación pozo = 2 m |  |  |  |  | 0
|  |  |  | Altura = Altura excavación pozo descontando altura firme |  |  |  |  | 0
|  |  |  | Pozo P.55DP-132 | 2 | 2 | 0 | 1.887 | 7.548
|  |  |  | Pozo PN-Z1-09 | 2 | 2 | 0 | 2.428 | 9.712
[9 empty] | Total U01025030-CY1 | 232.36 | 16.75 | 3892.03
U01025030-CY2 | Partida | m2 | Entibación con paneles metálicos o con panel a partir de 3 m | [6 empty] | 147.539 | 26.63 | 3928.96
Entibación en zanjas, pozos o zapatas, con profundidad mayor de 3 m, incluso desentibado y medios auxiliares. Medido sobre perfil.
|  |  |  | ACTUACIÓN ZONA 1 |  |  |  |  | 0
|  |  |  | S/ Med. Aux. EJE 4-Z1 Proyectado |  |  |  |  | 0
|  |  |  | Entibación por apertura zanja para instalación tubería |  |  |  |  | 0
|  |  |  | longitud zanja = distancia entre pozos - 2 m (inc en excav pozo) |  |  |  |  | 0
|  |  |  | Altura zanja = Altura media entre pozos descontando altura firme |  |  |  |  | 0
|  |  |  | Tramo de PN-Z1-10 a PN-Z1-08 Ø 400 | 2 | 15.117 | 0 | 3.534 | 106.847
|  |  |  | S/ Med. Aux. EJE 4-Z1 Proyectado |  |  |  |  | 0
|  |  |  | Entibación por ejecución de pozos |  |  |  |  | 0
|  |  |  | longitud excavación pozo = 2 m |  |  |  |  | 0
|  |  |  | Altura = Altura excavación pozo descontando altura firme |  |  |  |  | 0
|  |  |  | Pozo P.55DP-133 | 2 | 2 | 0 | 3.172 | 12.688
|  |  |  | Pozo P.55DP-131 | 2 | 2 | 0 | 3.079 | 12.316
|  |  |  | Pozo PN-Z1-10 | 2 | 2 | 0 | 3.922 | 15.688
[9 empty] | Total U01025030-CY2 | 147.539 | 26.63 | 3928.96
U01027-CYII | Partida | m | By pass de caudal existente durante la ejecución de la obra | [6 empty] | 72.569 | 13.7 | 994.2
Metros de by pass ejecutado para derivar el caudal del colector existente, nivel freático, agua de lluvia o cualquier aporte externo de agua a la zanja que garantice los trabajos de ejecución del nuevo colector en seco durante la ejecución de la obra. Incluido agotamiento con bombas de hasta 50kw, bomba de reserva, manguera para by pass, y obturación de pozos de cualquier diámetro. Medido sobre metro de tuberia existente sobre la que es necesario ejecutar el by-pass.
|  |  |  | ACTUACIÓN ZONA 1 |  |  |  |  | 0
|  |  |  | Colector EJE 4-Z1 |  |  |  |  | 0
|  |  |  | S/ Med. Aux. EJE 4-Z1 Proyectado |  |  |  |  | 0
|  |  |  | By pass de caudal existente durante la ejecución de la obra |  |  |  |  | 0
|  |  |  | Tramo de P.55DP-133 a P.55DP-132 Ø 400 | 1 | 24.265 | 0 | 0 | 24.265
|  |  |  | Tramo de P.55DP-132 a PN-Z1-09 Ø 400 | 1 | 7.995 | 0 | 0 | 7.995
|  |  |  | Tramo de PN-Z1-09 a P.55DP-131 Ø 400 | 1 | 8.752 | 0 | 0 | 8.752
|  |  |  | Tramo de P.55DP-131 a PN-Z1-10 Ø 400 | 1 | 14.44 | 0 | 0 | 14.44
|  |  |  | Tramo de PN-Z1-10 a PN-Z1-08 Ø 400 | 1 | 17.117 | 0 | 0 | 17.117
[9 empty] | Total U01027-CYII | 72.569 | 13.7 | 994.2
[9 empty] | Total 01.01.02.04 | 1 | 12659.02 | 12659.02
01.01.02.05 | Capítulo |  | COLECTOR EJE 5-Z1 | [6 empty] | 1 | 6492.13 | 6492.13
U01022030-CYI | Partida | m3 | Excavación en zanja, med. mecán. cualquier tipo de terreno | [6 empty] | 89.352 | 16.19 | 1446.61
Excavación en zanja, por medios mecánicos, en cualquier tipo de terreno, incluso roca, medido sobre perfil.
|  |  |  | ACTUACIÓN ZONA 1 |  |  |  |  | 0
|  |  |  | Colector EJE 5-Z1 |  |  |  |  | 0
|  |  |  | S/ Med. Aux. EJE 5-Z1 Proyectado |  |  |  |  | 0
|  |  |  | Excav por instalación de tubería (no descuenta tubo existente) |  |  |  |  | 0
|  |  |  | longitud zanja = distancia entre pozos - 2 m (inc en excav pozo) |  |  |  |  | 0
|  |  |  | ancho zanja = Ø tubo proyectado + 0.7 m |  |  |  |  | 0
|  |  |  | Altura zanja = Altura media entre pozo descontando altura firme |  |  |  |  | 0
|  |  |  | Tramo de P.55DP-129 a P.55DP-151 Ø 400 | 1 | 4.858 | 1.1 | 1.412 | 7.545
|  |  |  | Tramo de P.55DP-151 a PN-Z1-11 Ø 400 | 1 | 2.704 | 1.1 | 1.578 | 4.694
|  |  |  | Tramo de PN-Z1-11 a P.55DP-130 Ø 400 | 1 | 15.289 | 1.1 | 1.747 | 29.381
|  |  |  | Tramo de P.55DP-130 a P.55DP-62 Ø 400 | 1 | 18.972 | 1.1 | 2.091 | 43.637
|  |  |  | Tramo de P.55DP-62 a PN-Z1-08 Ø 400 | 1 | 2.089 | 1.1 | 3.295 | 7.572
|  |  |  | S/ Med. Aux. EJE 5-Z1 Existente |  |  |  |  | 0
|  |  |  | A descontar volumen aparente tubería existente a demoler |  |  |  |  | 0
|  |  |  | Superficie aparente tubería existente x |  |  |  |  | 0
|  |  |  | longitud tubo existente sin descontar tubo interior pozo |  |  |  |  | 0
|  |  |  | Tramo de P.55DP-129 a P.55DP-151 Ø 200 | -1 | 6.858 | 0 | 0.031 | -0.213
|  |  |  | Tramo de P.55DP-151 a P.sin Número Ø 200 | -1 | 4.704 | 0 | 0.031 | -0.146
|  |  |  | Tramo de P.sin Número a P.55DP-130 Ø 400 | -1 | 17.289 | 0 | 0.126 | -2.178
|  |  |  | Tramo de P.55DP-130 a P.55DP-62 Ø 200 | -1 | 20.972 | 0 | 0.031 | -0.65
|  |  |  | Tramo de P.55DP-62 a NODO 02 Ø 200 | -1 | 4.089 | 0 | 0.071 | -0.29
[9 empty] | Total U01022030-CYI | 89.352 | 16.19 | 1446.61
U01023020-CYI | Partida | m3 | Excavación en pozo, med. mecán.cualquier tipo de terreno | [6 empty] | 24.286 | 21.15 | 513.65
Excavación en pozo, por medios mecánicos, en cualquier tipo de terreno, medido sobre perfil.
|  |  |  | ACTUACIÓN ZONA 1 |  |  |  |  | 0
|  |  |  | Colector EJE 5-Z1 |  |  |  |  | 0
|  |  |  | S/ Med. Aux. EJE 5-Z1 Proyectado |  |  |  |  | 0
|  |  |  | Excav por ejecución de pozos (no descuenta pozos existentes) |  |  |  |  | 0
|  |  |  | longitud excavación pozo = 2 m |  |  |  |  | 0
|  |  |  | ancho excavación pozo = 2 m |  |  |  |  | 0
|  |  |  | Altura excavación pozo descontando altura firme |  |  |  |  | 0
|  |  |  | Pozo P.55DP-129 | 1 | 2 | 2 | 1.523 | 6.092
|  |  |  | Pozo P.55DP-151 | 1 | 2 | 2 | 1.6 | 6.4
|  |  |  | Pozo PN-Z1-11 | 1 | 2 | 2 | 1.856 | 7.424
|  |  |  | Pozo P.55DP-130 | 1 | 2 | 2 | 1.938 | 7.752
|  |  |  | Pozo P.55DP-62 | 1 | 2 | 2 | 3.443 | 13.772
|  |  |  | S/ Med. Aux. EJE 5-Z1 Existente |  |  |  |  | 0
|  |  |  | A descontar volumen aparente pozos existentes |  |  |  |  | 0
|  |  |  | Superficie aparente pozo existente x Porfundidad pozo + solera |  |  |  |  | 0
|  |  |  | Pozo P.55DP-129 | -1 | 2.011 | 0 | 1.34 | -2.695
|  |  |  | Pozo P.55DP-151 | -1 | 2.011 | 0 | 1.72 | -3.459
|  |  |  | Pozo P.sin Número | -1 | 2.011 | 0 | 1.71 | -3.439
|  |  |  | Pozo P.55DP-130 | -1 | 2.011 | 0 | 1.83 | -3.68
|  |  |  | Pozo P.55DP-62 | -1 | 2.011 | 0 | 1.93 | -3.881
[9 empty] | Total U01023020-CYI | 24.286 | 21.15 | 513.65
U01025030-CY1 | Partida | m2 | Entibación con paneles metálicos o con panel de hasta 3 m | [6 empty] | 182.682 | 16.75 | 3059.92
Entibación en zanjas, pozos o zapatas, con profundidad de hasta 3 m, incluso desentibado y medios auxiliares. Medido sobre perfil.
|  |  |  | ACTUACIÓN ZONA 1 |  |  |  |  | 0
|  |  |  | Colector EJE 5-Z1 |  |  |  |  | 0
|  |  |  | S/ Med. Aux. EJE 5-Z1 Proyectado |  |  |  |  | 0
|  |  |  | Entibación por apertura zanja para instalación tubería |  |  |  |  | 0
|  |  |  | longitud zanja = distancia entre pozos - 2 m (inc en excav pozo) |  |  |  |  | 0
|  |  |  | Altura zanja = Altura media entre pozos descontando altura firme |  |  |  |  | 0
|  |  |  | Tramo de P.55DP-129 a P.55DP-151 Ø 400 | 2 | 4.858 | 0 | 1.412 | 13.719
|  |  |  | Tramo de P.55DP-151 a PN-Z1-11 Ø 400 | 2 | 2.704 | 0 | 1.578 | 8.534
|  |  |  | Tramo de PN-Z1-11 a P.55DP-130 Ø 400 | 2 | 15.289 | 0 | 1.747 | 53.42
|  |  |  | Tramo de P.55DP-130 a P.55DP-62 Ø 400 | 2 | 18.972 | 0 | 2.091 | 79.341
|  |  |  | S/ Med. Aux. EJE 5-Z1 Proyectado |  |  |  |  | 0
|  |  |  | Entibación por ejecución de pozos |  |  |  |  | 0
|  |  |  | longitud excavación pozo = 2 m |  |  |  |  | 0
|  |  |  | Altura = Altura excavación pozo descontando altura firme |  |  |  |  | 0
|  |  |  | Pozo P.55DP-129 | 2 | 2 | 0 | 1.523 | 6.092
|  |  |  | Pozo P.55DP-151 | 2 | 2 | 0 | 1.6 | 6.4
|  |  |  | Pozo PN-Z1-11 | 2 | 2 | 0 | 1.856 | 7.424
|  |  |  | Pozo P.55DP-130 | 2 | 2 | 0 | 1.938 | 7.752
[9 empty] | Total U01025030-CY1 | 182.682 | 16.75 | 3059.92
U01025030-CY2 | Partida | m2 | Entibación con paneles metálicos o con panel a partir de 3 m | [6 empty] | 27.539 | 26.63 | 733.36
Entibación en zanjas, pozos o zapatas, con profundidad mayor de 3 m, incluso desentibado y medios auxiliares. Medido sobre perfil.
|  |  |  | ACTUACIÓN ZONA 1 |  |  |  |  | 0
|  |  |  | Colector EJE 5-Z1 |  |  |  |  | 0
|  |  |  | S/ Med. Aux. EJE 5-Z1 Proyectado |  |  |  |  | 0
|  |  |  | Entibación por apertura zanja para instalación tubería |  |  |  |  | 0
|  |  |  | longitud zanja = distancia entre pozos - 2 m (inc en excav pozo) |  |  |  |  | 0
|  |  |  | Altura zanja = Altura media entre pozos descontando altura firme |  |  |  |  | 0
|  |  |  | Tramo de P.55DP-62 a PN-Z1-08 Ø 400 | 2 | 2.089 | 0 | 3.295 | 13.767
|  |  |  | S/ Med. Aux. EJE 5-Z1 Proyectado |  |  |  |  | 0
|  |  |  | Entibación por ejecución de pozos |  |  |  |  | 0
|  |  |  | longitud excavación pozo = 2 m |  |  |  |  | 0
|  |  |  | Altura = Altura excavación pozo descontando altura firme |  |  |  |  | 0
|  |  |  | Pozo P.55DP-62 | 2 | 2 | 0 | 3.443 | 13.772
[9 empty] | Total U01025030-CY2 | 27.539 | 26.63 | 733.36
U01027-CYII | Partida | m | By pass de caudal existente durante la ejecución de la obra | [6 empty] | 53.912 | 13.7 | 738.59
Metros de by pass ejecutado para derivar el caudal del colector existente, nivel freático, agua de lluvia o cualquier aporte externo de agua a la zanja que garantice los trabajos de ejecución del nuevo colector en seco durante la ejecución de la obra. Incluido agotamiento con bombas de hasta 50kw, bomba de reserva, manguera para by pass, y obturación de pozos de cualquier diámetro. Medido sobre metro de tuberia existente sobre la que es necesario ejecutar el by-pass.
|  |  |  | ACTUACIÓN ZONA 1 |  |  |  |  | 0
|  |  |  | Colector EJE 5-Z1 |  |  |  |  | 0
|  |  |  | S/ Med. Aux. EJE 5-Z1 Proyectado |  |  |  |  | 0
|  |  |  | By pass de caudal existente durante la ejecución de la obra |  |  |  |  | 0
|  |  |  | Tramo de P.55DP-129 a P.55DP-151 Ø 400 | 1 | 6.858 | 0 | 0 | 6.858
|  |  |  | Tramo de P.55DP-151 a PN-Z1-11 Ø 400 | 1 | 4.704 | 0 | 0 | 4.704
|  |  |  | Tramo de PN-Z1-11 a P.55DP-130 Ø 400 | 1 | 17.289 | 0 | 0 | 17.289
|  |  |  | Tramo de P.55DP-130 a P.55DP-62 Ø 400 | 1 | 20.972 | 0 | 0 | 20.972
|  |  |  | Tramo de P.55DP-62 a PN-Z1-08 Ø 400 | 1 | 4.089 | 0 | 0 | 4.089
[9 empty] | Total U01027-CYII | 53.912 | 13.7 | 738.59
[9 empty] | Total 01.01.02.05 | 1 | 6492.13 | 6492.13
01.01.02.06 | Capítulo |  | COLECTOR EJE 6-Z1 | [6 empty] | 1 | 6652.37 | 6652.37
U01022030-CYI | Partida | m3 | Excavación en zanja, med. mecán. cualquier tipo de terreno | [6 empty] | 78.46 | 16.19 | 1270.27
Excavación en zanja, por medios mecánicos, en cualquier tipo de terreno, incluso roca, medido sobre perfil.
|  |  |  | ACTUACIÓN ZONA 1 |  |  |  |  | 0
|  |  |  | Colector EJE 6-Z1 |  |  |  |  | 0
|  |  |  | S/ Med. Aux. EJE 6-Z1 Proyectado |  |  |  |  | 0
|  |  |  | Excav por instalación de tubería (no descuenta tubo existente) |  |  |  |  | 0
|  |  |  | longitud zanja = distancia entre pozos - 2 m (inc en excav pozo) |  |  |  |  | 0
|  |  |  | ancho zanja = Ø tubo proyectado + 0.7 m |  |  |  |  | 0
|  |  |  | Altura zanja = Altura media entre pozo descontando altura firme |  |  |  |  | 0
|  |  |  | Tramo de P.55DP-101 a P.55DP-134 Ø 400 | 1 | 2.846 | 1.1 | 1.787 | 5.594
|  |  |  | Tramo de P.55DP-134 a PN-Z1-12 Ø 400 | 1 | 13.154 | 1.1 | 2.212 | 32.006
|  |  |  | Tramo de PN-Z1-12 a PN-Z1-13 Ø 400 | 1 | 12.696 | 1.1 | 3.009 | 42.022
|  |  |  | S/ Med. Aux. EJE 6-Z1 Existente |  |  |  |  | 0
|  |  |  | A descontar volumen aparente tubería existente a demoler |  |  |  |  | 0
|  |  |  | Superficie aparente tubería existente x |  |  |  |  | 0
|  |  |  | longitud tubo existente sin descontar tubo interior pozo |  |  |  |  | 0
|  |  |  | Tramo de P.55DP-101 a P.55DP-134 Ø 250 | -1 | 4.846 | 0 | 0.049 | -0.237
|  |  |  | Tramo de P.55DP-134 a NODO 03 Ø 200 | -1 | 29.85 | 0 | 0.031 | -0.925
[9 empty] | Total U01022030-CYI | 78.46 | 16.19 | 1270.27
U01023020-CYI | Partida | m3 | Excavación en pozo, med. mecán.cualquier tipo de terreno | [6 empty] | 39.887 | 21.15 | 843.61
Excavación en pozo, por medios mecánicos, en cualquier tipo de terreno, medido sobre perfil.
|  |  |  | ACTUACIÓN ZONA 1 |  |  |  |  | 0
|  |  |  | Colector EJE 6-Z1 |  |  |  |  | 0
|  |  |  | S/ Med. Aux. EJE 6-Z1 Proyectado |  |  |  |  | 0
|  |  |  | Excav por ejecución de pozos (no descuenta pozos existentes) |  |  |  |  | 0
|  |  |  | longitud excavación pozo = 2 m |  |  |  |  | 0
|  |  |  | ancho excavación pozo = 2 m |  |  |  |  | 0
|  |  |  | Altura excavación pozo descontando altura firme |  |  |  |  | 0
|  |  |  | Pozo P.55DP-101 | 1 | 2 | 2 | 2.088 | 8.352
|  |  |  | Pozo P.55DP-134 | 1 | 2 | 2 | 2.786 | 11.144
|  |  |  | Pozo PN-Z1-12 | 1 | 2 | 2 | 2.937 | 11.748
|  |  |  | Pozo PN-Z1-13 | 1 | 2 | 2 | 3.38 | 13.52
|  |  |  | S/ Med. Aux. EJE 6-Z1 Existente |  |  |  |  | 0
|  |  |  | A descontar volumen aparente pozos existentes |  |  |  |  | 0
|  |  |  | Superficie aparente pozo existente x Porfundidad pozo + solera |  |  |  |  | 0
|  |  |  | Pozo P.55DP-101 | -1 | 2.011 | 0 | 1.175 | -2.363
|  |  |  | Pozo P.55DP-134 | -1 | 2.011 | 0 | 1.25 | -2.514
[9 empty] | Total U01023020-CYI | 39.887 | 21.15 | 843.61
U01025030-CY1 | Partida | m2 | Entibación con paneles metálicos o con panel de hasta 3 m | [6 empty] | 99.609 | 16.75 | 1668.45
Entibación en zanjas, pozos o zapatas, con profundidad de hasta 3 m, incluso desentibado y medios auxiliares. Medido sobre perfil.
|  |  |  | ACTUACIÓN ZONA 1 |  |  |  |  | 0
|  |  |  | Colector EJE 6-Z1 |  |  |  |  | 0
|  |  |  | S/ Med. Aux. EJE 6-Z1 Proyectado |  |  |  |  | 0
|  |  |  | Entibación por apertura zanja para instalación tubería |  |  |  |  | 0
|  |  |  | longitud zanja = distancia entre pozos - 2 m (inc en excav pozo) |  |  |  |  | 0
|  |  |  | Altura zanja = Altura media entre pozos descontando altura firme |  |  |  |  | 0
|  |  |  | Tramo de P.55DP-101 a P.55DP-134 Ø 400 | 2 | 2.846 | 0 | 1.787 | 10.172
|  |  |  | Tramo de P.55DP-134 a PN-Z1-12 Ø 400 | 2 | 13.154 | 0 | 2.212 | 58.193
|  |  |  | S/ Med. Aux. EJE 6-Z1 Proyectado |  |  |  |  | 0
|  |  |  | Entibación por ejecución de pozos |  |  |  |  | 0
|  |  |  | longitud excavación pozo = 2 m |  |  |  |  | 0
|  |  |  | Altura = Altura excavación pozo descontando altura firme |  |  |  |  | 0
|  |  |  | Pozo P.55DP-101 | 2 | 2 | 0 | 2.088 | 8.352
|  |  |  | Pozo P.55DP-134 | 2 | 2 | 0 | 2.786 | 11.144
|  |  |  | Pozo PN-Z1-12 | 2 | 2 | 0 | 2.937 | 11.748
[9 empty] | Total U01025030-CY1 | 99.609 | 16.75 | 1668.45
U01025030-CY2 | Partida | m2 | Entibación con paneles metálicos o con panel a partir de 3 m | [6 empty] | 89.925 | 26.63 | 2394.7
Entibación en zanjas, pozos o zapatas, con profundidad mayor de 3 m, incluso desentibado y medios auxiliares. Medido sobre perfil.
|  |  |  | ACTUACIÓN ZONA 1 |  |  |  |  | 0
|  |  |  | Colector EJE 6-Z1 |  |  |  |  | 0
|  |  |  | S/ Med. Aux. EJE 6-Z1 Proyectado |  |  |  |  | 0
|  |  |  | Entibación por apertura zanja para instalación tubería |  |  |  |  | 0
|  |  |  | longitud zanja = distancia entre pozos - 2 m (inc en excav pozo) |  |  |  |  | 0
|  |  |  | Altura zanja = Altura media entre pozos descontando altura firme |  |  |  |  | 0
|  |  |  | Tramo de PN-Z1-12 a PN-Z1-13 Ø 400 | 2 | 12.696 | 0 | 3.009 | 76.405
|  |  |  | S/ Med. Aux. EJE 6-Z1 Proyectado |  |  |  |  | 0
|  |  |  | Entibación por ejecución de pozos |  |  |  |  | 0
|  |  |  | longitud excavación pozo = 2 m |  |  |  |  | 0
|  |  |  | Altura = Altura excavación pozo descontando altura firme |  |  |  |  | 0
|  |  |  | Pozo PN-Z1-13 | 2 | 2 | 0 | 3.38 | 13.52
[9 empty] | Total U01025030-CY2 | 89.925 | 26.63 | 2394.7
U01027-CYII | Partida | m | By pass de caudal existente durante la ejecución de la obra | [6 empty] | 34.696 | 13.7 | 475.34
Metros de by pass ejecutado para derivar el caudal del colector existente, nivel freático, agua de lluvia o cualquier aporte externo de agua a la zanja que garantice los trabajos de ejecución del nuevo colector en seco durante la ejecución de la obra. Incluido agotamiento con bombas de hasta 50kw, bomba de reserva, manguera para by pass, y obturación de pozos de cualquier diámetro. Medido sobre metro de tuberia existente sobre la que es necesario ejecutar el by-pass.
|  |  |  | ACTUACIÓN ZONA 1 |  |  |  |  | 0
|  |  |  | Colector EJE 6-Z1 |  |  |  |  | 0
|  |  |  | S/ Med. Aux. EJE 6-Z1 Proyectado |  |  |  |  | 0
|  |  |  | By pass de caudal existente durante la ejecución de la obra |  |  |  |  | 0
|  |  |  | Tramo de P.55DP-101 a P.55DP-134 Ø 400 | 1 | 4.846 | 0 | 0 | 4.846
|  |  |  | Tramo de P.55DP-134 a PN-Z1-12 Ø 400 | 1 | 15.154 | 0 | 0 | 15.154
|  |  |  | Tramo de PN-Z1-12 a PN-Z1-13 Ø 400 | 1 | 14.696 | 0 | 0 | 14.696
[9 empty] | Total U01027-CYII | 34.696 | 13.7 | 475.34
[9 empty] | Total 01.01.02.06 | 1 | 6652.37 | 6652.37
[9 empty] | Total 01.01.02 | 1 | 77204.42 | 77204.42
01.01.03 | Capítulo |  | RELLENOS Y PROTECCIONES | [6 empty] | 1 | 21449.31 | 21449.31
01.01.03.01 | Capítulo |  | COLECTOR EJE 1-Z1 | [6 empty] | 1 | 11703.47 | 11703.47
U01040040 | Partida | m2 | Refino nivelación fondo zanjas | [6 empty] | 226.192 | 2.81 | 635.6
Refino, nivelación y apisonado de fondo de zanja para asiento de tubería, por cualquier procedimiento, incluso limpieza.
|  |  |  | ACTUACIÓN ZONA 1 |  |  |  |  | 0
|  |  |  | Colector EJE 1-Z1 |  |  |  |  | 0
|  |  |  | S/ Med. Aux. EJE 1-Z1 Proyectado |  |  |  |  | 0
|  |  |  | Refino nivelación zanja para instalación tubería |  |  |  |  | 0
|  |  |  | longitud zanja = distancia entre pozos - 2 m (inc en excav pozo) |  |  |  |  | 0
|  |  |  | ancho zanja = Ø tubo proyectado + 0.7 m |  |  |  |  | 0
|  |  |  | Tramo de P.55DP-77 a P.55DP-76 Ø 400 | 1 | 4.141 | 1.1 | 0 | 4.555
|  |  |  | Tramo de P.55DP-77 a PN-Z1-01 Ø 400 | 1 | 4.859 | 1.1 | 0 | 5.345
|  |  |  | Tramo de PN-Z1-01 a PN-Z1-02 Ø 400 | 1 | 5 | 1.1 | 0 | 5.5
|  |  |  | Tramo de PN-Z1-02 a P.55DP-33 Ø 400 | 1 | 4.815 | 1.1 | 0 | 5.297
|  |  |  | Tramo de P.55DP-33 a PN-Z1-03 Ø 400 | 1 | 14.934 | 1.1 | 0 | 16.427
|  |  |  | Tramo de PN-Z1-03 a P.55DP-32 Ø 400 | 1 | 8.21 | 1.1 | 0 | 9.031
|  |  |  | Tramo de P.55DP-32 a P.55DP-81 Ø 400 | 1 | 21.386 | 1.1 | 0 | 23.525
|  |  |  | Tramo de P.55DP-81 a P.55DP-79 Ø 400 | 1 | 37.207 | 1.1 | 0 | 40.928
|  |  |  | Tramo de P.55DP-79 a PN-Z1-04 Ø 400 | 1 | 10.798 | 1.1 | 0 | 11.878
|  |  |  | Tramo de PN-Z1-04 a PN-Z1-05 Ø 400 | 1 | 21.649 | 1.1 | 0 | 23.814
|  |  |  | Tramo de PN-Z1-05 a P.55DP-61 Ø 400 | 1 | 21.691 | 1.1 | 0 | 23.86
|  |  |  | Tramo de P.55DP-61 a PN-Z1-06 Ø 400 | 1 | 9.309 | 1.1 | 0 | 10.24
|  |  |  | Tramo de PN-Z1-06 a PN-Z1-07 Ø 400 | 1 | 12.723 | 1.1 | 0 | 13.995
|  |  |  | Tramo de PN-Z1-07 a PN-Z1-08 Ø 400 | 1 | 17.07 | 1.1 | 0 | 18.777
|  |  |  | Tramo de PN-Z1-08 a P.55DP-60 Ø 400 | 1 | 11.836 | 1.1 | 0 | 13.02
[9 empty] | Total U01040040 | 226.192 | 2.81 | 635.6
U01030020 | Partida | m3 | Grava o gravilla en rellenos o asiento de tubería | [6 empty] | 132.424 | 21.67 | 2869.63
Grava o gravilla en rellenos o asiento de tubería, por cualquier procedimiento, de tamaño máximo 25 mm, exenta de materia orgánica, con contenido de sulfatos inferior al 0,3%, expresado en trióxido de azufre, incluso aportación, extendido y nivelación, medido sobre perfil.
|  |  |  | ACTUACIÓN ZONA 1 |  |  |  |  | 0
|  |  |  | Colector EJE 1-Z1 |  |  |  |  | 0
|  |  |  | S/ Med. Aux. EJE 1-Z1 Proyectado |  |  |  |  | 0
|  |  |  | Grava por instalación de tubería (no descuenta tubo proyectado) |  |  |  |  | 0
|  |  |  | longitud relle = distancia entre pozos - 2 m (inc en excav pozo) |  |  |  |  | 0
|  |  |  | ancho relleno = Ø tubo proyectado + 0.7 m |  |  |  |  | 0
|  |  |  | Altura zanja = Ø tubo proyectado + 0.15 m + 0.15 m |  |  |  |  | 0
|  |  |  | Tramo de P.55DP-77 a P.55DP-76 Ø 400 | 1 | 4.141 | 1.1 | 0.7 | 3.189
|  |  |  | Tramo de P.55DP-77 a PN-Z1-01 Ø 400 | 1 | 4.859 | 1.1 | 0.7 | 3.741
|  |  |  | Tramo de PN-Z1-01 a PN-Z1-02 Ø 400 | 1 | 5 | 1.1 | 0.7 | 3.85
|  |  |  | Tramo de PN-Z1-02 a P.55DP-33 Ø 400 | 1 | 4.815 | 1.1 | 0.7 | 3.708
|  |  |  | Tramo de P.55DP-33 a PN-Z1-03 Ø 400 | 1 | 14.934 | 1.1 | 0.7 | 11.499
|  |  |  | Tramo de PN-Z1-03 a P.55DP-32 Ø 400 | 1 | 8.21 | 1.1 | 0.7 | 6.322
|  |  |  | Tramo de P.55DP-32 a P.55DP-81 Ø 400 | 1 | 21.386 | 1.1 | 0.7 | 16.467
|  |  |  | Tramo de P.55DP-81 a P.55DP-79 Ø 400 | 1 | 37.207 | 1.1 | 0.7 | 28.649
|  |  |  | Tramo de P.55DP-79 a PN-Z1-04 Ø 400 | 1 | 10.798 | 1.1 | 0.7 | 8.314
|  |  |  | Tramo de PN-Z1-04 a PN-Z1-05 Ø 400 | 1 | 21.649 | 1.1 | 0.7 | 16.67
|  |  |  | Tramo de PN-Z1-05 a P.55DP-61 Ø 400 | 1 | 21.691 | 1.1 | 0.7 | 16.702
|  |  |  | Tramo de P.55DP-61 a PN-Z1-06 Ø 400 | 1 | 9.309 | 1.1 | 0.7 | 7.168
|  |  |  | Tramo de PN-Z1-06 a PN-Z1-07 Ø 400 | 1 | 12.723 | 1.1 | 0.7 | 9.797
|  |  |  | Tramo de PN-Z1-07 a PN-Z1-08 Ø 400 | 1 | 17.07 | 1.1 | 0.7 | 13.144
|  |  |  | Tramo de PN-Z1-08 a P.55DP-60 Ø 400 | 1 | 11.836 | 1.1 | 0.7 | 9.114
|  |  |  | S/ Med. Aux. EJE 1-Z1 Proyectado |  |  |  |  | 0
|  |  |  | A decontar volúmen aparente tubo proyectado |  |  |  |  | 0
|  |  |  | Superficie aparente tubería proyectada x |  |  |  |  | 0
|  |  |  | longitud tubo = distancia entre pozos - 2 m (inc en excav pozo) |  |  |  |  | 0
|  |  |  | Tramo de P.55DP-77 a P.55DP-76 Ø 400 | -1 | 4.141 | 0 | 0.126 | -0.522
|  |  |  | Tramo de P.55DP-77 a PN-Z1-01 Ø 400 | -1 | 4.859 | 0 | 0.126 | -0.612
|  |  |  | Tramo de PN-Z1-01 a PN-Z1-02 Ø 400 | -1 | 5 | 0 | 0.126 | -0.63
|  |  |  | Tramo de PN-Z1-02 a P.55DP-33 Ø 400 | -1 | 4.815 | 0 | 0.126 | -0.607
|  |  |  | Tramo de P.55DP-33 a PN-Z1-03 Ø 400 | -1 | 14.934 | 0 | 0.126 | -1.882
|  |  |  | Tramo de PN-Z1-03 a P.55DP-32 Ø 400 | -1 | 8.21 | 0 | 0.126 | -1.034
|  |  |  | Tramo de P.55DP-32 a P.55DP-81 Ø 400 | -1 | 21.386 | 0 | 0.126 | -2.695
|  |  |  | Tramo de P.55DP-81 a P.55DP-79 Ø 400 | -1 | 37.207 | 0 | 0.126 | -4.688
|  |  |  | Tramo de P.55DP-79 a PN-Z1-04 Ø 400 | -1 | 10.798 | 0 | 0.126 | -1.361
|  |  |  | Tramo de PN-Z1-04 a PN-Z1-05 Ø 400 | -1 | 21.649 | 0 | 0.126 | -2.728
|  |  |  | Tramo de PN-Z1-05 a P.55DP-61 Ø 400 | -1 | 21.691 | 0 | 0.126 | -2.733
|  |  |  | Tramo de P.55DP-61 a PN-Z1-06 Ø 400 | -1 | 9.309 | 0 | 0.126 | -1.173
|  |  |  | Tramo de PN-Z1-06 a PN-Z1-07 Ø 400 | -1 | 12.723 | 0 | 0.126 | -1.603
|  |  |  | Tramo de PN-Z1-07 a PN-Z1-08 Ø 400 | -1 | 17.07 | 0 | 0.126 | -2.151
|  |  |  | Tramo de PN-Z1-08 a P.55DP-60 Ø 400 | -1 | 11.836 | 0 | 0.126 | -1.491
[9 empty] | Total U01030020 | 132.424 | 21.67 | 2869.63
U01030040 | Partida | m3 | Relleno zanja préstamos adecuad. Tmax 150 mm | [6 empty] | 434.572 | 14.19 | 6166.58
Relleno de zanjas con suelos adecuados, tamaño máximo 150 mm, procedentes de préstamos, incluso aportación, extendido y compactación hasta una densidad del 100% P.M., medido sobre perfil.
|  |  |  | ACTUACIÓN ZONA 1 |  |  |  |  | 0
|  |  |  | Colector EJE 1-Z1 |  |  |  |  | 0
|  |  |  | S/ Med. Aux. EJE 1-Z1 Proyectado |  |  |  |  | 0
|  |  |  | Relleno adecuado préstamos por instalación de tubería = |  |  |  |  | 0
|  |  |  | Excavación en zanja por instalación de tubería |  |  |  |  | 0
|  |  |  | sin descontar tubería existente a demoler |  |  |  |  | 0
|  |  |  | Tramo de P.55DP-77 a P.55DP-76 Ø 400 | 1 | 4.141 | 1.1 | 2.509 | 11.429
|  |  |  | Tramo de P.55DP-77 a PN-Z1-01 Ø 400 | 1 | 4.859 | 1.1 | 2.763 | 14.768
|  |  |  | Tramo de PN-Z1-01 a PN-Z1-02 Ø 400 | 1 | 5 | 1.1 | 2.787 | 15.329
|  |  |  | Tramo de PN-Z1-02 a P.55DP-33 Ø 400 | 1 | 4.815 | 1.1 | 2.799 | 14.825
|  |  |  | Tramo de P.55DP-33 a PN-Z1-03 Ø 400 | 1 | 14.934 | 1.1 | 2.35 | 38.604
|  |  |  | Tramo de PN-Z1-03 a P.55DP-32 Ø 400 | 1 | 8.21 | 1.1 | 1.672 | 15.1
|  |  |  | Tramo de P.55DP-32 a P.55DP-81 Ø 400 | 1 | 21.386 | 1.1 | 1.388 | 32.652
|  |  |  | Tramo de P.55DP-81 a P.55DP-79 Ø 400 | 1 | 37.207 | 1.1 | 2.173 | 88.936
|  |  |  | Tramo de P.55DP-79 a PN-Z1-04 Ø 400 | 1 | 10.798 | 1.1 | 2.351 | 27.925
|  |  |  | Tramo de PN-Z1-04 a PN-Z1-05 Ø 400 | 1 | 21.649 | 1.1 | 2.385 | 56.796
|  |  |  | Tramo de PN-Z1-05 a P.55DP-61 Ø 400 | 1 | 21.691 | 1.1 | 2.925 | 69.791
|  |  |  | Tramo de P.55DP-61 a PN-Z1-06 Ø 400 | 1 | 9.309 | 1.1 | 3.624 | 37.109
|  |  |  | Tramo de PN-Z1-06 a PN-Z1-07 Ø 400 | 1 | 12.723 | 1.1 | 3.739 | 52.328
|  |  |  | Tramo de PN-Z1-07 a PN-Z1-08 Ø 400 | 1 | 17.07 | 1.1 | 3.746 | 70.339
|  |  |  | Tramo de PN-Z1-08 a P.55DP-60 Ø 400 | 1 | 11.836 | 1.1 | 3.608 | 46.975
|  |  |  | S/ Med. Aux. EJE 1-Z1 Proyectado |  |  |  |  | 0
|  |  |  | a descontar grava por instalación de tubería |  |  |  |  | 0
|  |  |  | sin descontar tubo proyectado |  |  |  |  | 0
|  |  |  | Tramo de P.55DP-77 a P.55DP-76 Ø 400 | -1 | 4.141 | 1.1 | 0.7 | -3.189
|  |  |  | Tramo de P.55DP-77 a PN-Z1-01 Ø 400 | -1 | 4.859 | 1.1 | 0.7 | -3.741
|  |  |  | Tramo de PN-Z1-01 a PN-Z1-02 Ø 400 | -1 | 5 | 1.1 | 0.7 | -3.85
|  |  |  | Tramo de PN-Z1-02 a P.55DP-33 Ø 400 | -1 | 4.815 | 1.1 | 0.7 | -3.708
|  |  |  | Tramo de P.55DP-33 a PN-Z1-03 Ø 400 | -1 | 14.934 | 1.1 | 0.7 | -11.499
|  |  |  | Tramo de PN-Z1-03 a P.55DP-32 Ø 400 | -1 | 8.21 | 1.1 | 0.7 | -6.322
|  |  |  | Tramo de P.55DP-32 a P.55DP-81 Ø 400 | -1 | 21.386 | 1.1 | 0.7 | -16.467
|  |  |  | Tramo de P.55DP-81 a P.55DP-79 Ø 400 | -1 | 37.207 | 1.1 | 0.7 | -28.649
|  |  |  | Tramo de P.55DP-79 a PN-Z1-04 Ø 400 | -1 | 10.798 | 1.1 | 0.7 | -8.314
|  |  |  | Tramo de PN-Z1-04 a PN-Z1-05 Ø 400 | -1 | 21.649 | 1.1 | 0.7 | -16.67
|  |  |  | Tramo de PN-Z1-05 a P.55DP-61 Ø 400 | -1 | 21.691 | 1.1 | 0.7 | -16.702
|  |  |  | Tramo de P.55DP-61 a PN-Z1-06 Ø 400 | -1 | 9.309 | 1.1 | 0.7 | -7.168
|  |  |  | Tramo de PN-Z1-06 a PN-Z1-07 Ø 400 | -1 | 12.723 | 1.1 | 0.7 | -9.797
|  |  |  | Tramo de PN-Z1-07 a PN-Z1-08 Ø 400 | -1 | 17.07 | 1.1 | 0.7 | -13.144
|  |  |  | Tramo de PN-Z1-08 a P.55DP-60 Ø 400 | -1 | 11.836 | 1.1 | 0.7 | -9.114
[9 empty] | Total U01030040 | 434.572 | 14.19 | 6166.58
U01030330-CYI | Partida | m3 | Relleno trasdós muros suelos adecuados de préstamos | [6 empty] | 104.736 | 14.55 | 1523.91
Relleno localizado en trasdós de muros con suelos adecuados procedentes de préstamos, extendido, humectación y compactación en capas de 30 cm de espesor, con un grado de compactación del 100% del P.M.
|  |  |  | ACTUACIÓN ZONA 1 |  |  |  |  | 0
|  |  |  | Colector EJE 1-Z1 |  |  |  |  | 0
|  |  |  | S/ Med. Aux. EJE 1-Z1 Proyectado |  |  |  |  | 0
|  |  |  | Relleno trasdós por pozos (no descuenta pozos proyectado) |  |  |  |  | 0
|  |  |  | Excavación en pozo por ejecución de pozo |  |  |  |  | 0
|  |  |  | sin descontar pozo existente a demoler |  |  |  |  | 0
|  |  |  | Pozo P.55DP-77 | 1 | 2 | 2 | 3.037 | 12.148
|  |  |  | Pozo P.55DP-76 | 1 | 2 | 2 | 3.48 | 13.92
|  |  |  | Pozo PN-Z1-01 | 1 | 2 | 2 | 3.546 | 14.184
|  |  |  | Pozo PN-Z1-02 | 1 | 2 | 2 | 3.528 | 14.112
|  |  |  | Pozo P.55DP-33 | 1 | 2 | 2 | 3.519 | 14.076
|  |  |  | Pozo PN-Z1-03 | 1 | 2 | 2 | 2.08 | 8.32
|  |  |  | Pozo P.55DP-32 | 1 | 2 | 2 | 1.564 | 6.256
|  |  |  | Pozo P.55DP-81 | 1 | 2 | 2 | 2.462 | 9.848
|  |  |  | Pozo P.55DP-79 | 1 | 2 | 2 | 2.883 | 11.532
|  |  |  | Pozo PN-Z1-04 | 1 | 2 | 2 | 2.918 | 11.672
|  |  |  | Pozo PN-Z1-05 | 1 | 2 | 2 | 3.452 | 13.808
|  |  |  | Pozo P.55DP-61 | 1 | 2 | 2 | 3.997 | 15.988
|  |  |  | Pozo PN-Z1-06 | 1 | 2 | 2 | 4.351 | 17.404
|  |  |  | Pozo PN-Z1-07 | 1 | 2 | 2 | 4.326 | 17.304
|  |  |  | Pozo PN-Z1-08 | 1 | 2 | 2 | 4.145 | 16.58
|  |  |  | Pozo P.55DP-60 | 1 | 2 | 2 | 3.37 | 13.48
|  |  |  | S/ Med. Aux. EJE 1-Z1 Proyectado |  |  |  |  | 0
|  |  |  | A decontar volúmen aparente pozos proyectados |  |  |  |  | 0
|  |  |  | Superficie aparente pozos proyectados x |  |  |  |  | 0
|  |  |  | Altura excavación pozo descontando firme a demoler |  |  |  |  | 0
|  |  |  | Pozo P.55DP-77 | -1 | 2.011 | 0 | 3.037 | -6.107
|  |  |  | Pozo P.55DP-76 | -1 | 2.011 | 0 | 3.48 | -6.998
|  |  |  | Pozo PN-Z1-01 | -1 | 2.011 | 0 | 3.546 | -7.131
|  |  |  | Pozo PN-Z1-02 | -1 | 2.011 | 0 | 3.528 | -7.095
|  |  |  | Pozo P.55DP-33 | -1 | 2.011 | 0 | 3.519 | -7.077
|  |  |  | Pozo PN-Z1-03 | -1 | 2.011 | 0 | 2.08 | -4.183
|  |  |  | Pozo P.55DP-32 | -1 | 2.011 | 0 | 1.564 | -3.145
|  |  |  | Pozo P.55DP-81 | -1 | 2.011 | 0 | 2.462 | -4.951
|  |  |  | Pozo P.55DP-79 | -1 | 2.011 | 0 | 2.883 | -5.798
|  |  |  | Pozo PN-Z1-04 | -1 | 2.011 | 0 | 2.918 | -5.868
|  |  |  | Pozo PN-Z1-05 | -1 | 2.011 | 0 | 3.452 | -6.942
|  |  |  | Pozo P.55DP-61 | -1 | 2.011 | 0 | 3.997 | -8.038
|  |  |  | Pozo PN-Z1-06 | -1 | 2.011 | 0 | 4.351 | -8.75
|  |  |  | Pozo PN-Z1-07 | -1 | 2.011 | 0 | 4.326 | -8.7
|  |  |  | Pozo PN-Z1-07 | -1 | 2.011 | 0 | 4.145 | -8.336
|  |  |  | Pozo P.55DP-60 | -1 | 2.011 | 0 | 3.37 | -6.777
[9 empty] | Total U01030330-CYI | 104.736 | 14.55 | 1523.91
U09068050 | Partida | m2 | Geotextil anticontaminante 140 gr/m2 | [6 empty] | 226.192 | 1.87 | 422.98
Suministro y colocación de geotextil anticontaminante, de 140 gr/m2, incluso parte proporcional de solapes.
|  |  |  | ACTUACIÓN ZONA 1 |  |  |  |  | 0
|  |  |  | Colector EJE 1-Z1 |  |  |  |  | 0
|  |  |  | S/ Med. Aux. EJE 1-Z1 Proyectado |  |  |  |  | 0
|  |  |  | Geotextil anticontaminante entre grava y relleno adecuado |  |  |  |  | 0
|  |  |  | longitud zanja = distancia entre pozos - 2 m (inc en excav pozo) |  |  |  |  | 0
|  |  |  | ancho zanja = Ø tubo proyectado + 0.7 m |  |  |  |  | 0
|  |  |  | Tramo de P.55DP-77 a P.55DP-76 Ø 400 | 1 | 4.141 | 1.1 | 0 | 4.555
|  |  |  | Tramo de P.55DP-77 a PN-Z1-01 Ø 400 | 1 | 4.859 | 1.1 | 0 | 5.345
|  |  |  | Tramo de PN-Z1-01 a PN-Z1-02 Ø 400 | 1 | 5 | 1.1 | 0 | 5.5
|  |  |  | Tramo de PN-Z1-02 a P.55DP-33 Ø 400 | 1 | 4.815 | 1.1 | 0 | 5.297
|  |  |  | Tramo de P.55DP-33 a PN-Z1-03 Ø 400 | 1 | 14.934 | 1.1 | 0 | 16.427
|  |  |  | Tramo de PN-Z1-03 a P.55DP-32 Ø 400 | 1 | 8.21 | 1.1 | 0 | 9.031
|  |  |  | Tramo de P.55DP-32 a P.55DP-81 Ø 400 | 1 | 21.386 | 1.1 | 0 | 23.525
|  |  |  | Tramo de P.55DP-81 a P.55DP-79 Ø 400 | 1 | 37.207 | 1.1 | 0 | 40.928
|  |  |  | Tramo de P.55DP-79 a PN-Z1-04 Ø 400 | 1 | 10.798 | 1.1 | 0 | 11.878
|  |  |  | Tramo de PN-Z1-04 a PN-Z1-05 Ø 400 | 1 | 21.649 | 1.1 | 0 | 23.814
|  |  |  | Tramo de PN-Z1-05 a P.55DP-61 Ø 400 | 1 | 21.691 | 1.1 | 0 | 23.86
|  |  |  | Tramo de P.55DP-61 a PN-Z1-06 Ø 400 | 1 | 9.309 | 1.1 | 0 | 10.24
|  |  |  | Tramo de PN-Z1-06 a PN-Z1-07 Ø 400 | 1 | 12.723 | 1.1 | 0 | 13.995
|  |  |  | Tramo de PN-Z1-07 a PN-Z1-08 Ø 400 | 1 | 17.07 | 1.1 | 0 | 18.777
|  |  |  | Tramo de PN-Z1-08 a P.55DP-60 Ø 400 | 1 | 11.836 | 1.1 | 0 | 13.02
[9 empty] | Total U09068050 | 226.192 | 1.87 | 422.98
U01030350 | Partida | m | Banda de señalización | [6 empty] | 205.628 | 0.29 | 59.63
Banda de señalización, según normas o especificaciones técnicas de Canal de Isabel II vigentes.
|  |  |  | ACTUACIÓN ZONA 1 |  |  |  |  | 0
|  |  |  | Colector EJE 1-Z1 |  |  |  |  | 0
|  |  |  | S/ Med. Aux. EJE 1-Z1 Proyectado |  |  |  |  | 0
|  |  |  | Banda señalización |  |  |  |  | 0
|  |  |  | longitud zanja = distancia entre pozos - 2 m (inc en excav pozo) |  |  |  |  | 0
|  |  |  | Tramo de P.55DP-77 a P.55DP-76 Ø 400 | 1 | 4.141 | 0 | 0 | 4.141
|  |  |  | Tramo de P.55DP-77 a PN-Z1-01 Ø 400 | 1 | 4.859 | 0 | 0 | 4.859
|  |  |  | Tramo de PN-Z1-01 a PN-Z1-02 Ø 400 | 1 | 5 | 0 | 0 | 5
|  |  |  | Tramo de PN-Z1-02 a P.55DP-33 Ø 400 | 1 | 4.815 | 0 | 0 | 4.815
|  |  |  | Tramo de P.55DP-33 a PN-Z1-03 Ø 400 | 1 | 14.934 | 0 | 0 | 14.934
|  |  |  | Tramo de PN-Z1-03 a P.55DP-32 Ø 400 | 1 | 8.21 | 0 | 0 | 8.21
|  |  |  | Tramo de P.55DP-32 a P.55DP-81 Ø 400 | 1 | 21.386 | 0 | 0 | 21.386
|  |  |  | Tramo de P.55DP-81 a P.55DP-79 Ø 400 | 1 | 37.207 | 0 | 0 | 37.207
|  |  |  | Tramo de P.55DP-79 a PN-Z1-04 Ø 400 | 1 | 10.798 | 0 | 0 | 10.798
|  |  |  | Tramo de PN-Z1-04 a PN-Z1-05 Ø 400 | 1 | 21.649 | 0 | 0 | 21.649
|  |  |  | Tramo de PN-Z1-05 a P.55DP-61 Ø 400 | 1 | 21.691 | 0 | 0 | 21.691
|  |  |  | Tramo de P.55DP-61 a PN-Z1-06 Ø 400 | 1 | 9.309 | 0 | 0 | 9.309
|  |  |  | Tramo de PN-Z1-06 a PN-Z1-07 Ø 400 | 1 | 12.723 | 0 | 0 | 12.723
|  |  |  | Tramo de PN-Z1-07 a PN-Z1-08 Ø 400 | 1 | 17.07 | 0 | 0 | 17.07
|  |  |  | Tramo de PN-Z1-08 a P.55DP-60 Ø 400 | 1 | 11.836 | 0 | 0 | 11.836
[9 empty] | Total U01030350 | 205.628 | 0.29 | 59.63
U01030050 | Partida | m3 | Relleno zanja propios adecuad. Tmax 150 mm | [6 empty] | 1 | 9.33 | 9.33
Relleno de zanjas con suelos adecuados, tamaño máximo 150 mm, procedentes de la propia excavación, incluso aportación, extendido y compactación hasta una densidad del 100% P.M., medido sobre perfil.
|  |  |  | según necesidad | 1 | 1 | 1 | 1 | 1
[9 empty] | Total U01030050 | 1 | 9.33 | 9.33
U01030070-CYI | Partida | m3 | Relleno zanja propios selec. Tmax 30 mm | [6 empty] | 1 | 9.33 | 9.33
Relleno de zanjas con suelos seleccionados, tamaño máximo 30 mm, procedentes de la propia excavación, incluso aportación, extendido y compactación hasta una densidad del 100% P.M., medido sobre perfil.
|  |  |  | según necesidad | 1 | 1 | 1 | 1 | 1
[9 empty] | Total U01030070-CYI | 1 | 9.33 | 9.33
U01030340-CYI | Partida | m3 | Relleno trasdós muros suelos adecuados de excavación | [6 empty] | 1 | 6.48 | 6.48
Relleno localizado en trasdós de muros con suelos adecuados procedentes de la excavación, incluso aportación, extendido, humectación y compactación en capas de 30 cm de espesor, con un grado de compactación del 100% del P.M.
|  |  |  | según necesidad | 1 | 1 | 1 | 1 | 1
[9 empty] | Total U01030340-CYI | 1 | 6.48 | 6.48
[9 empty] | Total 01.01.03.01 | 1 | 11703.47 | 11703.47
01.01.03.02 | Capítulo |  | COLECTOR EJE 2-Z1 | [6 empty] | 1 | 1156.83 | 1156.83
U01040040 | Partida | m2 | Refino nivelación fondo zanjas | [6 empty] | 22.424 | 2.81 | 63.01
Refino, nivelación y apisonado de fondo de zanja para asiento de tubería, por cualquier procedimiento, incluso limpieza.
|  |  |  | ACTUACIÓN ZONA 1 |  |  |  |  | 0
|  |  |  | Colector EJE 2-Z1 |  |  |  |  | 0
|  |  |  | S/ Med. Aux. EJE 2-Z1 Proyectado |  |  |  |  | 0
|  |  |  | Refino nivelación zanja para instalación tubería |  |  |  |  | 0
|  |  |  | longitud zanja = distancia entre pozos - 2 m (inc en excav pozo) |  |  |  |  | 0
|  |  |  | ancho zanja = Ø tubo proyectado + 0.7 m |  |  |  |  | 0
|  |  |  | Tramo de P.55DP-83 a P.55DP-82 Ø 400 | 1 | 1.116 | 1.1 | 0 | 1.228
|  |  |  | Tramo de P.55DP-82 a PN-Z1-04 Ø 400 | 1 | 19.269 | 1.1 | 0 | 21.196
[9 empty] | Total U01040040 | 22.424 | 2.81 | 63.01
U01030020 | Partida | m3 | Grava o gravilla en rellenos o asiento de tubería | [6 empty] | 13.127 | 21.67 | 284.46
Grava o gravilla en rellenos o asiento de tubería, por cualquier procedimiento, de tamaño máximo 25 mm, exenta de materia orgánica, con contenido de sulfatos inferior al 0,3%, expresado en trióxido de azufre, incluso aportación, extendido y nivelación, medido sobre perfil.
|  |  |  | ACTUACIÓN ZONA 1 |  |  |  |  | 0
|  |  |  | Colector EJE 2-Z1 |  |  |  |  | 0
|  |  |  | S/ Med. Aux. EJE 2-Z1 Proyectado |  |  |  |  | 0
|  |  |  | Grava por instalación de tubería (no descuenta tubo proyectado) |  |  |  |  | 0
|  |  |  | longitud relle = distancia entre pozos - 2 m (inc en excav pozo) |  |  |  |  | 0
|  |  |  | ancho relleno = Ø tubo proyectado + 0.7 m |  |  |  |  | 0
|  |  |  | Altura zanja = Ø tubo proyectado + 0.15 m + 0.15 m |  |  |  |  | 0
|  |  |  | Tramo de P.55DP-83 a P.55DP-82 Ø 400 | 1 | 1.116 | 1.1 | 0.7 | 0.859
|  |  |  | Tramo de P.55DP-82 a PN-Z1-04 Ø 400 | 1 | 19.269 | 1.1 | 0.7 | 14.837
|  |  |  | S/ Med. Aux. EJE 2-Z1 Proyectado |  |  |  |  | 0
|  |  |  | A decontar volúmen aparente tubo proyectado |  |  |  |  | 0
|  |  |  | Superficie aparente tubería proyectada x |  |  |  |  | 0
|  |  |  | longitud tubo = distancia entre pozos - 2 m (inc en excav pozo) |  |  |  |  | 0
|  |  |  | Tramo de P.55DP-83 a P.55DP-82 Ø 400 | -1 | 1.116 | 0 | 0.126 | -0.141
|  |  |  | Tramo de P.55DP-82 a PN-Z1-04 Ø 400 | -1 | 19.269 | 0 | 0.126 | -2.428
[9 empty] | Total U01030020 | 13.127 | 21.67 | 284.46
U01030040 | Partida | m3 | Relleno zanja préstamos adecuad. Tmax 150 mm | [6 empty] | 41.429 | 14.19 | 587.88
Relleno de zanjas con suelos adecuados, tamaño máximo 150 mm, procedentes de préstamos, incluso aportación, extendido y compactación hasta una densidad del 100% P.M., medido sobre perfil.
|  |  |  | ACTUACIÓN ZONA 1 |  |  |  |  | 0
|  |  |  | Colector EJE 2-Z1 |  |  |  |  | 0
|  |  |  | S/ Med. Aux. EJE 2-Z1 Proyectado |  |  |  |  | 0
|  |  |  | Relleno adecuado préstamos por instalación de tubería = |  |  |  |  | 0
|  |  |  | Excavación en zanja por instalación de tubería |  |  |  |  | 0
|  |  |  | sin descontar tubería existente a demoler |  |  |  |  | 0
|  |  |  | Tramo de P.55DP-83 a P.55DP-82 Ø 400 | 1 | 1.116 | 1.1 | 2.264 | 2.779
|  |  |  | Tramo de P.55DP-82 a PN-Z1-04 Ø 400 | 1 | 19.269 | 1.1 | 2.564 | 54.346
|  |  |  | S/ Med. Aux. EJE 2-Z1 Proyectado |  |  |  |  | 0
|  |  |  | a descontar grava por instalación de tubería |  |  |  |  | 0
|  |  |  | sin descontar tubo proyectado |  |  |  |  | 0
|  |  |  | Tramo de P.55DP-83 a P.55DP-82 Ø 400 | -1 | 1.116 | 1.1 | 0.7 | -0.859
|  |  |  | Tramo de P.55DP-82 a PN-Z1-04 Ø 400 | -1 | 19.269 | 1.1 | 0.7 | -14.837
[9 empty] | Total U01030040 | 41.429 | 14.19 | 587.88
U01030330-CYI | Partida | m3 | Relleno trasdós muros suelos adecuados de préstamos | [6 empty] | 11.934 | 14.55 | 173.64
Relleno localizado en trasdós de muros con suelos adecuados procedentes de préstamos, extendido, humectación y compactación en capas de 30 cm de espesor, con un grado de compactación del 100% del P.M.
|  |  |  | ACTUACIÓN ZONA 1 |  |  |  |  | 0
|  |  |  | Colector EJE 2-Z1 |  |  |  |  | 0
|  |  |  | S/ Med. Aux. EJE 2-Z1 Proyectado |  |  |  |  | 0
|  |  |  | Relleno trasdós por pozos (no descuenta pozos proyectado) |  |  |  |  | 0
|  |  |  | Excavación en pozo por ejecución de pozo |  |  |  |  | 0
|  |  |  | sin descontar pozo existente a demoler |  |  |  |  | 0
|  |  |  | Pozo P.55DP-83 | 1 | 2 | 2 | 2.613 | 10.452
|  |  |  | Pozo P.55DP-82 | 1 | 2 | 2 | 3.387 | 13.548
|  |  |  | S/ Med. Aux. EJE 2-Z1 Proyectado |  |  |  |  | 0
|  |  |  | A decontar volúmen aparente pozos proyectados |  |  |  |  | 0
|  |  |  | Superficie aparente pozos proyectados x |  |  |  |  | 0
|  |  |  | Altura excavación pozo descontando firme a demoler |  |  |  |  | 0
|  |  |  | Pozo P.55DP-83 | -1 | 2.011 | 0 | 2.613 | -5.255
|  |  |  | Pozo P.55DP-82 | -1 | 2.011 | 0 | 3.387 | -6.811
[9 empty] | Total U01030330-CYI | 11.934 | 14.55 | 173.64
U09068050 | Partida | m2 | Geotextil anticontaminante 140 gr/m2 | [6 empty] | 22.424 | 1.87 | 41.93
Suministro y colocación de geotextil anticontaminante, de 140 gr/m2, incluso parte proporcional de solapes.
|  |  |  | ACTUACIÓN ZONA 1 |  |  |  |  | 0
|  |  |  | Colector EJE 2-Z1 |  |  |  |  | 0
|  |  |  | S/ Med. Aux. EJE 2-Z1 Proyectado |  |  |  |  | 0
|  |  |  | Geotextil anticontaminante entre grava y relleno adecuado |  |  |  |  | 0
|  |  |  | longitud zanja = distancia entre pozos - 2 m (inc en excav pozo) |  |  |  |  | 0
|  |  |  | ancho zanja = Ø tubo proyectado + 0.7 m |  |  |  |  | 0
|  |  |  | Tramo de P.55DP-83 a P.55DP-82 Ø 400 | 1 | 1.116 | 1.1 | 0 | 1.228
|  |  |  | Tramo de P.55DP-82 a PN-Z1-04 Ø 400 | 1 | 19.269 | 1.1 | 0 | 21.196
[9 empty] | Total U09068050 | 22.424 | 1.87 | 41.93
U01030350 | Partida | m | Banda de señalización | [6 empty] | 20.385 | 0.29 | 5.91
Banda de señalización, según normas o especificaciones técnicas de Canal de Isabel II vigentes.
|  |  |  | ACTUACIÓN ZONA 1 |  |  |  |  | 0
|  |  |  | Colector EJE 2-Z1 |  |  |  |  | 0
|  |  |  | S/ Med. Aux. EJE 2-Z1 Proyectado |  |  |  |  | 0
|  |  |  | Banda señalización |  |  |  |  | 0
|  |  |  | longitud zanja = distancia entre pozos - 2 m (inc en excav pozo) |  |  |  |  | 0
|  |  |  | Tramo de P.55DP-83 a P.55DP-82 Ø 400 | 1 | 1.116 | 0 | 0 | 1.116
|  |  |  | Tramo de P.55DP-82 a PN-Z1-04 Ø 400 | 1 | 19.269 | 0 | 0 | 19.269
[9 empty] | Total U01030350 | 20.385 | 0.29 | 5.91
[9 empty] | Total 01.01.03.02 | 1 | 1156.83 | 1156.83
01.01.03.03 | Capítulo |  | COLECTOR EJE 3-Z1 | [6 empty] | 1 | 1441.73 | 1441.73
U01040040 | Partida | m2 | Refino nivelación fondo zanjas | [6 empty] | 32.065 | 2.81 | 90.1
Refino, nivelación y apisonado de fondo de zanja para asiento de tubería, por cualquier procedimiento, incluso limpieza.
|  |  |  | ACTUACIÓN ZONA 1 |  |  |  |  | 0
|  |  |  | Colector EJE 3-Z1 |  |  |  |  | 0
|  |  |  | S/ Med. Aux. EJE 3-Z1 Proyectado |  |  |  |  | 0
|  |  |  | Refino nivelación zanja para instalación tubería |  |  |  |  | 0
|  |  |  | longitud zanja = distancia entre pozos - 2 m (inc en excav pozo) |  |  |  |  | 0
|  |  |  | ancho zanja = Ø tubo proyectado + 0.7 m |  |  |  |  | 0
|  |  |  | Tramo de P.55DP-111 a P.55DP-80 Ø 400 | 1 | 16.817 | 1.1 | 0 | 18.499
|  |  |  | Tramo de P.55DP-80 a P.55DP-61 Ø 400 | 1 | 12.333 | 1.1 | 0 | 13.566
[9 empty] | Total U01040040 | 32.065 | 2.81 | 90.1
U01030020 | Partida | m3 | Grava o gravilla en rellenos o asiento de tubería | [6 empty] | 18.772 | 21.67 | 406.79
Grava o gravilla en rellenos o asiento de tubería, por cualquier procedimiento, de tamaño máximo 25 mm, exenta de materia orgánica, con contenido de sulfatos inferior al 0,3%, expresado en trióxido de azufre, incluso aportación, extendido y nivelación, medido sobre perfil.
|  |  |  | ACTUACIÓN ZONA 1 |  |  |  |  | 0
|  |  |  | Colector EJE 3-Z1 |  |  |  |  | 0
|  |  |  | S/ Med. Aux. EJE 3-Z1 Proyectado |  |  |  |  | 0
|  |  |  | Grava por instalación de tubería (no descuenta tubo proyectado) |  |  |  |  | 0
|  |  |  | longitud relle = distancia entre pozos - 2 m (inc en excav pozo) |  |  |  |  | 0
|  |  |  | ancho relleno = Ø tubo proyectado + 0.7 m |  |  |  |  | 0
|  |  |  | Altura zanja = Ø tubo proyectado + 0.15 m + 0.15 m |  |  |  |  | 0
|  |  |  | Tramo de P.55DP-111 a P.55DP-80 Ø 400 | 1 | 16.817 | 1.1 | 0.7 | 12.949
|  |  |  | Tramo de P.55DP-80 a P.55DP-61 Ø 400 | 1 | 12.333 | 1.1 | 0.7 | 9.496
|  |  |  | S/ Med. Aux. EJE 3-Z1 Proyectado |  |  |  |  | 0
|  |  |  | A decontar volúmen aparente tubo proyectado |  |  |  |  | 0
|  |  |  | Superficie aparente tubería proyectada x |  |  |  |  | 0
|  |  |  | longitud tubo = distancia entre pozos - 2 m (inc en excav pozo) |  |  |  |  | 0
|  |  |  | Tramo de P.55DP-111 a P.55DP-80 Ø 400 | -1 | 16.817 | 0 | 0.126 | -2.119
|  |  |  | Tramo de P.55DP-80 a P.55DP-61 Ø 400 | -1 | 12.333 | 0 | 0.126 | -1.554
[9 empty] | Total U01030020 | 18.772 | 21.67 | 406.79
U01030040 | Partida | m3 | Relleno zanja préstamos adecuad. Tmax 150 mm | [6 empty] | 51.297 | 14.19 | 727.9
Relleno de zanjas con suelos adecuados, tamaño máximo 150 mm, procedentes de préstamos, incluso aportación, extendido y compactación hasta una densidad del 100% P.M., medido sobre perfil.
|  |  |  | ACTUACIÓN ZONA 1 |  |  |  |  | 0
|  |  |  | Colector EJE 3-Z1 |  |  |  |  | 0
|  |  |  | S/ Med. Aux. EJE 3-Z1 Proyectado |  |  |  |  | 0
|  |  |  | Relleno adecuado préstamos por instalación de tubería = |  |  |  |  | 0
|  |  |  | Excavación en zanja por instalación de tubería |  |  |  |  | 0
|  |  |  | sin descontar tubería existente a demoler |  |  |  |  | 0
|  |  |  | Tramo de P.55DP-111 a P.55DP-80 Ø 400 | 1 | 16.817 | 1.1 | 1.916 | 35.444
|  |  |  | Tramo de P.55DP-80 a P.55DP-61 Ø 400 | 1 | 12.333 | 1.1 | 2.823 | 38.298
|  |  |  | S/ Med. Aux. EJE 3-Z1 Proyectado |  |  |  |  | 0
|  |  |  | a descontar grava por instalación de tubería |  |  |  |  | 0
|  |  |  | sin descontar tubo proyectado |  |  |  |  | 0
|  |  |  | Tramo de P.55DP-83 a P.55DP-82 Ø 400 | -1 | 16.817 | 1.1 | 0.7 | -12.949
|  |  |  | Tramo de P.55DP-82 a PN-Z1-04 Ø 400 | -1 | 12.333 | 1.1 | 0.7 | -9.496
[9 empty] | Total U01030040 | 51.297 | 14.19 | 727.9
U01030330-CYI | Partida | m3 | Relleno trasdós muros suelos adecuados de préstamos | [6 empty] | 10.208 | 14.55 | 148.53
Relleno localizado en trasdós de muros con suelos adecuados procedentes de préstamos, extendido, humectación y compactación en capas de 30 cm de espesor, con un grado de compactación del 100% del P.M.
|  |  |  | ACTUACIÓN ZONA 1 |  |  |  |  | 0
|  |  |  | Colector EJE 3-Z1 |  |  |  |  | 0
|  |  |  | S/ Med. Aux. EJE 3-Z1 Proyectado |  |  |  |  | 0
|  |  |  | Relleno trasdós por pozos (no descuenta pozos proyectado) |  |  |  |  | 0
|  |  |  | Excavación en pozo por ejecución de pozo |  |  |  |  | 0
|  |  |  | sin descontar pozo existente a demoler |  |  |  |  | 0
|  |  |  | Pozo P.55DP-111 | 1 | 2 | 2 | 2.183 | 8.732
|  |  |  | Pozo P.55DP-80 | 1 | 2 | 2 | 2.949 | 11.796
|  |  |  | S/ Med. Aux. EJE 3-Z1 Proyectado |  |  |  |  | 0
|  |  |  | A decontar volúmen aparente pozos proyectados |  |  |  |  | 0
|  |  |  | Superficie aparente pozos proyectados x |  |  |  |  | 0
|  |  |  | Altura excavación pozo descontando firme a demoler |  |  |  |  | 0
|  |  |  | Pozo P.55DP-111 | -1 | 2.011 | 0 | 2.183 | -4.39
|  |  |  | Pozo P.55DP-80 | -1 | 2.011 | 0 | 2.949 | -5.93
[9 empty] | Total U01030330-CYI | 10.208 | 14.55 | 148.53
U09068050 | Partida | m2 | Geotextil anticontaminante 140 gr/m2 | [6 empty] | 32.065 | 1.87 | 59.96
Suministro y colocación de geotextil anticontaminante, de 140 gr/m2, incluso parte proporcional de solapes.
|  |  |  | ACTUACIÓN ZONA 1 |  |  |  |  | 0
|  |  |  | Colector EJE 3-Z1 |  |  |  |  | 0
|  |  |  | S/ Med. Aux. EJE 3-Z1 Proyectado |  |  |  |  | 0
|  |  |  | Geotextil anticontaminante entre grava y relleno adecuado |  |  |  |  | 0
|  |  |  | longitud zanja = distancia entre pozos - 2 m (inc en excav pozo) |  |  |  |  | 0
|  |  |  | ancho zanja = Ø tubo proyectado + 0.7 m |  |  |  |  | 0
|  |  |  | Tramo de P.55DP-111 a P.55DP-80 Ø 400 | 1 | 16.817 | 1.1 | 0 | 18.499
|  |  |  | Tramo de P.55DP-80 a P.55DP-61 Ø 400 | 1 | 12.333 | 1.1 | 0 | 13.566
[9 empty] | Total U09068050 | 32.065 | 1.87 | 59.96
U01030350 | Partida | m | Banda de señalización | [6 empty] | 29.15 | 0.29 | 8.45
Banda de señalización, según normas o especificaciones técnicas de Canal de Isabel II vigentes.
|  |  |  | ACTUACIÓN ZONA 1 |  |  |  |  | 0
|  |  |  | Colector EJE 3-Z1 |  |  |  |  | 0
|  |  |  | S/ Med. Aux. EJE 3-Z1 Proyectado |  |  |  |  | 0
|  |  |  | Banda señalización |  |  |  |  | 0
|  |  |  | longitud zanja = distancia entre pozos - 2 m (inc en excav pozo) |  |  |  |  | 0
|  |  |  | Tramo de P.55DP-111 a P.55DP-80 Ø 400 | 1 | 16.817 | 0 | 0 | 16.817
|  |  |  | Tramo de P.55DP-80 a P.55DP-61 Ø 400 | 1 | 12.333 | 0 | 0 | 12.333
[9 empty] | Total U01030350 | 29.15 | 0.29 | 8.45
[9 empty] | Total 01.01.03.03 | 1 | 1441.73 | 1441.73
01.01.03.04 | Capítulo |  | COLECTOR EJE 4-Z1 | [6 empty] | 1 | 3461.71 | 3461.71
U01040040 | Partida | m2 | Refino nivelación fondo zanjas | [6 empty] | 68.827 | 2.81 | 193.4
Refino, nivelación y apisonado de fondo de zanja para asiento de tubería, por cualquier procedimiento, incluso limpieza.
|  |  |  | ACTUACIÓN ZONA 1 |  |  |  |  | 0
|  |  |  | Colector EJE 4-Z1 |  |  |  |  | 0
|  |  |  | S/ Med. Aux. EJE 4-Z1 Proyectado |  |  |  |  | 0
|  |  |  | Refino nivelación zanja para instalación tubería |  |  |  |  | 0
|  |  |  | longitud zanja = distancia entre pozos - 2 m (inc en excav pozo) |  |  |  |  | 0
|  |  |  | ancho zanja = Ø tubo proyectado + 0.7 m |  |  |  |  | 0
|  |  |  | Tramo de P.55DP-133 a P.55DP-132 Ø 400 | 1 | 22.265 | 1.1 | 0 | 24.492
|  |  |  | Tramo de P.55DP-132 a PN-Z1-09 Ø 400 | 1 | 5.995 | 1.1 | 0 | 6.595
|  |  |  | Tramo de PN-Z1-09 a P.55DP-131 Ø 400 | 1 | 6.752 | 1.1 | 0 | 7.427
|  |  |  | Tramo de P.55DP-131 a PN-Z1-10 Ø 400 | 1 | 12.44 | 1.1 | 0 | 13.684
|  |  |  | Tramo de PN-Z1-10 a PN-Z1-08 Ø 400 | 1 | 15.117 | 1.1 | 0 | 16.629
[9 empty] | Total U01040040 | 68.827 | 2.81 | 193.4
U01030020 | Partida | m3 | Grava o gravilla en rellenos o asiento de tubería | [6 empty] | 40.295 | 21.67 | 873.19
Grava o gravilla en rellenos o asiento de tubería, por cualquier procedimiento, de tamaño máximo 25 mm, exenta de materia orgánica, con contenido de sulfatos inferior al 0,3%, expresado en trióxido de azufre, incluso aportación, extendido y nivelación, medido sobre perfil.
|  |  |  | ACTUACIÓN ZONA 1 |  |  |  |  | 0
|  |  |  | Colector EJE 4-Z1 |  |  |  |  | 0
|  |  |  | S/ Med. Aux. EJE 4-Z1 Proyectado |  |  |  |  | 0
|  |  |  | Grava por instalación de tubería (no descuenta tubo proyectado) |  |  |  |  | 0
|  |  |  | longitud relle = distancia entre pozos - 2 m (inc en excav pozo) |  |  |  |  | 0
|  |  |  | ancho relleno = Ø tubo proyectado + 0.7 m |  |  |  |  | 0
|  |  |  | Altura zanja = Ø tubo proyectado + 0.15 m + 0.15 m |  |  |  |  | 0
|  |  |  | Tramo de P.55DP-133 a P.55DP-132 Ø 400 | 1 | 22.265 | 1.1 | 0.7 | 17.144
|  |  |  | Tramo de P.55DP-132 a PN-Z1-09 Ø 400 | 1 | 5.995 | 1.1 | 0.7 | 4.616
|  |  |  | Tramo de PN-Z1-09 a P.55DP-131 Ø 400 | 1 | 6.752 | 1.1 | 0.7 | 5.199
|  |  |  | Tramo de P.55DP-131 a PN-Z1-10 Ø 400 | 1 | 12.44 | 1.1 | 0.7 | 9.579
|  |  |  | Tramo de PN-Z1-10 a PN-Z1-08 Ø 400 | 1 | 15.117 | 1.1 | 0.7 | 11.64
|  |  |  | S/ Med. Aux. EJE 4-Z1 Proyectado |  |  |  |  | 0
|  |  |  | A decontar volúmen aparente tubo proyectado |  |  |  |  | 0
|  |  |  | Superficie aparente tubería proyectada x |  |  |  |  | 0
|  |  |  | longitud tubo = distancia entre pozos - 2 m (inc en excav pozo) |  |  |  |  | 0
|  |  |  | Tramo de P.55DP-133 a P.55DP-132 Ø 400 | -1 | 22.265 | 0 | 0.126 | -2.805
|  |  |  | Tramo de P.55DP-132 a PN-Z1-09 Ø 400 | -1 | 5.995 | 0 | 0.126 | -0.755
|  |  |  | Tramo de PN-Z1-09 a P.55DP-131 Ø 400 | -1 | 6.752 | 0 | 0.126 | -0.851
|  |  |  | Tramo de P.55DP-131 a PN-Z1-10 Ø 400 | -1 | 12.44 | 0 | 0.126 | -1.567
|  |  |  | Tramo de PN-Z1-10 a PN-Z1-08 Ø 400 | -1 | 15.117 | 0 | 0.126 | -1.905
[9 empty] | Total U01030020 | 40.295 | 21.67 | 873.19
U01030040 | Partida | m3 | Relleno zanja préstamos adecuad. Tmax 150 mm | [6 empty] | 128.893 | 14.19 | 1828.99
Relleno de zanjas con suelos adecuados, tamaño máximo 150 mm, procedentes de préstamos, incluso aportación, extendido y compactación hasta una densidad del 100% P.M., medido sobre perfil.
|  |  |  | ACTUACIÓN ZONA 1 |  |  |  |  | 0
|  |  |  | Colector EJE 4-Z1 |  |  |  |  | 0
|  |  |  | S/ Med. Aux. EJE 4-Z1 Proyectado |  |  |  |  | 0
|  |  |  | Relleno adecuado préstamos por instalación de tubería = |  |  |  |  | 0
|  |  |  | Excavación en zanja por instalación de tubería |  |  |  |  | 0
|  |  |  | sin descontar tubería existente a demoler |  |  |  |  | 0
|  |  |  | Tramo de P.55DP-133 a P.55DP-132 Ø 400 | 1 | 22.265 | 1.1 | 2.18 | 53.391
|  |  |  | Tramo de P.55DP-132 a PN-Z1-09 Ø 400 | 1 | 5.995 | 1.1 | 1.558 | 10.274
|  |  |  | Tramo de PN-Z1-09 a P.55DP-131 Ø 400 | 1 | 6.752 | 1.1 | 2.104 | 15.627
|  |  |  | Tramo de P.55DP-131 a PN-Z1-10 Ø 400 | 1 | 12.44 | 1.1 | 2.851 | 39.013
|  |  |  | Tramo de PN-Z1-10 a PN-Z1-08 Ø 400 | 1 | 15.117 | 1.1 | 3.534 | 58.766
|  |  |  | S/ Med. Aux. EJE 4-Z1 Proyectado |  |  |  |  | 0
|  |  |  | a descontar grava por instalación de tubería |  |  |  |  | 0
|  |  |  | sin descontar tubo proyectado |  |  |  |  | 0
|  |  |  | Tramo de P.55DP-133 a P.55DP-132 Ø 400 | -1 | 22.265 | 1.1 | 0.7 | -17.144
|  |  |  | Tramo de P.55DP-132 a PN-Z1-09 Ø 400 | -1 | 5.995 | 1.1 | 0.7 | -4.616
|  |  |  | Tramo de PN-Z1-09 a P.55DP-131 Ø 400 | -1 | 6.752 | 1.1 | 0.7 | -5.199
|  |  |  | Tramo de P.55DP-131 a PN-Z1-10 Ø 400 | -1 | 12.44 | 1.1 | 0.7 | -9.579
|  |  |  | Tramo de PN-Z1-10 a PN-Z1-08 Ø 400 | -1 | 15.117 | 1.1 | 0.7 | -11.64
[9 empty] | Total U01030040 | 128.893 | 14.19 | 1828.99
U01030330-CYI | Partida | m3 | Relleno trasdós muros suelos adecuados de préstamos | [6 empty] | 28.816 | 14.55 | 419.27
Relleno localizado en trasdós de muros con suelos adecuados procedentes de préstamos, extendido, humectación y compactación en capas de 30 cm de espesor, con un grado de compactación del 100% del P.M.
|  |  |  | ACTUACIÓN ZONA 1 |  |  |  |  | 0
|  |  |  | Colector EJE 4-Z1 |  |  |  |  | 0
|  |  |  | S/ Med. Aux. EJE 4-Z1 Proyectado |  |  |  |  | 0
|  |  |  | Relleno trasdós por pozos (no descuenta pozos proyectado) |  |  |  |  | 0
|  |  |  | Excavación en pozo por ejecución de pozo |  |  |  |  | 0
|  |  |  | sin descontar pozo existente a demoler |  |  |  |  | 0
|  |  |  | Pozo P.55DP-133 | 1 | 2 | 2 | 3.172 | 12.688
|  |  |  | Pozo P.55DP-132 | 1 | 2 | 2 | 1.887 | 7.548
|  |  |  | Pozo PN-Z1-09 | 1 | 2 | 2 | 2.428 | 9.712
|  |  |  | Pozo P.55DP-131 | 1 | 2 | 2 | 3.079 | 12.316
|  |  |  | Pozo PN-Z1-10 | 1 | 2 | 2 | 3.922 | 15.688
|  |  |  | S/ Med. Aux. EJE 4-Z1 Proyectado |  |  |  |  | 0
|  |  |  | A decontar volúmen aparente pozos proyectados |  |  |  |  | 0
|  |  |  | Superficie aparente pozos proyectados x |  |  |  |  | 0
|  |  |  | Altura excavación pozo descontando firme a demoler |  |  |  |  | 0
|  |  |  | Pozo P.55DP-133 | -1 | 2.011 | 0 | 3.172 | -6.379
|  |  |  | Pozo P.55DP-132 | -1 | 2.011 | 0 | 1.887 | -3.795
|  |  |  | Pozo PN-Z1-09 | -1 | 2.011 | 0 | 2.428 | -4.883
|  |  |  | Pozo P.55DP-131 | -1 | 2.011 | 0 | 3.079 | -6.192
|  |  |  | Pozo PN-Z1-10 | -1 | 2.011 | 0 | 3.922 | -7.887
[9 empty] | Total U01030330-CYI | 28.816 | 14.55 | 419.27
U09068050 | Partida | m2 | Geotextil anticontaminante 140 gr/m2 | [6 empty] | 68.827 | 1.87 | 128.71
Suministro y colocación de geotextil anticontaminante, de 140 gr/m2, incluso parte proporcional de solapes.
|  |  |  | ACTUACIÓN ZONA 1 |  |  |  |  | 0
|  |  |  | Colector EJE 4-Z1 |  |  |  |  | 0
|  |  |  | S/ Med. Aux. EJE 4-Z1 Proyectado |  |  |  |  | 0
|  |  |  | Geotextil anticontaminante entre grava y relleno adecuado |  |  |  |  | 0
|  |  |  | longitud zanja = distancia entre pozos - 2 m (inc en excav pozo) |  |  |  |  | 0
|  |  |  | ancho zanja = Ø tubo proyectado + 0.7 m |  |  |  |  | 0
|  |  |  | Tramo de P.55DP-133 a P.55DP-132 Ø 400 | 1 | 22.265 | 1.1 | 0 | 24.492
|  |  |  | Tramo de P.55DP-132 a PN-Z1-09 Ø 400 | 1 | 5.995 | 1.1 | 0 | 6.595
|  |  |  | Tramo de PN-Z1-09 a P.55DP-131 Ø 400 | 1 | 6.752 | 1.1 | 0 | 7.427
|  |  |  | Tramo de P.55DP-131 a PN-Z1-10 Ø 400 | 1 | 12.44 | 1.1 | 0 | 13.684
|  |  |  | Tramo de PN-Z1-10 a PN-Z1-08 Ø 400 | 1 | 15.117 | 1.1 | 0 | 16.629
[9 empty] | Total U09068050 | 68.827 | 1.87 | 128.71
U01030350 | Partida | m | Banda de señalización | [6 empty] | 62.569 | 0.29 | 18.15
Banda de señalización, según normas o especificaciones técnicas de Canal de Isabel II vigentes.
|  |  |  | ACTUACIÓN ZONA 1 |  |  |  |  | 0
|  |  |  | Colector EJE 4-Z1 |  |  |  |  | 0
|  |  |  | S/ Med. Aux. EJE 4-Z1 Proyectado |  |  |  |  | 0
|  |  |  | Banda señalización |  |  |  |  | 0
|  |  |  | longitud zanja = distancia entre pozos - 2 m (inc en excav pozo) |  |  |  |  | 0
|  |  |  | Tramo de P.55DP-133 a P.55DP-132 Ø 400 | 1 | 22.265 | 0 | 0 | 22.265
|  |  |  | Tramo de P.55DP-132 a PN-Z1-09 Ø 400 | 1 | 5.995 | 0 | 0 | 5.995
|  |  |  | Tramo de PN-Z1-09 a P.55DP-131 Ø 400 | 1 | 6.752 | 0 | 0 | 6.752
|  |  |  | Tramo de P.55DP-131 a PN-Z1-10 Ø 400 | 1 | 12.44 | 0 | 0 | 12.44
|  |  |  | Tramo de PN-Z1-10 a PN-Z1-08 Ø 400 | 1 | 15.117 | 0 | 0 | 15.117
[9 empty] | Total U01030350 | 62.569 | 0.29 | 18.15
[9 empty] | Total 01.01.03.04 | 1 | 3461.71 | 3461.71
01.01.03.05 | Capítulo |  | COLECTOR EJE 5-Z1 | [6 empty] | 1 | 1988.9 | 1988.9
U01040040 | Partida | m2 | Refino nivelación fondo zanjas | [6 empty] | 48.303 | 2.81 | 135.73
Refino, nivelación y apisonado de fondo de zanja para asiento de tubería, por cualquier procedimiento, incluso limpieza.
|  |  |  | ACTUACIÓN ZONA 1 |  |  |  |  | 0
|  |  |  | Colector EJE 5-Z1 |  |  |  |  | 0
|  |  |  | S/ Med. Aux. EJE 5-Z1 Proyectado |  |  |  |  | 0
|  |  |  | Refino nivelación zanja para instalación tubería |  |  |  |  | 0
|  |  |  | longitud zanja = distancia entre pozos - 2 m (inc en excav pozo) |  |  |  |  | 0
|  |  |  | ancho zanja = Ø tubo proyectado + 0.7 m |  |  |  |  | 0
|  |  |  | Tramo de P.55DP-129 a P.55DP-151 Ø 400 | 1 | 4.858 | 1.1 | 0 | 5.344
|  |  |  | Tramo de P.55DP-151 a PN-Z1-11 Ø 400 | 1 | 2.704 | 1.1 | 0 | 2.974
|  |  |  | Tramo de PN-Z1-11 a P.55DP-130 Ø 400 | 1 | 15.289 | 1.1 | 0 | 16.818
|  |  |  | Tramo de P.55DP-130 a P.55DP-62 Ø 400 | 1 | 18.972 | 1.1 | 0 | 20.869
|  |  |  | Tramo de P.55DP-62 a PN-Z1-08 Ø 400 | 1 | 2.089 | 1.1 | 0 | 2.298
[9 empty] | Total U01040040 | 48.303 | 2.81 | 135.73
U01030020 | Partida | m3 | Grava o gravilla en rellenos o asiento de tubería | [6 empty] | 28.281 | 21.67 | 612.85
Grava o gravilla en rellenos o asiento de tubería, por cualquier procedimiento, de tamaño máximo 25 mm, exenta de materia orgánica, con contenido de sulfatos inferior al 0,3%, expresado en trióxido de azufre, incluso aportación, extendido y nivelación, medido sobre perfil.
|  |  |  | ACTUACIÓN ZONA 1 |  |  |  |  | 0
|  |  |  | Colector EJE 5-Z1 |  |  |  |  | 0
|  |  |  | S/ Med. Aux. EJE 5-Z1 Proyectado |  |  |  |  | 0
|  |  |  | Grava por instalación de tubería (no descuenta tubo proyectado) |  |  |  |  | 0
|  |  |  | longitud relle = distancia entre pozos - 2 m (inc en excav pozo) |  |  |  |  | 0
|  |  |  | ancho relleno = Ø tubo proyectado + 0.7 m |  |  |  |  | 0
|  |  |  | Altura zanja = Ø tubo proyectado + 0.15 m + 0.15 m |  |  |  |  | 0
|  |  |  | Tramo de P.55DP-129 a P.55DP-151 Ø 400 | 1 | 4.858 | 1.1 | 0.7 | 3.741
|  |  |  | Tramo de P.55DP-151 a PN-Z1-11 Ø 400 | 1 | 2.704 | 1.1 | 0.7 | 2.082
|  |  |  | Tramo de PN-Z1-11 a P.55DP-130 Ø 400 | 1 | 15.289 | 1.1 | 0.7 | 11.773
|  |  |  | Tramo de P.55DP-130 a P.55DP-62 Ø 400 | 1 | 18.972 | 1.1 | 0.7 | 14.608
|  |  |  | Tramo de P.55DP-62 a PN-Z1-08 Ø 400 | 1 | 2.089 | 1.1 | 0.7 | 1.609
|  |  |  | S/ Med. Aux. EJE 5-Z1 Proyectado |  |  |  |  | 0
|  |  |  | A decontar volúmen aparente tubo proyectado |  |  |  |  | 0
|  |  |  | Superficie aparente tubería proyectada x |  |  |  |  | 0
|  |  |  | longitud tubo = distancia entre pozos - 2 m (inc en excav pozo) |  |  |  |  | 0
|  |  |  | Tramo de P.55DP-129 a P.55DP-151 Ø 400 | -1 | 4.858 | 0 | 0.126 | -0.612
|  |  |  | Tramo de P.55DP-151 a PN-Z1-11 Ø 400 | -1 | 2.704 | 0 | 0.126 | -0.341
|  |  |  | Tramo de PN-Z1-11 a P.55DP-130 Ø 400 | -1 | 15.289 | 0 | 0.126 | -1.926
|  |  |  | Tramo de P.55DP-130 a P.55DP-62 Ø 400 | -1 | 18.972 | 0 | 0.126 | -2.39
|  |  |  | Tramo de P.55DP-62 a PN-Z1-08 Ø 400 | -1 | 2.089 | 0 | 0.126 | -0.263
[9 empty] | Total U01030020 | 28.281 | 21.67 | 612.85
U01030040 | Partida | m3 | Relleno zanja préstamos adecuad. Tmax 150 mm | [6 empty] | 59.016 | 14.19 | 837.44
Relleno de zanjas con suelos adecuados, tamaño máximo 150 mm, procedentes de préstamos, incluso aportación, extendido y compactación hasta una densidad del 100% P.M., medido sobre perfil.
|  |  |  | ACTUACIÓN ZONA 1 |  |  |  |  | 0
|  |  |  | Colector EJE 5-Z1 |  |  |  |  | 0
|  |  |  | S/ Med. Aux. EJE 5-Z1 Proyectado |  |  |  |  | 0
|  |  |  | Relleno adecuado préstamos por instalación de tubería = |  |  |  |  | 0
|  |  |  | Excavación en zanja por instalación de tubería |  |  |  |  | 0
|  |  |  | sin descontar tubería existente a demoler |  |  |  |  | 0
|  |  |  | Tramo de P.55DP-129 a P.55DP-151 Ø 400 | 1 | 4.858 | 1.1 | 1.412 | 7.545
|  |  |  | Tramo de P.55DP-151 a PN-Z1-11 Ø 400 | 1 | 2.704 | 1.1 | 1.578 | 4.694
|  |  |  | Tramo de PN-Z1-11 a P.55DP-130 Ø 400 | 1 | 15.289 | 1.1 | 1.747 | 29.381
|  |  |  | Tramo de P.55DP-130 a P.55DP-62 Ø 400 | 1 | 18.972 | 1.1 | 2.091 | 43.637
|  |  |  | Tramo de P.55DP-62 a PN-Z1-08 Ø 400 | 1 | 2.089 | 1.1 | 3.295 | 7.572
|  |  |  | S/ Med. Aux. EJE 5-Z1 Proyectado |  |  |  |  | 0
|  |  |  | a descontar grava por instalación de tubería |  |  |  |  | 0
|  |  |  | sin descontar tubo proyectado |  |  |  |  | 0
|  |  |  | Tramo de P.55DP-129 a P.55DP-151 Ø 400 | -1 | 4.858 | 1.1 | 0.7 | -3.741
|  |  |  | Tramo de P.55DP-151 a PN-Z1-11 Ø 400 | -1 | 2.704 | 1.1 | 0.7 | -2.082
|  |  |  | Tramo de PN-Z1-11 a P.55DP-130 Ø 400 | -1 | 15.289 | 1.1 | 0.7 | -11.773
|  |  |  | Tramo de P.55DP-130 a P.55DP-62 Ø 400 | -1 | 18.972 | 1.1 | 0.7 | -14.608
|  |  |  | Tramo de P.55DP-62 a PN-Z1-08 Ø 400 | -1 | 2.089 | 1.1 | 0.7 | -1.609
[9 empty] | Total U01030040 | 59.016 | 14.19 | 837.44
U01030330-CYI | Partida | m3 | Relleno trasdós muros suelos adecuados de préstamos | [6 empty] | 20.606 | 14.55 | 299.82
Relleno localizado en trasdós de muros con suelos adecuados procedentes de préstamos, extendido, humectación y compactación en capas de 30 cm de espesor, con un grado de compactación del 100% del P.M.
|  |  |  | ACTUACIÓN ZONA 1 |  |  |  |  | 0
|  |  |  | Colector EJE 5-Z1 |  |  |  |  | 0
|  |  |  | S/ Med. Aux. EJE 5-Z1 Proyectado |  |  |  |  | 0
|  |  |  | Relleno trasdós por pozos (no descuenta pozos proyectado) |  |  |  |  | 0
|  |  |  | Excavación en pozo por ejecución de pozo |  |  |  |  | 0
|  |  |  | sin descontar pozo existente a demoler |  |  |  |  | 0
|  |  |  | Pozo P.55DP-129 | 1 | 2 | 2 | 1.523 | 6.092
|  |  |  | Pozo P.55DP-151 | 1 | 2 | 2 | 1.6 | 6.4
|  |  |  | Pozo PN-Z1-11 | 1 | 2 | 2 | 1.856 | 7.424
|  |  |  | Pozo P.55DP-130 | 1 | 2 | 2 | 1.938 | 7.752
|  |  |  | Pozo P.55DP-62 | 1 | 2 | 2 | 3.443 | 13.772
|  |  |  | S/ Med. Aux. EJE 5-Z1 Proyectado |  |  |  |  | 0
|  |  |  | A decontar volúmen aparente pozos proyectados |  |  |  |  | 0
|  |  |  | Superficie aparente pozos proyectados x |  |  |  |  | 0
|  |  |  | Altura excavación pozo descontando firme a demoler |  |  |  |  | 0
|  |  |  | Pozo P.55DP-129 | -1 | 2.011 | 0 | 1.523 | -3.063
|  |  |  | Pozo P.55DP-151 | -1 | 2.011 | 0 | 1.6 | -3.218
|  |  |  | Pozo PN-Z1-11 | -1 | 2.011 | 0 | 1.856 | -3.732
|  |  |  | Pozo P.55DP-130 | -1 | 2.011 | 0 | 1.938 | -3.897
|  |  |  | Pozo P.55DP-62 | -1 | 2.011 | 0 | 3.443 | -6.924
[9 empty] | Total U01030330-CYI | 20.606 | 14.55 | 299.82
U09068050 | Partida | m2 | Geotextil anticontaminante 140 gr/m2 | [6 empty] | 48.303 | 1.87 | 90.33
Suministro y colocación de geotextil anticontaminante, de 140 gr/m2, incluso parte proporcional de solapes.
|  |  |  | ACTUACIÓN ZONA 1 |  |  |  |  | 0
|  |  |  | Colector EJE 5-Z1 |  |  |  |  | 0
|  |  |  | S/ Med. Aux. EJE 5-Z1 Proyectado |  |  |  |  | 0
|  |  |  | Geotextil anticontaminante entre grava y relleno adecuado |  |  |  |  | 0
|  |  |  | longitud zanja = distancia entre pozos - 2 m (inc en excav pozo) |  |  |  |  | 0
|  |  |  | ancho zanja = Ø tubo proyectado + 0.7 m |  |  |  |  | 0
|  |  |  | Tramo de P.55DP-129 a P.55DP-151 Ø 400 | 1 | 4.858 | 1.1 | 0 | 5.344
|  |  |  | Tramo de P.55DP-151 a PN-Z1-11 Ø 400 | 1 | 2.704 | 1.1 | 0 | 2.974
|  |  |  | Tramo de PN-Z1-11 a P.55DP-130 Ø 400 | 1 | 15.289 | 1.1 | 0 | 16.818
|  |  |  | Tramo de P.55DP-130 a P.55DP-62 Ø 400 | 1 | 18.972 | 1.1 | 0 | 20.869
|  |  |  | Tramo de P.55DP-62 a PN-Z1-08 Ø 400 | 1 | 2.089 | 1.1 | 0 | 2.298
[9 empty] | Total U09068050 | 48.303 | 1.87 | 90.33
U01030350 | Partida | m | Banda de señalización | [6 empty] | 43.912 | 0.29 | 12.73
Banda de señalización, según normas o especificaciones técnicas de Canal de Isabel II vigentes.
|  |  |  | ACTUACIÓN ZONA 1 |  |  |  |  | 0
|  |  |  | Colector EJE 5-Z1 |  |  |  |  | 0
|  |  |  | S/ Med. Aux. EJE 5-Z1 Proyectado |  |  |  |  | 0
|  |  |  | Banda señalización |  |  |  |  | 0
|  |  |  | longitud zanja = distancia entre pozos - 2 m (inc en excav pozo) |  |  |  |  | 0
|  |  |  | Tramo de P.55DP-129 a P.55DP-151 Ø 400 | 1 | 4.858 | 0 | 0 | 4.858
|  |  |  | Tramo de P.55DP-151 a PN-Z1-11 Ø 400 | 1 | 2.704 | 0 | 0 | 2.704
|  |  |  | Tramo de PN-Z1-11 a P.55DP-130 Ø 400 | 1 | 15.289 | 0 | 0 | 15.289
|  |  |  | Tramo de P.55DP-130 a P.55DP-62 Ø 400 | 1 | 18.972 | 0 | 0 | 18.972
|  |  |  | Tramo de P.55DP-62 a PN-Z1-08 Ø 400 | 1 | 2.089 | 0 | 0 | 2.089
[9 empty] | Total U01030350 | 43.912 | 0.29 | 12.73
[9 empty] | Total 01.01.03.05 | 1 | 1988.9 | 1988.9
01.01.03.06 | Capítulo |  | COLECTOR EJE 6-Z1 | [6 empty] | 1 | 1696.67 | 1696.67
U01040040 | Partida | m2 | Refino nivelación fondo zanjas | [6 empty] | 31.566 | 2.81 | 88.7
Refino, nivelación y apisonado de fondo de zanja para asiento de tubería, por cualquier procedimiento, incluso limpieza.
|  |  |  | ACTUACIÓN ZONA 1 |  |  |  |  | 0
|  |  |  | Colector EJE 6-Z1 |  |  |  |  | 0
|  |  |  | S/ Med. Aux. EJE 6-Z1 Proyectado |  |  |  |  | 0
|  |  |  | Refino nivelación zanja para instalación tubería |  |  |  |  | 0
|  |  |  | longitud zanja = distancia entre pozos - 2 m (inc en excav pozo) |  |  |  |  | 0
|  |  |  | ancho zanja = Ø tubo proyectado + 0.7 m |  |  |  |  | 0
|  |  |  | Tramo de P.55DP-101 a P.55DP-134 Ø 400 | 1 | 2.846 | 1.1 | 0 | 3.131
|  |  |  | Tramo de P.55DP-134 a PN-Z1-12 Ø 400 | 1 | 13.154 | 1.1 | 0 | 14.469
|  |  |  | Tramo de PN-Z1-12 a PN-Z1-13 Ø 400 | 1 | 12.696 | 1.1 | 0 | 13.966
[9 empty] | Total U01040040 | 31.566 | 2.81 | 88.7
U01030020 | Partida | m3 | Grava o gravilla en rellenos o asiento de tubería | [6 empty] | 18.48 | 21.67 | 400.46
Grava o gravilla en rellenos o asiento de tubería, por cualquier procedimiento, de tamaño máximo 25 mm, exenta de materia orgánica, con contenido de sulfatos inferior al 0,3%, expresado en trióxido de azufre, incluso aportación, extendido y nivelación, medido sobre perfil.
|  |  |  | ACTUACIÓN ZONA 1 |  |  |  |  | 0
|  |  |  | Colector EJE 6-Z1 |  |  |  |  | 0
|  |  |  | S/ Med. Aux. EJE 6-Z1 Proyectado |  |  |  |  | 0
|  |  |  | Grava por instalación de tubería (no descuenta tubo proyectado) |  |  |  |  | 0
|  |  |  | longitud relle = distancia entre pozos - 2 m (inc en excav pozo) |  |  |  |  | 0
|  |  |  | ancho relleno = Ø tubo proyectado + 0.7 m |  |  |  |  | 0
|  |  |  | Altura zanja = Ø tubo proyectado + 0.15 m + 0.15 m |  |  |  |  | 0
|  |  |  | Tramo de P.55DP-101 a P.55DP-134 Ø 400 | 1 | 2.846 | 1.1 | 0.7 | 2.191
|  |  |  | Tramo de P.55DP-134 a PN-Z1-12 Ø 400 | 1 | 13.154 | 1.1 | 0.7 | 10.129
|  |  |  | Tramo de PN-Z1-12 a PN-Z1-13 Ø 400 | 1 | 12.696 | 1.1 | 0.7 | 9.776
|  |  |  | S/ Med. Aux. EJE 6-Z1 Proyectado |  |  |  |  | 0
|  |  |  | A decontar volúmen aparente tubo proyectado |  |  |  |  | 0
|  |  |  | Superficie aparente tubería proyectada x |  |  |  |  | 0
|  |  |  | longitud tubo = distancia entre pozos - 2 m (inc en excav pozo) |  |  |  |  | 0
|  |  |  | Tramo de P.55DP-101 a P.55DP-134 Ø 400 | -1 | 2.846 | 0 | 0.126 | -0.359
|  |  |  | Tramo de P.55DP-134 a PN-Z1-12 Ø 400 | -1 | 13.154 | 0 | 0.126 | -1.657
|  |  |  | Tramo de PN-Z1-12 a PN-Z1-13 Ø 400 | -1 | 12.696 | 0 | 0.126 | -1.6
[9 empty] | Total U01030020 | 18.48 | 21.67 | 400.46
U01030040 | Partida | m3 | Relleno zanja préstamos adecuad. Tmax 150 mm | [6 empty] | 57.526 | 14.19 | 816.29
Relleno de zanjas con suelos adecuados, tamaño máximo 150 mm, procedentes de préstamos, incluso aportación, extendido y compactación hasta una densidad del 100% P.M., medido sobre perfil.
|  |  |  | ACTUACIÓN ZONA 1 |  |  |  |  | 0
|  |  |  | Colector EJE 6-Z1 |  |  |  |  | 0
|  |  |  | S/ Med. Aux. EJE 6-Z1 Proyectado |  |  |  |  | 0
|  |  |  | Relleno adecuado préstamos por instalación de tubería = |  |  |  |  | 0
|  |  |  | Excavación en zanja por instalación de tubería |  |  |  |  | 0
|  |  |  | sin descontar tubería existente a demoler |  |  |  |  | 0
|  |  |  | Tramo de P.55DP-101 a P.55DP-134 Ø 400 | 1 | 2.846 | 1.1 | 1.787 | 5.594
|  |  |  | Tramo de P.55DP-134 a PN-Z1-12 Ø 400 | 1 | 13.154 | 1.1 | 2.212 | 32.006
|  |  |  | Tramo de PN-Z1-12 a PN-Z1-13 Ø 400 | 1 | 12.696 | 1.1 | 3.009 | 42.022
|  |  |  | S/ Med. Aux. EJE 6-Z1 Proyectado |  |  |  |  | 0
|  |  |  | a descontar grava por instalación de tubería |  |  |  |  | 0
|  |  |  | sin descontar tubo proyectado |  |  |  |  | 0
|  |  |  | Tramo de P.55DP-101 a P.55DP-134 Ø 400 | -1 | 2.846 | 1.1 | 0.7 | -2.191
|  |  |  | Tramo de P.55DP-134 a PN-Z1-12 Ø 400 | -1 | 13.154 | 1.1 | 0.7 | -10.129
|  |  |  | Tramo de PN-Z1-12 a PN-Z1-13 Ø 400 | -1 | 12.696 | 1.1 | 0.7 | -9.776
[9 empty] | Total U01030040 | 57.526 | 14.19 | 816.29
U01030330-CYI | Partida | m3 | Relleno trasdós muros suelos adecuados de préstamos | [6 empty] | 22.259 | 14.55 | 323.87
Relleno localizado en trasdós de muros con suelos adecuados procedentes de préstamos, extendido, humectación y compactación en capas de 30 cm de espesor, con un grado de compactación del 100% del P.M.
|  |  |  | ACTUACIÓN ZONA 1 |  |  |  |  | 0
|  |  |  | Colector EJE 6-Z1 |  |  |  |  | 0
|  |  |  | S/ Med. Aux. EJE 6-Z1 Proyectado |  |  |  |  | 0
|  |  |  | Relleno trasdós por pozos (no descuenta pozos proyectado) |  |  |  |  | 0
|  |  |  | Excavación en pozo por ejecución de pozo |  |  |  |  | 0
|  |  |  | sin descontar pozo existente a demoler |  |  |  |  | 0
|  |  |  | Pozo P.55DP-101 | 1 | 2 | 2 | 2.088 | 8.352
|  |  |  | Pozo P.55DP-134 | 1 | 2 | 2 | 2.786 | 11.144
|  |  |  | Pozo PN-Z1-12 | 1 | 2 | 2 | 2.937 | 11.748
|  |  |  | Pozo PN-Z1-13 | 1 | 2 | 2 | 3.38 | 13.52
|  |  |  | S/ Med. Aux. EJE 6-Z1 Proyectado |  |  |  |  | 0
|  |  |  | A decontar volúmen aparente pozos proyectados |  |  |  |  | 0
|  |  |  | Superficie aparente pozos proyectados x |  |  |  |  | 0
|  |  |  | Altura excavación pozo descontando firme a demoler |  |  |  |  | 0
|  |  |  | Pozo P.55DP-101 | -1 | 2.011 | 0 | 2.088 | -4.199
|  |  |  | Pozo P.55DP-134 | -1 | 2.011 | 0 | 2.786 | -5.603
|  |  |  | Pozo PN-Z1-12 | -1 | 2.011 | 0 | 2.937 | -5.906
|  |  |  | Pozo PN-Z1-13 | -1 | 2.011 | 0 | 3.38 | -6.797
[9 empty] | Total U01030330-CYI | 22.259 | 14.55 | 323.87
U09068050 | Partida | m2 | Geotextil anticontaminante 140 gr/m2 | [6 empty] | 31.566 | 1.87 | 59.03
Suministro y colocación de geotextil anticontaminante, de 140 gr/m2, incluso parte proporcional de solapes.
|  |  |  | ACTUACIÓN ZONA 1 |  |  |  |  | 0
|  |  |  | Colector EJE 6-Z1 |  |  |  |  | 0
|  |  |  | S/ Med. Aux. EJE 6-Z1 Proyectado |  |  |  |  | 0
|  |  |  | Geotextil anticontaminante entre grava y relleno adecuado |  |  |  |  | 0
|  |  |  | longitud zanja = distancia entre pozos - 2 m (inc en excav pozo) |  |  |  |  | 0
|  |  |  | ancho zanja = Ø tubo proyectado + 0.7 m |  |  |  |  | 0
|  |  |  | Tramo de P.55DP-101 a P.55DP-134 Ø 400 | 1 | 2.846 | 1.1 | 0 | 3.131
|  |  |  | Tramo de P.55DP-134 a PN-Z1-12 Ø 400 | 1 | 13.154 | 1.1 | 0 | 14.469
|  |  |  | Tramo de PN-Z1-12 a PN-Z1-13 Ø 400 | 1 | 12.696 | 1.1 | 0 | 13.966
[9 empty] | Total U09068050 | 31.566 | 1.87 | 59.03
U01030350 | Partida | m | Banda de señalización | [6 empty] | 28.696 | 0.29 | 8.32
Banda de señalización, según normas o especificaciones técnicas de Canal de Isabel II vigentes.
|  |  |  | ACTUACIÓN ZONA 1 |  |  |  |  | 0
|  |  |  | Colector EJE 6-Z1 |  |  |  |  | 0
|  |  |  | S/ Med. Aux. EJE 6-Z1 Proyectado |  |  |  |  | 0
|  |  |  | Banda señalización |  |  |  |  | 0
|  |  |  | longitud zanja = distancia entre pozos - 2 m (inc en excav pozo) |  |  |  |  | 0
|  |  |  | Tramo de P.55DP-101 a P.55DP-134 Ø 400 | 1 | 2.846 | 0 | 0 | 2.846
|  |  |  | Tramo de P.55DP-134 a PN-Z1-12 Ø 400 | 1 | 13.154 | 0 | 0 | 13.154
|  |  |  | Tramo de PN-Z1-12 a PN-Z1-13 Ø 400 | 1 | 12.696 | 0 | 0 | 12.696
[9 empty] | Total U01030350 | 28.696 | 0.29 | 8.32
[9 empty] | Total 01.01.03.06 | 1 | 1696.67 | 1696.67
[9 empty] | Total 01.01.03 | 1 | 21449.31 | 21449.31
[9 empty] | Total 01.01 | 1 | 114645.03 | 114645.03
01.02 | Capítulo |  | COLECTORES | [6 empty] | 1 | 44291.5 | 44291.5
01.02.01 | Capítulo |  | COLECTOR EJE 1-Z1 | [6 empty] | 1 | 22647.43 | 22647.43
U02080010 | Partida | m | Tubería PVC-U DN 250, SN 8 kN/m2 | [6 empty] | 1 | 41.67 | 41.67
Suministro e instalación de tubería de PVC-U de pared estructurada, rigidez nominal SN>= 8 kN/m2, diámetro nominal DN 250 mm, conforme a norma UNE-EN 13476 y/o según normativa vigente, incluso parte proporcional de unión con junta elástica, medios auxiliares y pruebas necesarias para su correcto funcionamiento.
|  |  |  | según necesidad | 1 | 1 | 0 | 0 | 1
[9 empty] | Total U02080010 | 1 | 41.67 | 41.67
U02080020 | Partida | m | Tubería PVC-U DN 315, SN 8 kN/m2 | [6 empty] | 26 | 55.72 | 1448.72
Suministro e instalación de tubería de PVC-U de pared estructurada, rigidez nominal SN>= 8 kN/m2, de diámetro nominal DN 315 mm, conforme a norma UNE-EN 13476 y/o según normativa vigente, incluso parte proporcional de unión con junta elástica, medios auxiliares y pruebas necesarias para su correcto funcionamiento.
|  |  |  | ACTUACIÓN ZONA 1 |  |  |  |  | 0
|  |  |  | Colector EJE 1-Z1 |  |  |  |  | 0
|  |  |  | S/ Med. Aux. EJE 1-Z1 Proyectado |  |  |  |  | 0
|  |  |  | Entronque de red existente a pozo o arqueta nueva y viceversa |  |  |  |  | 0
|  |  |  | Pozo P.55DP-77 | 1 | 2 | 0 | 0 | 2
|  |  |  | Pozo P.55DP-76 | 2 | 2 | 0 | 0 | 4
|  |  |  | Pozo P.55DP-33 | 1 | 2 | 0 | 0 | 2
|  |  |  | Pozo P.55DP-32 | 1 | 2 | 0 | 0 | 2
|  |  |  | Pozo P.55DP-81 | 2 | 2 | 0 | 0 | 4
|  |  |  | Pozo P.55DP-79 | 1 | 2 | 0 | 0 | 2
|  |  |  | Pozo P.55DP-61 | 3 | 2 | 0 | 0 | 6
|  |  |  | Pozo P.55DP-60 | 2 | 2 | 0 | 0 | 4
[9 empty] | Total U02080020 | 26 | 55.72 | 1448.72
U02080030 | Partida | m | Tubería PVC-U DN 400, SN 8 kN/m2 | [6 empty] | 235.628 | 89.79 | 21157.04
Suministro e instalación de tubería de PVC-U de pared estructurada, rigidez nominal SN>= 8 kN/m2, de diámetro nominal DN 400 mm, conforme a norma UNE-EN 13476 y/o según normativa vigente, incluso parte proporcional de unión con junta elástica, medios auxiliares y pruebas necesarias para su correcto funcionamiento. .
|  |  |  | ACTUACIÓN ZONA 1 |  |  |  |  | 0
|  |  |  | Colector EJE 1-Z1 |  |  |  |  | 0
|  |  |  | S/ Med. Aux. EJE 1-Z1 Proyectado |  |  |  |  | 0
|  |  |  | Longitud tubo proyectado (no descuenta tubo en inteior de pozo) |  |  |  |  | 0
|  |  |  | Tramo de P.55DP-77 a P.55DP-76 Ø 400 | 1 | 6.141 | 0 | 0 | 6.141
|  |  |  | Tramo de P.55DP-77 a PN-Z1-01 Ø 400 | 1 | 6.859 | 0 | 0 | 6.859
|  |  |  | Tramo de PN-Z1-01 a PN-Z1-02 Ø 400 | 1 | 7 | 0 | 0 | 7
|  |  |  | Tramo de PN-Z1-02 a P.55DP-33 Ø 400 | 1 | 6.815 | 0 | 0 | 6.815
|  |  |  | Tramo de P.55DP-33 a PN-Z1-03 Ø 400 | 1 | 16.934 | 0 | 0 | 16.934
|  |  |  | Tramo de PN-Z1-03 a P.55DP-32 Ø 400 | 1 | 10.21 | 0 | 0 | 10.21
|  |  |  | Tramo de P.55DP-32 a P.55DP-81 Ø 400 | 1 | 23.386 | 0 | 0 | 23.386
|  |  |  | Tramo de P.55DP-81 a P.55DP-79 Ø 400 | 1 | 39.207 | 0 | 0 | 39.207
|  |  |  | Tramo de P.55DP-79 a PN-Z1-04 Ø 400 | 1 | 12.798 | 0 | 0 | 12.798
|  |  |  | Tramo de PN-Z1-04 a PN-Z1-05 Ø 400 | 1 | 23.649 | 0 | 0 | 23.649
|  |  |  | Tramo de PN-Z1-05 a P.55DP-61 Ø 400 | 1 | 23.691 | 0 | 0 | 23.691
|  |  |  | Tramo de P.55DP-61 a PN-Z1-06 Ø 400 | 1 | 11.309 | 0 | 0 | 11.309
|  |  |  | Tramo de PN-Z1-06 a PN-Z1-07 Ø 400 | 1 | 14.723 | 0 | 0 | 14.723
|  |  |  | Tramo de PN-Z1-07 a PN-Z1-08 Ø 400 | 1 | 19.07 | 0 | 0 | 19.07
|  |  |  | Tramo de PN-Z1-08 a P.55DP-60 Ø 400 | 1 | 13.836 | 0 | 0 | 13.836
[9 empty] | Total U02080030 | 235.628 | 89.79 | 21157.04
[9 empty] | Total 01.02.01 | 1 | 22647.43 | 22647.43
01.02.02 | Capítulo |  | COLECTOR EJE 2-Z1 | [6 empty] | 1 | 2412.41 | 2412.41
U02080020 | Partida | m | Tubería PVC-U DN 315, SN 8 kN/m2 | [6 empty] | 4 | 55.72 | 222.88
Suministro e instalación de tubería de PVC-U de pared estructurada, rigidez nominal SN>= 8 kN/m2, de diámetro nominal DN 315 mm, conforme a norma UNE-EN 13476 y/o según normativa vigente, incluso parte proporcional de unión con junta elástica, medios auxiliares y pruebas necesarias para su correcto funcionamiento.
|  |  |  | ACTUACIÓN ZONA 1 |  |  |  |  | 0
|  |  |  | Colector EJE 2-Z1 |  |  |  |  | 0
|  |  |  | S/ Med. Aux. EJE 2-Z1 Proyectado |  |  |  |  | 0
|  |  |  | Entronque de red existente a pozo o arqueta nueva y viceversa |  |  |  |  | 0
|  |  |  | Pozo P.55DP-83 | 1 | 2 | 0 | 0 | 2
|  |  |  | Pozo P.55DP-82 | 1 | 2 | 0 | 0 | 2
[9 empty] | Total U02080020 | 4 | 55.72 | 222.88
U02080030 | Partida | m | Tubería PVC-U DN 400, SN 8 kN/m2 | [6 empty] | 24.385 | 89.79 | 2189.53
Suministro e instalación de tubería de PVC-U de pared estructurada, rigidez nominal SN>= 8 kN/m2, de diámetro nominal DN 400 mm, conforme a norma UNE-EN 13476 y/o según normativa vigente, incluso parte proporcional de unión con junta elástica, medios auxiliares y pruebas necesarias para su correcto funcionamiento. .
|  |  |  | ACTUACIÓN ZONA 1 |  |  |  |  | 0
|  |  |  | Colector EJE 2-Z1 |  |  |  |  | 0
|  |  |  | S/ Med. Aux. EJE 2-Z1 Proyectado |  |  |  |  | 0
|  |  |  | Longitud tubo proyectado (no descuenta tubo en inteior de pozo) |  |  |  |  | 0
|  |  |  | Tramo de P.55DP-83 a P.55DP-82 Ø 400 | 1 | 3.116 | 0 | 0 | 3.116
|  |  |  | Tramo de P.55DP-83 a PN-Z1-04 Ø 400 | 1 | 21.269 | 0 | 0 | 21.269
[9 empty] | Total U02080030 | 24.385 | 89.79 | 2189.53
[9 empty] | Total 01.02.02 | 1 | 2412.41 | 2412.41
01.02.03 | Capítulo |  | COLECTOR EJE 3-Z1 | [6 empty] | 1 | 3199.42 | 3199.42
U02080020 | Partida | m | Tubería PVC-U DN 315, SN 8 kN/m2 | [6 empty] | 4 | 55.72 | 222.88
Suministro e instalación de tubería de PVC-U de pared estructurada, rigidez nominal SN>= 8 kN/m2, de diámetro nominal DN 315 mm, conforme a norma UNE-EN 13476 y/o según normativa vigente, incluso parte proporcional de unión con junta elástica, medios auxiliares y pruebas necesarias para su correcto funcionamiento.
|  |  |  | ACTUACIÓN ZONA 1 |  |  |  |  | 0
|  |  |  | Colector EJE 3-Z1 |  |  |  |  | 0
|  |  |  | S/ Med. Aux. EJE 3-Z1 Proyectado |  |  |  |  | 0
|  |  |  | Entronque de red existente a pozo o arqueta nueva y viceversa |  |  |  |  | 0
|  |  |  | Pozo P.55DP-111 | 2 | 2 | 0 | 0 | 4
[9 empty] | Total U02080020 | 4 | 55.72 | 222.88
U02080030 | Partida | m | Tubería PVC-U DN 400, SN 8 kN/m2 | [6 empty] | 33.15 | 89.79 | 2976.54
Suministro e instalación de tubería de PVC-U de pared estructurada, rigidez nominal SN>= 8 kN/m2, de diámetro nominal DN 400 mm, conforme a norma UNE-EN 13476 y/o según normativa vigente, incluso parte proporcional de unión con junta elástica, medios auxiliares y pruebas necesarias para su correcto funcionamiento. .
|  |  |  | ACTUACIÓN ZONA 1 |  |  |  |  | 0
|  |  |  | Colector EJE 3-Z1 |  |  |  |  | 0
|  |  |  | S/ Med. Aux. EJE 3-Z1 Proyectado |  |  |  |  | 0
|  |  |  | Longitud tubo proyectado (no descuenta tubo en inteior de pozo) |  |  |  |  | 0
|  |  |  | Tramo de P.55DP-111 a P.55DP-80 Ø 400 | 1 | 18.817 | 0 | 0 | 18.817
|  |  |  | Tramo de P.55DP-80 a P.55DP-61 Ø 400 | 1 | 14.333 | 0 | 0 | 14.333
[9 empty] | Total U02080030 | 33.15 | 89.79 | 2976.54
[9 empty] | Total 01.02.03 | 1 | 3199.42 | 3199.42
01.02.04 | Capítulo |  | COLECTOR EJE 4-Z1 | [6 empty] | 1 | 7407.49 | 7407.49
U02080020 | Partida | m | Tubería PVC-U DN 315, SN 8 kN/m2 | [6 empty] | 16 | 55.72 | 891.52
Suministro e instalación de tubería de PVC-U de pared estructurada, rigidez nominal SN>= 8 kN/m2, de diámetro nominal DN 315 mm, conforme a norma UNE-EN 13476 y/o según normativa vigente, incluso parte proporcional de unión con junta elástica, medios auxiliares y pruebas necesarias para su correcto funcionamiento.
|  |  |  | ACTUACIÓN ZONA 1 |  |  |  |  | 0
|  |  |  | Colector EJE 4-Z1 |  |  |  |  | 0
|  |  |  | S/ Med. Aux. EJE 4-Z1 Proyectado |  |  |  |  | 0
|  |  |  | Entronque de red existente a pozo o arqueta nueva y viceversa |  |  |  |  | 0
|  |  |  | Pozo P.55DP-133 | 3 | 2 | 0 | 0 | 6
|  |  |  | Pozo P.55DP-132 | 3 | 2 | 0 | 0 | 6
|  |  |  | Pozo P.55DP-131 | 2 | 2 | 0 | 0 | 4
[9 empty] | Total U02080020 | 16 | 55.72 | 891.52
U02080030 | Partida | m | Tubería PVC-U DN 400, SN 8 kN/m2 | [6 empty] | 72.569 | 89.79 | 6515.97
Suministro e instalación de tubería de PVC-U de pared estructurada, rigidez nominal SN>= 8 kN/m2, de diámetro nominal DN 400 mm, conforme a norma UNE-EN 13476 y/o según normativa vigente, incluso parte proporcional de unión con junta elástica, medios auxiliares y pruebas necesarias para su correcto funcionamiento. .
|  |  |  | ACTUACIÓN ZONA 1 |  |  |  |  | 0
|  |  |  | Colector EJE 4-Z1 |  |  |  |  | 0
|  |  |  | S/ Med. Aux. EJE 4-Z1 Proyectado |  |  |  |  | 0
|  |  |  | Longitud tubo proyectado (no descuenta tubo en inteior de pozo) |  |  |  |  | 0
|  |  |  | Tramo de P.55DP-133 a P.55DP-132 Ø 400 | 1 | 24.265 | 0 | 0 | 24.265
|  |  |  | Tramo de P.55DP-132 a PN-Z1-09 Ø 400 | 1 | 7.995 | 0 | 0 | 7.995
|  |  |  | Tramo de PN-Z1-09 a P.55DP-131 Ø 400 | 1 | 8.752 | 0 | 0 | 8.752
|  |  |  | Tramo de P.55DP-131 a PN-Z1-10 Ø 400 | 1 | 14.44 | 0 | 0 | 14.44
|  |  |  | Tramo de PN-Z1-10 a PN-Z1-08 Ø 400 | 1 | 17.117 | 0 | 0 | 17.117
[9 empty] | Total U02080030 | 72.569 | 89.79 | 6515.97
[9 empty] | Total 01.02.04 | 1 | 7407.49 | 7407.49
01.02.05 | Capítulo |  | COLECTOR EJE 5-Z1 | [6 empty] | 1 | 5397.96 | 5397.96
U02080020 | Partida | m | Tubería PVC-U DN 315, SN 8 kN/m2 | [6 empty] | 10 | 55.72 | 557.2
Suministro e instalación de tubería de PVC-U de pared estructurada, rigidez nominal SN>= 8 kN/m2, de diámetro nominal DN 315 mm, conforme a norma UNE-EN 13476 y/o según normativa vigente, incluso parte proporcional de unión con junta elástica, medios auxiliares y pruebas necesarias para su correcto funcionamiento.
|  |  |  | ACTUACIÓN ZONA 1 |  |  |  |  | 0
|  |  |  | Colector EJE 5-Z1 |  |  |  |  | 0
|  |  |  | S/ Med. Aux. EJE 5-Z1 Proyectado |  |  |  |  | 0
|  |  |  | Entronque de red existente a pozo o arqueta nueva y viceversa |  |  |  |  | 0
|  |  |  | Pozo P.55DP-129 | 1 | 2 | 0 | 0 | 2
|  |  |  | Pozo P.55DP-151 | 1 | 2 | 0 | 0 | 2
|  |  |  | Pozo PN-Z1-11 | 1 | 2 | 0 | 0 | 2
|  |  |  | Pozo P.55DP-62 | 2 | 2 | 0 | 0 | 4
[9 empty] | Total U02080020 | 10 | 55.72 | 557.2
U02080030 | Partida | m | Tubería PVC-U DN 400, SN 8 kN/m2 | [6 empty] | 53.912 | 89.79 | 4840.76
Suministro e instalación de tubería de PVC-U de pared estructurada, rigidez nominal SN>= 8 kN/m2, de diámetro nominal DN 400 mm, conforme a norma UNE-EN 13476 y/o según normativa vigente, incluso parte proporcional de unión con junta elástica, medios auxiliares y pruebas necesarias para su correcto funcionamiento. .
|  |  |  | ACTUACIÓN ZONA 1 |  |  |  |  | 0
|  |  |  | Colector EJE 5-Z1 |  |  |  |  | 0
|  |  |  | S/ Med. Aux. EJE 5-Z1 Proyectado |  |  |  |  | 0
|  |  |  | Longitud tubo proyectado (no descuenta tubo en inteior de pozo) |  |  |  |  | 0
|  |  |  | Tramo de P.55DP-129 a P.55DP-151 Ø 400 | 1 | 6.858 | 0 | 0 | 6.858
|  |  |  | Tramo de P.55DP-151 a PN-Z1-11 Ø 400 | 1 | 4.704 | 0 | 0 | 4.704
|  |  |  | Tramo de PN-Z1-11 a P.55DP-130 Ø 400 | 1 | 17.289 | 0 | 0 | 17.289
|  |  |  | Tramo de P.55DP-130 a P.55DP-62 Ø 400 | 1 | 20.972 | 0 | 0 | 20.972
|  |  |  | Tramo de P.55DP-62 a PN-Z1-08 Ø 400 | 1 | 4.089 | 0 | 0 | 4.089
[9 empty] | Total U02080030 | 53.912 | 89.79 | 4840.76
[9 empty] | Total 01.02.05 | 1 | 5397.96 | 5397.96
01.02.06 | Capítulo |  | COLECTOR EJE 6-Z1 | [6 empty] | 1 | 3226.79 | 3226.79
U02080020 | Partida | m | Tubería PVC-U DN 315, SN 8 kN/m2 | [6 empty] | 2 | 55.72 | 111.44
Suministro e instalación de tubería de PVC-U de pared estructurada, rigidez nominal SN>= 8 kN/m2, de diámetro nominal DN 315 mm, conforme a norma UNE-EN 13476 y/o según normativa vigente, incluso parte proporcional de unión con junta elástica, medios auxiliares y pruebas necesarias para su correcto funcionamiento.
|  |  |  | ACTUACIÓN ZONA 1 |  |  |  |  | 0
|  |  |  | Colector EJE 6-Z1 |  |  |  |  | 0
|  |  |  | S/ Med. Aux. EJE 6-Z1 Proyectado |  |  |  |  | 0
|  |  |  | Entronque de red existente a pozo o arqueta nueva y viceversa |  |  |  |  | 0
|  |  |  | Pozo P.55DP-134 | 1 | 2 | 0 | 0 | 2
[9 empty] | Total U02080020 | 2 | 55.72 | 111.44
U02080030 | Partida | m | Tubería PVC-U DN 400, SN 8 kN/m2 | [6 empty] | 34.696 | 89.79 | 3115.35
Suministro e instalación de tubería de PVC-U de pared estructurada, rigidez nominal SN>= 8 kN/m2, de diámetro nominal DN 400 mm, conforme a norma UNE-EN 13476 y/o según normativa vigente, incluso parte proporcional de unión con junta elástica, medios auxiliares y pruebas necesarias para su correcto funcionamiento. .
|  |  |  | ACTUACIÓN ZONA 1 |  |  |  |  | 0
|  |  |  | Colector EJE 6-Z1 |  |  |  |  | 0
|  |  |  | S/ Med. Aux. EJE 6-Z1 Proyectado |  |  |  |  | 0
|  |  |  | Longitud tubo proyectado (no descuenta tubo en inteior de pozo) |  |  |  |  | 0
|  |  |  | Tramo de P.55DP-101 a P.55DP-134 Ø 400 | 1 | 4.846 | 0 | 0 | 4.846
|  |  |  | Tramo de P.55DP-134 a PN-Z1-12 Ø 400 | 1 | 15.154 | 0 | 0 | 15.154
|  |  |  | Tramo de PN-Z1-12 a PN-Z1-13 Ø 400 | 1 | 14.696 | 0 | 0 | 14.696
[9 empty] | Total U02080030 | 34.696 | 89.79 | 3115.35
[9 empty] | Total 01.02.06 | 1 | 3226.79 | 3226.79
[9 empty] | Total 01.02 | 1 | 44291.5 | 44291.5
01.03 | Capítulo |  | POZOS Y CONEXIONES | [6 empty] | 1 | 64254.24 | 64254.24
01.03.01 | Capítulo |  | COLECTOR EJE 1-Z1 | [6 empty] | 1 | 34031.95 | 34031.95
U07010712 | Partida | m3 | HA-25/P/40/XC2, XC3 o HA-25/P/40/XC1 eltos horizontales, con cam | [6 empty] | 14.48 | 126.2 | 1827.38
Suministro y puesta en obra de hormigón para armar HA-25/P/40/XC2, XC3 o HA-25/P/40/XC1Ia, elaborado en central y vertido desde camión en elementos horizontales de estructura (cimentaciones, soleras, vigas, etc.), incluso compactación, vibrado, curado y acabado. Según CE vigente.
|  |  |  | ACTUACIÓN ZONA 1 |  |  |  |  | 0
|  |  |  | Colector EJE 1-Z1 |  |  |  |  | 0
|  |  |  | S/ Med. Aux. EJE 1-Z1 Proyectado |  |  |  |  | 0
|  |  |  | Volúmen solera HA-25 Proyectada incluyendo la media caña |  |  |  |  | 0
|  |  |  | Superficie solera HA-25 Proyectada incluyendo la media caña x |  |  |  |  | 0
|  |  |  | Altura solera HA-25 Proyectada incluyendo la media caña |  |  |  |  | 0
|  |  |  | Pozo P.55DP-77 | 1 | 2.011 | 0 | 0.5 | 1.006
|  |  |  | Pozo P.55DP-76 | 1 | 2.011 | 0 | 0.5 | 1.006
|  |  |  | Pozo PN-Z1-01 | 1 | 2.011 | 0 | 0.5 | 1.006
|  |  |  | Pozo PN-Z1-02 | 1 | 2.011 | 0 | 0.5 | 1.006
|  |  |  | Pozo P.55DP-33 | 1 | 2.011 | 0 | 0.5 | 1.006
|  |  |  | Pozo PN-Z1-03 | 1 | 2.011 | 0 | 0.5 | 1.006
|  |  |  | Pozo P.55DP-32 | 1 | 2.011 | 0 | 0.5 | 1.006
|  |  |  | Pozo P.55DP-81 | 1 | 2.011 | 0 | 0.5 | 1.006
|  |  |  | Pozo P.55DP-79 | 1 | 2.011 | 0 | 0.5 | 1.006
|  |  |  | Pozo PN-Z1-04 | 1 | 2.011 | 0 | 0.5 | 1.006
|  |  |  | Pozo PN-Z1-05 | 1 | 2.011 | 0 | 0.5 | 1.006
|  |  |  | Pozo P.55DP-61 | 1 | 2.011 | 0 | 0.5 | 1.006
|  |  |  | Pozo PN-Z1-06 | 1 | 2.011 | 0 | 0.5 | 1.006
|  |  |  | Pozo PN-Z1-07 | 1 | 2.011 | 0 | 0.5 | 1.006
|  |  |  | Pozo PN-Z1-08 | 1 | 2.011 | 0 | 0.5 | 1.006
|  |  |  | Pozo P.55DP-60 | 1 | 2.011 | 0 | 0.5 | 1.006
|  |  |  | S/ Med. Aux. EJE 1-Z1 Proyectado |  |  |  |  | 0
|  |  |  | A descontar Volumen media caña para tubería proyectada |  |  |  |  | 0
|  |  |  | Superficie media caña para tubería proyectada x |  |  |  |  | 0
|  |  |  | Diámetro exterior pozo proyectado |  |  |  |  | 0
|  |  |  | Pozo P.55DP-77 | -1 | 0.063 | 0 | 1.6 | -0.101
|  |  |  | Pozo P.55DP-76 | -1 | 0.063 | 0 | 1.6 | -0.101
|  |  |  | Pozo PN-Z1-01 | -1 | 0.063 | 0 | 1.6 | -0.101
|  |  |  | Pozo PN-Z1-02 | -1 | 0.063 | 0 | 1.6 | -0.101
|  |  |  | Pozo P.55DP-33 | -1 | 0.063 | 0 | 1.6 | -0.101
|  |  |  | Pozo PN-Z1-03 | -1 | 0.063 | 0 | 1.6 | -0.101
|  |  |  | Pozo P.55DP-32 | -1 | 0.063 | 0 | 1.6 | -0.101
|  |  |  | Pozo P.55DP-81 | -1 | 0.063 | 0 | 1.6 | -0.101
|  |  |  | Pozo P.55DP-79 | -1 | 0.063 | 0 | 1.6 | -0.101
|  |  |  | Pozo PN-Z1-04 | -1 | 0.063 | 0 | 1.6 | -0.101
|  |  |  | Pozo PN-Z1-05 | -1 | 0.063 | 0 | 1.6 | -0.101
|  |  |  | Pozo P.55DP-61 | -1 | 0.063 | 0 | 1.6 | -0.101
|  |  |  | Pozo PN-Z1-06 | -1 | 0.063 | 0 | 1.6 | -0.101
|  |  |  | Pozo PN-Z1-07 | -1 | 0.063 | 0 | 1.6 | -0.101
|  |  |  | Pozo PN-Z1-08 | -1 | 0.063 | 0 | 1.6 | -0.101
|  |  |  | Pozo P.55DP-60 | -1 | 0.063 | 0 | 1.6 | -0.101
[9 empty] | Total U07010712 | 14.48 | 126.2 | 1827.38
U07030050 | Partida | kg | Suministro y colocación de acero para armaduras en barras B500S | [6 empty] | 434.256 | 1.83 | 794.69
Suministro y colocación de acero para armaduras en barras corrugadas B 500 S, incluso cortado, doblado y recortes, según peso teórico.
|  |  |  | ACTUACIÓN ZONA 1 |  |  |  |  | 0
|  |  |  | Colector EJE 1-Z1 |  |  |  |  | 0
|  |  |  | S/ Med. Aux. EJE 1-Z1 Proyectado |  |  |  |  | 0
|  |  |  | Acero B-500-S para solera Proyectada, Cuantía 30 kg/m3 |  |  |  |  | 0
|  |  |  | Volúmen solera HA-25 Proyectada incluyendo la media caña |  |  |  |  | 0
|  |  |  | Pozo P.55DP-77 | 30 | 2.011 | 0 | 0.5 | 30.165
|  |  |  | Pozo P.55DP-76 | 30 | 2.011 | 0 | 0.5 | 30.165
|  |  |  | Pozo PN-Z1-01 | 30 | 2.011 | 0 | 0.5 | 30.165
|  |  |  | Pozo PN-Z1-02 | 30 | 2.011 | 0 | 0.5 | 30.165
|  |  |  | Pozo P.55DP-33 | 30 | 2.011 | 0 | 0.5 | 30.165
|  |  |  | Pozo PN-Z1-03 | 30 | 2.011 | 0 | 0.5 | 30.165
|  |  |  | Pozo P.55DP-32 | 30 | 2.011 | 0 | 0.5 | 30.165
|  |  |  | Pozo P.55DP-81 | 30 | 2.011 | 0 | 0.5 | 30.165
|  |  |  | Pozo P.55DP-79 | 30 | 2.011 | 0 | 0.5 | 30.165
|  |  |  | Pozo PN-Z1-04 | 30 | 2.011 | 0 | 0.5 | 30.165
|  |  |  | Pozo PN-Z1-05 | 30 | 2.011 | 0 | 0.5 | 30.165
|  |  |  | Pozo P.55DP-61 | 30 | 2.011 | 0 | 0.5 | 30.165
|  |  |  | Pozo PN-Z1-06 | 30 | 2.011 | 0 | 0.5 | 30.165
|  |  |  | Pozo PN-Z1-07 | 30 | 2.011 | 0 | 0.5 | 30.165
|  |  |  | Pozo PN-Z1-08 | 30 | 2.011 | 0 | 0.5 | 30.165
|  |  |  | Pozo P.55DP-60 | 30 | 2.011 | 0 | 0.5 | 30.165
|  |  |  | S/ Med. Aux. EJE 1-Z1 Proyectado |  |  |  |  | 0
|  |  |  | A descontar Volumen media caña para tubería proyectada |  |  |  |  | 0
|  |  |  | Pozo P.55DP-77 | -30 | 0.063 | 0 | 1.6 | -3.024
|  |  |  | Pozo P.55DP-76 | -30 | 0.063 | 0 | 1.6 | -3.024
|  |  |  | Pozo PN-Z1-01 | -30 | 0.063 | 0 | 1.6 | -3.024
|  |  |  | Pozo PN-Z1-02 | -30 | 0.063 | 0 | 1.6 | -3.024
|  |  |  | Pozo P.55DP-33 | -30 | 0.063 | 0 | 1.6 | -3.024
|  |  |  | Pozo PN-Z1-03 | -30 | 0.063 | 0 | 1.6 | -3.024
|  |  |  | Pozo P.55DP-32 | -30 | 0.063 | 0 | 1.6 | -3.024
|  |  |  | Pozo P.55DP-81 | -30 | 0.063 | 0 | 1.6 | -3.024
|  |  |  | Pozo P.55DP-79 | -30 | 0.063 | 0 | 1.6 | -3.024
|  |  |  | Pozo PN-Z1-04 | -30 | 0.063 | 0 | 1.6 | -3.024
|  |  |  | Pozo PN-Z1-05 | -30 | 0.063 | 0 | 1.6 | -3.024
|  |  |  | Pozo P.55DP-61 | -30 | 0.063 | 0 | 1.6 | -3.024
|  |  |  | Pozo PN-Z1-06 | -30 | 0.063 | 0 | 1.6 | -3.024
|  |  |  | Pozo PN-Z1-07 | -30 | 0.063 | 0 | 1.6 | -3.024
|  |  |  | Pozo PN-Z1-08 | -30 | 0.063 | 0 | 1.6 | -3.024
|  |  |  | Pozo P.55DP-60 | -30 | 0.063 | 0 | 1.6 | -3.024
[9 empty] | Total U07030050 | 434.256 | 1.83 | 794.69
U07020020 | Partida | m2 | Encofrado curvo madera cimentaciones, solera, pozos y arquetas | [6 empty] | 40.224 | 36.33 | 1461.34
Encofrado curvo con madera en cimentaciones, soleras, pozos y arquetas, colocado a cualquier profundidad, incluso desencofrado y limpieza.
|  |  |  | ACTUACIÓN ZONA 1 |  |  |  |  | 0
|  |  |  | Colector EJE 1-Z1 |  |  |  |  | 0
|  |  |  | S/ Med. Aux. EJE 1-Z1 Proyectado |  |  |  |  | 0
|  |  |  | Encofrado curvo madera ciment, para solera de pozo proyectado |  |  |  |  | 0
|  |  |  | Perímetro exterior solera de pozo proyectado x |  |  |  |  | 0
|  |  |  | Altura solera HA-25 Proyectada incluyendo la media caña |  |  |  |  | 0
|  |  |  | Pozo P.55DP-77 | 1 | 5.027 | 0 | 0.5 | 2.514
|  |  |  | Pozo P.55DP-76 | 1 | 5.027 | 0 | 0.5 | 2.514
|  |  |  | Pozo PN-Z1-01 | 1 | 5.027 | 0 | 0.5 | 2.514
|  |  |  | Pozo PN-Z1-02 | 1 | 5.027 | 0 | 0.5 | 2.514
|  |  |  | Pozo P.55DP-33 | 1 | 5.027 | 0 | 0.5 | 2.514
|  |  |  | Pozo PN-Z1-03 | 1 | 5.027 | 0 | 0.5 | 2.514
|  |  |  | Pozo P.55DP-32 | 1 | 5.027 | 0 | 0.5 | 2.514
|  |  |  | Pozo P.55DP-81 | 1 | 5.027 | 0 | 0.5 | 2.514
|  |  |  | Pozo P.55DP-79 | 1 | 5.027 | 0 | 0.5 | 2.514
|  |  |  | Pozo PN-Z1-04 | 1 | 5.027 | 0 | 0.5 | 2.514
|  |  |  | Pozo PN-Z1-05 | 1 | 5.027 | 0 | 0.5 | 2.514
|  |  |  | Pozo P.55DP-61 | 1 | 5.027 | 0 | 0.5 | 2.514
|  |  |  | Pozo PN-Z1-06 | 1 | 5.027 | 0 | 0.5 | 2.514
|  |  |  | Pozo PN-Z1-07 | 1 | 5.027 | 0 | 0.5 | 2.514
|  |  |  | Pozo PN-Z1-08 | 1 | 5.027 | 0 | 0.5 | 2.514
|  |  |  | Pozo P.55DP-60 | 1 | 5.027 | 0 | 0.5 | 2.514
[9 empty] | Total U07020020 | 40.224 | 36.33 | 1461.34
U08020200 | Partida | m3 | Fábrica de ladrillo cerámico (mort) CEM-IIAp-32,5 zanja | [6 empty] | 51.579 | 275.83 | 14227.04
Fábrica de ladrillo cerámico tomado con mortero de 250 Kg. (M-250) de cemento (CEM-II/A-P32,5) y arena de río, colocado en galerías de servicio, colectores y pozos de saneamiento o arquetas en general, ejecutados en zanja a cualquier profundidad. (Ladrillos de 25x12x7 cm).
|  |  |  | ACTUACIÓN ZONA 1 |  |  |  |  | 0
|  |  |  | Colector EJE 1-Z1 |  |  |  |  | 0
|  |  |  | S/ Med. Aux. EJE 1-Z1 Proyectado |  |  |  |  | 0
|  |  |  | Volúmen Fábrica de Ladrillo Proyectada a ejecutar |  |  |  |  | 0
|  |  |  | Superficie Fábrica de Ladrillo Proyectada a ejecutar x |  |  |  |  | 0
|  |  |  | Altura Fábrica de Ladrillo Proyectada a ejecutar |  |  |  |  | 0
|  |  |  | Pozo P.55DP-77 | 1 | 1.06 | 0 | 2.787 | 2.954
|  |  |  | Pozo P.55DP-76 | 1 | 1.06 | 0 | 3.23 | 3.424
|  |  |  | Pozo PN-Z1-01 | 1 | 1.06 | 0 | 3.296 | 3.494
|  |  |  | Pozo PN-Z1-02 | 1 | 1.06 | 0 | 3.278 | 3.475
|  |  |  | Pozo P.55DP-33 | 1 | 1.06 | 0 | 3.269 | 3.465
|  |  |  | Pozo PN-Z1-03 | 1 | 1.06 | 0 | 1.83 | 1.94
|  |  |  | Pozo P.55DP-32 | 1 | 1.06 | 0 | 1.314 | 1.393
|  |  |  | Pozo P.55DP-81 | 1 | 1.06 | 0 | 2.212 | 2.345
|  |  |  | Pozo P.55DP-79 | 1 | 1.06 | 0 | 2.633 | 2.791
|  |  |  | Pozo PN-Z1-04 | 1 | 1.06 | 0 | 2.668 | 2.828
|  |  |  | Pozo PN-Z1-05 | 1 | 1.06 | 0 | 3.202 | 3.394
|  |  |  | Pozo P.55DP-61 | 1 | 1.06 | 0 | 3.747 | 3.972
|  |  |  | Pozo PN-Z1-06 | 1 | 1.06 | 0 | 4.101 | 4.347
|  |  |  | Pozo PN-Z1-07 | 1 | 1.06 | 0 | 4.076 | 4.321
|  |  |  | Pozo PN-Z1-08 | 1 | 1.06 | 0 | 3.895 | 4.129
|  |  |  | Pozo P.55DP-60 | 1 | 1.06 | 0 | 3.12 | 3.307
[9 empty] | Total U08020200 | 51.579 | 275.83 | 14227.04
U08030120 | Partida | m2 | Enlucido y bruñido mortero cemento 850 kg | [6 empty] | 27.648 | 10.39 | 287.26
Enlucido y bruñido con mortero de 850 Kg de cemento (CEM-I 32,5/SR) y arena de río (1:1) en paramentos interiores de galerías de servicio, colectores, pozos de saneamiento o arquetas en general.
|  |  |  | ACTUACIÓN ZONA 1 |  |  |  |  | 0
|  |  |  | Colector EJE 1-Z1 |  |  |  |  | 0
|  |  |  | S/ Med. Aux. EJE 1-Z1 Proyectado |  |  |  |  | 0
|  |  |  | Enlucido y bruñido mortero cemento 850 kg |  |  |  |  | 0
|  |  |  | Perímetro interior pozo Proyectado x 0.5 m altura |  |  |  |  | 0
|  |  |  | Pozo P.55DP-77 | 1 | 3.456 | 0 | 0.5 | 1.728
|  |  |  | Pozo P.55DP-76 | 1 | 3.456 | 0 | 0.5 | 1.728
|  |  |  | Pozo PN-Z1-01 | 1 | 3.456 | 0 | 0.5 | 1.728
|  |  |  | Pozo PN-Z1-02 | 1 | 3.456 | 0 | 0.5 | 1.728
|  |  |  | Pozo P.55DP-33 | 1 | 3.456 | 0 | 0.5 | 1.728
|  |  |  | Pozo PN-Z1-03 | 1 | 3.456 | 0 | 0.5 | 1.728
|  |  |  | Pozo P.55DP-32 | 1 | 3.456 | 0 | 0.5 | 1.728
|  |  |  | Pozo P.55DP-81 | 1 | 3.456 | 0 | 0.5 | 1.728
|  |  |  | Pozo P.55DP-79 | 1 | 3.456 | 0 | 0.5 | 1.728
|  |  |  | Pozo PN-Z1-04 | 1 | 3.456 | 0 | 0.5 | 1.728
|  |  |  | Pozo PN-Z1-05 | 1 | 3.456 | 0 | 0.5 | 1.728
|  |  |  | Pozo P.55DP-61 | 1 | 3.456 | 0 | 0.5 | 1.728
|  |  |  | Pozo PN-Z1-06 | 1 | 3.456 | 0 | 0.5 | 1.728
|  |  |  | Pozo PN-Z1-07 | 1 | 3.456 | 0 | 0.5 | 1.728
|  |  |  | Pozo PN-Z1-08 | 1 | 3.456 | 0 | 0.5 | 1.728
|  |  |  | Pozo P.55DP-60 | 1 | 3.456 | 0 | 0.5 | 1.728
[9 empty] | Total U08030120 | 27.648 | 10.39 | 287.26
U08030140 | Partida | m2 | Enfoscado fratasado mortero cemento 450 kg | [6 empty] | 140.516 | 21.2 | 2978.94
Enfoscado fratasado con mortero de 450 Kg de cemento CEM-I 32,5/SR y arena de río (1:3) en paramentos interiores de galerías de servicio, colectores, pozos de saneamiento o arquetas en general.
|  |  |  | ACTUACIÓN ZONA 1 |  |  |  |  | 0
|  |  |  | Colector EJE 1-Z1 |  |  |  |  | 0
|  |  |  | S/ Med. Aux. EJE 1-Z1 Proyectado |  |  |  |  | 0
|  |  |  | Enfoscado fratasado mortero cemento 450 kg |  |  |  |  | 0
|  |  |  | Perímetro interior pozo Proyectado x |  |  |  |  | 0
|  |  |  | Altura Fábrica de Ladrillo Proyectada a ejecutar - 0.5 m |  |  |  |  | 0
|  |  |  | Pozo P.55DP-77 | 1 | 3.456 | 0 | 2.287 | 7.904
|  |  |  | Pozo P.55DP-76 | 1 | 3.456 | 0 | 2.73 | 9.435
|  |  |  | Pozo PN-Z1-01 | 1 | 3.456 | 0 | 2.796 | 9.663
|  |  |  | Pozo PN-Z1-02 | 1 | 3.456 | 0 | 2.778 | 9.601
|  |  |  | Pozo P.55DP-33 | 1 | 3.456 | 0 | 2.769 | 9.57
|  |  |  | Pozo PN-Z1-03 | 1 | 3.456 | 0 | 1.33 | 4.596
|  |  |  | Pozo P.55DP-32 | 1 | 3.456 | 0 | 0.814 | 2.813
|  |  |  | Pozo P.55DP-81 | 1 | 3.456 | 0 | 1.712 | 5.917
|  |  |  | Pozo P.55DP-79 | 1 | 3.456 | 0 | 2.133 | 7.372
|  |  |  | Pozo PN-Z1-04 | 1 | 3.456 | 0 | 2.168 | 7.493
|  |  |  | Pozo PN-Z1-05 | 1 | 3.456 | 0 | 2.702 | 9.338
|  |  |  | Pozo P.55DP-61 | 1 | 3.456 | 0 | 3.247 | 11.222
|  |  |  | Pozo PN-Z1-06 | 1 | 3.456 | 0 | 3.601 | 12.445
|  |  |  | Pozo PN-Z1-07 | 1 | 3.456 | 0 | 3.576 | 12.359
|  |  |  | Pozo PN-Z1-08 | 1 | 3.456 | 0 | 3.395 | 11.733
|  |  |  | Pozo P.55DP-60 | 1 | 3.456 | 0 | 2.62 | 9.055
[9 empty] | Total U08030140 | 140.516 | 21.2 | 2978.94
U05090240 | Partida | ud | Pate polipropileno con alma de acero | [6 empty] | 194 | 15.13 | 2935.22
Pate con alma de acero recubierto de polipropileno, conforme a la norma UNE-EN 13101 y/o según normativa vigente, para acceso a pozos de registro, totalmente colocado, incluso taco químico, anclaje químico o resina.
|  |  |  | ACTUACIÓN ZONA 1 |  |  |  |  | 0
|  |  |  | Colector EJE 1-Z1 |  |  |  |  | 0
|  |  |  | S/ Med. Aux. EJE 1-Z1 Proyectado |  |  |  |  | 0
|  |  |  | Pate polipropileno con alma de acero |  |  |  |  | 0
|  |  |  | Altura Fábrica de Ladrillo Proyectada a ejecutar/0.25 m |  |  |  |  | 0
|  |  |  | Pozo P.55DP-77 | 11 | 0 | 0 | 0 | 11
|  |  |  | Pozo P.55DP-76 | 13 | 0 | 0 | 0 | 13
|  |  |  | Pozo PN-Z1-01 | 13 | 0 | 0 | 0 | 13
|  |  |  | Pozo PN-Z1-02 | 13 | 0 | 0 | 0 | 13
|  |  |  | Pozo P.55DP-33 | 13 | 0 | 0 | 0 | 13
|  |  |  | Pozo PN-Z1-03 | 7 | 0 | 0 | 0 | 7
|  |  |  | Pozo P.55DP-32 | 5 | 0 | 0 | 0 | 5
|  |  |  | Pozo P.55DP-81 | 9 | 0 | 0 | 0 | 9
|  |  |  | Pozo P.55DP-79 | 11 | 0 | 0 | 0 | 11
|  |  |  | Pozo PN-Z1-04 | 11 | 0 | 0 | 0 | 11
|  |  |  | Pozo PN-Z1-05 | 13 | 0 | 0 | 0 | 13
|  |  |  | Pozo P.55DP-61 | 15 | 0 | 0 | 0 | 15
|  |  |  | Pozo PN-Z1-06 | 16 | 0 | 0 | 0 | 16
|  |  |  | Pozo PN-Z1-07 | 16 | 0 | 0 | 0 | 16
|  |  |  | Pozo PN-Z1-08 | 16 | 0 | 0 | 0 | 16
|  |  |  | Pozo P.55DP-60 | 12 | 0 | 0 | 0 | 12
[9 empty] | Total U05090240 | 194 | 15.13 | 2935.22
U050904-CYII | Partida | m2 | Sum. y coloc. losa granito en pozos | [6 empty] | 13 | 83.68 | 1087.84
Suministro y colocación de losa de granito de al menos 3 cm de espesor en pozos.
|  |  |  | ACTUACIÓN ZONA 1 |  |  |  |  | 0
|  |  |  | Colector EJE 1-Z1 |  |  |  |  | 0
|  |  |  | S/ Med. Aux. EJE 1-Z1 Proyectado |  |  |  |  | 0
|  |  |  | Sum. y coloc. losa granito en pozos (1 m2 por pozo) |  |  |  |  | 0
|  |  |  | en pozos con resalto |  |  |  |  | 0
|  |  |  | Pozo P.55DP-76 | 1 | 1 | 1 | 0 | 1
|  |  |  | Pozo PN-Z1-01 | 1 | 1 | 1 | 0 | 1
|  |  |  | Pozo PN-Z1-02 | 1 | 1 | 1 | 0 | 1
|  |  |  | Pozo P.55DP-33 | 1 | 1 | 1 | 0 | 1
|  |  |  | Pozo PN-Z1-03 | 1 | 1 | 1 | 0 | 1
|  |  |  | Pozo P.55DP-81 | 1 | 1 | 1 | 0 | 1
|  |  |  | Pozo P.55DP-79 | 1 | 1 | 1 | 0 | 1
|  |  |  | Pozo PN-Z1-04 | 1 | 1 | 1 | 0 | 1
|  |  |  | Pozo PN-Z1-05 | 1 | 1 | 1 | 0 | 1
|  |  |  | Pozo P.55DP-61 | 1 | 1 | 1 | 0 | 1
|  |  |  | Pozo PN-Z1-06 | 1 | 1 | 1 | 0 | 1
|  |  |  | Pozo PN-Z1-07 | 1 | 1 | 1 | 0 | 1
|  |  |  | Pozo PN-Z1-08 | 1 | 1 | 1 | 0 | 1
[9 empty] | Total U050904-CYII | 13 | 83.68 | 1087.84
U05050040 | Partida | ud | Recrec. o puesta en altura de pozo de registro/saneam., calzada | [6 empty] | 1 | 62 | 62
Recrecimiento o puesta en altura de pozo de registro/saneamiento en altura de más de 7 cm, en calzada o acera, con fábrica de ladrillo u hormigón tipo HM-20, incluso p. p. de excavación, demolición y reposición de firme y pavimento o acera, materiales, enfoscado, relleno, recibido de cerco, totalmente terminado.
|  |  |  | Según necesidad | 1 | 0 | 0 | 0 | 1
[9 empty] | Total U05050040 | 1 | 62 | 62
U05070010 | Partida | ud | Instalación de tapa de fundición dúctil | [6 empty] | 1 | 10.79 | 10.79
Instalación de tapa de fundición para pozo de registro, suministrada por Canal de Isabel II.
|  |  |  | Según necesidad | 1 | 0 | 0 | 0 | 1
[9 empty] | Total U05070010 | 1 | 10.79 | 10.79
U05070110 | Partida | ud | Tapa de registro de fundición dúctil, clase D 400 tráfico medio | [6 empty] | 16 | 267.36 | 4277.76
Tapa de registro de fundición dúctil, clase D 400 para tráfico medio, conforme a norma UNE 124, de 600 mm. de luz libre, con bloqueo automático, tapa articulada, junta anti ruido para asiento estable de la tapa, con dispositivo acerrojado y antirrobo, enrasada con la superficie, marcado con identificación de Canal de Isabel II y servicio correspondiente (Abastecimiento, Saneamiento, Reutilización), incluso marco y anclaje, colocada en obra, totalmente instalada.
|  |  |  | ACTUACIÓN ZONA 1 |  |  |  |  | 0
|  |  |  | Colector EJE 1-Z1 |  |  |  |  | 0
|  |  |  | S/ Med. Aux. EJE 1-Z1 Proyectado |  |  |  |  | 0
|  |  |  | Tapa de registro de fundición dúctil, clase D 400 tráfico medio |  |  |  |  | 0
|  |  |  | Pozo P.55DP-77 | 1 | 0 | 0 | 0 | 1
|  |  |  | Pozo P.55DP-76 | 1 | 0 | 0 | 0 | 1
|  |  |  | Pozo PN-Z1-01 | 1 | 0 | 0 | 0 | 1
|  |  |  | Pozo PN-Z1-02 | 1 | 0 | 0 | 0 | 1
|  |  |  | Pozo P.55DP-33 | 1 | 0 | 0 | 0 | 1
|  |  |  | Pozo PN-Z1-03 | 1 | 0 | 0 | 0 | 1
|  |  |  | Pozo P.55DP-32 | 1 | 0 | 0 | 0 | 1
|  |  |  | Pozo P.55DP-81 | 1 | 0 | 0 | 0 | 1
|  |  |  | Pozo P.55DP-79 | 1 | 0 | 0 | 0 | 1
|  |  |  | Pozo PN-Z1-04 | 1 | 0 | 0 | 0 | 1
|  |  |  | Pozo PN-Z1-05 | 1 | 0 | 0 | 0 | 1
|  |  |  | Pozo P.55DP-61 | 1 | 0 | 0 | 0 | 1
|  |  |  | Pozo PN-Z1-06 | 1 | 0 | 0 | 0 | 1
|  |  |  | Pozo PN-Z1-07 | 1 | 0 | 0 | 0 | 1
|  |  |  | Pozo PN-Z1-08 | 1 | 0 | 0 | 0 | 1
|  |  |  | Pozo P.55DP-60 | 1 | 0 | 0 | 0 | 1
[9 empty] | Total U05070110 | 16 | 267.36 | 4277.76
U05050010 | Partida | ud | Reparación de pozo de registro/saneamiento en solera e interior | [6 empty] | 1 | 189.24 | 189.24
Reparación de pozo de registro/saneamiento en solera e interior, en camino o zona terriza y/o en calzada o acera, colocación de media caña de PVC, incluso p. p. de demolición interior, materiales y enfoscado, totalmente terminado, excepto cerco y tapa.
|  |  |  | Según necesidad | 1 | 0 | 0 | 0 | 1
[9 empty] | Total U05050010 | 1 | 189.24 | 189.24
U05050020 | Partida | ud | Reparación de pozo de registro/saneamiento en calzada o acera | [6 empty] | 1 | 378.24 | 378.24
Reparación de pozo de registro/saneamiento, en calzada o acera, con fábrica de ladrillo, incluso p. p. de excavación, demolición y reposición de firme y pavimento o acera, materiales, enfoscado, relleno y recibido de cerco, totalmente terminado.
|  |  |  | Según necesidad | 1 | 0 | 0 | 0 | 1
[9 empty] | Total U05050020 | 1 | 378.24 | 378.24
U050901-CYII | Partida | ud | Arqueta para conexión de acometida existente con nuevo tramo de | [6 empty] | 1 | 163.01 | 163.01
Arqueta oculta para conexión de acometida existente con nuevo tramo de acometida en los casos que no se pueda realizar un corchete. Dimensiones de arqueta de 70x70cm, incluida excavación, incluidos los 20cm de hormigón en la base, media caña de PVC, enlucido y bruñido, tapa de hormigón armado de 70x70 cm. Unidad totalmente terminada.
|  |  |  | Según necesidad | 1 | 0 | 0 | 0 | 1
[9 empty] | Total U050901-CYII | 1 | 163.01 | 163.01
U050902-CYII | Partida | ud | Unidad de entronque de red existente a pozo o arqueta nueva y vi | [6 empty] | 15 | 101.56 | 1523.4
Unidad de entronque de red existente a pozo o arqueta nueva y viceversa. Conexión de pozo nuevo con colector existente, o conexión de colector nuevo a pozo o arqueta existente, incluido ajuste de tubo existente, entroque a pozo y junta elastomérica totalmente terminado.
|  |  |  | ACTUACIÓN ZONA 1 |  |  |  |  | 0
|  |  |  | Colector EJE 1-Z1 |  |  |  |  | 0
|  |  |  | S/ Med. Aux. EJE 1-Z1 Proyectado |  |  |  |  | 0
|  |  |  | Entronque de red existente a pozo o arqueta nueva y viceversa |  |  |  |  | 0
|  |  |  | Pozo P.55DP-77 | 1 | 0 | 0 | 0 | 1
|  |  |  | Pozo P.55DP-76 | 2 | 0 | 0 | 0 | 2
|  |  |  | Pozo P.55DP-33 | 1 | 0 | 0 | 0 | 1
|  |  |  | Pozo P.55DP-32 | 1 | 0 | 0 | 0 | 1
|  |  |  | Pozo P.55DP-81 | 2 | 0 | 0 | 0 | 2
|  |  |  | Pozo P.55DP-79 | 1 | 0 | 0 | 0 | 1
|  |  |  | Pozo P.55DP-61 | 3 | 0 | 0 | 0 | 3
|  |  |  | Pozo P.55DP-60 | 2 | 0 | 0 | 0 | 2
|  |  |  | Entronques adicionales a red existente |  |  |  |  | 0
|  |  |  | Pozo P.55DP-32 entronque a tubo Ø 400 hacia P.55DP-31 | 1 | 0 | 0 | 0 | 1
|  |  |  | Pozo P.55DP-60 entronque a tubo Ø 400 hacia P.55DP-147 | 1 | 0 | 0 | 0 | 1
[9 empty] | Total U050902-CYII | 15 | 101.56 | 1523.4
U050903-CYII | Partida | ud | Entronque Clip Saneamiento | [6 empty] | 1 | 155.99 | 155.99
Ud de conexión de acometida a red general mediante junta elastomérica, incluidos accesorios necesarios para su ejecución, totalmente terminado.
|  |  |  | Según necesidad | 1 | 0 | 0 | 0 | 1
[9 empty] | Total U050903-CYII | 1 | 155.99 | 155.99
U05090220 | Partida | ud | Sumidero evacuac. aguas 30x30x50 1/2 | [6 empty] | 1 | 103.93 | 103.93
Sumidero para evacuación de aguas de dimensiones interiores 30x30x50 cm, realizada con fábrica de ladrillo perforado de 1/2 pie de espesor, recibido con mortero de cemento 1:6, sobre solera de hormigón HM 20/P/20/I de 15 cm de espesor, enfoscado y bruñido interiormente, incluso marco y rejilla de fundición.
|  |  |  | Según necesidad | 1 | 0 | 0 | 0 | 1
[9 empty] | Total U05090220 | 1 | 103.93 | 103.93
U05090230 | Partida | ud | Sumidero evacuac. aguas 30x50x50 1/2 | [6 empty] | 1 | 141.82 | 141.82
Sumidero para evacuación de aguas de dimensiones interiores 30x50x50 cm, realizada con fábrica de ladrillo perforado de 1/2 pie de espesor, recibido con mortero de cemento 1:6, sobre solera de hormigón HM 20/P/20/I de 15 cm de espesor, enfoscado y bruñido interiormente, incluso marco y rejilla de fundición.
|  |  |  | Según necesidad | 1 | 0 | 0 | 0 | 1
[9 empty] | Total U05090230 | 1 | 141.82 | 141.82
U08020300CYII | Partida | m2 | Fábrica bloques hueco hormigón estriado visto 40x20x20 cm | [6 empty] | 1 | 70 | 70
Fábrica de bloque hueco de hormigón de dimensiones 40x20x20 cm, relleno de hormigón y armado con Acero B 500 S, recibida con mortero M-250 de cemento BL 22,5 incluso rejuntado, limpieza de paños y piezas especiales, según normativa vigente.
|  |  |  | Según necesidad | 1 | 1 | 1 | 0 | 1
[9 empty] | Total U08020300CYII | 1 | 70 | 70
U08020010 | Partida | m2 | Forjado viguetas prefabricadas 25+5 cm | [6 empty] | 1 | 93 | 93
Forjado 25 + 5 cm. Formado por doble vigueta autorresistente de hormigón pretensado, separadas entre sí 60 cm, entrevigado de bloque de hormigón y capa de compresión de 5 cm., de hormigón HA-25/P/20/I, de Central, incluso armadura (4,50 kg/m2), terminado (carga total 1.000 kg/m2).
|  |  |  | Según necesidad | 1 | 1 | 1 | 0 | 1
[9 empty] | Total U08020010 | 1 | 93 | 93
U08020060 | Partida | m2 | Forjado placa alveolada c=25;HA-35/P/20 | [6 empty] | 1 | 92.41 | 92.41
Forjado de placa alveolada prefabricada de hormigón, canto 25 cm, en piezas de 120 cm. de ancho, con capa de compresión de 5 cm. de hormigón HA-35/P/20/I, incluso parte proporcional de encofrado, desencofrado, vertido, vibrado, curado y armadura de reparto de 15x30x6 con ayuda de grúa telescópica para montaje, terminado según normativa vigente.
|  |  |  | Según necesidad | 1 | 1 | 1 | 0 | 1
[9 empty] | Total U08020060 | 1 | 92.41 | 92.41
U07030010 | Partida | kg | Acero laminado tipo S275 JR en estructuras | [6 empty] | 1 | 3.19 | 3.19
Suministro y colocación de acero laminado tipo S275 JR en estructuras (pilares, vigas, cerchas, etc.) según peso teórico incluso parte proporcional de despuntes, soldadura, montaje, dos manos de pintura antioxidante. Totalmente terminado.
|  |  |  | Según necesidad | 1 | 0 | 0 | 0 | 1
[9 empty] | Total U07030010 | 1 | 3.19 | 3.19
U07020030 | Partida | m2 | Encofrado plano met. elem. horiz. estru. trabaj. hasta 3 m | [6 empty] | 1 | 31.94 | 31.94
Encofrado plano para elementos horizontales de estructura (losas, etc.) con paneles metálicos, con calidad de acabado cara vista, para trabajos hasta 3 m de altura, incluso molduras y berenjenos, tapes, velas, puntales, cimbras y andamiaje, desencofrado y limpieza.
|  |  |  | Según necesidad | 1 | 1 | 1 | 0 | 1
[9 empty] | Total U07020030 | 1 | 31.94 | 31.94
U07020040 | Partida | m2 | Encofrado plano met. elem. horiz. estru. trabaj. entre 3 y 5 m | [6 empty] | 1 | 36.87 | 36.87
Encofrado plano para elementos horizontales de estructura (losas, etc.) con paneles metálicos, con calidad de acabado cara vista, para trabajos a partir de 3 m de altura y hasta 5 m de altura, incluso molduras y berenjenos, tapes, velas, puntales, cimbras y andamiaje, desencofrado y limpieza.
|  |  |  | Según necesidad | 1 | 1 | 1 | 0 | 1
[9 empty] | Total U07020040 | 1 | 36.87 | 36.87
U07020070 | Partida | m2 | Encofrado plano met. elem. vertical. estru. trabaj. hasta 3 m | [6 empty] | 1 | 30.5 | 30.5
Encofrado plano para elementos verticales de estructura (muros, etc.) con paneles metálicos, con calidad de acabado cara vista, para trabajos hasta 3 m de altura, incluso molduras y berenjenos, tapes, velas, puntales, cimbras y andamiaje, desencofrado y limpieza.
|  |  |  | Según necesidad | 1 | 1 | 1 | 0 | 1
[9 empty] | Total U07020070 | 1 | 30.5 | 30.5
U07020080 | Partida | m2 | Encofrado plano met. elem. vertical. estru. trabaj. entre 3 y 5 | [6 empty] | 1 | 36.39 | 36.39
Encofrado plano para elementos verticales de estructura (muros, etc.) con paneles metálicos, con calidad de acabado cara vista, para trabajos a partir de 3 m de altura y hasta 5 m de altura, incluso molduras y berenjenos, tapes, velas, puntales, cimbras y andamiaje, desencofrado y limpieza.
|  |  |  | Según necesidad | 1 | 1 | 1 | 0 | 1
[9 empty] | Total U07020080 | 1 | 36.39 | 36.39
U08020130 | Partida | m2 | Fábrica de ladrillo perforado 24x11,5x7 cm, 1 pie de esp. | [6 empty] | 1 | 53.35 | 53.35
Fábrica de ladrillo perforado 24x11,5x7 cm, de 1 pie de espesor, recibido con mortero de cemento CEM II/B-P 32,5 N y arena tipo M-5, para revestir en alzados, conforme a norma UNE-EN 998-1 y/o según normativa vigente y medida deduciendo huecos superiores a 1 m2.
|  |  |  | Según necesidad | 1 | 1 | 1 | 0 | 1
[9 empty] | Total U08020130 | 1 | 53.35 | 53.35
U08020140 | Partida | m2 | Fábrica de ladrillo perforado 24x11,5x7 cm, 1/2 pie de esp. | [6 empty] | 1 | 31.84 | 31.84
Fábrica de ladrillo perforado 24x11,5x7 cm, de 1/2 pie de espesor, recibido con mortero de cemento CEM II/B-P 32,5 N y arena tipo M-5, para revestir en alzados, conforme a norma UNE-EN 998-1 y/o según normativa vigente y medida deduciendo huecos superiores a 1 m2.
|  |  |  | Según necesidad | 1 | 1 | 1 | 0 | 1
[9 empty] | Total U08020140 | 1 | 31.84 | 31.84
U07050140CYII | Partida | m2 | Mortero aditivado flexible para impermeabiliz. (agua potable) | [6 empty] | 1 | 19.99 | 19.99
Mortero aditivado flexible específico para impermeabilización, terminación o reparación, flexible y capaz de puentear microfisuras y sufrir elongaciones de un 20 % sin aparición de fisuras. Totalmente terminado.
|  |  |  | Según necesidad | 1 | 1 | 1 | 0 | 1
[9 empty] | Total U07050140CYII | 1 | 19.99 | 19.99
U07030040 | Partida | kg | Suministro y colocación de acero para armaduras en barras B400S | [6 empty] | 1 | 1.66 | 1.66
Suministro y colocación de acero para armaduras en barras corrugadas B 400 S, incluso cortado, doblado y recortes, según peso teórico.
|  |  |  | Según necesidad | 1 | 0 | 0 | 0 | 1
[9 empty] | Total U07030040 | 1 | 1.66 | 1.66
U07030060 | Partida | kg | Suministro y colocación de malla electrosoldada corr. B 500 T | [6 empty] | 1 | 2.25 | 2.25
Suministro y colocación de malla electrosoldada con alambres corrugados de acero B 500 T, incluso cortado, colocación, despuntes, etc., según peso teórico.
|  |  |  | Según necesidad | 1 | 0 | 0 | 0 | 1
[9 empty] | Total U07030060 | 1 | 2.25 | 2.25
U07010106 | Partida | m3 | HL-150/P/12 o HL-150/P/20 para capa de limpieza | [6 empty] | 1 | 112.52 | 112.52
Suministro y puesta en obra de hormigón de limpieza HL-150/P/12 o HL-150/P/20, elaborado en central y vertido desde camión, para formación de capa de hormigón de limpieza y nivelado de fondos de cimentación, colocado a cualquier profundidad. Según CE vigente.
|  |  |  | Según necesidad | 1 | 1 | 1 | 1 | 1
[9 empty] | Total U07010106 | 1 | 112.52 | 112.52
U07010708 | Partida | m3 | HA-25/B/20/XC2,XC3 en elementos horizontales vertido con camión | [6 empty] | 1 | 126.2 | 126.2
Suministro y puesta en obra de hormigón para armar HA-25/B/20/XC2,XC3, elaborado en central y vertido desde camión en elementos horizontales de estructura (cimentaciones, soleras, vigas, etc.), incluso compactación, vibrado, curado y acabado. Según CE vigente.
|  |  |  | Según necesidad | 1 | 0 | 0 | 0 | 1
[9 empty] | Total U07010708 | 1 | 126.2 | 126.2
U07010728 | Partida | m3 | HA-25/B/20/XC2,XC3 en elementos verticales vertido con camión | [6 empty] | 1 | 130.64 | 130.64
Suministro y puesta en obra de hormigón para armar HA-25/B/20/XC2,XC3 elaborado en central y vertido desde camión en elementos verticales de estructura (muros, pilares, etc.), incluso compactación, vibrado, curado y acabado. Según CE vigente.
|  |  |  | Según necesidad | 1 | 0 | 0 | 0 | 1
[9 empty] | Total U07010728 | 1 | 130.64 | 130.64
U07010804 | Partida | m3 | HA-30/B/20/XC2,XC3 o HA-30/B/20/XC4 eltos horiz., con camión | [6 empty] | 1 | 133.01 | 133.01
Suministro y puesta en obra de hormigón HA-30/B/20/XC2,XC3 o HA-30/B/20/XC4, elaborado en central y vertido desde camión en elementos horizontales de estructura (cimentaciones, soleras, vigas, etc.), incluso compactación, vibrado, curado y acabado. Según CE vigente.
|  |  |  | Según necesidad | 1 | 0 | 0 | 0 | 1
[9 empty] | Total U07010804 | 1 | 133.01 | 133.01
U07010840 | Partida | m3 | HA-30/B/20/XC2,XC3 o HA-30/B/20/XC4 en elementos verticales vert | [6 empty] | 1 | 137.87 | 137.87
Suministro y puesta en obra de hormigón HA-30/B/20/XC2,XC3 o HA-30/B/20/XC4 elaborado en central y vertido desde camión en elementos verticales de estructura (muros, pilares, etc.), incluso compactación, vibrado, curado y acabado. Según CE vigente.
|  |  |  | Según necesidad | 1 | 0 | 0 | 0 | 1
[9 empty] | Total U07010840 | 1 | 137.87 | 137.87
U07010904 | Partida | m3 | HA-35/B/20/XC2, XC3 o HA-35/B/20/XC4 en eltos horizontales verti | [6 empty] | 1 | 138.85 | 138.85
Suministro y puesta en obra de hormigón para armar HA-35/B/20/XC2, XC3 o HA-35/B/20/XC4, elaborado en central y vertido desde camión en elementos horizontales de estructura (cimentaciones, soleras, vigas, etc.), incluso compactación, vibrado, curado y acabado. Según CE vigente.
|  |  |  | Según necesidad | 1 | 0 | 0 | 0 | 1
[9 empty] | Total U07010904 | 1 | 138.85 | 138.85
U07010945 | Partida | m3 | HA-35/B/20/XC2 o XC3 o XC4 en elementos verticales vertido con c | [6 empty] | 1 | 143.58 | 143.58
Suministro y puesta en obra de hormigón para armar HA-35/B/20/XC2 o XC3 o XC4 elaborado en central y vertido desde camión en elementos verticales de estructura (muros, pilares etc.), incluso compactación, vibrado, curado y acabado. Según CE vigente.
|  |  |  | Según necesidad | 1 | 0 | 0 | 0 | 1
[9 empty] | Total U07010945 | 1 | 143.58 | 143.58
[9 empty] | Total 01.03.01 | 1 | 34031.95 | 34031.95
01.03.02 | Capítulo |  | COLECTOR EJE 2-Z1 | [6 empty] | 1 | 3638.51 | 3638.51
U07010712 | Partida | m3 | HA-25/P/40/XC2, XC3 o HA-25/P/40/XC1 eltos horizontales, con cam | [6 empty] | 1.81 | 126.2 | 228.42
Suministro y puesta en obra de hormigón para armar HA-25/P/40/XC2, XC3 o HA-25/P/40/XC1Ia, elaborado en central y vertido desde camión en elementos horizontales de estructura (cimentaciones, soleras, vigas, etc.), incluso compactación, vibrado, curado y acabado. Según CE vigente.
|  |  |  | ACTUACIÓN ZONA 1 |  |  |  |  | 0
|  |  |  | Colector EJE 2-Z1 |  |  |  |  | 0
|  |  |  | S/ Med. Aux. EJE 2-Z1 Proyectado |  |  |  |  | 0
|  |  |  | Volúmen solera HA-25 Proyectada a incluyendo la media caña |  |  |  |  | 0
|  |  |  | Superficie solera HA-25 Proyectada incluyendo la media caña x |  |  |  |  | 0
|  |  |  | Altura solera HA-25 Proyectada incluyendo la media caña |  |  |  |  | 0
|  |  |  | Pozo P.55DP-83 | 1 | 2.011 | 0 | 0.5 | 1.006
|  |  |  | Pozo P.55DP-82 | 1 | 2.011 | 0 | 0.5 | 1.006
|  |  |  | S/ Med. Aux. EJE 2-Z1 Proyectado |  |  |  |  | 0
|  |  |  | A descontar Volumen media caña para tubería proyectada |  |  |  |  | 0
|  |  |  | Superficie media caña para tubería proyectada x |  |  |  |  | 0
|  |  |  | Diámetro exterior pozo proyectado |  |  |  |  | 0
|  |  |  | Pozo P.55DP-83 | -1 | 0.063 | 0 | 1.6 | -0.101
|  |  |  | Pozo P.55DP-82 | -1 | 0.063 | 0 | 1.6 | -0.101
[9 empty] | Total U07010712 | 1.81 | 126.2 | 228.42
U07030050 | Partida | kg | Suministro y colocación de acero para armaduras en barras B500S | [6 empty] | 54.282 | 1.83 | 99.34
Suministro y colocación de acero para armaduras en barras corrugadas B 500 S, incluso cortado, doblado y recortes, según peso teórico.
|  |  |  | ACTUACIÓN ZONA 1 |  |  |  |  | 0
|  |  |  | Colector EJE 2-Z1 |  |  |  |  | 0
|  |  |  | S/ Med. Aux. EJE 2-Z1 Proyectado |  |  |  |  | 0
|  |  |  | Acero B-500-S para solera Proyectada, Cuantía 30 kg/m3 |  |  |  |  | 0
|  |  |  | Volúmen solera HA-25 Proyectada incluyendo la media caña |  |  |  |  | 0
|  |  |  | Pozo P.55DP-83 | 30 | 2.011 | 0 | 0.5 | 30.165
|  |  |  | Pozo P.55DP-82 | 30 | 2.011 | 0 | 0.5 | 30.165
|  |  |  | S/ Med. Aux. EJE 2-Z1 Proyectado |  |  |  |  | 0
|  |  |  | A descontar Volumen media caña para tubería proyectada |  |  |  |  | 0
|  |  |  | Pozo P.55DP-83 | -30 | 0.063 | 0 | 1.6 | -3.024
|  |  |  | Pozo P.55DP-82 | -30 | 0.063 | 0 | 1.6 | -3.024
[9 empty] | Total U07030050 | 54.282 | 1.83 | 99.34
U07020020 | Partida | m2 | Encofrado curvo madera cimentaciones, solera, pozos y arquetas | [6 empty] | 5.028 | 36.33 | 182.67
Encofrado curvo con madera en cimentaciones, soleras, pozos y arquetas, colocado a cualquier profundidad, incluso desencofrado y limpieza.
|  |  |  | ACTUACIÓN ZONA 1 |  |  |  |  | 0
|  |  |  | Colector EJE 2-Z1 |  |  |  |  | 0
|  |  |  | S/ Med. Aux. EJE 2-Z1 Proyectado |  |  |  |  | 0
|  |  |  | Encofrado curvo madera ciment, para solera de pozo proyectado |  |  |  |  | 0
|  |  |  | Perímetro exterior solera de pozo proyectado x |  |  |  |  | 0
|  |  |  | Altura solera HA-25 Proyectada incluyendo la media caña |  |  |  |  | 0
|  |  |  | Pozo P.55DP-83 | 1 | 5.027 | 0 | 0.5 | 2.514
|  |  |  | Pozo P.55DP-82 | 1 | 5.027 | 0 | 0.5 | 2.514
[9 empty] | Total U07020020 | 5.028 | 36.33 | 182.67
U08020200 | Partida | m3 | Fábrica de ladrillo cerámico (mort) CEM-IIAp-32,5 zanja | [6 empty] | 5.83 | 275.83 | 1608.09
Fábrica de ladrillo cerámico tomado con mortero de 250 Kg. (M-250) de cemento (CEM-II/A-P32,5) y arena de río, colocado en galerías de servicio, colectores y pozos de saneamiento o arquetas en general, ejecutados en zanja a cualquier profundidad. (Ladrillos de 25x12x7 cm).
|  |  |  | ACTUACIÓN ZONA 1 |  |  |  |  | 0
|  |  |  | Colector EJE 2-Z1 |  |  |  |  | 0
|  |  |  | S/ Med. Aux. EJE 2-Z1 Proyectado |  |  |  |  | 0
|  |  |  | Volúmen Fábrica de Ladrillo Proyectada a ejecutar |  |  |  |  | 0
|  |  |  | Superficie Fábrica de Ladrillo Proyectada a ejecutar x |  |  |  |  | 0
|  |  |  | Altura Fábrica de Ladrillo Proyectada a ejecutar |  |  |  |  | 0
|  |  |  | Pozo P.55DP-83 | 1 | 1.06 | 0 | 2.363 | 2.505
|  |  |  | Pozo P.55DP-82 | 1 | 1.06 | 0 | 3.137 | 3.325
[9 empty] | Total U08020200 | 5.83 | 275.83 | 1608.09
U08030120 | Partida | m2 | Enlucido y bruñido mortero cemento 850 kg | [6 empty] | 3.456 | 10.39 | 35.91
Enlucido y bruñido con mortero de 850 Kg de cemento (CEM-I 32,5/SR) y arena de río (1:1) en paramentos interiores de galerías de servicio, colectores, pozos de saneamiento o arquetas en general.
|  |  |  | ACTUACIÓN ZONA 1 |  |  |  |  | 0
|  |  |  | Colector EJE 2-Z1 |  |  |  |  | 0
|  |  |  | S/ Med. Aux. EJE 2-Z1 Proyectado |  |  |  |  | 0
|  |  |  | Enlucido y bruñido mortero cemento 850 kg |  |  |  |  | 0
|  |  |  | Perímetro interior pozo Proyectado x 0.5 m altura |  |  |  |  | 0
|  |  |  | Pozo P.55DP-83 | 1 | 3.456 | 0 | 0.5 | 1.728
|  |  |  | Pozo P.55DP-82 | 1 | 3.456 | 0 | 0.5 | 1.728
[9 empty] | Total U08030120 | 3.456 | 10.39 | 35.91
U08030140 | Partida | m2 | Enfoscado fratasado mortero cemento 450 kg | [6 empty] | 15.552 | 21.2 | 329.7
Enfoscado fratasado con mortero de 450 Kg de cemento CEM-I 32,5/SR y arena de río (1:3) en paramentos interiores de galerías de servicio, colectores, pozos de saneamiento o arquetas en general.
|  |  |  | ACTUACIÓN ZONA 1 |  |  |  |  | 0
|  |  |  | Colector EJE 2-Z1 |  |  |  |  | 0
|  |  |  | S/ Med. Aux. EJE 2-Z1 Proyectado |  |  |  |  | 0
|  |  |  | Enfoscado fratasado mortero cemento 450 kg |  |  |  |  | 0
|  |  |  | Perímetro interior pozo Proyectado x |  |  |  |  | 0
|  |  |  | Altura Fábrica de Ladrillo Proyectada a ejecutar - 0.5 m |  |  |  |  | 0
|  |  |  | Pozo P.55DP-83 | 1 | 3.456 | 0 | 1.863 | 6.439
|  |  |  | Pozo P.55DP-82 | 1 | 3.456 | 0 | 2.637 | 9.113
[9 empty] | Total U08030140 | 15.552 | 21.2 | 329.7
U05090240 | Partida | ud | Pate polipropileno con alma de acero | [6 empty] | 22 | 15.13 | 332.86
Pate con alma de acero recubierto de polipropileno, conforme a la norma UNE-EN 13101 y/o según normativa vigente, para acceso a pozos de registro, totalmente colocado, incluso taco químico, anclaje químico o resina.
|  |  |  | ACTUACIÓN ZONA 1 |  |  |  |  | 0
|  |  |  | Colector EJE 2-Z1 |  |  |  |  | 0
|  |  |  | S/ Med. Aux. EJE 2-Z1 Proyectado |  |  |  |  | 0
|  |  |  | Pate polipropileno con alma de acero |  |  |  |  | 0
|  |  |  | Altura Fábrica de Ladrillo Proyectada a ejecutar/0.25 m |  |  |  |  | 0
|  |  |  | Pozo P.55DP-83 | 9 | 0 | 0 | 0 | 9
|  |  |  | Pozo P.55DP-82 | 13 | 0 | 0 | 0 | 13
[9 empty] | Total U05090240 | 22 | 15.13 | 332.86
U050904-CYII | Partida | m2 | Sum. y coloc. losa granito en pozos | [6 empty] | 1 | 83.68 | 83.68
Suministro y colocación de losa de granito de al menos 3 cm de espesor en pozos.
|  |  |  | ACTUACIÓN ZONA 1 |  |  |  |  | 0
|  |  |  | Colector EJE 2-Z1 |  |  |  |  | 0
|  |  |  | S/ Med. Aux. EJE 2-Z1 Proyectado |  |  |  |  | 0
|  |  |  | Sum. y coloc. losa granito en pozos (1 m2 por pozo) |  |  |  |  | 0
|  |  |  | en pozos con resalto |  |  |  |  | 0
|  |  |  | Pozo P.55DP-82 | 1 | 1 | 1 | 0 | 1
[9 empty] | Total U050904-CYII | 1 | 83.68 | 83.68
U05070110 | Partida | ud | Tapa de registro de fundición dúctil, clase D 400 tráfico medio | [6 empty] | 2 | 267.36 | 534.72
Tapa de registro de fundición dúctil, clase D 400 para tráfico medio, conforme a norma UNE 124, de 600 mm. de luz libre, con bloqueo automático, tapa articulada, junta anti ruido para asiento estable de la tapa, con dispositivo acerrojado y antirrobo, enrasada con la superficie, marcado con identificación de Canal de Isabel II y servicio correspondiente (Abastecimiento, Saneamiento, Reutilización), incluso marco y anclaje, colocada en obra, totalmente instalada.
|  |  |  | ACTUACIÓN ZONA 1 |  |  |  |  | 0
|  |  |  | Colector EJE 2-Z1 |  |  |  |  | 0
|  |  |  | S/ Med. Aux. EJE 2-Z1 Proyectado |  |  |  |  | 0
|  |  |  | Tapa de registro de fundición dúctil, clase D 400 tráfico medio |  |  |  |  | 0
|  |  |  | Pozo P.55DP-83 | 1 | 0 | 0 | 0 | 1
|  |  |  | Pozo P.55DP-82 | 1 | 0 | 0 | 0 | 1
[9 empty] | Total U05070110 | 2 | 267.36 | 534.72
U050902-CYII | Partida | ud | Unidad de entronque de red existente a pozo o arqueta nueva y vi | [6 empty] | 2 | 101.56 | 203.12
Unidad de entronque de red existente a pozo o arqueta nueva y viceversa. Conexión de pozo nuevo con colector existente, o conexión de colector nuevo a pozo o arqueta existente, incluido ajuste de tubo existente, entroque a pozo y junta elastomérica totalmente terminado.
|  |  |  | ACTUACIÓN ZONA 1 |  |  |  |  | 0
|  |  |  | Colector EJE 2-Z1 |  |  |  |  | 0
|  |  |  | S/ Med. Aux. EJE 2-Z1 Proyectado |  |  |  |  | 0
|  |  |  | Entronque de red existente a pozo o arqueta nueva y viceversa |  |  |  |  | 0
|  |  |  | Pozo P.55DP-83 | 1 | 0 | 0 | 0 | 1
|  |  |  | Pozo P.55DP-82 | 1 | 0 | 0 | 0 | 1
[9 empty] | Total U050902-CYII | 2 | 101.56 | 203.12
[9 empty] | Total 01.03.02 | 1 | 3638.51 | 3638.51
01.03.03 | Capítulo |  | COLECTOR EJE 3-Z1 | [6 empty] | 1 | 3275.76 | 3275.76
U07010712 | Partida | m3 | HA-25/P/40/XC2, XC3 o HA-25/P/40/XC1 eltos horizontales, con cam | [6 empty] | 1.81 | 126.2 | 228.42
Suministro y puesta en obra de hormigón para armar HA-25/P/40/XC2, XC3 o HA-25/P/40/XC1Ia, elaborado en central y vertido desde camión en elementos horizontales de estructura (cimentaciones, soleras, vigas, etc.), incluso compactación, vibrado, curado y acabado. Según CE vigente.
|  |  |  | ACTUACIÓN ZONA 1 |  |  |  |  | 0
|  |  |  | Colector EJE 3-Z1 |  |  |  |  | 0
|  |  |  | S/ Med. Aux. EJE 3-Z1 Proyectado |  |  |  |  | 0
|  |  |  | Volúmen solera HA-25 Proyectada a incluyendo la media caña |  |  |  |  | 0
|  |  |  | Superficie solera HA-25 Proyectada incluyendo la media caña x |  |  |  |  | 0
|  |  |  | Altura solera HA-25 Proyectada incluyendo la media caña |  |  |  |  | 0
|  |  |  | Pozo P.55DP-111 | 1 | 2.011 | 0 | 0.5 | 1.006
|  |  |  | Pozo P.55DP-80 | 1 | 2.011 | 0 | 0.5 | 1.006
|  |  |  | S/ Med. Aux. EJE 3-Z1 Proyectado |  |  |  |  | 0
|  |  |  | A descontar Volumen media caña para tubería proyectada |  |  |  |  | 0
|  |  |  | Superficie media caña para tubería proyectada x |  |  |  |  | 0
|  |  |  | Diámetro exterior pozo proyectado |  |  |  |  | 0
|  |  |  | Pozo P.55DP-111 | -1 | 0.063 | 0 | 1.6 | -0.101
|  |  |  | Pozo P.55DP-80 | -1 | 0.063 | 0 | 1.6 | -0.101
[9 empty] | Total U07010712 | 1.81 | 126.2 | 228.42
U07030050 | Partida | kg | Suministro y colocación de acero para armaduras en barras B500S | [6 empty] | 54.282 | 1.83 | 99.34
Suministro y colocación de acero para armaduras en barras corrugadas B 500 S, incluso cortado, doblado y recortes, según peso teórico.
|  |  |  | ACTUACIÓN ZONA 1 |  |  |  |  | 0
|  |  |  | Colector EJE 3-Z1 |  |  |  |  | 0
|  |  |  | S/ Med. Aux. EJE 3-Z1 Proyectado |  |  |  |  | 0
|  |  |  | Acero B-500-S para solera Proyectada, Cuantía 30 kg/m3 |  |  |  |  | 0
|  |  |  | Volúmen solera HA-25 Proyectada incluyendo la media caña |  |  |  |  | 0
|  |  |  | Pozo P.55DP-111 | 30 | 2.011 | 0 | 0.5 | 30.165
|  |  |  | Pozo P.55DP-80 | 30 | 2.011 | 0 | 0.5 | 30.165
|  |  |  | S/ Med. Aux. EJE 3-Z1 Proyectado |  |  |  |  | 0
|  |  |  | A descontar Volumen media caña para tubería proyectada |  |  |  |  | 0
|  |  |  | Pozo P.55DP-111 | -30 | 0.063 | 0 | 1.6 | -3.024
|  |  |  | Pozo P.55DP-80 | -30 | 0.063 | 0 | 1.6 | -3.024
[9 empty] | Total U07030050 | 54.282 | 1.83 | 99.34
U07020020 | Partida | m2 | Encofrado curvo madera cimentaciones, solera, pozos y arquetas | [6 empty] | 5.028 | 36.33 | 182.67
Encofrado curvo con madera en cimentaciones, soleras, pozos y arquetas, colocado a cualquier profundidad, incluso desencofrado y limpieza.
|  |  |  | ACTUACIÓN ZONA 1 |  |  |  |  | 0
|  |  |  | Colector EJE 3-Z1 |  |  |  |  | 0
|  |  |  | S/ Med. Aux. EJE 3-Z1 Proyectado |  |  |  |  | 0
|  |  |  | Encofrado curvo madera ciment, para solera de pozo proyectado |  |  |  |  | 0
|  |  |  | Perímetro exterior solera de pozo proyectado x |  |  |  |  | 0
|  |  |  | Altura solera HA-25 Proyectada incluyendo la media caña |  |  |  |  | 0
|  |  |  | Pozo P.55DP-111 | 1 | 5.027 | 0 | 0.5 | 2.514
|  |  |  | Pozo P.55DP-80 | 1 | 5.027 | 0 | 0.5 | 2.514
[9 empty] | Total U07020020 | 5.028 | 36.33 | 182.67
U08020200 | Partida | m3 | Fábrica de ladrillo cerámico (mort) CEM-IIAp-32,5 zanja | [6 empty] | 4.91 | 275.83 | 1354.33
Fábrica de ladrillo cerámico tomado con mortero de 250 Kg. (M-250) de cemento (CEM-II/A-P32,5) y arena de río, colocado en galerías de servicio, colectores y pozos de saneamiento o arquetas en general, ejecutados en zanja a cualquier profundidad. (Ladrillos de 25x12x7 cm).
|  |  |  | ACTUACIÓN ZONA 1 |  |  |  |  | 0
|  |  |  | Colector EJE 3-Z1 |  |  |  |  | 0
|  |  |  | S/ Med. Aux. EJE 3-Z1 Proyectado |  |  |  |  | 0
|  |  |  | Volúmen Fábrica de Ladrillo Proyectada a ejecutar |  |  |  |  | 0
|  |  |  | Superficie Fábrica de Ladrillo Proyectada a ejecutar x |  |  |  |  | 0
|  |  |  | Altura Fábrica de Ladrillo Proyectada a ejecutar |  |  |  |  | 0
|  |  |  | Pozo P.55DP-111 | 1 | 1.06 | 0 | 1.933 | 2.049
|  |  |  | Pozo P.55DP-80 | 1 | 1.06 | 0 | 2.699 | 2.861
[9 empty] | Total U08020200 | 4.91 | 275.83 | 1354.33
U08030120 | Partida | m2 | Enlucido y bruñido mortero cemento 850 kg | [6 empty] | 3.456 | 10.39 | 35.91
Enlucido y bruñido con mortero de 850 Kg de cemento (CEM-I 32,5/SR) y arena de río (1:1) en paramentos interiores de galerías de servicio, colectores, pozos de saneamiento o arquetas en general.
|  |  |  | ACTUACIÓN ZONA 1 |  |  |  |  | 0
|  |  |  | Colector EJE 3-Z1 |  |  |  |  | 0
|  |  |  | S/ Med. Aux. EJE 3-Z1 Proyectado |  |  |  |  | 0
|  |  |  | Enlucido y bruñido mortero cemento 850 kg |  |  |  |  | 0
|  |  |  | Perímetro interior pozo Proyectado x 0.5 m altura |  |  |  |  | 0
|  |  |  | Pozo P.55DP-111 | 1 | 3.456 | 0 | 0.5 | 1.728
|  |  |  | Pozo P.55DP-80 | 1 | 3.456 | 0 | 0.5 | 1.728
[9 empty] | Total U08030120 | 3.456 | 10.39 | 35.91
U08030140 | Partida | m2 | Enfoscado fratasado mortero cemento 450 kg | [6 empty] | 12.552 | 21.2 | 266.1
Enfoscado fratasado con mortero de 450 Kg de cemento CEM-I 32,5/SR y arena de río (1:3) en paramentos interiores de galerías de servicio, colectores, pozos de saneamiento o arquetas en general.
|  |  |  | ACTUACIÓN ZONA 1 |  |  |  |  | 0
|  |  |  | Colector EJE 2-Z1 |  |  |  |  | 0
|  |  |  | Colector EJE 3-Z1 |  |  |  |  | 0
|  |  |  | S/ Med. Aux. EJE 3-Z1 Proyectado |  |  |  |  | 0
|  |  |  | Enfoscado fratasado mortero cemento 450 kg |  |  |  |  | 0
|  |  |  | Perímetro interior pozo Proyectado x |  |  |  |  | 0
|  |  |  | Altura Fábrica de Ladrillo Proyectada a ejecutar - 0.5 m |  |  |  |  | 0
|  |  |  | Pozo P.55DP-111 | 1 | 3.456 | 0 | 1.433 | 4.952
|  |  |  | Pozo P.55DP-80 | 1 | 3.456 | 0 | 2.199 | 7.6
[9 empty] | Total U08030140 | 12.552 | 21.2 | 266.1
U05090240 | Partida | ud | Pate polipropileno con alma de acero | [6 empty] | 19 | 15.13 | 287.47
Pate con alma de acero recubierto de polipropileno, conforme a la norma UNE-EN 13101 y/o según normativa vigente, para acceso a pozos de registro, totalmente colocado, incluso taco químico, anclaje químico o resina.
|  |  |  | ACTUACIÓN ZONA 1 |  |  |  |  | 0
|  |  |  | Colector EJE 3-Z1 |  |  |  |  | 0
|  |  |  | S/ Med. Aux. EJE 3-Z1 Proyectado |  |  |  |  | 0
|  |  |  | Pate polipropileno con alma de acero |  |  |  |  | 0
|  |  |  | Altura Fábrica de Ladrillo Proyectada a ejecutar/0.25 m |  |  |  |  | 0
|  |  |  | Pozo P.55DP-111 | 8 | 0 | 0 | 0 | 8
|  |  |  | Pozo P.55DP-80 | 11 | 0 | 0 | 0 | 11
[9 empty] | Total U05090240 | 19 | 15.13 | 287.47
U050904-CYII | Partida | m2 | Sum. y coloc. losa granito en pozos | [6 empty] | 1 | 83.68 | 83.68
Suministro y colocación de losa de granito de al menos 3 cm de espesor en pozos.
|  |  |  | ACTUACIÓN ZONA 1 |  |  |  |  | 0
|  |  |  | Colector EJE 3-Z1 |  |  |  |  | 0
|  |  |  | S/ Med. Aux. EJE 3-Z1 Proyectado |  |  |  |  | 0
|  |  |  | Sum. y coloc. losa granito en pozos (1 m2 por pozo) |  |  |  |  | 0
|  |  |  | en pozos con resalto |  |  |  |  | 0
|  |  |  | Pozo P.55DP-80 | 1 | 1 | 1 | 0 | 1
[9 empty] | Total U050904-CYII | 1 | 83.68 | 83.68
U05070110 | Partida | ud | Tapa de registro de fundición dúctil, clase D 400 tráfico medio | [6 empty] | 2 | 267.36 | 534.72
Tapa de registro de fundición dúctil, clase D 400 para tráfico medio, conforme a norma UNE 124, de 600 mm. de luz libre, con bloqueo automático, tapa articulada, junta anti ruido para asiento estable de la tapa, con dispositivo acerrojado y antirrobo, enrasada con la superficie, marcado con identificación de Canal de Isabel II y servicio correspondiente (Abastecimiento, Saneamiento, Reutilización), incluso marco y anclaje, colocada en obra, totalmente instalada.
|  |  |  | ACTUACIÓN ZONA 1 |  |  |  |  | 0
|  |  |  | Colector EJE 3-Z1 |  |  |  |  | 0
|  |  |  | S/ Med. Aux. EJE 3-Z1 Proyectado |  |  |  |  | 0
|  |  |  | Tapa de registro de fundición dúctil, clase D 400 tráfico medio |  |  |  |  | 0
|  |  |  | Pozo P.55DP-111 | 1 | 0 | 0 | 0 | 1
|  |  |  | Pozo P.55DP-80 | 1 | 0 | 0 | 0 | 1
[9 empty] | Total U05070110 | 2 | 267.36 | 534.72
U050902-CYII | Partida | ud | Unidad de entronque de red existente a pozo o arqueta nueva y vi | [6 empty] | 2 | 101.56 | 203.12
Unidad de entronque de red existente a pozo o arqueta nueva y viceversa. Conexión de pozo nuevo con colector existente, o conexión de colector nuevo a pozo o arqueta existente, incluido ajuste de tubo existente, entroque a pozo y junta elastomérica totalmente terminado.
|  |  |  | ACTUACIÓN ZONA 1 |  |  |  |  | 0
|  |  |  | Colector EJE 3-Z1 |  |  |  |  | 0
|  |  |  | S/ Med. Aux. EJE 3-Z1 Proyectado |  |  |  |  | 0
|  |  |  | Entronque de red existente a pozo o arqueta nueva y viceversa |  |  |  |  | 0
|  |  |  | Pozo P.55DP-111 | 2 | 0 | 0 | 0 | 2
[9 empty] | Total U050902-CYII | 2 | 101.56 | 203.12
[9 empty] | Total 01.03.03 | 1 | 3275.76 | 3275.76
01.03.04 | Capítulo |  | COLECTOR EJE 4-Z1 | [6 empty] | 1 | 9575.06 | 9575.06
U07010712 | Partida | m3 | HA-25/P/40/XC2, XC3 o HA-25/P/40/XC1 eltos horizontales, con cam | [6 empty] | 4.525 | 126.2 | 571.06
Suministro y puesta en obra de hormigón para armar HA-25/P/40/XC2, XC3 o HA-25/P/40/XC1Ia, elaborado en central y vertido desde camión en elementos horizontales de estructura (cimentaciones, soleras, vigas, etc.), incluso compactación, vibrado, curado y acabado. Según CE vigente.
|  |  |  | ACTUACIÓN ZONA 1 |  |  |  |  | 0
|  |  |  | Colector EJE 4-Z1 |  |  |  |  | 0
|  |  |  | S/ Med. Aux. EJE 4-Z1 Proyectado |  |  |  |  | 0
|  |  |  | Volúmen solera HA-25 Proyectada a incluyendo la media caña |  |  |  |  | 0
|  |  |  | Superficie solera HA-25 Proyectada incluyendo la media caña x |  |  |  |  | 0
|  |  |  | Altura solera HA-25 Proyectada incluyendo la media caña |  |  |  |  | 0
|  |  |  | Pozo P.55DP-133 | 1 | 2.011 | 0 | 0.5 | 1.006
|  |  |  | Pozo P.55DP-132 | 1 | 2.011 | 0 | 0.5 | 1.006
|  |  |  | Pozo PN-Z1-09 | 1 | 2.011 | 0 | 0.5 | 1.006
|  |  |  | Pozo P.55DP-131 | 1 | 2.011 | 0 | 0.5 | 1.006
|  |  |  | Pozo PN-Z1-10 | 1 | 2.011 | 0 | 0.5 | 1.006
|  |  |  | S/ Med. Aux. EJE 4-Z1 Proyectado |  |  |  |  | 0
|  |  |  | A descontar Volumen media caña para tubería proyectada |  |  |  |  | 0
|  |  |  | Superficie media caña para tubería proyectada x |  |  |  |  | 0
|  |  |  | Diámetro exterior pozo proyectado |  |  |  |  | 0
|  |  |  | Pozo P.55DP-133 | -1 | 0.063 | 0 | 1.6 | -0.101
|  |  |  | Pozo P.55DP-132 | -1 | 0.063 | 0 | 1.6 | -0.101
|  |  |  | Pozo PN-Z1-09 | -1 | 0.063 | 0 | 1.6 | -0.101
|  |  |  | Pozo P.55DP-131 | -1 | 0.063 | 0 | 1.6 | -0.101
|  |  |  | Pozo PN-Z1-10 | -1 | 0.063 | 0 | 1.6 | -0.101
[9 empty] | Total U07010712 | 4.525 | 126.2 | 571.06
U07030050 | Partida | kg | Suministro y colocación de acero para armaduras en barras B500S | [6 empty] | 135.705 | 1.83 | 248.34
Suministro y colocación de acero para armaduras en barras corrugadas B 500 S, incluso cortado, doblado y recortes, según peso teórico.
|  |  |  | ACTUACIÓN ZONA 1 |  |  |  |  | 0
|  |  |  | Colector EJE 4-Z1 |  |  |  |  | 0
|  |  |  | S/ Med. Aux. EJE 4-Z1 Proyectado |  |  |  |  | 0
|  |  |  | Acero B-500-S para solera Proyectada, Cuantía 30 kg/m3 |  |  |  |  | 0
|  |  |  | Volúmen solera HA-25 Proyectada incluyendo la media caña |  |  |  |  | 0
|  |  |  | Pozo P.55DP-133 | 30 | 2.011 | 0 | 0.5 | 30.165
|  |  |  | Pozo P.55DP-132 | 30 | 2.011 | 0 | 0.5 | 30.165
|  |  |  | Pozo PN-Z1-09 | 30 | 2.011 | 0 | 0.5 | 30.165
|  |  |  | Pozo P.55DP-131 | 30 | 2.011 | 0 | 0.5 | 30.165
|  |  |  | Pozo PN-Z1-10 | 30 | 2.011 | 0 | 0.5 | 30.165
|  |  |  | S/ Med. Aux. EJE 4-Z1 Proyectado |  |  |  |  | 0
|  |  |  | A descontar Volumen media caña para tubería proyectada |  |  |  |  | 0
|  |  |  | Pozo P.55DP-133 | -30 | 0.063 | 0 | 1.6 | -3.024
|  |  |  | Pozo P.55DP-132 | -30 | 0.063 | 0 | 1.6 | -3.024
|  |  |  | Pozo PN-Z1-09 | -30 | 0.063 | 0 | 1.6 | -3.024
|  |  |  | Pozo P.55DP-131 | -30 | 0.063 | 0 | 1.6 | -3.024
|  |  |  | Pozo PN-Z1-10 | -30 | 0.063 | 0 | 1.6 | -3.024
[9 empty] | Total U07030050 | 135.705 | 1.83 | 248.34
U07020020 | Partida | m2 | Encofrado curvo madera cimentaciones, solera, pozos y arquetas | [6 empty] | 12.57 | 36.33 | 456.67
Encofrado curvo con madera en cimentaciones, soleras, pozos y arquetas, colocado a cualquier profundidad, incluso desencofrado y limpieza.
|  |  |  | ACTUACIÓN ZONA 1 |  |  |  |  | 0
|  |  |  | Colector EJE 4-Z1 |  |  |  |  | 0
|  |  |  | S/ Med. Aux. EJE 4-Z1 Proyectado |  |  |  |  | 0
|  |  |  | Encofrado curvo madera ciment, para solera de pozo proyectado |  |  |  |  | 0
|  |  |  | Perímetro exterior solera de pozo proyectado x |  |  |  |  | 0
|  |  |  | Altura solera HA-25 Proyectada incluyendo la media caña |  |  |  |  | 0
|  |  |  | Pozo P.55DP-133 | 1 | 5.027 | 0 | 0.5 | 2.514
|  |  |  | Pozo P.55DP-132 | 1 | 5.027 | 0 | 0.5 | 2.514
|  |  |  | Pozo PN-Z1-09 | 1 | 5.027 | 0 | 0.5 | 2.514
|  |  |  | Pozo P.55DP-131 | 1 | 5.027 | 0 | 0.5 | 2.514
|  |  |  | Pozo PN-Z1-10 | 1 | 5.027 | 0 | 0.5 | 2.514
[9 empty] | Total U07020020 | 12.57 | 36.33 | 456.67
U08020200 | Partida | m3 | Fábrica de ladrillo cerámico (mort) CEM-IIAp-32,5 zanja | [6 empty] | 14.032 | 275.83 | 3870.45
Fábrica de ladrillo cerámico tomado con mortero de 250 Kg. (M-250) de cemento (CEM-II/A-P32,5) y arena de río, colocado en galerías de servicio, colectores y pozos de saneamiento o arquetas en general, ejecutados en zanja a cualquier profundidad. (Ladrillos de 25x12x7 cm).
|  |  |  | ACTUACIÓN ZONA 1 |  |  |  |  | 0
|  |  |  | Colector EJE 4-Z1 |  |  |  |  | 0
|  |  |  | S/ Med. Aux. EJE 4-Z1 Proyectado |  |  |  |  | 0
|  |  |  | Volúmen Fábrica de Ladrillo Proyectada a ejecutar |  |  |  |  | 0
|  |  |  | Superficie Fábrica de Ladrillo Proyectada a ejecutar x |  |  |  |  | 0
|  |  |  | Altura Fábrica de Ladrillo Proyectada a ejecutar |  |  |  |  | 0
|  |  |  | Pozo P.55DP-133 | 1 | 1.06 | 0 | 2.922 | 3.097
|  |  |  | Pozo P.55DP-132 | 1 | 1.06 | 0 | 1.637 | 1.735
|  |  |  | Pozo PN-Z1-09 | 1 | 1.06 | 0 | 2.178 | 2.309
|  |  |  | Pozo P.55DP-131 | 1 | 1.06 | 0 | 2.829 | 2.999
|  |  |  | Pozo PN-Z1-10 | 1 | 1.06 | 0 | 3.672 | 3.892
[9 empty] | Total U08020200 | 14.032 | 275.83 | 3870.45
U08030120 | Partida | m2 | Enlucido y bruñido mortero cemento 850 kg | [6 empty] | 8.64 | 10.39 | 89.77
Enlucido y bruñido con mortero de 850 Kg de cemento (CEM-I 32,5/SR) y arena de río (1:1) en paramentos interiores de galerías de servicio, colectores, pozos de saneamiento o arquetas en general.
|  |  |  | ACTUACIÓN ZONA 1 |  |  |  |  | 0
|  |  |  | Colector EJE 4-Z1 |  |  |  |  | 0
|  |  |  | S/ Med. Aux. EJE 4-Z1 Proyectado |  |  |  |  | 0
|  |  |  | Enlucido y bruñido mortero cemento 850 kg |  |  |  |  | 0
|  |  |  | Perímetro interior pozo Proyectado x 0.5 m altura |  |  |  |  | 0
|  |  |  | Pozo P.55DP-133 | 1 | 3.456 | 0 | 0.5 | 1.728
|  |  |  | Pozo P.55DP-132 | 1 | 3.456 | 0 | 0.5 | 1.728
|  |  |  | Pozo PN-Z1-09 | 1 | 3.456 | 0 | 0.5 | 1.728
|  |  |  | Pozo P.55DP-131 | 1 | 3.456 | 0 | 0.5 | 1.728
|  |  |  | Pozo PN-Z1-10 | 1 | 3.456 | 0 | 0.5 | 1.728
[9 empty] | Total U08030120 | 8.64 | 10.39 | 89.77
U08030140 | Partida | m2 | Enfoscado fratasado mortero cemento 450 kg | [6 empty] | 37.109 | 21.2 | 786.71
Enfoscado fratasado con mortero de 450 Kg de cemento CEM-I 32,5/SR y arena de río (1:3) en paramentos interiores de galerías de servicio, colectores, pozos de saneamiento o arquetas en general.
|  |  |  | ACTUACIÓN ZONA 1 |  |  |  |  | 0
|  |  |  | Colector EJE 4-Z1 |  |  |  |  | 0
|  |  |  | S/ Med. Aux. EJE 4-Z1 Proyectado |  |  |  |  | 0
|  |  |  | Enfoscado fratasado mortero cemento 450 kg |  |  |  |  | 0
|  |  |  | Perímetro interior pozo Proyectado x |  |  |  |  | 0
|  |  |  | Altura Fábrica de Ladrillo Proyectada a ejecutar - 0.5 m |  |  |  |  | 0
|  |  |  | Pozo P.55DP-133 | 1 | 3.456 | 0 | 2.422 | 8.37
|  |  |  | Pozo P.55DP-132 | 1 | 3.456 | 0 | 1.137 | 3.929
|  |  |  | Pozo PN-Z1-09 | 1 | 3.456 | 0 | 1.678 | 5.799
|  |  |  | Pozo P.55DP-131 | 1 | 3.456 | 0 | 2.329 | 8.049
|  |  |  | Pozo PN-Z1-10 | 1 | 3.456 | 0 | 3.172 | 10.962
[9 empty] | Total U08030140 | 37.109 | 21.2 | 786.71
U05090240 | Partida | ud | Pate polipropileno con alma de acero | [6 empty] | 54 | 15.13 | 817.02
Pate con alma de acero recubierto de polipropileno, conforme a la norma UNE-EN 13101 y/o según normativa vigente, para acceso a pozos de registro, totalmente colocado, incluso taco químico, anclaje químico o resina.
|  |  |  | ACTUACIÓN ZONA 1 |  |  |  |  | 0
|  |  |  | Colector EJE 4-Z1 |  |  |  |  | 0
|  |  |  | S/ Med. Aux. EJE 4-Z1 Proyectado |  |  |  |  | 0
|  |  |  | Pate polipropileno con alma de acero |  |  |  |  | 0
|  |  |  | Altura Fábrica de Ladrillo Proyectada a ejecutar/0.25 m |  |  |  |  | 0
|  |  |  | Pozo P.55DP-133 | 12 | 0 | 0 | 0 | 12
|  |  |  | Pozo P.55DP-132 | 7 | 0 | 0 | 0 | 7
|  |  |  | Pozo PN-Z1-09 | 9 | 0 | 0 | 0 | 9
|  |  |  | Pozo P.55DP-131 | 11 | 0 | 0 | 0 | 11
|  |  |  | Pozo PN-Z1-10 | 15 | 0 | 0 | 0 | 15
[9 empty] | Total U05090240 | 54 | 15.13 | 817.02
U050904-CYII | Partida | m2 | Sum. y coloc. losa granito en pozos | [6 empty] | 7 | 83.68 | 585.76
Suministro y colocación de losa de granito de al menos 3 cm de espesor en pozos.
|  |  |  | ACTUACIÓN ZONA 1 |  |  |  |  | 0
|  |  |  | Colector EJE 4-Z1 |  |  |  |  | 0
|  |  |  | S/ Med. Aux. EJE 4-Z1 Proyectado |  |  |  |  | 0
|  |  |  | Sum. y coloc. losa granito en pozos (1 m2 por pozo) |  |  |  |  | 0
|  |  |  | en pozos con resalto |  |  |  |  | 0
|  |  |  | Pozo P.55DP-132 | 1 | 1 | 1 | 0 | 1
|  |  |  | Pozo PN-Z1-09 | 1 | 1 | 1 | 0 | 1
|  |  |  | Pozo P.55DP-131 | 1 | 1 | 1 | 0 | 1
|  |  |  | Pozo PN-Z1-10 | 1 | 1 | 1 | 0 | 1
|  |  |  | Colector EJE 5-Z1 |  |  |  |  | 0
|  |  |  | S/ Med. Aux. EJE 5-Z1 Proyectado |  |  |  |  | 0
|  |  |  | Sum. y coloc. losa granito en pozos (1 m2 por pozo) |  |  |  |  | 0
|  |  |  | en pozos con resalto |  |  |  |  | 0
|  |  |  | Pozo P.55DP-62 | 1 | 1 | 1 | 0 | 1
|  |  |  | Colector EJE 6-Z1 |  |  |  |  | 0
|  |  |  | S/ Med. Aux. EJE 6-Z1 Proyectado |  |  |  |  | 0
|  |  |  | Sum. y coloc. losa granito en pozos (1 m2 por pozo) |  |  |  |  | 0
|  |  |  | en pozos con resalto |  |  |  |  | 0
|  |  |  | Pozo P.55DP-134 | 1 | 1 | 1 | 0 | 1
|  |  |  | Pozo PN-Z1-12 | 1 | 1 | 1 | 0 | 1
[9 empty] | Total U050904-CYII | 7 | 83.68 | 585.76
U05070110 | Partida | ud | Tapa de registro de fundición dúctil, clase D 400 tráfico medio | [6 empty] | 5 | 267.36 | 1336.8
Tapa de registro de fundición dúctil, clase D 400 para tráfico medio, conforme a norma UNE 124, de 600 mm. de luz libre, con bloqueo automático, tapa articulada, junta anti ruido para asiento estable de la tapa, con dispositivo acerrojado y antirrobo, enrasada con la superficie, marcado con identificación de Canal de Isabel II y servicio correspondiente (Abastecimiento, Saneamiento, Reutilización), incluso marco y anclaje, colocada en obra, totalmente instalada.
|  |  |  | ACTUACIÓN ZONA 1 |  |  |  |  | 0
|  |  |  | Colector EJE 4-Z1 |  |  |  |  | 0
|  |  |  | S/ Med. Aux. EJE 4-Z1 Proyectado |  |  |  |  | 0
|  |  |  | Tapa de registro de fundición dúctil, clase D 400 tráfico medio |  |  |  |  | 0
|  |  |  | Pozo P.55DP-133 | 1 | 0 | 0 | 0 | 1
|  |  |  | Pozo P.55DP-132 | 1 | 0 | 0 | 0 | 1
|  |  |  | Pozo PN-Z1-09 | 1 | 0 | 0 | 0 | 1
|  |  |  | Pozo P.55DP-131 | 1 | 0 | 0 | 0 | 1
|  |  |  | Pozo PN-Z1-10 | 1 | 0 | 0 | 0 | 1
[9 empty] | Total U05070110 | 5 | 267.36 | 1336.8
U050902-CYII | Partida | ud | Unidad de entronque de red existente a pozo o arqueta nueva y vi | [6 empty] | 8 | 101.56 | 812.48
Unidad de entronque de red existente a pozo o arqueta nueva y viceversa. Conexión de pozo nuevo con colector existente, o conexión de colector nuevo a pozo o arqueta existente, incluido ajuste de tubo existente, entroque a pozo y junta elastomérica totalmente terminado.
|  |  |  | ACTUACIÓN ZONA 1 |  |  |  |  | 0
|  |  |  | Colector EJE 4-Z1 |  |  |  |  | 0
|  |  |  | S/ Med. Aux. EJE 4-Z1 Proyectado |  |  |  |  | 0
|  |  |  | Entronque de red existente a pozo o arqueta nueva y viceversa |  |  |  |  | 0
|  |  |  | Pozo P.55DP-133 | 3 | 0 | 0 | 0 | 3
|  |  |  | Pozo P.55DP-132 | 3 | 0 | 0 | 0 | 3
|  |  |  | Pozo P.55DP-131 | 2 | 0 | 0 | 0 | 2
[9 empty] | Total U050902-CYII | 8 | 101.56 | 812.48
[9 empty] | Total 01.03.04 | 1 | 9575.06 | 9575.06
01.03.05 | Capítulo |  | COLECTOR EJE 5-Z1 | [6 empty] | 1 | 6898.86 | 6898.86
U07010712 | Partida | m3 | HA-25/P/40/XC2, XC3 o HA-25/P/40/XC1 eltos horizontales, con cam | [6 empty] | 4.525 | 126.2 | 571.06
Suministro y puesta en obra de hormigón para armar HA-25/P/40/XC2, XC3 o HA-25/P/40/XC1Ia, elaborado en central y vertido desde camión en elementos horizontales de estructura (cimentaciones, soleras, vigas, etc.), incluso compactación, vibrado, curado y acabado. Según CE vigente.
|  |  |  | ACTUACIÓN ZONA 1 |  |  |  |  | 0
|  |  |  | Colector EJE 5-Z1 |  |  |  |  | 0
|  |  |  | S/ Med. Aux. EJE 5-Z1 Proyectado |  |  |  |  | 0
|  |  |  | Volúmen solera HA-25 Proyectada a incluyendo la media caña |  |  |  |  | 0
|  |  |  | Superficie solera HA-25 Proyectada incluyendo la media caña x |  |  |  |  | 0
|  |  |  | Altura solera HA-25 Proyectada incluyendo la media caña |  |  |  |  | 0
|  |  |  | Pozo P.55DP-129 | 1 | 2.011 | 0 | 0.5 | 1.006
|  |  |  | Pozo P.55DP-151 | 1 | 2.011 | 0 | 0.5 | 1.006
|  |  |  | Pozo PN-Z1-11 | 1 | 2.011 | 0 | 0.5 | 1.006
|  |  |  | Pozo P.55DP-130 | 1 | 2.011 | 0 | 0.5 | 1.006
|  |  |  | Pozo P.55DP-62 | 1 | 2.011 | 0 | 0.5 | 1.006
|  |  |  | S/ Med. Aux. EJE 5-Z1 Proyectado |  |  |  |  | 0
|  |  |  | A descontar Volumen media caña para tubería proyectada |  |  |  |  | 0
|  |  |  | Superficie media caña para tubería proyectada x |  |  |  |  | 0
|  |  |  | Diámetro exterior pozo proyectado |  |  |  |  | 0
|  |  |  | Pozo P.55DP-129 | -1 | 0.063 | 0 | 1.6 | -0.101
|  |  |  | Pozo P.55DP-151 | -1 | 0.063 | 0 | 1.6 | -0.101
|  |  |  | Pozo PN-Z1-11 | -1 | 0.063 | 0 | 1.6 | -0.101
|  |  |  | Pozo P.55DP-130 | -1 | 0.063 | 0 | 1.6 | -0.101
|  |  |  | Pozo P.55DP-62 | -1 | 0.063 | 0 | 1.6 | -0.101
[9 empty] | Total U07010712 | 4.525 | 126.2 | 571.06
U07030050 | Partida | kg | Suministro y colocación de acero para armaduras en barras B500S | [6 empty] | 135.705 | 1.83 | 248.34
Suministro y colocación de acero para armaduras en barras corrugadas B 500 S, incluso cortado, doblado y recortes, según peso teórico.
|  |  |  | ACTUACIÓN ZONA 1 |  |  |  |  | 0
|  |  |  | Colector EJE 5-Z1 |  |  |  |  | 0
|  |  |  | S/ Med. Aux. EJE 5-Z1 Proyectado |  |  |  |  | 0
|  |  |  | Acero B-500-S para solera Proyectada, Cuantía 30 kg/m3 |  |  |  |  | 0
|  |  |  | Volúmen solera HA-25 Proyectada incluyendo la media caña |  |  |  |  | 0
|  |  |  | Pozo P.55DP-129 | 30 | 2.011 | 0 | 0.5 | 30.165
|  |  |  | Pozo P.55DP-151 | 30 | 2.011 | 0 | 0.5 | 30.165
|  |  |  | Pozo PN-Z1-11 | 30 | 2.011 | 0 | 0.5 | 30.165
|  |  |  | Pozo P.55DP-130 | 30 | 2.011 | 0 | 0.5 | 30.165
|  |  |  | Pozo P.55DP-62 | 30 | 2.011 | 0 | 0.5 | 30.165
|  |  |  | S/ Med. Aux. EJE 5-Z1 Proyectado |  |  |  |  | 0
|  |  |  | A descontar Volumen media caña para tubería proyectada |  |  |  |  | 0
|  |  |  | Pozo P.55DP-129 | -30 | 0.063 | 0 | 1.6 | -3.024
|  |  |  | Pozo P.55DP-151 | -30 | 0.063 | 0 | 1.6 | -3.024
|  |  |  | Pozo PN-Z1-11 | -30 | 0.063 | 0 | 1.6 | -3.024
|  |  |  | Pozo P.55DP-130 | -30 | 0.063 | 0 | 1.6 | -3.024
|  |  |  | Pozo P.55DP-62 | -30 | 0.063 | 0 | 1.6 | -3.024
[9 empty] | Total U07030050 | 135.705 | 1.83 | 248.34
U07020020 | Partida | m2 | Encofrado curvo madera cimentaciones, solera, pozos y arquetas | [6 empty] | 12.57 | 36.33 | 456.67
Encofrado curvo con madera en cimentaciones, soleras, pozos y arquetas, colocado a cualquier profundidad, incluso desencofrado y limpieza.
|  |  |  | ACTUACIÓN ZONA 1 |  |  |  |  | 0
|  |  |  | Colector EJE 5-Z1 |  |  |  |  | 0
|  |  |  | S/ Med. Aux. EJE 5-Z1 Proyectado |  |  |  |  | 0
|  |  |  | Encofrado curvo madera ciment, para solera de pozo proyectado |  |  |  |  | 0
|  |  |  | Perímetro exterior solera de pozo proyectado x |  |  |  |  | 0
|  |  |  | Altura solera HA-25 Proyectada incluyendo la media caña |  |  |  |  | 0
|  |  |  | Pozo P.55DP-129 | 1 | 5.027 | 0 | 0.5 | 2.514
|  |  |  | Pozo P.55DP-151 | 1 | 5.027 | 0 | 0.5 | 2.514
|  |  |  | Pozo PN-Z1-11 | 1 | 5.027 | 0 | 0.5 | 2.514
|  |  |  | Pozo P.55DP-130 | 1 | 5.027 | 0 | 0.5 | 2.514
|  |  |  | Pozo P.55DP-62 | 1 | 5.027 | 0 | 0.5 | 2.514
[9 empty] | Total U07020020 | 12.57 | 36.33 | 456.67
U08020200 | Partida | m3 | Fábrica de ladrillo cerámico (mort) CEM-IIAp-32,5 zanja | [6 empty] | 9.656 | 275.83 | 2663.41
Fábrica de ladrillo cerámico tomado con mortero de 250 Kg. (M-250) de cemento (CEM-II/A-P32,5) y arena de río, colocado en galerías de servicio, colectores y pozos de saneamiento o arquetas en general, ejecutados en zanja a cualquier profundidad. (Ladrillos de 25x12x7 cm).
|  |  |  | ACTUACIÓN ZONA 1 |  |  |  |  | 0
|  |  |  | Colector EJE 5-Z1 |  |  |  |  | 0
|  |  |  | S/ Med. Aux. EJE 5-Z1 Proyectado |  |  |  |  | 0
|  |  |  | Volúmen Fábrica de Ladrillo Proyectada a ejecutar |  |  |  |  | 0
|  |  |  | Superficie Fábrica de Ladrillo Proyectada a ejecutar x |  |  |  |  | 0
|  |  |  | Altura Fábrica de Ladrillo Proyectada a ejecutar |  |  |  |  | 0
|  |  |  | Pozo P.55DP-129 | 1 | 1.06 | 0 | 1.273 | 1.349
|  |  |  | Pozo P.55DP-151 | 1 | 1.06 | 0 | 1.35 | 1.431
|  |  |  | Pozo PN-Z1-11 | 1 | 1.06 | 0 | 1.606 | 1.702
|  |  |  | Pozo P.55DP-130 | 1 | 1.06 | 0 | 1.688 | 1.789
|  |  |  | Pozo P.55DP-62 | 1 | 1.06 | 0 | 3.193 | 3.385
[9 empty] | Total U08020200 | 9.656 | 275.83 | 2663.41
U08030120 | Partida | m2 | Enlucido y bruñido mortero cemento 850 kg | [6 empty] | 8.64 | 10.39 | 89.77
Enlucido y bruñido con mortero de 850 Kg de cemento (CEM-I 32,5/SR) y arena de río (1:1) en paramentos interiores de galerías de servicio, colectores, pozos de saneamiento o arquetas en general.
|  |  |  | ACTUACIÓN ZONA 1 |  |  |  |  | 0
|  |  |  | Colector EJE 5-Z1 |  |  |  |  | 0
|  |  |  | S/ Med. Aux. EJE 5-Z1 Proyectado |  |  |  |  | 0
|  |  |  | Enlucido y bruñido mortero cemento 850 kg |  |  |  |  | 0
|  |  |  | Perímetro interior pozo Proyectado x 0.5 m altura |  |  |  |  | 0
|  |  |  | Pozo P.55DP-129 | 1 | 3.456 | 0 | 0.5 | 1.728
|  |  |  | Pozo P.55DP-151 | 1 | 3.456 | 0 | 0.5 | 1.728
|  |  |  | Pozo PN-Z1-11 | 1 | 3.456 | 0 | 0.5 | 1.728
|  |  |  | Pozo P.55DP-130 | 1 | 3.456 | 0 | 0.5 | 1.728
|  |  |  | Pozo P.55DP-62 | 1 | 3.456 | 0 | 0.5 | 1.728
[9 empty] | Total U08030120 | 8.64 | 10.39 | 89.77
U08030140 | Partida | m2 | Enfoscado fratasado mortero cemento 450 kg | [6 empty] | 22.657 | 21.2 | 480.33
Enfoscado fratasado con mortero de 450 Kg de cemento CEM-I 32,5/SR y arena de río (1:3) en paramentos interiores de galerías de servicio, colectores, pozos de saneamiento o arquetas en general.
|  |  |  | ACTUACIÓN ZONA 1 |  |  |  |  | 0
|  |  |  | Colector EJE 5-Z1 |  |  |  |  | 0
|  |  |  | S/ Med. Aux. EJE 5-Z1 Proyectado |  |  |  |  | 0
|  |  |  | Enfoscado fratasado mortero cemento 450 kg |  |  |  |  | 0
|  |  |  | Perímetro interior pozo Proyectado x |  |  |  |  | 0
|  |  |  | Altura Fábrica de Ladrillo Proyectada a ejecutar - 0.5 m |  |  |  |  | 0
|  |  |  | Pozo P.55DP-129 | 1 | 3.456 | 0 | 0.773 | 2.671
|  |  |  | Pozo P.55DP-151 | 1 | 3.456 | 0 | 0.85 | 2.938
|  |  |  | Pozo PN-Z1-11 | 1 | 3.456 | 0 | 1.106 | 3.822
|  |  |  | Pozo P.55DP-130 | 1 | 3.456 | 0 | 1.188 | 4.106
|  |  |  | Pozo P.55DP-62 | 1 | 3.456 | 0 | 2.639 | 9.12
[9 empty] | Total U08030140 | 22.657 | 21.2 | 480.33
U05090240 | Partida | ud | Pate polipropileno con alma de acero | [6 empty] | 36 | 15.13 | 544.68
Pate con alma de acero recubierto de polipropileno, conforme a la norma UNE-EN 13101 y/o según normativa vigente, para acceso a pozos de registro, totalmente colocado, incluso taco químico, anclaje químico o resina.
|  |  |  | ACTUACIÓN ZONA 1 |  |  |  |  | 0
|  |  |  | Colector EJE 5-Z1 |  |  |  |  | 0
|  |  |  | S/ Med. Aux. EJE 5-Z1 Proyectado |  |  |  |  | 0
|  |  |  | Pate polipropileno con alma de acero |  |  |  |  | 0
|  |  |  | Altura Fábrica de Ladrillo Proyectada a ejecutar/0.25 m |  |  |  |  | 0
|  |  |  | Pozo P.55DP-129 | 5 | 0 | 0 | 0 | 5
|  |  |  | Pozo P.55DP-151 | 5 | 0 | 0 | 0 | 5
|  |  |  | Pozo PN-Z1-11 | 6 | 0 | 0 | 0 | 6
|  |  |  | Pozo P.55DP-130 | 7 | 0 | 0 | 0 | 7
|  |  |  | Pozo P.55DP-62 | 13 | 0 | 0 | 0 | 13
[9 empty] | Total U05090240 | 36 | 15.13 | 544.68
U050904-CYII | Partida | m2 | Sum. y coloc. losa granito en pozos | [6 empty] | 0 | 83.68 | 0
Suministro y colocación de losa de granito de al menos 3 cm de espesor en pozos.
|  |  |  | ACTUACIÓN ZONA 1 |  |  |  |  | 0
|  |  |  | Colector EJE 5-Z1 |  |  |  |  | 0
|  |  |  | S/ Med. Aux. EJE 5-Z1 Proyectado |  |  |  |  | 0
|  |  |  | Sum. y coloc. losa granito en pozos (1 m2 por pozo) |  |  |  |  | 0
|  |  |  | en pozos con resalto |  |  |  |  | 0
[9 empty] | Total U050904-CYII | 0 | 83.68 | 0
U05070110 | Partida | ud | Tapa de registro de fundición dúctil, clase D 400 tráfico medio | [6 empty] | 5 | 267.36 | 1336.8
Tapa de registro de fundición dúctil, clase D 400 para tráfico medio, conforme a norma UNE 124, de 600 mm. de luz libre, con bloqueo automático, tapa articulada, junta anti ruido para asiento estable de la tapa, con dispositivo acerrojado y antirrobo, enrasada con la superficie, marcado con identificación de Canal de Isabel II y servicio correspondiente (Abastecimiento, Saneamiento, Reutilización), incluso marco y anclaje, colocada en obra, totalmente instalada.
|  |  |  | ACTUACIÓN ZONA 1 |  |  |  |  | 0
|  |  |  | Colector EJE 5-Z1 |  |  |  |  | 0
|  |  |  | S/ Med. Aux. EJE 5-Z1 Proyectado |  |  |  |  | 0
|  |  |  | Tapa de registro de fundición dúctil, clase D 400 tráfico medio |  |  |  |  | 0
|  |  |  | Pozo P.55DP-129 | 1 | 0 | 0 | 0 | 1
|  |  |  | Pozo P.55DP-151 | 1 | 0 | 0 | 0 | 1
|  |  |  | Pozo PN-Z1-11 | 1 | 0 | 0 | 0 | 1
|  |  |  | Pozo P.55DP-130 | 1 | 0 | 0 | 0 | 1
|  |  |  | Pozo P.55DP-62 | 1 | 0 | 0 | 0 | 1
[9 empty] | Total U05070110 | 5 | 267.36 | 1336.8
U050902-CYII | Partida | ud | Unidad de entronque de red existente a pozo o arqueta nueva y vi | [6 empty] | 5 | 101.56 | 507.8
Unidad de entronque de red existente a pozo o arqueta nueva y viceversa. Conexión de pozo nuevo con colector existente, o conexión de colector nuevo a pozo o arqueta existente, incluido ajuste de tubo existente, entroque a pozo y junta elastomérica totalmente terminado.
|  |  |  | ACTUACIÓN ZONA 1 |  |  |  |  | 0
|  |  |  | Colector EJE 5-Z1 |  |  |  |  | 0
|  |  |  | S/ Med. Aux. EJE 5-Z1 Proyectado |  |  |  |  | 0
|  |  |  | Entronque de red existente a pozo o arqueta nueva y viceversa |  |  |  |  | 0
|  |  |  | Pozo P.55DP-129 | 1 | 0 | 0 | 0 | 1
|  |  |  | Pozo P.55DP-151 | 1 | 0 | 0 | 0 | 1
|  |  |  | Pozo PN-Z1-11 | 1 | 0 | 0 | 0 | 1
|  |  |  | Pozo P.55DP-62 | 2 | 0 | 0 | 0 | 2
[9 empty] | Total U050902-CYII | 5 | 101.56 | 507.8
[9 empty] | Total 01.03.05 | 1 | 6898.86 | 6898.86
01.03.06 | Capítulo |  | COLECTOR EJE 6-Z1 | [6 empty] | 1 | 6834.1 | 6834.1
U07010712 | Partida | m3 | HA-25/P/40/XC2, XC3 o HA-25/P/40/XC1 eltos horizontales, con cam | [6 empty] | 3.62 | 126.2 | 456.84
Suministro y puesta en obra de hormigón para armar HA-25/P/40/XC2, XC3 o HA-25/P/40/XC1Ia, elaborado en central y vertido desde camión en elementos horizontales de estructura (cimentaciones, soleras, vigas, etc.), incluso compactación, vibrado, curado y acabado. Según CE vigente.
|  |  |  | ACTUACIÓN ZONA 1 |  |  |  |  | 0
|  |  |  | Colector EJE 6-Z1 |  |  |  |  | 0
|  |  |  | S/ Med. Aux. EJE 6-Z1 Proyectado |  |  |  |  | 0
|  |  |  | Volúmen solera HA-25 Proyectada a incluyendo la media caña |  |  |  |  | 0
|  |  |  | Superficie solera HA-25 Proyectada incluyendo la media caña x |  |  |  |  | 0
|  |  |  | Altura solera HA-25 Proyectada incluyendo la media caña |  |  |  |  | 0
|  |  |  | Pozo P.55DP-101 | 1 | 2.011 | 0 | 0.5 | 1.006
|  |  |  | Pozo P.55DP-134 | 1 | 2.011 | 0 | 0.5 | 1.006
|  |  |  | Pozo PN-Z1-12 | 1 | 2.011 | 0 | 0.5 | 1.006
|  |  |  | Pozo PN-Z1-13 | 1 | 2.011 | 0 | 0.5 | 1.006
|  |  |  | S/ Med. Aux. EJE 6-Z1 Proyectado |  |  |  |  | 0
|  |  |  | A descontar Volumen media caña para tubería proyectada |  |  |  |  | 0
|  |  |  | Superficie media caña para tubería proyectada x |  |  |  |  | 0
|  |  |  | Diámetro exterior pozo proyectado |  |  |  |  | 0
|  |  |  | Pozo P.55DP-101 | -1 | 0.063 | 0 | 1.6 | -0.101
|  |  |  | Pozo P.55DP-134 | -1 | 0.063 | 0 | 1.6 | -0.101
|  |  |  | Pozo PN-Z1-12 | -1 | 0.063 | 0 | 1.6 | -0.101
|  |  |  | Pozo PN-Z1-13 | -1 | 0.063 | 0 | 1.6 | -0.101
[9 empty] | Total U07010712 | 3.62 | 126.2 | 456.84
U07030050 | Partida | kg | Suministro y colocación de acero para armaduras en barras B500S | [6 empty] | 108.564 | 1.83 | 198.67
Suministro y colocación de acero para armaduras en barras corrugadas B 500 S, incluso cortado, doblado y recortes, según peso teórico.
|  |  |  | ACTUACIÓN ZONA 1 |  |  |  |  | 0
|  |  |  | Colector EJE 6-Z1 |  |  |  |  | 0
|  |  |  | S/ Med. Aux. EJE 6-Z1 Proyectado |  |  |  |  | 0
|  |  |  | Acero B-500-S para solera Proyectada, Cuantía 30 kg/m3 |  |  |  |  | 0
|  |  |  | Volúmen solera HA-25 Proyectada incluyendo la media caña |  |  |  |  | 0
|  |  |  | Pozo P.55DP-101 | 30 | 2.011 | 0 | 0.5 | 30.165
|  |  |  | Pozo P.55DP-134 | 30 | 2.011 | 0 | 0.5 | 30.165
|  |  |  | Pozo PN-Z1-12 | 30 | 2.011 | 0 | 0.5 | 30.165
|  |  |  | Pozo PN-Z1-13 | 30 | 2.011 | 0 | 0.5 | 30.165
|  |  |  | S/ Med. Aux. EJE 6-Z1 Proyectado |  |  |  |  | 0
|  |  |  | A descontar Volumen media caña para tubería proyectada |  |  |  |  | 0
|  |  |  | Pozo P.55DP-101 | -30 | 0.063 | 0 | 1.6 | -3.024
|  |  |  | Pozo P.55DP-134 | -30 | 0.063 | 0 | 1.6 | -3.024
|  |  |  | Pozo PN-Z1-12 | -30 | 0.063 | 0 | 1.6 | -3.024
|  |  |  | Pozo PN-Z1-13 | -30 | 0.063 | 0 | 1.6 | -3.024
[9 empty] | Total U07030050 | 108.564 | 1.83 | 198.67
U07020020 | Partida | m2 | Encofrado curvo madera cimentaciones, solera, pozos y arquetas | [6 empty] | 10.056 | 36.33 | 365.33
Encofrado curvo con madera en cimentaciones, soleras, pozos y arquetas, colocado a cualquier profundidad, incluso desencofrado y limpieza.
|  |  |  | ACTUACIÓN ZONA 1 |  |  |  |  | 0
|  |  |  | Colector EJE 6-Z1 |  |  |  |  | 0
|  |  |  | S/ Med. Aux. EJE 6-Z1 Proyectado |  |  |  |  | 0
|  |  |  | Encofrado curvo madera ciment, para solera de pozo proyectado |  |  |  |  | 0
|  |  |  | Perímetro exterior solera de pozo proyectado x |  |  |  |  | 0
|  |  |  | Altura solera HA-25 Proyectada incluyendo la media caña |  |  |  |  | 0
|  |  |  | Pozo P.55DP-101 | 1 | 5.027 | 0 | 0.5 | 2.514
|  |  |  | Pozo P.55DP-134 | 1 | 5.027 | 0 | 0.5 | 2.514
|  |  |  | Pozo PN-Z1-12 | 1 | 5.027 | 0 | 0.5 | 2.514
|  |  |  | Pozo PN-Z1-13 | 1 | 5.027 | 0 | 0.5 | 2.514
[9 empty] | Total U07020020 | 10.056 | 36.33 | 365.33
U08020200 | Partida | m3 | Fábrica de ladrillo cerámico (mort) CEM-IIAp-32,5 zanja | [6 empty] | 10.802 | 275.83 | 2979.52
Fábrica de ladrillo cerámico tomado con mortero de 250 Kg. (M-250) de cemento (CEM-II/A-P32,5) y arena de río, colocado en galerías de servicio, colectores y pozos de saneamiento o arquetas en general, ejecutados en zanja a cualquier profundidad. (Ladrillos de 25x12x7 cm).
|  |  |  | ACTUACIÓN ZONA 1 |  |  |  |  | 0
|  |  |  | Colector EJE 6-Z1 |  |  |  |  | 0
|  |  |  | S/ Med. Aux. EJE 6-Z1 Proyectado |  |  |  |  | 0
|  |  |  | Volúmen Fábrica de Ladrillo Proyectada a ejecutar |  |  |  |  | 0
|  |  |  | Superficie Fábrica de Ladrillo Proyectada a ejecutar x |  |  |  |  | 0
|  |  |  | Altura Fábrica de Ladrillo Proyectada a ejecutar |  |  |  |  | 0
|  |  |  | Pozo P.55DP-101 | 1 | 1.06 | 0 | 1.838 | 1.948
|  |  |  | Pozo P.55DP-134 | 1 | 1.06 | 0 | 2.536 | 2.688
|  |  |  | Pozo PN-Z1-12 | 1 | 1.06 | 0 | 2.687 | 2.848
|  |  |  | Pozo PN-Z1-13 | 1 | 1.06 | 0 | 3.13 | 3.318
[9 empty] | Total U08020200 | 10.802 | 275.83 | 2979.52
U08030120 | Partida | m2 | Enlucido y bruñido mortero cemento 850 kg | [6 empty] | 6.912 | 10.39 | 71.82
Enlucido y bruñido con mortero de 850 Kg de cemento (CEM-I 32,5/SR) y arena de río (1:1) en paramentos interiores de galerías de servicio, colectores, pozos de saneamiento o arquetas en general.
|  |  |  | ACTUACIÓN ZONA 1 |  |  |  |  | 0
|  |  |  | Colector EJE 6-Z1 |  |  |  |  | 0
|  |  |  | S/ Med. Aux. EJE 6-Z1 Proyectado |  |  |  |  | 0
|  |  |  | Enlucido y bruñido mortero cemento 850 kg |  |  |  |  | 0
|  |  |  | Perímetro interior pozo Proyectado x 0.5 m altura |  |  |  |  | 0
|  |  |  | Pozo P.55DP-101 | 1 | 3.456 | 0 | 0.5 | 1.728
|  |  |  | Pozo P.55DP-134 | 1 | 3.456 | 0 | 0.5 | 1.728
|  |  |  | Pozo PN-Z1-12 | 1 | 3.456 | 0 | 0.5 | 1.728
|  |  |  | Pozo PN-Z1-13 | 1 | 3.456 | 0 | 0.5 | 1.728
[9 empty] | Total U08030120 | 6.912 | 10.39 | 71.82
U08030140 | Partida | m2 | Enfoscado fratasado mortero cemento 450 kg | [6 empty] | 28.307 | 21.2 | 600.11
Enfoscado fratasado con mortero de 450 Kg de cemento CEM-I 32,5/SR y arena de río (1:3) en paramentos interiores de galerías de servicio, colectores, pozos de saneamiento o arquetas en general.
|  |  |  | ACTUACIÓN ZONA 1 |  |  |  |  | 0
|  |  |  | Colector EJE 6-Z1 |  |  |  |  | 0
|  |  |  | S/ Med. Aux. EJE 6-Z1 Proyectado |  |  |  |  | 0
|  |  |  | Enfoscado fratasado mortero cemento 450 kg |  |  |  |  | 0
|  |  |  | Perímetro interior pozo Proyectado x |  |  |  |  | 0
|  |  |  | Altura Fábrica de Ladrillo Proyectada a ejecutar - 0.5 m |  |  |  |  | 0
|  |  |  | Pozo P.55DP-101 | 1 | 3.456 | 0 | 1.338 | 4.624
|  |  |  | Pozo P.55DP-134 | 1 | 3.456 | 0 | 2.036 | 7.036
|  |  |  | Pozo PN-Z1-12 | 1 | 3.456 | 0 | 2.187 | 7.558
|  |  |  | Pozo PN-Z1-13 | 1 | 3.456 | 0 | 2.63 | 9.089
[9 empty] | Total U08030140 | 28.307 | 21.2 | 600.11
U05090240 | Partida | ud | Pate polipropileno con alma de acero | [6 empty] | 41 | 15.13 | 620.33
Pate con alma de acero recubierto de polipropileno, conforme a la norma UNE-EN 13101 y/o según normativa vigente, para acceso a pozos de registro, totalmente colocado, incluso taco químico, anclaje químico o resina.
|  |  |  | ACTUACIÓN ZONA 1 |  |  |  |  | 0
|  |  |  | Colector EJE 6-Z1 |  |  |  |  | 0
|  |  |  | S/ Med. Aux. EJE 6-Z1 Proyectado |  |  |  |  | 0
|  |  |  | Pate polipropileno con alma de acero |  |  |  |  | 0
|  |  |  | Altura Fábrica de Ladrillo Proyectada a ejecutar/0.25 m |  |  |  |  | 0
|  |  |  | Pozo P.55DP-101 | 7 | 0 | 0 | 0 | 7
|  |  |  | Pozo P.55DP-134 | 10 | 0 | 0 | 0 | 10
|  |  |  | Pozo PN-Z1-12 | 11 | 0 | 0 | 0 | 11
|  |  |  | Pozo PN-Z1-13 | 13 | 0 | 0 | 0 | 13
[9 empty] | Total U05090240 | 41 | 15.13 | 620.33
U050904-CYII | Partida | m2 | Sum. y coloc. losa granito en pozos | [6 empty] | 2 | 83.68 | 167.36
Suministro y colocación de losa de granito de al menos 3 cm de espesor en pozos.
|  |  |  | ACTUACIÓN ZONA 1 |  |  |  |  | 0
|  |  |  | Colector EJE 6-Z1 |  |  |  |  | 0
|  |  |  | S/ Med. Aux. EJE 6-Z1 Proyectado |  |  |  |  | 0
|  |  |  | Sum. y coloc. losa granito en pozos (1 m2 por pozo) |  |  |  |  | 0
|  |  |  | en pozos con resalto |  |  |  |  | 0
|  |  |  | Pozo P.55DP-134 | 1 | 1 | 1 | 0 | 1
|  |  |  | Pozo PN-Z1-12 | 1 | 1 | 1 | 0 | 1
[9 empty] | Total U050904-CYII | 2 | 83.68 | 167.36
U05070110 | Partida | ud | Tapa de registro de fundición dúctil, clase D 400 tráfico medio | [6 empty] | 4 | 267.36 | 1069.44
Tapa de registro de fundición dúctil, clase D 400 para tráfico medio, conforme a norma UNE 124, de 600 mm. de luz libre, con bloqueo automático, tapa articulada, junta anti ruido para asiento estable de la tapa, con dispositivo acerrojado y antirrobo, enrasada con la superficie, marcado con identificación de Canal de Isabel II y servicio correspondiente (Abastecimiento, Saneamiento, Reutilización), incluso marco y anclaje, colocada en obra, totalmente instalada.
|  |  |  | ACTUACIÓN ZONA 1 |  |  |  |  | 0
|  |  |  | Colector EJE 6-Z1 |  |  |  |  | 0
|  |  |  | S/ Med. Aux. EJE 6-Z1 Proyectado |  |  |  |  | 0
|  |  |  | Tapa de registro de fundición dúctil, clase D 400 tráfico medio |  |  |  |  | 0
|  |  |  | Pozo P.55DP-101 | 1 | 0 | 0 | 0 | 1
|  |  |  | Pozo P.55DP-134 | 1 | 0 | 0 | 0 | 1
|  |  |  | Pozo PN-Z1-12 | 1 | 0 | 0 | 0 | 1
|  |  |  | Pozo PN-Z1-13 | 1 | 0 | 0 | 0 | 1
[9 empty] | Total U05070110 | 4 | 267.36 | 1069.44
U050902-CYII | Partida | ud | Unidad de entronque de red existente a pozo o arqueta nueva y vi | [6 empty] | 3 | 101.56 | 304.68
Unidad de entronque de red existente a pozo o arqueta nueva y viceversa. Conexión de pozo nuevo con colector existente, o conexión de colector nuevo a pozo o arqueta existente, incluido ajuste de tubo existente, entroque a pozo y junta elastomérica totalmente terminado.
|  |  |  | ACTUACIÓN ZONA 1 |  |  |  |  | 0
|  |  |  | Colector EJE 6-Z1 |  |  |  |  | 0
|  |  |  | S/ Med. Aux. EJE 6-Z1 Proyectado |  |  |  |  | 0
|  |  |  | Entronque de red existente a pozo o arqueta nueva y viceversa |  |  |  |  | 0
|  |  |  | Pozo P.55DP-134 | 1 | 0 | 0 | 0 | 1
|  |  |  | Entronques adicionales a red existente |  |  |  |  | 0
|  |  |  | Pozo PN-Z1-13 entronque a tubo Ø 400 desde P.55DP-147 | 1 | 0 | 0 | 0 | 1
|  |  |  | Pozo PN-Z1-13 entronque a tubo Ø 400 hacia P.55DP-146 | 1 | 0 | 0 | 0 | 1
[9 empty] | Total U050902-CYII | 3 | 101.56 | 304.68
[9 empty] | Total 01.03.06 | 1 | 6834.1 | 6834.1
[9 empty] | Total 01.03 | 1 | 64254.24 | 64254.24
01.04 | Capítulo |  | PAVIMENTOS | [6 empty] | 1 | 58121.8 | 58121.8
01.04.01 | Capítulo |  | COLECTOR EJE 1-Z1 | [6 empty] | 1 | 32139.82 | 32139.82
U09037030 | Partida | m | Recorte de capa de aglomerado | [6 empty] | 40 | 6.15 | 246
Recorte de capa de aglomerado y sellado con betún asfáltico.
|  |  |  | Según necesidad | 1 | 40 | 0 | 0 | 40
[9 empty] | Total U09037030 | 40 | 6.15 | 246
U09035010 | Partida | m3 | Horm.masa base calzadas HM-20/P/20/I o HM-20/P/40/I | [6 empty] | 57.598 | 116.04 | 6683.67
Suministro y puesta en obra de hormigón en masa, vibrado y moldeado en su caso, en base de calzadas, solera de aceras, pistas deportivas o paseos, cimiento de bordillos y escaleras, con HM-20/P/20/I o HM-20/P/40/I, con árido de tamaño máximo 20 o 40 mm y consistencia plástica.
|  |  |  | ACTUACIÓN ZONA 1 |  |  |  |  | 0
|  |  |  | Colector EJE 1-Z1 |  |  |  |  | 0
|  |  |  | S/ Med. Aux. EJE 1-Z1 Proyectado |  |  |  |  | 0
|  |  |  | Paquete 20 cm HM-20 base calzadas por instalacíon tubería |  |  |  |  | 0
|  |  |  | Longitud = Distancia entre pozos proyectados |  |  |  |  | 0
|  |  |  | Anchura = achura zanja para instalación de tubería |  |  |  |  | 0
|  |  |  | 1.100 m en zanjas para tubos Ø 400 |  |  |  |  | 0
|  |  |  | Altura = Altura base HM firme = 20 cm |  |  |  |  | 0
|  |  |  | Tramo de P.55DP-77 a P.55DP-76 Ø 400 | 1 | 6.141 | 1.1 | 0.2 | 1.351
|  |  |  | Tramo de P.55DP-77 a PN-Z1-01 Ø 400 | 1 | 6.859 | 1.1 | 0.2 | 1.509
|  |  |  | Tramo de PN-Z1-01 a PN-Z1-02 Ø 400 | 1 | 7 | 1.1 | 0.2 | 1.54
|  |  |  | Tramo de PN-Z1-02 a P.55DP-33 Ø 400 | 1 | 6.815 | 1.1 | 0.2 | 1.499
|  |  |  | Tramo de P.55DP-33 a PN-Z1-03 Ø 400 | 1 | 16.934 | 1.1 | 0.2 | 3.725
|  |  |  | Tramo de PN-Z1-03 a P.55DP-32 Ø 400 | 1 | 10.21 | 1.1 | 0.2 | 2.246
|  |  |  | Tramo de P.55DP-32 a P.55DP-81 Ø 400 | 1 | 23.386 | 1.1 | 0.2 | 5.145
|  |  |  | Tramo de P.55DP-81 a P.55DP-79 Ø 400 | 1 | 39.207 | 1.1 | 0.2 | 8.626
|  |  |  | Tramo de P.55DP-79 a PN-Z1-04 Ø 400 | 1 | 12.798 | 1.1 | 0.2 | 2.816
|  |  |  | Tramo de PN-Z1-04 a PN-Z1-05 Ø 400 | 1 | 23.649 | 1.1 | 0.2 | 5.203
|  |  |  | Tramo de PN-Z1-05 a P.55DP-61 Ø 400 | 1 | 23.691 | 1.1 | 0.2 | 5.212
|  |  |  | Tramo de P.55DP-61 a PN-Z1-06 Ø 400 | 1 | 11.309 | 1.1 | 0.2 | 2.488
|  |  |  | Tramo de PN-Z1-06 a PN-Z1-07 Ø 400 | 1 | 14.723 | 1.1 | 0.2 | 3.239
|  |  |  | Tramo de PN-Z1-07 a PN-Z1-08 Ø 400 | 1 | 19.07 | 1.1 | 0.2 | 4.195
|  |  |  | Tramo de PN-Z1-08 a P.55DP-60 Ø 400 | 1 | 13.836 | 1.1 | 0.2 | 3.044
|  |  |  | S/ Med. Aux. EJE 1-Z1 Proyectado |  |  |  |  | 0
|  |  |  | Exceso Paquete 20 cm HM-20 base calzadas por ejecución pozos |  |  |  |  | 0
|  |  |  | Longitud = longitud zanja por ejecución de pozos 2 m |  |  |  |  | 0
|  |  |  | Anchura = Sobreancho zanja por ejecución de pozos 0.9 m |  |  |  |  | 0
|  |  |  | Altura = Altura base HM firme 20 cm |  |  |  |  | 0
|  |  |  | Pozo P.55DP-77 | 1 | 2 | 0.9 | 0.2 | 0.36
|  |  |  | Pozo P.55DP-76 | 1 | 2 | 0.9 | 0.2 | 0.36
|  |  |  | Pozo PN-Z1-01 | 1 | 2 | 0.9 | 0.2 | 0.36
|  |  |  | Pozo PN-Z1-02 | 1 | 2 | 0.9 | 0.2 | 0.36
|  |  |  | Pozo P.55DP-33 | 1 | 2 | 0.9 | 0.2 | 0.36
|  |  |  | Pozo PN-Z1-03 | 1 | 2 | 0.9 | 0.2 | 0.36
|  |  |  | Pozo P.55DP-32 | 1 | 2 | 0.9 | 0.2 | 0.36
|  |  |  | Pozo P.55DP-81 | 1 | 2 | 0.9 | 0.2 | 0.36
|  |  |  | Pozo P.55DP-79 | 1 | 2 | 0.9 | 0.2 | 0.36
|  |  |  | Pozo PN-Z1-04 | 1 | 2 | 0.9 | 0.2 | 0.36
|  |  |  | Pozo PN-Z1-05 | 1 | 2 | 0.9 | 0.2 | 0.36
|  |  |  | Pozo P.55DP-61 | 1 | 2 | 0.9 | 0.2 | 0.36
|  |  |  | Pozo PN-Z1-06 | 1 | 2 | 0.9 | 0.2 | 0.36
|  |  |  | Pozo PN-Z1-07 | 1 | 2 | 0.9 | 0.2 | 0.36
|  |  |  | Pozo PN-Z1-08 | 1 | 2 | 0.9 | 0.2 | 0.36
|  |  |  | Pozo P.55DP-60 | 1 | 2 | 0.9 | 0.2 | 0.36
[9 empty] | Total U09035010 | 57.598 | 116.04 | 6683.67
U09031010 | Partida | m2 | Fresado (por cm de espesor) de pavimento asfáltico | [6 empty] | 5160.042 | 0.62 | 3199.23
Fresado (por cm de espesor) de pavimento asfáltico con máquina fresadora, incluso carga y barrido. Sin incluir transporte ni gestión a centro de clasificación y tratamiento o vertedero autorizado.
|  |  |  | ACTUACIÓN ZONA 1 |  |  |  |  | 0
|  |  |  | Colector EJE 1-Z1 |  |  |  |  | 0
|  |  |  | Superficie total calzadas calles afectadas por EJE 1-Z1 |  |  |  |  | 0
|  |  |  | medido sobre taquimétrico en plano CAD | 1 | 0 | 1320 | 5 | 6600
|  |  |  | S/ Med. Aux. EJE 1-Z1 Proyectado |  |  |  |  | 0
|  |  |  | A descontar Superficie afectada por instalacíon tubería x 5cm |  |  |  |  | 0
|  |  |  | Longitud = Distancia entre pozos proyectados |  |  |  |  | 0
|  |  |  | Anchura = achura zanja para instalación de tubería |  |  |  |  | 0
|  |  |  | Altura = 5 cm M.B.C |  |  |  |  | 0
|  |  |  | Tramo de P.55DP-77 a P.55DP-76 Ø 400 | -1 | 6.141 | 1.1 | 5 | -33.776
|  |  |  | Tramo de P.55DP-77 a PN-Z1-01 Ø 400 | -1 | 6.859 | 1.1 | 5 | -37.725
|  |  |  | Tramo de PN-Z1-01 a PN-Z1-02 Ø 400 | -1 | 7 | 1.1 | 5 | -38.5
|  |  |  | Tramo de PN-Z1-02 a P.55DP-33 Ø 400 | -1 | 6.815 | 1.1 | 5 | -37.483
|  |  |  | Tramo de P.55DP-33 a PN-Z1-03 Ø 400 | -1 | 16.934 | 1.1 | 5 | -93.137
|  |  |  | Tramo de PN-Z1-03 a P.55DP-32 Ø 400 | -1 | 10.21 | 1.1 | 5 | -56.155
|  |  |  | Tramo de P.55DP-32 a P.55DP-81 Ø 400 | -1 | 23.386 | 1.1 | 5 | -128.623
|  |  |  | Tramo de P.55DP-81 a P.55DP-79 Ø 400 | -1 | 39.207 | 1.1 | 5 | -215.639
|  |  |  | Tramo de P.55DP-79 a PN-Z1-04 Ø 400 | -1 | 12.798 | 1.1 | 5 | -70.389
|  |  |  | Tramo de PN-Z1-04 a PN-Z1-05 Ø 400 | -1 | 23.649 | 1.1 | 5 | -130.07
|  |  |  | Tramo de PN-Z1-05 a P.55DP-61 Ø 400 | -1 | 23.691 | 1.1 | 5 | -130.301
|  |  |  | Tramo de P.55DP-61 a PN-Z1-06 Ø 400 | -1 | 11.309 | 1.1 | 5 | -62.2
|  |  |  | Tramo de PN-Z1-06 a PN-Z1-07 Ø 400 | -1 | 14.723 | 1.1 | 5 | -80.977
|  |  |  | Tramo de PN-Z1-07 a PN-Z1-08 Ø 400 | -1 | 19.07 | 1.1 | 5 | -104.885
|  |  |  | Tramo de PN-Z1-08 a P.55DP-60 Ø 400 | -1 | 13.836 | 1.1 | 5 | -76.098
|  |  |  | S/ Med. Aux. EJE 1-Z1 Proyectado |  |  |  |  | 0
|  |  |  | A descontar exceso Superficie afectada por ejecución pozos x 5cm |  |  |  |  | 0
|  |  |  | Longitud = longitud zanja por ejecución de pozos 2 m |  |  |  |  | 0
|  |  |  | Anchura = Sobreancho zanja por ejecución de pozos 0.9 m |  |  |  |  | 0
|  |  |  | Altura = 5 cm M.B.C |  |  |  |  | 0
|  |  |  | Pozo P.55DP-77 | -1 | 2 | 0.9 | 5 | -9
|  |  |  | Pozo P.55DP-76 | -1 | 2 | 0.9 | 5 | -9
|  |  |  | Pozo PN-Z1-01 | -1 | 2 | 0.9 | 5 | -9
|  |  |  | Pozo PN-Z1-02 | -1 | 2 | 0.9 | 5 | -9
|  |  |  | Pozo P.55DP-33 | -1 | 2 | 0.9 | 5 | -9
|  |  |  | Pozo PN-Z1-03 | -1 | 2 | 0.9 | 5 | -9
|  |  |  | Pozo P.55DP-32 | -1 | 2 | 0.9 | 5 | -9
|  |  |  | Pozo P.55DP-81 | -1 | 2 | 0.9 | 5 | -9
|  |  |  | Pozo P.55DP-79 | -1 | 2 | 0.9 | 5 | -9
|  |  |  | Pozo PN-Z1-04 | -1 | 2 | 0.9 | 5 | -9
|  |  |  | Pozo PN-Z1-05 | -1 | 2 | 0.9 | 5 | -9
|  |  |  | Pozo P.55DP-61 | -1 | 2 | 0.9 | 5 | -9
|  |  |  | Pozo PN-Z1-06 | -1 | 2 | 0.9 | 5 | -9
|  |  |  | Pozo PN-Z1-07 | -1 | 2 | 0.9 | 5 | -9
|  |  |  | Pozo PN-Z1-08 | -1 | 2 | 0.9 | 5 | -9
|  |  |  | Pozo P.55DP-60 | -1 | 2 | 0.9 | 5 | -9
[9 empty] | Total U09031010 | 5160.042 | 0.62 | 3199.23
U09301020 | Partida | m2 | Limpieza y barrido de firme | [6 empty] | 1320 | 0.34 | 448.8
Limpieza y barrido de firme para la extensión de mezclas bituminosas.
|  |  |  | ACTUACIÓN ZONA 1 |  |  |  |  | 0
|  |  |  | Colector EJE 1-Z1 |  |  |  |  | 0
|  |  |  | Superficie total calzadas afectadas por EJE 1-Z1 |  |  |  |  | 0
|  |  |  | medido sobre taquimétrico en plano CAD | 1 | 0 | 1320 | 0 | 1320
[9 empty] | Total U09301020 | 1320 | 0.34 | 448.8
U09032020 | Partida | m2 | Riego imprimación tipo C60BF4 IMP | [6 empty] | 1320 | 1.21 | 1597.2
Riego de imprimación, con emulsión asfáltica catiónica tipo C60BF4 IMP, con una dotación de 1 kg/m2, de capas granulares, incluso barrido y preparación de la superficie.
|  |  |  | ACTUACIÓN ZONA 1 |  |  |  |  | 0
|  |  |  | Colector EJE 1-Z1 |  |  |  |  | 0
|  |  |  | Superficie total calzadas afectadas por EJE 1-Z1 |  |  |  |  | 0
|  |  |  | medido sobre taquimétrico en plano CAD | 1 | 0 | 1320 | 0 | 1320
[9 empty] | Total U09032020 | 1320 | 1.21 | 1597.2
U09033050 | Partida | m2 | Mezcla bituminosa en caliente AC 16/22 surf D/S, rodadura 5 cm, | [6 empty] | 1320 | 14.77 | 19496.4
Mezcla bituminosa en caliente de 5 cm de espesor, tipo AC 16/22, surf D/S para capa de rodadura, de composición densa o semidensa, con árido granítico o calcáreo y betún asfáltico de penetración B50/70. Extendido y compactado.
|  |  |  | ACTUACIÓN ZONA 1 |  |  |  |  | 0
|  |  |  | Colector EJE 1-Z1 |  |  |  |  | 0
|  |  |  | Superficie total calzadas afectadas por EJE 1-Z1 |  |  |  |  | 0
|  |  |  | medido sobre taquimétrico en plano CAD | 1 | 0 | 1320 | 0 | 1320
[9 empty] | Total U09033050 | 1320 | 14.77 | 19496.4
U09070010 | Partida | m | Marca vial longitudinal de 10 cm | [6 empty] | 10 | 1.1 | 11
Marca vial longitudinal continua o discontinua, de 10 cm de ancho, ejecutada con pintura termoplástica en caliente y aplicación de microesferas de vidrio, aplicada mecánicamente incluso premarcaje.
|  |  |  | según necesidad | 1 | 10 | 0 | 0 | 10
[9 empty] | Total U09070010 | 10 | 1.1 | 11
U09070020 | Partida | m | Marca vial longitudinal de 15 cm | [6 empty] | 10 | 1.45 | 14.5
Marca vial longitudinal continua o discontinua, de 15 cm de ancho, ejecutada con pintura termoplástica en caliente y aplicación de microesferas de vidrio, aplicada mecánicamente incluso premarcaje.
|  |  |  | según necesidad | 1 | 10 | 0 | 0 | 10
[9 empty] | Total U09070020 | 10 | 1.45 | 14.5
U09070030 | Partida | m2 | Cebreado y símbolos | [6 empty] | 15 | 19.07 | 286.05
Marca vial transversal (cebreado, palabras, pasos de peatones, pasos de cebra, marcas transversales de detención, etc), ejecutada con pintura termoplástica en caliente y aplicación de microesferas de vidrio, aplicada mecánicamente incluso premarcaje.
|  |  |  | según necesidad | 1 | 5 | 3 | 0 | 15
[9 empty] | Total U09070030 | 15 | 19.07 | 286.05
U09020030 | Partida | m | Bordillo prefabricado de hormigón C3, recto, de 17x28 cm | [6 empty] | 5 | 27.48 | 137.4
Suministro y colocación de bordillo prefabricado de hormigón doble capa recto tipo C3 de 17 cm de base y 28 cm de altura, colocado sobre base de hormigón no estructural HNE-20 y 20 cm de espesor, incluso rejuntado con mortero de cemento, sin incluir excavación.
|  |  |  | según necesidad | 1 | 5 | 0 | 0 | 5
[9 empty] | Total U09020030 | 5 | 27.48 | 137.4
U09020210 | Partida | m2 | Loseta hidráulica gris, lisa de 15x15 cm | [6 empty] | 1 | 19.57 | 19.57
Suministro y colocación de loseta hidráulica de color gris, lisa de 15x15 cm, en aceras, y p.p. de cartabones de 15x15 cm, incluso mortero de asiento y enlechado de juntas.
|  |  |  | segun necesidad | 1 | 1 | 1 | 0 | 1
[9 empty] | Total U09020210 | 1 | 19.57 | 19.57
[9 empty] | Total 01.04.01 | 1 | 32139.82 | 32139.82
01.04.02 | Capítulo |  | COLECTOR EJE 2-Z1 | [6 empty] | 1 | 3427.69 | 3427.69
U09035010 | Partida | m3 | Horm.masa base calzadas HM-20/P/20/I o HM-20/P/40/I | [6 empty] | 6.085 | 116.04 | 706.1
Suministro y puesta en obra de hormigón en masa, vibrado y moldeado en su caso, en base de calzadas, solera de aceras, pistas deportivas o paseos, cimiento de bordillos y escaleras, con HM-20/P/20/I o HM-20/P/40/I, con árido de tamaño máximo 20 o 40 mm y consistencia plástica.
|  |  |  | ACTUACIÓN ZONA 1 |  |  |  |  | 0
|  |  |  | Colector EJE 2-Z1 |  |  |  |  | 0
|  |  |  | S/ Med. Aux. EJE 2-Z1 Proyectado |  |  |  |  | 0
|  |  |  | Paquete 20 cm HM-20 base calzadas por instalacíon tubería |  |  |  |  | 0
|  |  |  | Longitud = Distancia entre pozos proyectados |  |  |  |  | 0
|  |  |  | Anchura = achura zanja para instalación de tubería |  |  |  |  | 0
|  |  |  | Altura = Altura base HM firme = 20 cm |  |  |  |  | 0
|  |  |  | Tramo de P.55DP-83 a P.55DP-82 Ø 400 | 1 | 3.116 | 1.1 | 0.2 | 0.686
|  |  |  | Tramo de P.55DP-82 a PN-Z1-04 Ø 400 | 1 | 21.269 | 1.1 | 0.2 | 4.679
|  |  |  | S/ Med. Aux. EJE 2-Z1 Proyectado |  |  |  |  | 0
|  |  |  | Exceso Paquete 20 cm HM-20 base calzadas por ejecución pozos |  |  |  |  | 0
|  |  |  | Longitud = longitud zanja por ejecución de pozos 2 m |  |  |  |  | 0
|  |  |  | Anchura = Sobreancho zanja por ejecución de pozos 0.9 m |  |  |  |  | 0
|  |  |  | Altura = Altura base HM firme 20 cm |  |  |  |  | 0
|  |  |  | Pozo P.55DP-83 | 1 | 2 | 0.9 | 0.2 | 0.36
|  |  |  | Pozo P.55DP-82 | 1 | 2 | 0.9 | 0.2 | 0.36
[9 empty] | Total U09035010 | 6.085 | 116.04 | 706.1
U09031010 | Partida | m2 | Fresado (por cm de espesor) de pavimento asfáltico | [6 empty] | 572.882 | 0.62 | 355.19
Fresado (por cm de espesor) de pavimento asfáltico con máquina fresadora, incluso carga y barrido. Sin incluir transporte ni gestión a centro de clasificación y tratamiento o vertedero autorizado.
|  |  |  | ACTUACIÓN ZONA 1 |  |  |  |  | 0
|  |  |  | Colector EJE 2-Z1 |  |  |  |  | 0
|  |  |  | Superficie total calzadas calles afectadas por EJE 2-Z1 |  |  |  |  | 0
|  |  |  | medido sobre taquimétrico en plano CAD | 1 | 0 | 145 | 5 | 725
|  |  |  | S/ Med. Aux. EJE 2-Z1 Proyectado |  |  |  |  | 0
|  |  |  | A descontar Superficie afectada por instalacíon tubería x 5cm |  |  |  |  | 0
|  |  |  | Longitud = Distancia entre pozos proyectados |  |  |  |  | 0
|  |  |  | Anchura = achura zanja para instalación de tubería |  |  |  |  | 0
|  |  |  | Altura = 5 cm M.B.C |  |  |  |  | 0
|  |  |  | Tramo de P.55DP-83 a P.55DP-82 Ø 400 | -1 | 3.116 | 1.1 | 5 | -17.138
|  |  |  | Tramo de P.55DP-82 a PN-Z1-04 Ø 400 | -1 | 21.269 | 1.1 | 5 | -116.98
|  |  |  | S/ Med. Aux. EJE 2-Z1 Proyectado |  |  |  |  | 0
|  |  |  | A descontar exceso Superficie afectada por ejecución pozos x 5cm |  |  |  |  | 0
|  |  |  | Longitud = longitud zanja por ejecución de pozos 2 m |  |  |  |  | 0
|  |  |  | Anchura = Sobreancho zanja por ejecución de pozos 0.9 m |  |  |  |  | 0
|  |  |  | Altura = 5 cm M.B.C |  |  |  |  | 0
|  |  |  | Pozo P.55DP-83 | -1 | 2 | 0.9 | 5 | -9
|  |  |  | Pozo P.55DP-82 | -1 | 2 | 0.9 | 5 | -9
[9 empty] | Total U09031010 | 572.882 | 0.62 | 355.19
U09301020 | Partida | m2 | Limpieza y barrido de firme | [6 empty] | 145 | 0.34 | 49.3
Limpieza y barrido de firme para la extensión de mezclas bituminosas.
|  |  |  | ACTUACIÓN ZONA 1 |  |  |  |  | 0
|  |  |  | Colector EJE 2-Z1 |  |  |  |  | 0
|  |  |  | Superficie total calzadas calles afectadas por EJE 2-Z1 |  |  |  |  | 0
|  |  |  | medido sobre taquimétrico en plano CAD | 1 | 0 | 145 | 0 | 145
[9 empty] | Total U09301020 | 145 | 0.34 | 49.3
U09032020 | Partida | m2 | Riego imprimación tipo C60BF4 IMP | [6 empty] | 145 | 1.21 | 175.45
Riego de imprimación, con emulsión asfáltica catiónica tipo C60BF4 IMP, con una dotación de 1 kg/m2, de capas granulares, incluso barrido y preparación de la superficie.
|  |  |  | ACTUACIÓN ZONA 1 |  |  |  |  | 0
|  |  |  | Colector EJE 2-Z1 |  |  |  |  | 0
|  |  |  | Superficie total calzadas calles afectadas por EJE 2-Z1 |  |  |  |  | 0
|  |  |  | medido sobre taquimétrico en plano CAD | 1 | 0 | 145 | 0 | 145
[9 empty] | Total U09032020 | 145 | 1.21 | 175.45
U09033050 | Partida | m2 | Mezcla bituminosa en caliente AC 16/22 surf D/S, rodadura 5 cm, | [6 empty] | 145 | 14.77 | 2141.65
Mezcla bituminosa en caliente de 5 cm de espesor, tipo AC 16/22, surf D/S para capa de rodadura, de composición densa o semidensa, con árido granítico o calcáreo y betún asfáltico de penetración B50/70. Extendido y compactado.
|  |  |  | ACTUACIÓN ZONA 1 |  |  |  |  | 0
|  |  |  | Colector EJE 2-Z1 |  |  |  |  | 0
|  |  |  | Superficie total calzadas calles afectadas por EJE 2-Z1 |  |  |  |  | 0
|  |  |  | medido sobre taquimétrico en plano CAD | 1 | 0 | 145 | 0 | 145
[9 empty] | Total U09033050 | 145 | 14.77 | 2141.65
[9 empty] | Total 01.04.02 | 1 | 3427.69 | 3427.69
01.04.03 | Capítulo |  | COLECTOR EJE 3-Z1 | [6 empty] | 1 | 4242.97 | 4242.97
U09035010 | Partida | m3 | Horm.masa base calzadas HM-20/P/20/I o HM-20/P/40/I | [6 empty] | 8.013 | 116.04 | 929.83
Suministro y puesta en obra de hormigón en masa, vibrado y moldeado en su caso, en base de calzadas, solera de aceras, pistas deportivas o paseos, cimiento de bordillos y escaleras, con HM-20/P/20/I o HM-20/P/40/I, con árido de tamaño máximo 20 o 40 mm y consistencia plástica.
|  |  |  | ACTUACIÓN ZONA 1 |  |  |  |  | 0
|  |  |  | Colector EJE 3-Z1 |  |  |  |  | 0
|  |  |  | S/ Med. Aux. EJE 3-Z1 Proyectado |  |  |  |  | 0
|  |  |  | Paquete 20 cm HM-20 base calzadas por instalacíon tubería |  |  |  |  | 0
|  |  |  | Longitud = Distancia entre pozos proyectados |  |  |  |  | 0
|  |  |  | Anchura = achura zanja para instalación de tubería |  |  |  |  | 0
|  |  |  | Altura = Altura base HM firme = 20 cm |  |  |  |  | 0
|  |  |  | Tramo de P.55DP-111 a P.55DP-80 Ø 400 | 1 | 18.817 | 1.1 | 0.2 | 4.14
|  |  |  | Tramo de P.55DP-80 a P.55DP-61 Ø 400 | 1 | 14.333 | 1.1 | 0.2 | 3.153
|  |  |  | S/ Med. Aux. EJE 3-Z1 Proyectado |  |  |  |  | 0
|  |  |  | Exceso Paquete 20 cm HM-20 base calzadas por ejecución pozos |  |  |  |  | 0
|  |  |  | Longitud = longitud zanja por ejecución de pozos 2 m |  |  |  |  | 0
|  |  |  | Anchura = Sobreancho zanja por ejecución de pozos 0.9 m |  |  |  |  | 0
|  |  |  | Altura = Altura base HM firme 20 cm |  |  |  |  | 0
|  |  |  | Pozo P.55DP-111 | 1 | 2 | 0.9 | 0.2 | 0.36
|  |  |  | Pozo P.55DP-80 | 1 | 2 | 0.9 | 0.2 | 0.36
[9 empty] | Total U09035010 | 8.013 | 116.04 | 929.83
U09031010 | Partida | m2 | Fresado (por cm de espesor) de pavimento asfáltico | [6 empty] | 684.674 | 0.62 | 424.5
Fresado (por cm de espesor) de pavimento asfáltico con máquina fresadora, incluso carga y barrido. Sin incluir transporte ni gestión a centro de clasificación y tratamiento o vertedero autorizado.
|  |  |  | ACTUACIÓN ZONA 1 |  |  |  |  | 0
|  |  |  | Colector EJE 3-Z1 |  |  |  |  | 0
|  |  |  | Superficie total calzadas calles afectadas por EJE 3-Z1 |  |  |  |  | 0
|  |  |  | medido sobre taquimétrico en plano CAD | 1 | 0 | 177 | 5 | 885
|  |  |  | S/ Med. Aux. EJE 3-Z1 Proyectado |  |  |  |  | 0
|  |  |  | A descontar Superficie afectada por instalacíon tubería x 5cm |  |  |  |  | 0
|  |  |  | Longitud = Distancia entre pozos proyectados |  |  |  |  | 0
|  |  |  | Anchura = achura zanja para instalación de tubería |  |  |  |  | 0
|  |  |  | Altura = 5 cm M.B.C |  |  |  |  | 0
|  |  |  | Tramo de P.55DP-111 a P.55DP-80 Ø 400 | -1 | 18.817 | 1.1 | 5 | -103.494
|  |  |  | Tramo de P.55DP-80 a P.55DP-61 Ø 400 | -1 | 14.333 | 1.1 | 5 | -78.832
|  |  |  | S/ Med. Aux. EJE 3-Z1 Proyectado |  |  |  |  | 0
|  |  |  | A descontar exceso Superficie afectada por ejecución pozos x 5cm |  |  |  |  | 0
|  |  |  | Longitud = longitud zanja por ejecución de pozos 2 m |  |  |  |  | 0
|  |  |  | Anchura = Sobreancho zanja por ejecución de pozos 0.9 m |  |  |  |  | 0
|  |  |  | Altura = 5 cm M.B.C |  |  |  |  | 0
|  |  |  | Pozo P.55DP-111 | -1 | 2 | 0.9 | 5 | -9
|  |  |  | Pozo P.55DP-80 | -1 | 2 | 0.9 | 5 | -9
[9 empty] | Total U09031010 | 684.674 | 0.62 | 424.5
U09301020 | Partida | m2 | Limpieza y barrido de firme | [6 empty] | 177 | 0.34 | 60.18
Limpieza y barrido de firme para la extensión de mezclas bituminosas.
|  |  |  | ACTUACIÓN ZONA 1 |  |  |  |  | 0
|  |  |  | Colector EJE 3-Z1 |  |  |  |  | 0
|  |  |  | Superficie total calzadas calles afectadas por EJE 3-Z1 |  |  |  |  | 0
|  |  |  | medido sobre taquimétrico en plano CAD | 1 | 0 | 177 | 0 | 177
[9 empty] | Total U09301020 | 177 | 0.34 | 60.18
U09032020 | Partida | m2 | Riego imprimación tipo C60BF4 IMP | [6 empty] | 177 | 1.21 | 214.17
Riego de imprimación, con emulsión asfáltica catiónica tipo C60BF4 IMP, con una dotación de 1 kg/m2, de capas granulares, incluso barrido y preparación de la superficie.
|  |  |  | ACTUACIÓN ZONA 1 |  |  |  |  | 0
|  |  |  | Colector EJE 3-Z1 |  |  |  |  | 0
|  |  |  | Superficie total calzadas calles afectadas por EJE 3-Z1 |  |  |  |  | 0
|  |  |  | medido sobre taquimétrico en plano CAD | 1 | 0 | 177 | 0 | 177
[9 empty] | Total U09032020 | 177 | 1.21 | 214.17
U09033050 | Partida | m2 | Mezcla bituminosa en caliente AC 16/22 surf D/S, rodadura 5 cm, | [6 empty] | 177 | 14.77 | 2614.29
Mezcla bituminosa en caliente de 5 cm de espesor, tipo AC 16/22, surf D/S para capa de rodadura, de composición densa o semidensa, con árido granítico o calcáreo y betún asfáltico de penetración B50/70. Extendido y compactado.
|  |  |  | ACTUACIÓN ZONA 1 |  |  |  |  | 0
|  |  |  | Colector EJE 3-Z1 |  |  |  |  | 0
|  |  |  | Superficie total calzadas calles afectadas por EJE 3-Z1 |  |  |  |  | 0
|  |  |  | medido sobre taquimétrico en plano CAD | 1 | 0 | 177 | 0 | 177
[9 empty] | Total U09033050 | 177 | 14.77 | 2614.29
[9 empty] | Total 01.04.03 | 1 | 4242.97 | 4242.97
01.04.04 | Capítulo |  | COLECTOR EJE 4-Z1 | [6 empty] | 1 | 7280.62 | 7280.62
U09035010 | Partida | m3 | Horm.masa base calzadas HM-20/P/20/I o HM-20/P/40/I | [6 empty] | 17.765 | 116.04 | 2061.45
Suministro y puesta en obra de hormigón en masa, vibrado y moldeado en su caso, en base de calzadas, solera de aceras, pistas deportivas o paseos, cimiento de bordillos y escaleras, con HM-20/P/20/I o HM-20/P/40/I, con árido de tamaño máximo 20 o 40 mm y consistencia plástica.
|  |  |  | ACTUACIÓN ZONA 1 |  |  |  |  | 0
|  |  |  | Colector EJE 4-Z1 |  |  |  |  | 0
|  |  |  | S/ Med. Aux. EJE 4-Z1 Proyectado |  |  |  |  | 0
|  |  |  | Paquete 20 cm HM-20 base calzadas por instalacíon tubería |  |  |  |  | 0
|  |  |  | Longitud = Distancia entre pozos proyectados |  |  |  |  | 0
|  |  |  | Anchura = achura zanja para instalación de tubería |  |  |  |  | 0
|  |  |  | Altura = Altura base HM firme = 20 cm |  |  |  |  | 0
|  |  |  | Tramo de P.55DP-133 a P.55DP-132 Ø 400 | 1 | 24.265 | 1.1 | 0.2 | 5.338
|  |  |  | Tramo de P.55DP-132 a PN-Z1-09 Ø 400 | 1 | 7.995 | 1.1 | 0.2 | 1.759
|  |  |  | Tramo de PN-Z1-09 a P.55DP-131 Ø 400 | 1 | 8.752 | 1.1 | 0.2 | 1.925
|  |  |  | Paquete 20 cm HM-20 base adoquinados por instalacíon tubería |  |  |  |  | 0
|  |  |  | Tramo de P.55DP-131 a PN-Z1-10 Ø 400 | 1 | 14.44 | 1.1 | 0.2 | 3.177
|  |  |  | Tramo de PN-Z1-10 a PN-Z1-08 Ø 400 | 1 | 17.117 | 1.1 | 0.2 | 3.766
|  |  |  | S/ Med. Aux. EJE 4-Z1 Proyectado |  |  |  |  | 0
|  |  |  | Exceso Paquete 20 cm HM-20 base calzadas por ejecución pozos |  |  |  |  | 0
|  |  |  | Longitud = longitud zanja por ejecución de pozos 2 m |  |  |  |  | 0
|  |  |  | Anchura = Sobreancho zanja por ejecución de pozos 0.9 m |  |  |  |  | 0
|  |  |  | Altura = Altura base HM firme 20 cm |  |  |  |  | 0
|  |  |  | Pozo P.55DP-133 | 1 | 2 | 0.9 | 0.2 | 0.36
|  |  |  | Pozo P.55DP-132 | 1 | 2 | 0.9 | 0.2 | 0.36
|  |  |  | Pozo PN-Z1-09 | 1 | 2 | 0.9 | 0.2 | 0.36
|  |  |  | Pozo P.55DP-131 | 1 | 2 | 0.9 | 0.2 | 0.36
|  |  |  | Exceso Paquete 20 cm HM-20 base adoquinados por ejecución pozos |  |  |  |  | 0
|  |  |  | Pozo PN-Z1-10 | 1 | 2 | 0.9 | 0.2 | 0.36
[9 empty] | Total U09035010 | 17.765 | 116.04 | 2061.45
U09031010 | Partida | m2 | Fresado (por cm de espesor) de pavimento asfáltico | [6 empty] | 528.433 | 0.62 | 327.63
Fresado (por cm de espesor) de pavimento asfáltico con máquina fresadora, incluso carga y barrido. Sin incluir transporte ni gestión a centro de clasificación y tratamiento o vertedero autorizado.
|  |  |  | ACTUACIÓN ZONA 1 |  |  |  |  | 0
|  |  |  | Colector EJE 4-Z1 |  |  |  |  | 0
|  |  |  | Superficie total calzadas calles afectadas por EJE 4-Z1 |  |  |  |  | 0
|  |  |  | medido sobre taquimétrico en plano CAD | 1 | 0 | 158 | 5 | 790
|  |  |  | S/ Med. Aux. EJE 4-Z1 Proyectado |  |  |  |  | 0
|  |  |  | A descontar Superficie afectada por instalacíon tubería x 5cm |  |  |  |  | 0
|  |  |  | Longitud = Distancia entre pozos proyectados |  |  |  |  | 0
|  |  |  | Anchura = achura zanja para instalación de tubería |  |  |  |  | 0
|  |  |  | Altura = 5 cm M.B.C |  |  |  |  | 0
|  |  |  | Tramo de P.55DP-133 a P.55DP-132 Ø 400 | -1 | 24.265 | 1.1 | 5 | -133.458
|  |  |  | Tramo de P.55DP-132 a PN-Z1-09 Ø 400 | -1 | 7.995 | 1.1 | 5 | -43.973
|  |  |  | Tramo de PN-Z1-09 a P.55DP-131 Ø 400 | -1 | 8.752 | 1.1 | 5 | -48.136
|  |  |  | S/ Med. Aux. EJE 4-Z1 Proyectado |  |  |  |  | 0
|  |  |  | A descontar exceso Superficie afectada por ejecución pozos x 5cm |  |  |  |  | 0
|  |  |  | Longitud = longitud zanja por ejecución de pozos 2 m |  |  |  |  | 0
|  |  |  | Anchura = Sobreancho zanja por ejecución de pozos 0.9 m |  |  |  |  | 0
|  |  |  | Altura = 5 cm M.B.C |  |  |  |  | 0
|  |  |  | Pozo P.55DP-133 | -1 | 2 | 0.9 | 5 | -9
|  |  |  | Pozo P.55DP-132 | -1 | 2 | 0.9 | 5 | -9
|  |  |  | Pozo PN-Z1-09 | -1 | 2 | 0.9 | 5 | -9
|  |  |  | Pozo P.55DP-131 | -1 | 2 | 0.9 | 5 | -9
[9 empty] | Total U09031010 | 528.433 | 0.62 | 327.63
U09301020 | Partida | m2 | Limpieza y barrido de firme | [6 empty] | 158 | 0.34 | 53.72
Limpieza y barrido de firme para la extensión de mezclas bituminosas.
|  |  |  | ACTUACIÓN ZONA 1 |  |  |  |  | 0
|  |  |  | Colector EJE 4-Z1 |  |  |  |  | 0
|  |  |  | Superficie total calzadas calles afectadas por EJE 4-Z1 |  |  |  |  | 0
|  |  |  | medido sobre taquimétrico en plano CAD | 1 | 0 | 158 | 0 | 158
[9 empty] | Total U09301020 | 158 | 0.34 | 53.72
U09032020 | Partida | m2 | Riego imprimación tipo C60BF4 IMP | [6 empty] | 158 | 1.21 | 191.18
Riego de imprimación, con emulsión asfáltica catiónica tipo C60BF4 IMP, con una dotación de 1 kg/m2, de capas granulares, incluso barrido y preparación de la superficie.
|  |  |  | ACTUACIÓN ZONA 1 |  |  |  |  | 0
|  |  |  | Colector EJE 4-Z1 |  |  |  |  | 0
|  |  |  | Superficie total calzadas calles afectadas por EJE 4-Z1 |  |  |  |  | 0
|  |  |  | medido sobre taquimétrico en plano CAD | 1 | 0 | 158 | 0 | 158
[9 empty] | Total U09032020 | 158 | 1.21 | 191.18
U09033140_CYI | Partida | m2 | Mezcla bituminosa en caliente AC 16/22 surf D/S, rodadura 5 cm, | [6 empty] | 158 | 20.71 | 3272.18
Mezcla bituminosa en caliente de 5 cm de espesor, tipo AC 16/22, surf D/S para capa de rodadura, de composición densa o semidensa, con árido granítico o calcáreo y betún asfáltico de penetración B50/70. Incluso corte de junta, riego, extendido manual y compactado.
|  |  |  | Colector EJE 4-Z1 |  |  |  |  | 0
|  |  |  | Superficie total calzadas calles afectadas por EJE 4-Z1 |  |  |  |  | 0
|  |  |  | medido sobre taquimétrico en plano CAD | 1 | 0 | 158 | 0 | 158
[9 empty] | Total U09033140_CYI | 158 | 20.71 | 3272.18
U09020030 | Partida | m | Bordillo prefabricado de hormigón C3, recto, de 17x28 cm | [6 empty] | 5 | 27.48 | 137.4
Suministro y colocación de bordillo prefabricado de hormigón doble capa recto tipo C3 de 17 cm de base y 28 cm de altura, colocado sobre base de hormigón no estructural HNE-20 y 20 cm de espesor, incluso rejuntado con mortero de cemento, sin incluir excavación.
|  |  |  | según necesidad | 1 | 5 | 0 | 0 | 5
[9 empty] | Total U09020030 | 5 | 27.48 | 137.4
U09020120 | Partida | m2 | Adoquinado pref. hormigón e=6 cm colores varios sobre arena | [6 empty] | 36.513 | 33.88 | 1237.06
Suministro y colocación de adoquinado prefabricado de hormigón de colores varios, 6 cm de espesor, sobre asiento de arena, incluso rejuntado con mortero y vibrado de pavimento.
|  |  |  | Colector EJE 4-Z1 |  |  |  |  | 0
|  |  |  | S/ Med. Aux. EJE 4-Z1 Proyectado |  |  |  |  | 0
|  |  |  | Superficie afectada adoquinado por instalacíon tubería |  |  |  |  | 0
|  |  |  | Longitud = Distancia entre pozos proyectados |  |  |  |  | 0
|  |  |  | Anchura = achura zanja para instalación de tubería |  |  |  |  | 0
|  |  |  | Tramo de P.55DP-131 a PN-Z1-10 Ø 400 | 1 | 14.44 | 1.1 | 0 | 15.884
|  |  |  | Tramo de PN-Z1-10 a PN-Z1-08 Ø 400 | 1 | 17.117 | 1.1 | 0 | 18.829
|  |  |  | S/ Med. Aux. EJE 4-Z1 Proyectado |  |  |  |  | 0
|  |  |  | Exceso de superficie afectada adoquinado por ejecución de pozos |  |  |  |  | 0
|  |  |  | Longitud = longitud zanja por ejecución de pozos 2 m |  |  |  |  | 0
|  |  |  | Anchura = Sobreancho zanja por ejecución de pozos 0.9 m |  |  |  |  | 0
|  |  |  | Pozo PN-Z1-10 | 1 | 2 | 0.9 | 0 | 1.8
[9 empty] | Total U09020120 | 36.513 | 33.88 | 1237.06
[9 empty] | Total 01.04.04 | 1 | 7280.62 | 7280.62
01.04.05 | Capítulo |  | COLECTOR EJE 5-Z1 | [6 empty] | 1 | 5781.94 | 5781.94
U09035010 | Partida | m3 | Horm.masa base calzadas HM-20/P/20/I o HM-20/P/40/I | [6 empty] | 13.662 | 116.04 | 1585.34
Suministro y puesta en obra de hormigón en masa, vibrado y moldeado en su caso, en base de calzadas, solera de aceras, pistas deportivas o paseos, cimiento de bordillos y escaleras, con HM-20/P/20/I o HM-20/P/40/I, con árido de tamaño máximo 20 o 40 mm y consistencia plástica.
|  |  |  | ACTUACIÓN ZONA 1 |  |  |  |  | 0
|  |  |  | Colector EJE 5-Z1 |  |  |  |  | 0
|  |  |  | S/ Med. Aux. EJE 5-Z1 Proyectado |  |  |  |  | 0
|  |  |  | Paquete 20 cm HM-20 base calzadas por instalacíon tubería |  |  |  |  | 0
|  |  |  | Longitud = Distancia entre pozos proyectados |  |  |  |  | 0
|  |  |  | Anchura = achura zanja para instalación de tubería |  |  |  |  | 0
|  |  |  | Altura = Altura base HM firme = 20 cm |  |  |  |  | 0
|  |  |  | Tramo de P.55DP-129 a P.55DP-151 Ø 400 | 1 | 6.858 | 1.1 | 0.2 | 1.509
|  |  |  | Tramo de P.55DP-151 a PN-Z1-11 Ø 400 | 1 | 4.704 | 1.1 | 0.2 | 1.035
|  |  |  | Tramo de PN-Z1-11 a P.55DP-130 Ø 400 | 1 | 17.289 | 1.1 | 0.2 | 3.804
|  |  |  | Tramo de P.55DP-130 a P.55DP-62 Ø 400 | 1 | 20.972 | 1.1 | 0.2 | 4.614
|  |  |  | Tramo de P.55DP-62 a PN-Z1-08 Ø 400 | 1 | 4.089 | 1.1 | 0.2 | 0.9
|  |  |  | S/ Med. Aux. EJE 5-Z1 Proyectado |  |  |  |  | 0
|  |  |  | Exceso Paquete 20 cm HM-20 base calzadas por ejecución pozos |  |  |  |  | 0
|  |  |  | Longitud = longitud zanja por ejecución de pozos 2 m |  |  |  |  | 0
|  |  |  | Anchura = Sobreancho zanja por ejecución de pozos 0.9 m |  |  |  |  | 0
|  |  |  | Altura = Altura base HM firme 20 cm |  |  |  |  | 0
|  |  |  | Pozo P.55DP-129 | 1 | 2 | 0.9 | 0.2 | 0.36
|  |  |  | Pozo P.55DP-151 | 1 | 2 | 0.9 | 0.2 | 0.36
|  |  |  | Pozo PN-Z1-11 | 1 | 2 | 0.9 | 0.2 | 0.36
|  |  |  | Pozo P.55DP-130 | 1 | 2 | 0.9 | 0.2 | 0.36
|  |  |  | Pozo P.55DP-62 | 1 | 2 | 0.9 | 0.2 | 0.36
[9 empty] | Total U09035010 | 13.662 | 116.04 | 1585.34
U09031010 | Partida | m2 | Fresado (por cm de espesor) de pavimento asfáltico | [6 empty] | 793.483 | 0.62 | 491.96
Fresado (por cm de espesor) de pavimento asfáltico con máquina fresadora, incluso carga y barrido. Sin incluir transporte ni gestión a centro de clasificación y tratamiento o vertedero autorizado.
|  |  |  | ACTUACIÓN ZONA 1 |  |  |  |  | 0
|  |  |  | Colector EJE 5-Z1 |  |  |  |  | 0
|  |  |  | Superficie total calzadas calles afectadas por EJE 5-Z1 |  |  |  |  | 0
|  |  |  | medido sobre taquimétrico en plano CAD | 1 | 0 | 227 | 5 | 1135
|  |  |  | S/ Med. Aux. EJE 5-Z1 Proyectado |  |  |  |  | 0
|  |  |  | A descontar Superficie afectada por instalacíon tubería x 5cm |  |  |  |  | 0
|  |  |  | Longitud = Distancia entre pozos proyectados |  |  |  |  | 0
|  |  |  | Anchura = achura zanja para instalación de tubería |  |  |  |  | 0
|  |  |  | Altura = 5 cm M.B.C |  |  |  |  | 0
|  |  |  | Tramo de P.55DP-129 a P.55DP-151 Ø 400 | -1 | 6.858 | 1.1 | 5 | -37.719
|  |  |  | Tramo de P.55DP-151 a PN-Z1-11 Ø 400 | -1 | 4.704 | 1.1 | 5 | -25.872
|  |  |  | Tramo de PN-Z1-11 a P.55DP-130 Ø 400 | -1 | 17.289 | 1.1 | 5 | -95.09
|  |  |  | Tramo de P.55DP-130 a P.55DP-62 Ø 400 | -1 | 20.972 | 1.1 | 5 | -115.346
|  |  |  | Tramo de P.55DP-62 a PN-Z1-08 Ø 400 | -1 | 4.089 | 1.1 | 5 | -22.49
|  |  |  | S/ Med. Aux. EJE 5-Z1 Proyectado |  |  |  |  | 0
|  |  |  | A descontar exceso Superficie afectada por ejecución pozos x 5cm |  |  |  |  | 0
|  |  |  | Longitud = longitud zanja por ejecución de pozos 2 m |  |  |  |  | 0
|  |  |  | Anchura = Sobreancho zanja por ejecución de pozos 0.9 m |  |  |  |  | 0
|  |  |  | Altura = 5 cm M.B.C |  |  |  |  | 0
|  |  |  | Pozo P.55DP-129 | -1 | 2 | 0.9 | 5 | -9
|  |  |  | Pozo P.55DP-151 | -1 | 2 | 0.9 | 5 | -9
|  |  |  | Pozo PN-Z1-11 | -1 | 2 | 0.9 | 5 | -9
|  |  |  | Pozo P.55DP-130 | -1 | 2 | 0.9 | 5 | -9
|  |  |  | Pozo P.55DP-62 | -1 | 2 | 0.9 | 5 | -9
[9 empty] | Total U09031010 | 793.483 | 0.62 | 491.96
U09301020 | Partida | m2 | Limpieza y barrido de firme | [6 empty] | 227 | 0.34 | 77.18
Limpieza y barrido de firme para la extensión de mezclas bituminosas.
|  |  |  | ACTUACIÓN ZONA 1 |  |  |  |  | 0
|  |  |  | Colector EJE 5-Z1 |  |  |  |  | 0
|  |  |  | Superficie total calzadas calles afectadas por EJE 5-Z1 |  |  |  |  | 0
|  |  |  | medido sobre taquimétrico en plano CAD | 1 | 0 | 227 | 0 | 227
[9 empty] | Total U09301020 | 227 | 0.34 | 77.18
U09032020 | Partida | m2 | Riego imprimación tipo C60BF4 IMP | [6 empty] | 227 | 1.21 | 274.67
Riego de imprimación, con emulsión asfáltica catiónica tipo C60BF4 IMP, con una dotación de 1 kg/m2, de capas granulares, incluso barrido y preparación de la superficie.
|  |  |  | ACTUACIÓN ZONA 1 |  |  |  |  | 0
|  |  |  | Colector EJE 5-Z1 |  |  |  |  | 0
|  |  |  | Superficie total calzadas calles afectadas por EJE 5-Z1 |  |  |  |  | 0
|  |  |  | medido sobre taquimétrico en plano CAD | 1 | 0 | 227 | 0 | 227
[9 empty] | Total U09032020 | 227 | 1.21 | 274.67
U09033050 | Partida | m2 | Mezcla bituminosa en caliente AC 16/22 surf D/S, rodadura 5 cm, | [6 empty] | 227 | 14.77 | 3352.79
Mezcla bituminosa en caliente de 5 cm de espesor, tipo AC 16/22, surf D/S para capa de rodadura, de composición densa o semidensa, con árido granítico o calcáreo y betún asfáltico de penetración B50/70. Extendido y compactado.
|  |  |  | ACTUACIÓN ZONA 1 |  |  |  |  | 0
|  |  |  | Colector EJE 5-Z1 |  |  |  |  | 0
|  |  |  | Superficie total calzadas calles afectadas por EJE 5-Z1 |  |  |  |  | 0
|  |  |  | medido sobre taquimétrico en plano CAD | 1 | 0 | 227 | 0 | 227
[9 empty] | Total U09033050 | 227 | 14.77 | 3352.79
[9 empty] | Total 01.04.05 | 1 | 5781.94 | 5781.94
01.04.06 | Capítulo |  | COLECTOR EJE 6-Z1 | [6 empty] | 1 | 5248.76 | 5248.76
U09035010 | Partida | m3 | Horm.masa base calzadas HM-20/P/20/I o HM-20/P/40/I | [6 empty] | 9.073 | 116.04 | 1052.83
Suministro y puesta en obra de hormigón en masa, vibrado y moldeado en su caso, en base de calzadas, solera de aceras, pistas deportivas o paseos, cimiento de bordillos y escaleras, con HM-20/P/20/I o HM-20/P/40/I, con árido de tamaño máximo 20 o 40 mm y consistencia plástica.
|  |  |  | ACTUACIÓN ZONA 1 |  |  |  |  | 0
|  |  |  | Colector EJE 6-Z1 |  |  |  |  | 0
|  |  |  | S/ Med. Aux. EJE 6-Z1 Proyectado |  |  |  |  | 0
|  |  |  | Paquete 20 cm HM-20 base calzadas por instalacíon tubería |  |  |  |  | 0
|  |  |  | Longitud = Distancia entre pozos proyectados |  |  |  |  | 0
|  |  |  | Anchura = achura zanja para instalación de tubería |  |  |  |  | 0
|  |  |  | Altura = Altura base HM firme = 20 cm |  |  |  |  | 0
|  |  |  | Tramo de P.55DP-101 a P.55DP-134 Ø 400 | 1 | 4.846 | 1.1 | 0.2 | 1.066
|  |  |  | Tramo de P.55DP-134 a PN-Z1-12 Ø 400 | 1 | 15.154 | 1.1 | 0.2 | 3.334
|  |  |  | Tramo de PN-Z1-12 a PN-Z1-13 Ø 400 | 1 | 14.696 | 1.1 | 0.2 | 3.233
|  |  |  | S/ Med. Aux. EJE 6-Z1 Proyectado |  |  |  |  | 0
|  |  |  | Exceso Paquete 20 cm HM-20 base calzadas por ejecución pozos |  |  |  |  | 0
|  |  |  | Longitud = longitud zanja por ejecución de pozos 2 m |  |  |  |  | 0
|  |  |  | Anchura = Sobreancho zanja por ejecución de pozos 0.9 m |  |  |  |  | 0
|  |  |  | Altura = Altura base HM firme 20 cm |  |  |  |  | 0
|  |  |  | Pozo P.55DP-101 | 1 | 2 | 0.9 | 0.2 | 0.36
|  |  |  | Pozo P.55DP-134 | 1 | 2 | 0.9 | 0.2 | 0.36
|  |  |  | Pozo PN-Z1-12 | 1 | 2 | 0.9 | 0.2 | 0.36
|  |  |  | Pozo PN-Z1-13 | 1 | 2 | 0.9 | 0.2 | 0.36
[9 empty] | Total U09035010 | 9.073 | 116.04 | 1052.83
U09031010 | Partida | m2 | Fresado (por cm de espesor) de pavimento asfáltico | [6 empty] | 628.172 | 0.62 | 389.47
Fresado (por cm de espesor) de pavimento asfáltico con máquina fresadora, incluso carga y barrido. Sin incluir transporte ni gestión a centro de clasificación y tratamiento o vertedero autorizado.
|  |  |  | ACTUACIÓN ZONA 1 |  |  |  |  | 0
|  |  |  | Colector EJE 6-Z1 |  |  |  |  | 0
|  |  |  | Superficie total calzadas calles afectadas por EJE 6-Z1 |  |  |  |  | 0
|  |  |  | medido sobre taquimétrico en plano CAD | 1 | 0 | 171 | 5 | 855
|  |  |  | S/ Med. Aux. EJE 6-Z1 Proyectado |  |  |  |  | 0
|  |  |  | A descontar Superficie afectada por instalacíon tubería x 5cm |  |  |  |  | 0
|  |  |  | Longitud = Distancia entre pozos proyectados |  |  |  |  | 0
|  |  |  | Anchura = achura zanja para instalación de tubería |  |  |  |  | 0
|  |  |  | Altura = 5 cm M.B.C |  |  |  |  | 0
|  |  |  | Tramo de P.55DP-101 a P.55DP-134 Ø 400 | -1 | 4.846 | 1.1 | 5 | -26.653
|  |  |  | Tramo de P.55DP-134 a PN-Z1-12 Ø 400 | -1 | 15.154 | 1.1 | 5 | -83.347
|  |  |  | Tramo de PN-Z1-12 a PN-Z1-13 Ø 400 | -1 | 14.696 | 1.1 | 5 | -80.828
|  |  |  | S/ Med. Aux. EJE 6-Z1 Proyectado |  |  |  |  | 0
|  |  |  | A descontar exceso Superficie afectada por ejecución pozos x 5cm |  |  |  |  | 0
|  |  |  | Longitud = longitud zanja por ejecución de pozos 2 m |  |  |  |  | 0
|  |  |  | Anchura = Sobreancho zanja por ejecución de pozos 0.9 m |  |  |  |  | 0
|  |  |  | Altura = 5 cm M.B.C |  |  |  |  | 0
|  |  |  | Pozo P.55DP-101 | -1 | 2 | 0.9 | 5 | -9
|  |  |  | Pozo P.55DP-134 | -1 | 2 | 0.9 | 5 | -9
|  |  |  | Pozo PN-Z1-12 | -1 | 2 | 0.9 | 5 | -9
|  |  |  | Pozo PN-Z1-13 | -1 | 2 | 0.9 | 5 | -9
[9 empty] | Total U09031010 | 628.172 | 0.62 | 389.47
U09301020 | Partida | m2 | Limpieza y barrido de firme | [6 empty] | 171 | 0.34 | 58.14
Limpieza y barrido de firme para la extensión de mezclas bituminosas.
|  |  |  | ACTUACIÓN ZONA 1 |  |  |  |  | 0
|  |  |  | Colector EJE 6-Z1 |  |  |  |  | 0
|  |  |  | Superficie total calzadas calles afectadas por EJE 6-Z1 |  |  |  |  | 0
|  |  |  | medido sobre taquimétrico en plano CAD | 1 | 0 | 171 | 0 | 171
[9 empty] | Total U09301020 | 171 | 0.34 | 58.14
U09032020 | Partida | m2 | Riego imprimación tipo C60BF4 IMP | [6 empty] | 171 | 1.21 | 206.91
Riego de imprimación, con emulsión asfáltica catiónica tipo C60BF4 IMP, con una dotación de 1 kg/m2, de capas granulares, incluso barrido y preparación de la superficie.
|  |  |  | ACTUACIÓN ZONA 1 |  |  |  |  | 0
|  |  |  | Colector EJE 6-Z1 |  |  |  |  | 0
|  |  |  | Superficie total calzadas calles afectadas por EJE 6-Z1 |  |  |  |  | 0
|  |  |  | medido sobre taquimétrico en plano CAD | 1 | 0 | 171 | 0 | 171
[9 empty] | Total U09032020 | 171 | 1.21 | 206.91
U09033140_CYI | Partida | m2 | Mezcla bituminosa en caliente AC 16/22 surf D/S, rodadura 5 cm, | [6 empty] | 171 | 20.71 | 3541.41
Mezcla bituminosa en caliente de 5 cm de espesor, tipo AC 16/22, surf D/S para capa de rodadura, de composición densa o semidensa, con árido granítico o calcáreo y betún asfáltico de penetración B50/70. Incluso corte de junta, riego, extendido manual y compactado.
|  |  |  | Colector EJE 6-Z1 |  |  |  |  | 0
|  |  |  | Superficie total calzadas calles afectadas por EJE 6-Z1 |  |  |  |  | 0
|  |  |  | medido sobre taquimétrico en plano CAD | 1 | 0 | 171 | 0 | 171
[9 empty] | Total U09033140_CYI | 171 | 20.71 | 3541.41
[9 empty] | Total 01.04.06 | 1 | 5248.76 | 5248.76
[9 empty] | Total 01.04 | 1 | 58121.8 | 58121.8
01.05 | Capítulo |  | REPOSICIÓN DE SERVICIOS Y VARIOS | [6 empty] | 1 | 1775.04 | 1775.04
01.05.01 | Capítulo |  | COLECTOR EJE 1-Z1 | [6 empty] | 1 | 906 | 906
U01022120-CYI | Partida | m3 | Excavación en zanja, med. manuales. | [6 empty] | 20 | 45.3 | 906
Excavación en zanja, por medios manuales, en cualquier tipo de terreno, medido sobre perfil.
|  |  |  | ACTUACIÓN ZONA 1 |  |  |  |  | 0
|  |  |  | Colector EJE 1-Z1 |  |  |  |  | 0
|  |  |  | Afecciones Acometidas Abastecimiento CYII |  |  |  |  | 0
|  |  |  | Pk 0+009 Cruce Acometida | 1 | 1 | 1 | 1 | 1
|  |  |  | Pk 0+042 Cruce Acometida | 1 | 1 | 1 | 1 | 1
|  |  |  | Pk 0+087 Cruce Acometida | 1 | 1 | 1 | 1 | 1
|  |  |  | Pk 0+116 Cruce Acometida | 1 | 1 | 1 | 1 | 1
|  |  |  | Pk 0+125 Cruce Acometida | 1 | 1 | 1 | 1 | 1
|  |  |  | Pk 0+147 Cruce Acometida | 1 | 1 | 1 | 1 | 1
|  |  |  | Pk 0+148 Cruce Acometida | 1 | 1 | 1 | 1 | 1
|  |  |  | Pk 0+154 Cruce Acometida | 1 | 1 | 1 | 1 | 1
|  |  |  | Pk 0+155 Cruce Acometida | 1 | 1 | 1 | 1 | 1
|  |  |  | Pk 0+158 Cruce Acometida | 1 | 1 | 1 | 1 | 1
|  |  |  | Pk 0+164 Cruce Acometida | 1 | 1 | 1 | 1 | 1
|  |  |  | Pk 0+166 Cruce Acometida | 1 | 1 | 1 | 1 | 1
|  |  |  | Pk 0+211 Cruce Acometida | 1 | 1 | 1 | 1 | 1
|  |  |  | Pk 0+212 Cruce Acometida | 1 | 1 | 1 | 1 | 1
|  |  |  | Pk 0+221 Cruce Acometida | 1 | 1 | 1 | 1 | 1
|  |  |  | Afecciones Red de Abastecimiento CYII |  |  |  |  | 0
|  |  |  | Pk 0+176 Cruce Tubería Ø 100 FD | 1 | 1 | 1 | 1 | 1
|  |  |  | Afecciones Red Gas Natural NEDGIA |  |  |  |  | 0
|  |  |  | Pk 0+130 Cruce Conducción Ø 63 PE | 1 | 1 | 1 | 1 | 1
|  |  |  | Afecciones Red Eléctrica UFD |  |  |  |  | 0
|  |  |  | Pk 0+008 Cruce L.B.T Subterránea | 1 | 1 | 1 | 1 | 1
|  |  |  | Pk 0+042 Cruce L.B.T Subterránea | 1 | 1 | 1 | 1 | 1
|  |  |  | Pk 0+117 Cruce L.M.T Subterránea | 1 | 1 | 1 | 1 | 1
[9 empty] | Total U01022120-CYI | 20 | 45.3 | 906
[9 empty] | Total 01.05.01 | 1 | 906 | 906
01.05.02 | Capítulo |  | COLECTOR EJE 2-Z1 | [6 empty] | 1 | 90.6 | 90.6
U01022120-CYI | Partida | m3 | Excavación en zanja, med. manuales. | [6 empty] | 2 | 45.3 | 90.6
Excavación en zanja, por medios manuales, en cualquier tipo de terreno, medido sobre perfil.
|  |  |  | ACTUACIÓN ZONA 1 |  |  |  |  | 0
|  |  |  | Colector EJE 2-Z1 |  |  |  |  | 0
|  |  |  | Afecciones Red Gas Natural NEDGIA |  |  |  |  | 0
|  |  |  | Pk 0+001 Cruce Conducción Ø 63 PE | 1 | 1 | 1 | 1 | 1
|  |  |  | Afecciones Red Eléctrica UFD |  |  |  |  | 0
|  |  |  | Pk 0+022 Cruce L.B.T Subterránea | 1 | 1 | 1 | 1 | 1
[9 empty] | Total U01022120-CYI | 2 | 45.3 | 90.6
[9 empty] | Total 01.05.02 | 1 | 90.6 | 90.6
01.05.03 | Capítulo |  | COLECTOR EJE 3-Z1 | [6 empty] | 1 | 370.74 | 370.74
U150201-CYII | Partida | ud | Localización de servicios afectados no contemplados en proyecto | [6 empty] | 1 | 370.74 | 370.74
Localización e identificación de servicios afectados no contemplados en proyecto ni en planos de servicios afectados, con aprobación previa de la Dirección de obra, incluyendo la excavación por medios manuales, limpieza, señalización, protección, resposición, y cualquier otra medida para mantener en servicio el elemento afectado.
|  |  |  | Según necesidad | 1 | 0 | 0 | 0 | 1
[9 empty] | Total U150201-CYII | 1 | 370.74 | 370.74
[9 empty] | Total 01.05.03 | 1 | 370.74 | 370.74
01.05.04 | Capítulo |  | COLECTOR EJE 4-Z1 | [6 empty] | 1 | 362.4 | 362.4
U01022120-CYI | Partida | m3 | Excavación en zanja, med. manuales. | [6 empty] | 8 | 45.3 | 362.4
Excavación en zanja, por medios manuales, en cualquier tipo de terreno, medido sobre perfil.
|  |  |  | ACTUACIÓN ZONA 1 |  |  |  |  | 0
|  |  |  | Colector EJE 4-Z1 |  |  |  |  | 0
|  |  |  | Afecciones Acometidas Abastecimiento CYII |  |  |  |  | 0
|  |  |  | Pk 0+021 Cruce Acometida | 1 | 1 | 1 | 1 | 1
|  |  |  | Pk 0+047 Cruce Acometida | 1 | 1 | 1 | 1 | 1
|  |  |  | Afecciones Red de Abastecimiento CYII |  |  |  |  | 0
|  |  |  | Pk 0+058 Cruce Tubería Ø 65 PO | 1 | 1 | 1 | 1 | 1
|  |  |  | Pk 0+059 Posible afección a |  |  |  |  | 0
|  |  |  | Válvula VA.55DP-79 | 1 | 1 | 1 | 1 | 1
|  |  |  | Pk 0+060 Cruce Tubería Ø 65 PO | 1 | 1 | 1 | 1 | 1
|  |  |  | Afecciones Red Eléctrica UFD |  |  |  |  | 0
|  |  |  | Pk 0+026 Cruce L.B.T Subterránea | 1 | 1 | 1 | 1 | 1
|  |  |  | Pk 0+039 Cruce L.B.T Subterránea | 1 | 1 | 1 | 1 | 1
|  |  |  | Pk 0+045 Cruce L.B.T Subterránea | 1 | 1 | 1 | 1 | 1
[9 empty] | Total U01022120-CYI | 8 | 45.3 | 362.4
[9 empty] | Total 01.05.04 | 1 | 362.4 | 362.4
01.05.05 | Capítulo |  | COLECTOR EJE 5-Z1 | [6 empty] | 1 | 45.3 | 45.3
U01022120-CYI | Partida | m3 | Excavación en zanja, med. manuales. | [6 empty] | 1 | 45.3 | 45.3
Excavación en zanja, por medios manuales, en cualquier tipo de terreno, medido sobre perfil.
|  |  |  | ACTUACIÓN ZONA 1 |  |  |  |  | 0
|  |  |  | Colector EJE 5-Z1 |  |  |  |  | 0
|  |  |  | Afecciones Red de Abastecimiento CYII |  |  |  |  | 0
|  |  |  | Pk 0+041 Cruce Tubería Ø 100 FD | 1 | 1 | 1 | 1 | 1
[9 empty] | Total U01022120-CYI | 1 | 45.3 | 45.3
[9 empty] | Total 01.05.05 | 1 | 45.3 | 45.3
[9 empty] | Total 01.05 | 1 | 1775.04 | 1775.04
[9 empty] | Total 01 | 1 | 283087.61 | 283087.61
02 | Capítulo |  | ACTUACIÓN ZONA 2 | [6 empty] | 1 | 308548.68 | 308548.68
02.01 | Capítulo |  | MOVIMIENTO DE TIERRAS | [6 empty] | 1 | 134763.04 | 134763.04
02.01.01 | Capítulo |  | TRABAJOS PRELIMINARES | [6 empty] | 1 | 18584.66 | 18584.66
02.01.01.01 | Capítulo |  | COLECTOR EJE 1-Z2 | [6 empty] | 1 | 10272.81 | 10272.81
U01010001-CYI | Partida | m | Demolición de colector de saneamiento enterrado | [6 empty] | 285.69 | 18.11 | 5173.85
Demolición de colectores de saneamiento enterrados, incluso limpieza y retirada de escombros a pie de carga, sin la excavación previa para descubrirlos, sin transporte al gestor de residuos y con p.p. de medios auxiliares, medida la longitud ejecutada en obra.
|  |  |  | ACTUACIÓN ZONA 2 |  |  |  |  | 0
|  |  |  | Colector EJE 1-Z2 |  |  |  |  | 0
|  |  |  | S/ Med. Aux. EJE 1-Z2 Existente |  |  |  |  | 0
|  |  |  | Longitud tubo existente (no descuenta tubo en inteior de pozo) |  |  |  |  | 0
|  |  |  | Tramo de P.55DP-74 a P.55DP-73 Ø 300 | 1 | 29.194 | 0 | 0 | 29.194
|  |  |  | Tramo de P.55DP-73 a P.55DP-72 Ø 300 | 1 | 19.789 | 0 | 0 | 19.789
|  |  |  | Tramo de P.55DP-72 a P.55DP-71 Ø 300 | 1 | 18.932 | 0 | 0 | 18.932
|  |  |  | Tramo de P.55DP-71 a P.55DP-70 Ø 300 | 1 | 9.34 | 0 | 0 | 9.34
|  |  |  | Tramo de P.55DP-70 a P.55DP-69 Ø 300 | 1 | 17.209 | 0 | 0 | 17.209
|  |  |  | Tramo de P.55DP-69 a P.55DP-94 Ø 200 | 1 | 24.285 | 0 | 0 | 24.285
|  |  |  | Tramo de P.55DP-94 a P.55DP-68 Ø 200 | 1 | 22.74 | 0 | 0 | 22.74
|  |  |  | Tramo de P.55DP-68 a P.55DP-67 Ø 300 | 1 | 7.968 | 0 | 0 | 7.968
|  |  |  | Tramo de P.55DP-67 a P.55DP-66 Ø 300 | 1 | 11.951 | 0 | 0 | 11.951
|  |  |  | Tramo de P.55DP-66 a P.55DP-65 Ø 300 | 1 | 12.223 | 0 | 0 | 12.223
|  |  |  | Tramo de P.55DP-65 a P.55DP-135 Ø 300 | 1 | 18.011 | 0 | 0 | 18.011
|  |  |  | Tramo de P.55DP-135 a P.55DP-109 Ø 300 | 1 | 38.301 | 0 | 0 | 38.301
|  |  |  | Tramo de P.55DP-109 a NODO 05 Ø 300 | 1 | 9.241 | 0 | 0 | 9.241
|  |  |  | Tramo de NODO 05 a P.55DP-13 Ø 400 | 1 | 9.242 | 0 | 0 | 9.242
|  |  |  | Tramo de P.55DP-13 a P.55DP-14 Ø 300 | 1 | 9.611 | 0 | 0 | 9.611
|  |  |  | Tramo de P.55DP-14 a P.55DP-15 Ø 300 | 1 | 9.954 | 0 | 0 | 9.954
|  |  |  | Tramo de P.55DP-15 a NODO 06 Ø 300 | 1 | 11.001 | 0 | 0 | 11.001
|  |  |  | Tramo de NODO 06 a P.55DP-18 Ø 300 | 1 | 6.698 | 0 | 0 | 6.698
[9 empty] | Total U01010001-CYI | 285.69 | 18.11 | 5173.85
U01010120 | Partida | m3 | Demolición solera horm. armado compresor | [6 empty] | 9.648 | 99.71 | 962
Demolición de solera de hormigón armado de cualquier canto con martillo compresor, incluyendo retirada de escombros, medido sobre perfil.
|  |  |  | ACTUACIÓN ZONA 2 |  |  |  |  | 0
|  |  |  | Colector EJE 1-Z2 |  |  |  |  | 0
|  |  |  | S/ Med. Aux. EJE 1-Z2 Existente |  |  |  |  | 0
|  |  |  | Volumen solera existente a demoler |  |  |  |  | 0
|  |  |  | Superficie solera existente x altura solera |  |  |  |  | 0
|  |  |  | Pozo P.55DP-74 | 1 | 2.011 | 0 | 0.3 | 0.603
|  |  |  | Pozo P.55DP-73 | 1 | 2.011 | 0 | 0.3 | 0.603
|  |  |  | Pozo P.55DP-72 | 1 | 2.011 | 0 | 0.3 | 0.603
|  |  |  | Pozo P.55DP-71 | 1 | 2.011 | 0 | 0.3 | 0.603
|  |  |  | Pozo P.55DP-70 | 1 | 2.011 | 0 | 0.3 | 0.603
|  |  |  | Pozo P.55DP-69 | 1 | 2.011 | 0 | 0.3 | 0.603
|  |  |  | Pozo P.55DP-94 | 1 | 2.011 | 0 | 0.3 | 0.603
|  |  |  | Pozo P.55DP-68 | 1 | 2.011 | 0 | 0.3 | 0.603
|  |  |  | Pozo P.55DP-67 | 1 | 2.011 | 0 | 0.3 | 0.603
|  |  |  | Pozo P.55DP-66 | 1 | 2.011 | 0 | 0.3 | 0.603
|  |  |  | Pozo P.55DP-65 | 1 | 2.011 | 0 | 0.3 | 0.603
|  |  |  | Pozo P.55DP-135 | 1 | 2.011 | 0 | 0.3 | 0.603
|  |  |  | Pozo P.55DP-109 | 1 | 2.011 | 0 | 0.3 | 0.603
|  |  |  | Pozo P.55DP-13 | 1 | 2.011 | 0 | 0.3 | 0.603
|  |  |  | Pozo P.55DP-14 | 1 | 2.011 | 0 | 0.3 | 0.603
|  |  |  | Pozo P.55DP-15 | 1 | 2.011 | 0 | 0.3 | 0.603
[9 empty] | Total U01010120 | 9.648 | 99.71 | 962
U01010130 | Partida | m3 | Demolición solera horm. masa compresor | [6 empty] | 1 | 51.39 | 51.39
Demolición de solera de hormigón en masa de cualquier canto con martillo compresor, incluyendo retirada de escombros, medido sobre perfil.
|  |  |  | según necesidad | 1 | 1 | 1 | 1 | 1
[9 empty] | Total U01010130 | 1 | 51.39 | 51.39
U01010140 | Partida | m3 | Levantado firme de base granular med. mecán. | [6 empty] | 1 | 9.85 | 9.85
Levantado por medios mecánicos (pala cargadora o similar) de firme con base granular, incluso retirada, medido sobre perfil.
|  |  |  | según necesidad | 1 | 1 | 1 | 1 | 1
[9 empty] | Total U01010140 | 1 | 9.85 | 9.85
U01010160 | Partida | m3 | Levantado firme base hormigón hidráulico med. mecán. | [6 empty] | 89.363 | 31.36 | 2802.42
Levantado por medios mecánicos (retroexcavadora con martillo hidráulico o similar) de firme con base de hormigón hidráulico o adoquín, de cualquier espesor, incluso retirada, medido sobre perfil.
|  |  |  | ACTUACIÓN ZONA 2 |  |  |  |  | 0
|  |  |  | Colector EJE 1-Z2 |  |  |  |  | 0
|  |  |  | S/ Med. Aux. EJE 1-Z2 Proyectado |  |  |  |  | 0
|  |  |  | Levantado firme base HM por instalación de tubería |  |  |  |  | 0
|  |  |  | Longitud = Distancia entre pozos proyectados |  |  |  |  | 0
|  |  |  | Anchura = achura zanja para instalación de tubería |  |  |  |  | 0
|  |  |  | 1.100 m en zanjas para tubos Ø 400 |  |  |  |  | 0
|  |  |  | Altura = Altura firme a demoler 20 cm HM + 5 cm M.B.C |  |  |  |  | 0
|  |  |  | Tramo de P.55DP-74 a PN-Z2-01 Ø 400 | 1 | 7 | 1.1 | 0.25 | 1.925
|  |  |  | Tramo de PN-Z2-01 a PN-Z2-02 Ø 400 | 1 | 11 | 1.1 | 0.25 | 3.025
|  |  |  | Tramo de PN-Z2-02 a P.55DP-73 Ø 400 | 1 | 11.194 | 1.1 | 0.25 | 3.078
|  |  |  | Tramo de P.55DP-73 a P.55DP-72 Ø 400 | 1 | 19.789 | 1.1 | 0.25 | 5.442
|  |  |  | Tramo de P.55DP-72 a P.55DP-71 Ø 400 | 1 | 18.932 | 1.1 | 0.25 | 5.206
|  |  |  | Tramo de P.55DP-71 a P.55DP-70 Ø 400 | 1 | 9.34 | 1.1 | 0.25 | 2.569
|  |  |  | Tramo de P.55DP-70 a P.55DP-69 Ø 400 | 1 | 17.209 | 1.1 | 0.25 | 4.732
|  |  |  | Tramo de P.55DP-69 a PN-Z2-03 Ø 400 | 1 | 10.536 | 1.1 | 0.25 | 2.897
|  |  |  | Tramo de PN-Z2-03 a PN-Z2-04 Ø 400 | 1 | 8 | 1.1 | 0.25 | 2.2
|  |  |  | Tramo de PN-Z2-04 a P.55DP-94 Ø 400 | 1 | 5.749 | 1.1 | 0.25 | 1.581
|  |  |  | Tramo de P.55DP-94 a PN-Z2-05 Ø 400 | 1 | 10.105 | 1.1 | 0.25 | 2.779
|  |  |  | Tramo de PN-Z2-05 a P.55DP-68 Ø 400 | 1 | 12.635 | 1.1 | 0.25 | 3.475
|  |  |  | Tramo de P.55DP-68 a P.55DP-67 Ø 400 | 1 | 7.968 | 1.1 | 0.25 | 2.191
|  |  |  | Tramo de P.55DP-67 a P.55DP-66 Ø 400 | 1 | 11.951 | 1.1 | 0.25 | 3.287
|  |  |  | Tramo de P.55DP-66 a P.55DP-65 Ø 400 | 1 | 12.223 | 1.1 | 0.25 | 3.361
|  |  |  | Tramo de P.55DP-65 a P.55DP-135 Ø 400 | 1 | 18.011 | 1.1 | 0.25 | 4.953
|  |  |  | Tramo de P.55DP-135 a PN-Z2-06 Ø 400 | 1 | 20.358 | 1.1 | 0.25 | 5.598
|  |  |  | Tramo de PN-Z2-06 a P.55DP-109 Ø 400 | 1 | 17.943 | 1.1 | 0.25 | 4.934
|  |  |  | Tramo de P.55DP-109 a PN-Z2-07 Ø 400 | 1 | 9.241 | 1.1 | 0.25 | 2.541
|  |  |  | Tramo de PN-Z2-07 a P.55DP-13 Ø 400 | 1 | 9.242 | 1.1 | 0.25 | 2.542
|  |  |  | Tramo de P.55DP-13 a P.55DP-14 Ø 400 | 1 | 9.611 | 1.1 | 0.25 | 2.643
|  |  |  | Tramo de P.55DP-14 a P.55DP-15 Ø 400 | 1 | 9.954 | 1.1 | 0.25 | 2.737
|  |  |  | Tramo de P.55DP-15 a PN-Z2-08 Ø 400 | 1 | 11.001 | 1.1 | 0.25 | 3.025
|  |  |  | Tramo de PN-Z2-08 a P.55DP-18 Ø 400 | 1 | 6.698 | 1.1 | 0.25 | 1.842
|  |  |  | S/ Med. Aux. EJE 1-Z2 Proyectado |  |  |  |  | 0
|  |  |  | Sobrelevantado firme base HM por ejecución de pozos |  |  |  |  | 0
|  |  |  | Longitud = longitud zanja por ejecución de pozos 2 m |  |  |  |  | 0
|  |  |  | Anchura = Sobreancho zanja por ejecución de pozos |  |  |  |  | 0
|  |  |  | 0.9 m en pozos para tubos Ø 400 |  |  |  |  | 0
|  |  |  | Altura = Altura firme a demoler 20 cm HM + 5 cm M.B.C |  |  |  |  | 0
|  |  |  | Pozo P.55DP-74 | 1 | 2 | 0.9 | 0.25 | 0.45
|  |  |  | Pozo PN-Z2-01 | 1 | 2 | 0.9 | 0.25 | 0.45
|  |  |  | Pozo PN-Z2-02 | 1 | 2 | 0.9 | 0.25 | 0.45
|  |  |  | Pozo P.55DP-73 | 1 | 2 | 0.9 | 0.25 | 0.45
|  |  |  | Pozo P.55DP-72 | 1 | 2 | 0.9 | 0.25 | 0.45
|  |  |  | Pozo P.55DP-71 | 1 | 2 | 0.9 | 0.25 | 0.45
|  |  |  | Pozo P.55DP-70 | 1 | 2 | 0.9 | 0.25 | 0.45
|  |  |  | Pozo P.55DP-69 | 1 | 2 | 0.9 | 0.25 | 0.45
|  |  |  | Pozo PN-Z2-03 | 1 | 2 | 0.9 | 0.25 | 0.45
|  |  |  | Pozo PN-Z2-04 | 1 | 2 | 0.9 | 0.25 | 0.45
|  |  |  | Pozo P.55DP-94 | 1 | 2 | 0.9 | 0.25 | 0.45
|  |  |  | Pozo PN-Z2-05 | 1 | 2 | 0.9 | 0.25 | 0.45
|  |  |  | Pozo P.55DP-68 | 1 | 2 | 0.9 | 0.25 | 0.45
|  |  |  | Pozo P.55DP-67 | 1 | 2 | 0.9 | 0.25 | 0.45
|  |  |  | Pozo P.55DP-66 | 1 | 2 | 0.9 | 0.25 | 0.45
|  |  |  | Pozo P.55DP-65 | 1 | 2 | 0.9 | 0.25 | 0.45
|  |  |  | Pozo P.55DP-135 | 1 | 2 | 0.9 | 0.25 | 0.45
|  |  |  | Pozo PN-Z2-06 | 1 | 2 | 0.9 | 0.25 | 0.45
|  |  |  | Pozo P.55DP-109 | 1 | 2 | 0.9 | 0.25 | 0.45
|  |  |  | Pozo PN-Z2-07 | 1 | 2 | 0.9 | 0.25 | 0.45
|  |  |  | Pozo P.55DP-13 | 1 | 2 | 0.9 | 0.25 | 0.45
|  |  |  | Pozo P.55DP-14 | 1 | 2 | 0.9 | 0.25 | 0.45
|  |  |  | Pozo P.55DP-15 | 1 | 2 | 0.9 | 0.25 | 0.45
|  |  |  | Pozo PN-Z2-08 | 1 | 2 | 0.9 | 0.25 | 0.45
[9 empty] | Total U01010160 | 89.363 | 31.36 | 2802.42
U01010350 | Partida | m3 | Demolición muro ladrillo compresor | [6 empty] | 26.829 | 47.46 | 1273.3
Demolición de muro de ladrillo macizo, con compresor, retirada de escombros, medido sobre perfil.
|  |  |  | ACTUACIÓN ZONA 2 |  |  |  |  | 0
|  |  |  | Colector EJE 1-Z2 |  |  |  |  | 0
|  |  |  | S/ Med. Aux. EJE 1-Z2 Existente |  |  |  |  | 0
|  |  |  | Volúmen fábrica de ladrillo existente a demoler |  |  |  |  | 0
|  |  |  | Supeficie fábrica de ladrillo x altura fáfbrica ladrillo |  |  |  |  | 0
|  |  |  | Pozo P.55DP-74 | 1 | 1.06 | 0 | 2.41 | 2.555
|  |  |  | Pozo P.55DP-73 | 1 | 1.06 | 0 | 1.69 | 1.791
|  |  |  | Pozo P.55DP-72 | 1 | 1.06 | 0 | 2.09 | 2.215
|  |  |  | Pozo P.55DP-71 | 1 | 1.06 | 0 | 1.54 | 1.632
|  |  |  | Pozo P.55DP-70 | 1 | 1.06 | 0 | 1.96 | 2.078
|  |  |  | Pozo P.55DP-69 | 1 | 1.06 | 0 | 1.26 | 1.336
|  |  |  | Pozo P.55DP-94 | 1 | 1.06 | 0 | 1.33 | 1.41
|  |  |  | Pozo P.55DP-68 | 1 | 1.06 | 0 | 1.34 | 1.42
|  |  |  | Pozo P.55DP-67 | 1 | 1.06 | 0 | 1.38 | 1.463
|  |  |  | Pozo P.55DP-66 | 1 | 1.06 | 0 | 1.36 | 1.442
|  |  |  | Pozo P.55DP-65 | 1 | 1.06 | 0 | 1.6 | 1.696
|  |  |  | Pozo P.55DP-135 | 1 | 1.06 | 0 | 1.74 | 1.844
|  |  |  | Pozo P.55DP-109 | 1 | 1.06 | 0 | 0.83 | 0.88
|  |  |  | Pozo P.55DP-13 | 1 | 1.06 | 0 | 1.33 | 1.41
|  |  |  | Pozo P.55DP-14 | 1 | 1.06 | 0 | 1.59 | 1.685
|  |  |  | Pozo P.55DP-15 | 1 | 1.06 | 0 | 1.86 | 1.972
[9 empty] | Total U01010350 | 26.829 | 47.46 | 1273.3
[9 empty] | Total 02.01.01.01 | 1 | 10272.81 | 10272.81
02.01.01.02 | Capítulo |  | COLECTOR EJE 2-Z2 | [6 empty] | 1 | 5808.24 | 5808.24
U01010001-CYI | Partida | m | Demolición de colector de saneamiento enterrado | [6 empty] | 147.24 | 18.11 | 2666.52
Demolición de colectores de saneamiento enterrados, incluso limpieza y retirada de escombros a pie de carga, sin la excavación previa para descubrirlos, sin transporte al gestor de residuos y con p.p. de medios auxiliares, medida la longitud ejecutada en obra.
|  |  |  | ACTUACIÓN ZONA 2 |  |  |  |  | 0
|  |  |  | Colector EJE 2-Z2 |  |  |  |  | 0
|  |  |  | S/ Med. Aux. EJE 2-Z2 Existente |  |  |  |  | 0
|  |  |  | Longitud tubo existente (no descuenta tubo en inteior de pozo) |  |  |  |  | 0
|  |  |  | Tramo de P.55DP-37 a P.55DP-25 Ø 300 | 1 | 11.834 | 0 | 0 | 11.834
|  |  |  | Tramo de P.55DP-25 a P.55DP-24 Ø 300 | 1 | 15.055 | 0 | 0 | 15.055
|  |  |  | Tramo de P.55DP-24 a P.55DP-23 Ø 300 | 1 | 16.083 | 0 | 0 | 16.083
|  |  |  | Tramo de P.55DP-23 a P.55DP-22 Ø 300 | 1 | 13.092 | 0 | 0 | 13.092
|  |  |  | Tramo de P.55DP-22 a P.55DP-42 Ø 300 | 1 | 16.058 | 0 | 0 | 16.058
|  |  |  | Tramo de P.55DP-42 a P.55DP-21 Ø 300 | 1 | 21.045 | 0 | 0 | 21.045
|  |  |  | Tramo de P.55DP-21 a P.55DP-18 Ø 300 | 1 | 45.089 | 0 | 0 | 45.089
|  |  |  | Tramo de P.55DP-18 a P.55DP-41 Ø 400 | 1 | 8.984 | 0 | 0 | 8.984
[9 empty] | Total U01010001-CYI | 147.24 | 18.11 | 2666.52
U01010120 | Partida | m3 | Demolición solera horm. armado compresor | [6 empty] | 5.427 | 99.71 | 541.13
Demolición de solera de hormigón armado de cualquier canto con martillo compresor, incluyendo retirada de escombros, medido sobre perfil.
|  |  |  | ACTUACIÓN ZONA 2 |  |  |  |  | 0
|  |  |  | Colector EJE 2-Z2 |  |  |  |  | 0
|  |  |  | S/ Med. Aux. EJE 2-Z2 Existente |  |  |  |  | 0
|  |  |  | Volumen solera existente a demoler |  |  |  |  | 0
|  |  |  | Superficie solera existente x altura solera |  |  |  |  | 0
|  |  |  | Pozo P.55DP-37 | 1 | 2.011 | 0 | 0.3 | 0.603
|  |  |  | Pozo P.55DP-25 | 1 | 2.011 | 0 | 0.3 | 0.603
|  |  |  | Pozo P.55DP-24 | 1 | 2.011 | 0 | 0.3 | 0.603
|  |  |  | Pozo P.55DP-23 | 1 | 2.011 | 0 | 0.3 | 0.603
|  |  |  | Pozo P.55DP-22 | 1 | 2.011 | 0 | 0.3 | 0.603
|  |  |  | Pozo P.55DP-42 | 1 | 2.011 | 0 | 0.3 | 0.603
|  |  |  | Pozo P.55DP-21 | 1 | 2.011 | 0 | 0.3 | 0.603
|  |  |  | Pozo P.55DP-18 | 1 | 2.011 | 0 | 0.3 | 0.603
|  |  |  | Pozo P.55DP-41 | 1 | 2.011 | 0 | 0.3 | 0.603
[9 empty] | Total U01010120 | 5.427 | 99.71 | 541.13
U01010160 | Partida | m3 | Levantado firme base hormigón hidráulico med. mecán. | [6 empty] | 44.54 | 31.36 | 1396.77
Levantado por medios mecánicos (retroexcavadora con martillo hidráulico o similar) de firme con base de hormigón hidráulico o adoquín, de cualquier espesor, incluso retirada, medido sobre perfil.
|  |  |  | ACTUACIÓN ZONA 2 |  |  |  |  | 0
|  |  |  | Colector EJE 2-Z2 |  |  |  |  | 0
|  |  |  | S/ Med. Aux. EJE 2-Z2 Proyectado |  |  |  |  | 0
|  |  |  | Levantado firme base HM por instalación de tubería |  |  |  |  | 0
|  |  |  | Longitud = Distancia entre pozos proyectados |  |  |  |  | 0
|  |  |  | Anchura = achura zanja para instalación de tubería |  |  |  |  | 0
|  |  |  | 1.100 m en zanjas para tubos Ø 400 |  |  |  |  | 0
|  |  |  | Altura = Altura firme a demoler 20 cm HM + 5 cm M.B.C |  |  |  |  | 0
|  |  |  | Tramo de P.55DP-37 a P.55DP-25 Ø 400 | 1 | 11.834 | 1.1 | 0.25 | 3.254
|  |  |  | Tramo de P.55DP-25 a P.55DP-24 Ø 400 | 1 | 15.055 | 1.1 | 0.25 | 4.14
|  |  |  | Tramo de P.55DP-24 a P.55DP-23 Ø 400 | 1 | 16.083 | 1.1 | 0.25 | 4.423
|  |  |  | Tramo de P.55DP-23 a P.55DP-22 Ø 400 | 1 | 13.092 | 1.1 | 0.25 | 3.6
|  |  |  | Tramo de P.55DP-22 a P.55DP-42 Ø 400 | 1 | 16.058 | 1.1 | 0.25 | 4.416
|  |  |  | Tramo de P.55DP-42 a P.55DP-21 Ø 400 | 1 | 21.045 | 1.1 | 0.25 | 5.787
|  |  |  | Tramo de P.55DP-21 a P.55DP-18 Ø 400 | 1 | 45.089 | 1.1 | 0.25 | 12.399
|  |  |  | Tramo de P.55DP-18 a P.55DP-41 Ø 400 | 1 | 8.984 | 1.1 | 0.25 | 2.471
|  |  |  | S/ Med. Aux. EJE 2-Z2 Proyectado |  |  |  |  | 0
|  |  |  | Sobrelevantado firme base HM por ejecución de pozos |  |  |  |  | 0
|  |  |  | Longitud = longitud zanja por ejecución de pozos 2 m |  |  |  |  | 0
|  |  |  | Anchura = Sobreancho zanja por ejecución de pozos |  |  |  |  | 0
|  |  |  | 0.9 m en pozos para tubos Ø 400 |  |  |  |  | 0
|  |  |  | Altura = Altura firme a demoler 20 cm HM + 5 cm M.B.C |  |  |  |  | 0
|  |  |  | Pozo P.55DP-37 | 1 | 2 | 0.9 | 0.25 | 0.45
|  |  |  | Pozo P.55DP-25 | 1 | 2 | 0.9 | 0.25 | 0.45
|  |  |  | Pozo P.55DP-24 | 1 | 2 | 0.9 | 0.25 | 0.45
|  |  |  | Pozo P.55DP-23 | 1 | 2 | 0.9 | 0.25 | 0.45
|  |  |  | Pozo P.55DP-22 | 1 | 2 | 0.9 | 0.25 | 0.45
|  |  |  | Pozo P.55DP-42 | 1 | 2 | 0.9 | 0.25 | 0.45
|  |  |  | Pozo P.55DP-21 | 1 | 2 | 0.9 | 0.25 | 0.45
|  |  |  | Pozo P.55DP-18 | 1 | 2 | 0.9 | 0.25 | 0.45
|  |  |  | Pozo P.55DP-41 | 1 | 2 | 0.9 | 0.25 | 0.45
[9 empty] | Total U01010160 | 44.54 | 31.36 | 1396.77
U01010350 | Partida | m3 | Demolición muro ladrillo compresor | [6 empty] | 25.365 | 47.46 | 1203.82
Demolición de muro de ladrillo macizo, con compresor, retirada de escombros, medido sobre perfil.
|  |  |  | ACTUACIÓN ZONA 2 |  |  |  |  | 0
|  |  |  | Colector EJE 2-Z2 |  |  |  |  | 0
|  |  |  | S/ Med. Aux. EJE 2-Z2 Existente |  |  |  |  | 0
|  |  |  | Volúmen fábrica de ladrillo existente a demoler |  |  |  |  | 0
|  |  |  | Supeficie fábrica de ladrillo x altura fáfbrica ladrillo |  |  |  |  | 0
|  |  |  | Pozo P.55DP-37 | 1 | 1.06 | 0 | 1.66 | 1.76
|  |  |  | Pozo P.55DP-25 | 1 | 1.06 | 0 | 1.72 | 1.823
|  |  |  | Pozo P.55DP-24 | 1 | 1.06 | 0 | 1.79 | 1.897
|  |  |  | Pozo P.55DP-23 | 1 | 1.06 | 0 | 1.93 | 2.046
|  |  |  | Pozo P.55DP-22 | 1 | 1.06 | 0 | 3.61 | 3.827
|  |  |  | Pozo P.55DP-42 | 1 | 1.06 | 0 | 3.37 | 3.572
|  |  |  | Pozo P.55DP-21 | 1 | 1.06 | 0 | 3.44 | 3.646
|  |  |  | Pozo P.55DP-18 | 1 | 1.06 | 0 | 3.39 | 3.593
|  |  |  | Pozo P.55DP-41 | 1 | 1.06 | 0 | 3.02 | 3.201
[9 empty] | Total U01010350 | 25.365 | 47.46 | 1203.82
[9 empty] | Total 02.01.01.02 | 1 | 5808.24 | 5808.24
02.01.01.03 | Capítulo |  | COLECTOR EJE 3-Z2 | [6 empty] | 1 | 1482.1 | 1482.1
U01010001-CYI | Partida | m | Demolición de colector de saneamiento enterrado | [6 empty] | 49.198 | 18.11 | 890.98
Demolición de colectores de saneamiento enterrados, incluso limpieza y retirada de escombros a pie de carga, sin la excavación previa para descubrirlos, sin transporte al gestor de residuos y con p.p. de medios auxiliares, medida la longitud ejecutada en obra.
|  |  |  | ACTUACIÓN ZONA 2 |  |  |  |  | 0
|  |  |  | Colector EJE 3-Z2 |  |  |  |  | 0
|  |  |  | S/ Med. Aux. EJE 3-Z2 Existente |  |  |  |  | 0
|  |  |  | Longitud tubo existente (no descuenta tubo en inteior de pozo) |  |  |  |  | 0
|  |  |  | Tramo de P.55DP-100 a NODO 04 Ø 200 | 1 | 4.041 | 0 | 0 | 4.041
|  |  |  | Tramo de NODO 04 a P.55DP-94 Ø 200 | 1 | 45.157 | 0 | 0 | 45.157
[9 empty] | Total U01010001-CYI | 49.198 | 18.11 | 890.98
U01010120 | Partida | m3 | Demolición solera horm. armado compresor | [6 empty] | 0.603 | 99.71 | 60.13
Demolición de solera de hormigón armado de cualquier canto con martillo compresor, incluyendo retirada de escombros, medido sobre perfil.
|  |  |  | ACTUACIÓN ZONA 2 |  |  |  |  | 0
|  |  |  | Colector EJE 3-Z2 |  |  |  |  | 0
|  |  |  | S/ Med. Aux. EJE 3-Z2 Existente |  |  |  |  | 0
|  |  |  | Volumen solera existente a demoler |  |  |  |  | 0
|  |  |  | Superficie solera existente x altura solera |  |  |  |  | 0
|  |  |  | Pozo P.55DP-100 | 1 | 2.011 | 0 | 0.3 | 0.603
[9 empty] | Total U01010120 | 0.603 | 99.71 | 60.13
U01010160 | Partida | m3 | Levantado firme base hormigón hidráulico med. mecán. | [6 empty] | 14.429 | 31.36 | 452.49
Levantado por medios mecánicos (retroexcavadora con martillo hidráulico o similar) de firme con base de hormigón hidráulico o adoquín, de cualquier espesor, incluso retirada, medido sobre perfil.
|  |  |  | ACTUACIÓN ZONA 2 |  |  |  |  | 0
|  |  |  | Colector EJE 3-Z2 |  |  |  |  | 0
|  |  |  | S/ Med. Aux. EJE 3-Z2 Proyectado |  |  |  |  | 0
|  |  |  | Levantado firme base HM por instalación de tubería |  |  |  |  | 0
|  |  |  | Longitud = Distancia entre pozos proyectados |  |  |  |  | 0
|  |  |  | Anchura = achura zanja para instalación de tubería |  |  |  |  | 0
|  |  |  | 1.100 m en zanjas para tubos Ø 400 |  |  |  |  | 0
|  |  |  | Altura = Altura firme a demoler 20 cm HM + 5 cm M.B.C |  |  |  |  | 0
|  |  |  | Tramo de P.55DP-100 a PN-Z2-09 Ø 400 | 1 | 4.041 | 1.1 | 0.25 | 1.111
|  |  |  | Tramo de PN-Z2-09 a P.55DP-94 Ø 400 | 1 | 45.157 | 1.1 | 0.25 | 12.418
|  |  |  | S/ Med. Aux. EJE 3-Z2 Proyectado |  |  |  |  | 0
|  |  |  | Sobrelevantado firme base HM por ejecución de pozos |  |  |  |  | 0
|  |  |  | Longitud = longitud zanja por ejecución de pozos 2 m |  |  |  |  | 0
|  |  |  | Anchura = Sobreancho zanja por ejecución de pozos |  |  |  |  | 0
|  |  |  | 0.9 m en pozos para tubos Ø 400 |  |  |  |  | 0
|  |  |  | Altura = Altura firme a demoler 20 cm HM + 5 cm M.B.C |  |  |  |  | 0
|  |  |  | Pozo P.55DP-100 | 1 | 2 | 0.9 | 0.25 | 0.45
|  |  |  | Pozo PN-Z2-09 | 1 | 2 | 0.9 | 0.25 | 0.45
[9 empty] | Total U01010160 | 14.429 | 31.36 | 452.49
U01010350 | Partida | m3 | Demolición muro ladrillo compresor | [6 empty] | 1.654 | 47.46 | 78.5
Demolición de muro de ladrillo macizo, con compresor, retirada de escombros, medido sobre perfil.
|  |  |  | ACTUACIÓN ZONA 2 |  |  |  |  | 0
|  |  |  | Colector EJE 3-Z2 |  |  |  |  | 0
|  |  |  | S/ Med. Aux. EJE 3-Z2 Existente |  |  |  |  | 0
|  |  |  | Volúmen fábrica de ladrillo existente a demoler |  |  |  |  | 0
|  |  |  | Supeficie fábrica de ladrillo x altura fáfbrica ladrillo |  |  |  |  | 0
|  |  |  | Pozo P.55DP-100 | 1 | 1.06 | 0 | 1.56 | 1.654
[9 empty] | Total U01010350 | 1.654 | 47.46 | 78.5
[9 empty] | Total 02.01.01.03 | 1 | 1482.1 | 1482.1
02.01.01.04 | Capítulo |  | COLECTOR EJE 4-Z2 | [6 empty] | 1 | 554.28 | 554.28
U01010001-CYI | Partida | m | Demolición de colector de saneamiento enterrado | [6 empty] | 8.884 | 18.11 | 160.89
Demolición de colectores de saneamiento enterrados, incluso limpieza y retirada de escombros a pie de carga, sin la excavación previa para descubrirlos, sin transporte al gestor de residuos y con p.p. de medios auxiliares, medida la longitud ejecutada en obra.
|  |  |  | ACTUACIÓN ZONA 2 |  |  |  |  | 0
|  |  |  | Colector EJE 4-Z2 |  |  |  |  | 0
|  |  |  | S/ Med. Aux. EJE 4-Z2 Existente |  |  |  |  | 0
|  |  |  | Longitud tubo existente (no descuenta tubo en inteior de pozo) |  |  |  |  | 0
|  |  |  | Tramo de P.55DP-95 a P.55DP-21 Ø 300 | 1 | 8.884 | 0 | 0 | 8.884
[9 empty] | Total U01010001-CYI | 8.884 | 18.11 | 160.89
U01010120 | Partida | m3 | Demolición solera horm. armado compresor | [6 empty] | 0.603 | 99.71 | 60.13
Demolición de solera de hormigón armado de cualquier canto con martillo compresor, incluyendo retirada de escombros, medido sobre perfil.
|  |  |  | ACTUACIÓN ZONA 2 |  |  |  |  | 0
|  |  |  | Colector EJE 4-Z2 |  |  |  |  | 0
|  |  |  | S/ Med. Aux. EJE 4-Z2 Existente |  |  |  |  | 0
|  |  |  | Volumen solera existente a demoler |  |  |  |  | 0
|  |  |  | Superficie solera existente x altura solera |  |  |  |  | 0
|  |  |  | Pozo P.55DP-95 | 1 | 2.011 | 0 | 0.3 | 0.603
[9 empty] | Total U01010120 | 0.603 | 99.71 | 60.13
U01010160 | Partida | m3 | Levantado firme base hormigón hidráulico med. mecán. | [6 empty] | 1 | 31.36 | 31.36
Levantado por medios mecánicos (retroexcavadora con martillo hidráulico o similar) de firme con base de hormigón hidráulico o adoquín, de cualquier espesor, incluso retirada, medido sobre perfil.
|  |  |  | ACTUACIÓN ZONA 2 |  |  |  |  | 0
|  |  |  | Colector EJE 4-Z2 |  |  |  |  | 0
|  |  |  | S/ Med. Aux. EJE 4-Z2 Proyectado |  |  |  |  | 0
|  |  |  | Levantado firme base HM por ejecución de pozos |  |  |  |  | 0
|  |  |  | Longitud = Distancia entre pozos proyectados |  |  |  |  | 0
|  |  |  | Anchura = achura zanja para instalación de tubería |  |  |  |  | 0
|  |  |  | 1.100 m en zanjas para tubos Ø 400 |  |  |  |  | 0
|  |  |  | Altura = Altura firme a demoler 20 cm HM + 5 cm M.B.C |  |  |  |  | 0
|  |  |  | Pozo P.55DP-95 | 1 | 2 | 1.1 | 0.25 | 0.55
|  |  |  | S/ Med. Aux. EJE 4-Z2 Proyectado |  |  |  |  | 0
|  |  |  | Sobrelevantado firme base HM por ejecución de pozos |  |  |  |  | 0
|  |  |  | Longitud = longitud zanja por ejecución de pozos 2 m |  |  |  |  | 0
|  |  |  | Anchura = Sobreancho zanja por ejecución de pozos |  |  |  |  | 0
|  |  |  | 0.9 m en pozos para tubos Ø 400 |  |  |  |  | 0
|  |  |  | Altura = Altura firme a demoler 20 cm HM + 5 cm M.B.C |  |  |  |  | 0
|  |  |  | Pozo P.55DP-95 | 1 | 2 | 0.9 | 0.25 | 0.45
[9 empty] | Total U01010160 | 1 | 31.36 | 31.36
U01010180 | Partida | m2 | Levantado solado de acera y base de hormigón med. mecán. | [6 empty] | 1 | 8.81 | 8.81
Levantado por medios mecánicos (retroexcavadora con martillo hidráulico o similar) de solado de acera (loseta hidráulica o equivalente) y base de hormigón en masa 10/15 cm. de espesor, incluso retirada, medido sobre perfil.
|  |  |  | Según necesidad | 1 | 1 | 1 | 0 | 1
[9 empty] | Total U01010180 | 1 | 8.81 | 8.81
U01010210 | Partida | m | Levantado, limpieza y recuperación de bordillo granítico med. me | [6 empty] | 1 | 2.4 | 2.4
Levantado, limpieza y recuperación por medios mecánicos (retroexcavadora con martillo hidráulico o similar) de bordillo granítico o similar sobre base de hormigón, incluso retirada o acopio en obra, medido sobre perfil.
|  |  |  | Según necesidad | 1 | 1 | 0 | 0 | 1
[9 empty] | Total U01010210 | 1 | 2.4 | 2.4
U01010350 | Partida | m3 | Demolición muro ladrillo compresor | [6 empty] | 1.728 | 47.46 | 82.01
Demolición de muro de ladrillo macizo, con compresor, retirada de escombros, medido sobre perfil.
|  |  |  | ACTUACIÓN ZONA 2 |  |  |  |  | 0
|  |  |  | Colector EJE 4-Z2 |  |  |  |  | 0
|  |  |  | S/ Med. Aux. EJE 4-Z2 Existente |  |  |  |  | 0
|  |  |  | Volúmen fábrica de ladrillo existente a demoler |  |  |  |  | 0
|  |  |  | Supeficie fábrica de ladrillo x altura fáfbrica ladrillo |  |  |  |  | 0
|  |  |  | Pozo P.55DP-95 | 1 | 1.06 | 0 | 1.63 | 1.728
[9 empty] | Total U01010350 | 1.728 | 47.46 | 82.01
U01010290 | Partida | m3 | Demolición losa hormigón compresor | [6 empty] | 1.893 | 110.24 | 208.68
Demolición de losa de hormigón armado de cualquier canto con martillo compresor, retirada de escombros, medido sobre perfil.
|  |  |  | ACTUACIÓN ZONA 2 |  |  |  |  | 0
|  |  |  | Colector EJE 4-Z2 |  |  |  |  | 0
|  |  |  | S/ Med. Aux. EJE 4-Z2 Proyectado |  |  |  |  | 0
|  |  |  | Demolición losa hormigón con compreso por instalación de tubería |  |  |  |  | 0
|  |  |  | Longitud = Distancia entre pozos proyectados - 2m |  |  |  |  | 0
|  |  |  | Anchura = achura zanja para instalación de tubería |  |  |  |  | 0
|  |  |  | Tramo de P.55DP-95 a P.55DP-21 Ø 400 | 1 | 6.884 | 1.1 | 0.25 | 1.893
[9 empty] | Total U01010290 | 1.893 | 110.24 | 208.68
[9 empty] | Total 02.01.01.04 | 1 | 554.28 | 554.28
02.01.01.05 | Capítulo |  | COLECTOR EJE 5-Z2 | [6 empty] | 1 | 255.52 | 255.52
U01010001-CYI | Partida | m | Demolición de colector de saneamiento enterrado | [6 empty] | 4.862 | 18.11 | 88.05
Demolición de colectores de saneamiento enterrados, incluso limpieza y retirada de escombros a pie de carga, sin la excavación previa para descubrirlos, sin transporte al gestor de residuos y con p.p. de medios auxiliares, medida la longitud ejecutada en obra.
|  |  |  | ACTUACIÓN ZONA 2 |  |  |  |  | 0
|  |  |  | Colector EJE 5-Z2 |  |  |  |  | 0
|  |  |  | S/ Med. Aux. EJE 5-Z2 Existente |  |  |  |  | 0
|  |  |  | Longitud tubo existente (no descuenta tubo en inteior de pozo) |  |  |  |  | 0
|  |  |  | Tramo de P.55DP-12 a P.55DP-13 Ø 300 | 1 | 4.862 | 0 | 0 | 4.862
[9 empty] | Total U01010001-CYI | 4.862 | 18.11 | 88.05
U01010120 | Partida | m3 | Demolición solera horm. armado compresor | [6 empty] | 0.603 | 99.71 | 60.13
Demolición de solera de hormigón armado de cualquier canto con martillo compresor, incluyendo retirada de escombros, medido sobre perfil.
|  |  |  | ACTUACIÓN ZONA 2 |  |  |  |  | 0
|  |  |  | Colector EJE 5-Z2 |  |  |  |  | 0
|  |  |  | S/ Med. Aux. EJE 5-Z2 Existente |  |  |  |  | 0
|  |  |  | Volumen solera existente a demoler |  |  |  |  | 0
|  |  |  | Superficie solera existente x altura solera |  |  |  |  | 0
|  |  |  | Pozo P.55DP-12 | 1 | 2.011 | 0 | 0.3 | 0.603
[9 empty] | Total U01010120 | 0.603 | 99.71 | 60.13
U01010160 | Partida | m3 | Levantado firme base hormigón hidráulico med. mecán. | [6 empty] | 1.787 | 31.36 | 56.04
Levantado por medios mecánicos (retroexcavadora con martillo hidráulico o similar) de firme con base de hormigón hidráulico o adoquín, de cualquier espesor, incluso retirada, medido sobre perfil.
|  |  |  | ACTUACIÓN ZONA 2 |  |  |  |  | 0
|  |  |  | Colector EJE 5-Z2 |  |  |  |  | 0
|  |  |  | S/ Med. Aux. EJE 5-Z2 Proyectado |  |  |  |  | 0
|  |  |  | Levantado firme base HM por instalación de tubería |  |  |  |  | 0
|  |  |  | Longitud = Distancia entre pozos proyectados |  |  |  |  | 0
|  |  |  | Anchura = achura zanja para instalación de tubería |  |  |  |  | 0
|  |  |  | 1.100 m en zanjas para tubos Ø 400 |  |  |  |  | 0
|  |  |  | Altura = Altura firme a demoler 20 cm HM + 5 cm M.B.C |  |  |  |  | 0
|  |  |  | Tramo de P.55DP-12 a P.55DP-13 Ø 400 | 1 | 4.862 | 1.1 | 0.25 | 1.337
|  |  |  | S/ Med. Aux. EJE 5-Z2 Proyectado |  |  |  |  | 0
|  |  |  | Sobrelevantado firme base HM por ejecución de pozos |  |  |  |  | 0
|  |  |  | Longitud = longitud zanja por ejecución de pozos 2 m |  |  |  |  | 0
|  |  |  | Anchura = Sobreancho zanja por ejecución de pozos |  |  |  |  | 0
|  |  |  | 0.9 m en pozos para tubos Ø 400 |  |  |  |  | 0
|  |  |  | Altura = Altura firme a demoler 20 cm HM + 5 cm M.B.C |  |  |  |  | 0
|  |  |  | Pozo P.55DP-12 | 1 | 2 | 0.9 | 0.25 | 0.45
[9 empty] | Total U01010160 | 1.787 | 31.36 | 56.04
U01010350 | Partida | m3 | Demolición muro ladrillo compresor | [6 empty] | 1.081 | 47.46 | 51.3
Demolición de muro de ladrillo macizo, con compresor, retirada de escombros, medido sobre perfil.
|  |  |  | ACTUACIÓN ZONA 2 |  |  |  |  | 0
|  |  |  | Colector EJE 5-Z2 |  |  |  |  | 0
|  |  |  | S/ Med. Aux. EJE 5-Z2 Existente |  |  |  |  | 0
|  |  |  | Volúmen fábrica de ladrillo existente a demoler |  |  |  |  | 0
|  |  |  | Supeficie fábrica de ladrillo x altura fáfbrica ladrillo |  |  |  |  | 0
|  |  |  | Pozo P.55DP-95 | 1 | 1.06 | 0 | 1.02 | 1.081
[9 empty] | Total U01010350 | 1.081 | 47.46 | 51.3
[9 empty] | Total 02.01.01.05 | 1 | 255.52 | 255.52
02.01.01.06 | Capítulo |  | COLECTOR EJES 6, 7 y 8-Z2 | [6 empty] | 1 | 211.71 | 211.71
U01010120 | Partida | m3 | Demolición solera horm. armado compresor | [6 empty] | 0.603 | 99.71 | 60.13
Demolición de solera de hormigón armado de cualquier canto con martillo compresor, incluyendo retirada de escombros, medido sobre perfil.
|  |  |  | ACTUACIÓN ZONA 2 |  |  |  |  | 0
|  |  |  | Colector EJE 6-Z2 |  |  |  |  | 0
|  |  |  | S/ Med. Aux. EJE 6-Z2 Existente |  |  |  |  | 0
|  |  |  | Volumen solera existente a demoler |  |  |  |  | 0
|  |  |  | Superficie solera existente x altura solera |  |  |  |  | 0
|  |  |  | NODO 08 (posible pozo oculto) | 1 | 2.011 | 0 | 0.3 | 0.603
[9 empty] | Total U01010120 | 0.603 | 99.71 | 60.13
U01010160 | Partida | m3 | Levantado firme base hormigón hidráulico med. mecán. | [6 empty] | 1 | 31.36 | 31.36
Levantado por medios mecánicos (retroexcavadora con martillo hidráulico o similar) de firme con base de hormigón hidráulico o adoquín, de cualquier espesor, incluso retirada, medido sobre perfil.
|  |  |  | ACTUACIÓN ZONA 2 |  |  |  |  | 0
|  |  |  | Colector EJE 6-Z2 |  |  |  |  | 0
|  |  |  | S/ Med. Aux. EJE 6-Z2 Proyectado |  |  |  |  | 0
|  |  |  | Levantado firme base HM por ejecución de pozos |  |  |  |  | 0
|  |  |  | Longitud = Distancia entre pozos proyectados |  |  |  |  | 0
|  |  |  | Anchura = achura zanja para instalación de tubería |  |  |  |  | 0
|  |  |  | 1.300 m en zanjas para tubos Ø 600 |  |  |  |  | 0
|  |  |  | Altura = Altura firme a demoler 20 cm HM + 5 cm M.B.C |  |  |  |  | 0
|  |  |  | Pozo PN-Z2-09 | 1 | 2 | 1.3 | 0.25 | 0.65
|  |  |  | S/ Med. Aux. EJE 6-Z2 Proyectado |  |  |  |  | 0
|  |  |  | Sobrelevantado firme base HM por ejecución de pozos |  |  |  |  | 0
|  |  |  | Longitud = longitud zanja por ejecución de pozos 2 m |  |  |  |  | 0
|  |  |  | Anchura = Sobreancho zanja por ejecución de pozos |  |  |  |  | 0
|  |  |  | 0.7 m en pozos para tubos Ø 700 |  |  |  |  | 0
|  |  |  | Altura = Altura firme a demoler 20 cm HM + 5 cm M.B.C |  |  |  |  | 0
|  |  |  | Pozo PN-Z2-09 | 1 | 2 | 0.7 | 0.25 | 0.35
[9 empty] | Total U01010160 | 1 | 31.36 | 31.36
U01010350 | Partida | m3 | Demolición muro ladrillo compresor | [6 empty] | 2.533 | 47.46 | 120.22
Demolición de muro de ladrillo macizo, con compresor, retirada de escombros, medido sobre perfil.
|  |  |  | ACTUACIÓN ZONA 2 |  |  |  |  | 0
|  |  |  | Colector EJE 6-Z2 |  |  |  |  | 0
|  |  |  | S/ Med. Aux. EJE 6-Z2 Existente |  |  |  |  | 0
|  |  |  | Volúmen fábrica de ladrillo existente a demoler |  |  |  |  | 0
|  |  |  | Supeficie fábrica de ladrillo x altura fáfbrica ladrillo |  |  |  |  | 0
|  |  |  | Pozo PN-Z2-09 | 1 | 1.06 | 0 | 2.39 | 2.533
[9 empty] | Total U01010350 | 2.533 | 47.46 | 120.22
[9 empty] | Total 02.01.01.06 | 1 | 211.71 | 211.71
[9 empty] | Total 02.01.01 | 1 | 18584.66 | 18584.66
02.01.02 | Capítulo |  | EXCAVACIONES | [6 empty] | 1 | 94014.98 | 94014.98
02.01.02.01 | Capítulo |  | COLECTOR EJE 1-Z2 | [6 empty] | 1 | 52645.68 | 52645.68
U01022030-CYI | Partida | m3 | Excavación en zanja, med. mecán. cualquier tipo de terreno | [6 empty] | 509.557 | 16.19 | 8249.73
Excavación en zanja, por medios mecánicos, en cualquier tipo de terreno, incluso roca, medido sobre perfil.
|  |  |  | ACTUACIÓN ZONA 2 |  |  |  |  | 0
|  |  |  | Colector EJE 1-Z2 |  |  |  |  | 0
|  |  |  | S/ Med. Aux. EJE 1-Z2 Proyectado |  |  |  |  | 0
|  |  |  | Excav por instalación de tubería (no descuenta tubo existente) |  |  |  |  | 0
|  |  |  | longitud zanja = distancia entre pozos - 2 m (inc en excav pozo) |  |  |  |  | 0
|  |  |  | ancho zanja = Ø tubo proyectado + 0.7 m |  |  |  |  | 0
|  |  |  | Altura zanja = Altura media entre pozo descontando altura firme |  |  |  |  | 0
|  |  |  | Tramo de P.55DP-74 a PN-Z2-01 Ø 400 | 1 | 5 | 1.1 | 2.456 | 13.508
|  |  |  | Tramo de PN-Z2-01 a PN-Z2-02 Ø 400 | 1 | 9 | 1.1 | 2.134 | 21.127
|  |  |  | Tramo de PN-Z2-02 a P.55DP-73 Ø 400 | 1 | 9.194 | 1.1 | 2.156 | 21.804
|  |  |  | Tramo de P.55DP-73 a P.55DP-72 Ø 400 | 1 | 17.789 | 1.1 | 2.359 | 46.161
|  |  |  | Tramo de P.55DP-72 a P.55DP-71 Ø 400 | 1 | 16.932 | 1.1 | 2.132 | 39.709
|  |  |  | Tramo de P.55DP-71 a P.55DP-70 Ø 400 | 1 | 7.34 | 1.1 | 1.879 | 15.171
|  |  |  | Tramo de P.55DP-70 a P.55DP-69 Ø 400 | 1 | 15.209 | 1.1 | 2.319 | 38.797
|  |  |  | Tramo de P.55DP-69 a PN-Z2-03 Ø 400 | 1 | 8.536 | 1.1 | 2.182 | 20.488
|  |  |  | Tramo de PN-Z2-03 a PN-Z2-04 Ø 400 | 1 | 6 | 1.1 | 2.041 | 13.471
|  |  |  | Tramo de PN-Z2-04 a P.55DP-94 Ø 400 | 1 | 3.749 | 1.1 | 2.288 | 9.435
|  |  |  | Tramo de P.55DP-94 a PN-Z2-05 Ø 400 | 1 | 8.105 | 1.1 | 1.697 | 15.13
|  |  |  | Tramo de PN-Z2-05 a P.55DP-68 Ø 400 | 1 | 10.635 | 1.1 | 1.706 | 19.958
|  |  |  | Tramo de P.55DP-68 a P.55DP-67 Ø 400 | 1 | 5.968 | 1.1 | 1.532 | 10.057
|  |  |  | Tramo de P.55DP-67 a P.55DP-66 Ø 400 | 1 | 9.951 | 1.1 | 1.609 | 17.612
|  |  |  | Tramo de P.55DP-66 a P.55DP-65 Ø 400 | 1 | 10.223 | 1.1 | 1.862 | 20.939
|  |  |  | Tramo de P.55DP-65 a P.55DP-135 Ø 400 | 1 | 16.011 | 1.1 | 1.995 | 35.136
|  |  |  | Tramo de P.55DP-135 a PN-Z2-06 Ø 400 | 1 | 18.358 | 1.1 | 2.132 | 43.053
|  |  |  | Tramo de PN-Z2-06 a P.55DP-109 Ø 400 | 1 | 15.943 | 1.1 | 1.909 | 33.479
|  |  |  | Tramo de P.55DP-109 a PN-Z2-07 Ø 400 | 1 | 7.241 | 1.1 | 1.469 | 11.701
|  |  |  | Tramo de PN-Z2-07 a P.55DP-13 Ø 400 | 1 | 7.242 | 1.1 | 1.555 | 12.387
|  |  |  | Tramo de P.55DP-13 a P.55DP-14 Ø 400 | 1 | 7.611 | 1.1 | 1.759 | 14.727
|  |  |  | Tramo de P.55DP-14 a P.55DP-15 Ø 400 | 1 | 7.954 | 1.1 | 2.017 | 17.648
|  |  |  | Tramo de P.55DP-15 a PN-Z2-08 Ø 400 | 1 | 9.001 | 1.1 | 2.365 | 23.416
|  |  |  | Tramo de PN-Z2-08 a P.55DP-18 Ø 400 | 1 | 4.698 | 1.1 | 2.623 | 13.555
|  |  |  | S/ Med. Aux. EJE 1-Z2 Existente |  |  |  |  | 0
|  |  |  | A descontar volumen aparente tubería existente a demoler |  |  |  |  | 0
|  |  |  | Superficie aparente tubería existente x |  |  |  |  | 0
|  |  |  | longitud tubo existente sin descontar tubo interior pozo |  |  |  |  | 0
|  |  |  | Tramo de P.55DP-74 a P.55DP-73 Ø 300 | -1 | 29.194 | 0 | 0.071 | -2.073
|  |  |  | Tramo de P.55DP-73 a P.55DP-72 Ø 300 | -1 | 19.789 | 0 | 0.071 | -1.405
|  |  |  | Tramo de P.55DP-72 a P.55DP-71 Ø 300 | -1 | 18.932 | 0 | 0.071 | -1.344
|  |  |  | Tramo de P.55DP-71 a P.55DP-70 Ø 300 | -1 | 9.34 | 0 | 0.071 | -0.663
|  |  |  | Tramo de P.55DP-70 a P.55DP-69 Ø 300 | -1 | 17.209 | 0 | 0.071 | -1.222
|  |  |  | Tramo de P.55DP-69 a P.55DP-94 Ø 200 | -1 | 24.285 | 0 | 0.031 | -0.753
|  |  |  | Tramo de P.55DP-94 a P.55DP-68 Ø 200 | -1 | 22.74 | 0 | 0.031 | -0.705
|  |  |  | Tramo de P.55DP-68 a P.55DP-67 Ø 300 | -1 | 7.968 | 0 | 0.071 | -0.566
|  |  |  | Tramo de P.55DP-67 a P.55DP-66 Ø 300 | -1 | 11.951 | 0 | 0.071 | -0.849
|  |  |  | Tramo de P.55DP-66 a P.55DP-65 Ø 300 | -1 | 12.223 | 0 | 0.071 | -0.868
|  |  |  | Tramo de P.55DP-65 a P.55DP-135 Ø 300 | -1 | 18.011 | 0 | 0.071 | -1.279
|  |  |  | Tramo de P.55DP-135 a P.55DP-109 Ø 300 | -1 | 38.301 | 0 | 0.071 | -2.719
|  |  |  | Tramo de P.55DP-109 a NODO 05 Ø 300 | -1 | 9.241 | 0 | 0.071 | -0.656
|  |  |  | Tramo de NODO 05 a P.55DP-13 Ø 400 | -1 | 9.242 | 0 | 0.126 | -1.164
|  |  |  | Tramo de P.55DP-13 a P.55DP-14 Ø 300 | -1 | 9.611 | 0 | 0.071 | -0.682
|  |  |  | Tramo de P.55DP-14 a P.55DP-15 Ø 300 | -1 | 9.954 | 0 | 0.071 | -0.707
|  |  |  | Tramo de P.55DP-15 a NODO 06 Ø 300 | -1 | 11.001 | 0 | 0.071 | -0.781
|  |  |  | Tramo de NODO 06 a P.55DP-18 Ø 300 | -1 | 6.698 | 0 | 0.071 | -0.476
[9 empty] | Total U01022030-CYI | 509.557 | 16.19 | 8249.73
U01023020-CYI | Partida | m3 | Excavación en pozo, med. mecán.cualquier tipo de terreno | [6 empty] | 173.578 | 21.15 | 3671.17
Excavación en pozo, por medios mecánicos, en cualquier tipo de terreno, medido sobre perfil.
|  |  |  | ACTUACIÓN ZONA 2 |  |  |  |  | 0
|  |  |  | Colector EJE 1-Z2 |  |  |  |  | 0
|  |  |  | S/ Med. Aux. EJE 1-Z2 Proyectado |  |  |  |  | 0
|  |  |  | Excav por ejecución de pozos (no descuenta pozos existentes) |  |  |  |  | 0
|  |  |  | longitud excavación pozo = 2 m |  |  |  |  | 0
|  |  |  | ancho excavación pozo = 2 m |  |  |  |  | 0
|  |  |  | Altura excavación pozo descontando altura firme |  |  |  |  | 0
|  |  |  | Pozo P.55DP-74 | 1 | 2 | 2 | 3.267 | 13.068
|  |  |  | Pozo PN-Z2-01 | 1 | 2 | 2 | 2.945 | 11.78
|  |  |  | Pozo PN-Z2-02 | 1 | 2 | 2 | 2.622 | 10.488
|  |  |  | Pozo P.55DP-73 | 1 | 2 | 2 | 3.19 | 12.76
|  |  |  | Pozo P.55DP-72 | 1 | 2 | 2 | 3.027 | 12.108
|  |  |  | Pozo P.55DP-71 | 1 | 2 | 2 | 2.236 | 8.944
|  |  |  | Pozo P.55DP-70 | 1 | 2 | 2 | 3.021 | 12.084
|  |  |  | Pozo P.55DP-69 | 1 | 2 | 2 | 3.116 | 12.464
|  |  |  | Pozo PN-Z2-03 | 1 | 2 | 2 | 2.848 | 11.392
|  |  |  | Pozo PN-Z2-04 | 1 | 2 | 2 | 2.833 | 11.332
|  |  |  | Pozo P.55DP-94 | 1 | 2 | 2 | 2.042 | 8.168
|  |  |  | Pozo PN-Z2-05 | 1 | 2 | 2 | 2.052 | 8.208
|  |  |  | Pozo P.55DP-68 | 1 | 2 | 2 | 1.66 | 6.64
|  |  |  | Pozo P.55DP-67 | 1 | 2 | 2 | 1.703 | 6.812
|  |  |  | Pozo P.55DP-66 | 1 | 2 | 2 | 2.114 | 8.456
|  |  |  | Pozo P.55DP-65 | 1 | 2 | 2 | 2.209 | 8.836
|  |  |  | Pozo P.55DP-135 | 1 | 2 | 2 | 3.081 | 12.324
|  |  |  | Pozo PN-Z2-06 | 1 | 2 | 2 | 2.482 | 9.928
|  |  |  | Pozo P.55DP-109 | 1 | 2 | 2 | 1.636 | 6.544
|  |  |  | Pozo PN-Z2-07 | 1 | 2 | 2 | 1.601 | 6.404
|  |  |  | Pozo P.55DP-13 | 1 | 2 | 2 | 1.808 | 7.232
|  |  |  | Pozo P.55DP-14 | 1 | 2 | 2 | 2.009 | 8.036
|  |  |  | Pozo P.55DP-15 | 1 | 2 | 2 | 2.325 | 9.3
|  |  |  | Pozo PN-Z2-08 | 1 | 2 | 2 | 2.705 | 10.82
|  |  |  | S/ Med. Aux. EJE 1-Z2 Existente |  |  |  |  | 0
|  |  |  | A descontar volumen aparente pozos existentes |  |  |  |  | 0
|  |  |  | Superficie aparente pozo existente x Porfundidad pozo + solera |  |  |  |  | 0
|  |  |  | Pozo P.55DP-74 | -1 | 2.011 | 0 | 2.71 | -5.45
|  |  |  | Pozo P.55DP-73 | -1 | 2.011 | 0 | 1.99 | -4.002
|  |  |  | Pozo P.55DP-72 | -1 | 2.011 | 0 | 2.39 | -4.806
|  |  |  | Pozo P.55DP-71 | -1 | 2.011 | 0 | 1.84 | -3.7
|  |  |  | Pozo P.55DP-70 | -1 | 2.011 | 0 | 2.26 | -4.545
|  |  |  | Pozo P.55DP-69 | -1 | 2.011 | 0 | 1.56 | -3.137
|  |  |  | Pozo P.55DP-94 | -1 | 2.011 | 0 | 1.63 | -3.278
|  |  |  | Pozo P.55DP-68 | -1 | 2.011 | 0 | 1.64 | -3.298
|  |  |  | Pozo P.55DP-67 | -1 | 2.011 | 0 | 1.68 | -3.378
|  |  |  | Pozo P.55DP-66 | -1 | 2.011 | 0 | 1.66 | -3.338
|  |  |  | Pozo P.55DP-65 | -1 | 2.011 | 0 | 1.9 | -3.821
|  |  |  | Pozo P.55DP-135 | -1 | 2.011 | 0 | 2.04 | -4.102
|  |  |  | Pozo P.55DP-109 | -1 | 2.011 | 0 | 1.13 | -2.272
|  |  |  | Pozo P.55DP-13 | -1 | 2.011 | 0 | 1.63 | -3.278
|  |  |  | Pozo P.55DP-14 | -1 | 2.011 | 0 | 1.89 | -3.801
|  |  |  | Pozo P.55DP-15 | -1 | 2.011 | 0 | 2.16 | -4.344
[9 empty] | Total U01023020-CYI | 173.578 | 21.15 | 3671.17
U01025030-CY1 | Partida | m2 | Entibación con paneles metálicos o con panel de hasta 3 m | [6 empty] | 1120.17 | 16.75 | 18762.85
Entibación en zanjas, pozos o zapatas, con profundidad de hasta 3 m, incluso desentibado y medios auxiliares. Medido sobre perfil.
|  |  |  | ACTUACIÓN ZONA 2 |  |  |  |  | 0
|  |  |  | Colector EJE 1-Z2 |  |  |  |  | 0
|  |  |  | S/ Med. Aux. EJE 1-Z2 Proyectado |  |  |  |  | 0
|  |  |  | Entibación por apertura zanja para instalación tubería |  |  |  |  | 0
|  |  |  | longitud zanja = distancia entre pozos - 2 m (inc en excav pozo) |  |  |  |  | 0
|  |  |  | Altura zanja = Altura media entre pozos descontando altura firme |  |  |  |  | 0
|  |  |  | Tramo de P.55DP-74 a PN-Z2-01 Ø 400 | 2 | 5 | 0 | 2.456 | 24.56
|  |  |  | Tramo de PN-Z2-01 a PN-Z2-02 Ø 400 | 2 | 9 | 0 | 2.134 | 38.412
|  |  |  | Tramo de PN-Z2-02 a P.55DP-73 Ø 400 | 2 | 9.194 | 0 | 2.156 | 39.645
|  |  |  | Tramo de P.55DP-73 a P.55DP-72 Ø 400 | 2 | 17.789 | 0 | 2.359 | 83.929
|  |  |  | Tramo de P.55DP-72 a P.55DP-71 Ø 400 | 2 | 16.932 | 0 | 2.132 | 72.198
|  |  |  | Tramo de P.55DP-71 a P.55DP-70 Ø 400 | 2 | 7.34 | 0 | 1.879 | 27.584
|  |  |  | Tramo de P.55DP-70 a P.55DP-69 Ø 400 | 2 | 15.209 | 0 | 2.319 | 70.539
|  |  |  | Tramo de P.55DP-69 a PN-Z2-03 Ø 400 | 2 | 8.536 | 0 | 2.182 | 37.251
|  |  |  | Tramo de PN-Z2-03 a PN-Z2-04 Ø 400 | 2 | 6 | 0 | 2.041 | 24.492
|  |  |  | Tramo de PN-Z2-04 a P.55DP-94 Ø 400 | 2 | 3.749 | 0 | 2.288 | 17.155
|  |  |  | Tramo de P.55DP-94 a PN-Z2-05 Ø 400 | 2 | 8.105 | 0 | 1.697 | 27.508
|  |  |  | Tramo de PN-Z2-05 a P.55DP-68 Ø 400 | 2 | 10.635 | 0 | 1.706 | 36.287
|  |  |  | Tramo de P.55DP-68 a P.55DP-67 Ø 400 | 2 | 5.968 | 0 | 1.532 | 18.286
|  |  |  | Tramo de P.55DP-67 a P.55DP-66 Ø 400 | 2 | 9.951 | 0 | 1.609 | 32.022
|  |  |  | Tramo de P.55DP-66 a P.55DP-65 Ø 400 | 2 | 10.223 | 0 | 1.862 | 38.07
|  |  |  | Tramo de P.55DP-65 a P.55DP-135 Ø 400 | 2 | 16.011 | 0 | 1.995 | 63.884
|  |  |  | Tramo de P.55DP-135 a PN-Z2-06 Ø 400 | 2 | 18.358 | 0 | 2.132 | 78.279
|  |  |  | Tramo de PN-Z2-06 a P.55DP-109 Ø 400 | 2 | 15.943 | 0 | 1.909 | 60.87
|  |  |  | Tramo de P.55DP-109 a PN-Z2-07 Ø 400 | 2 | 7.241 | 0 | 1.469 | 21.274
|  |  |  | Tramo de PN-Z2-07 a P.55DP-13 Ø 400 | 2 | 7.242 | 0 | 1.555 | 22.523
|  |  |  | Tramo de P.55DP-13 a P.55DP-14 Ø 400 | 2 | 7.611 | 0 | 1.759 | 26.775
|  |  |  | Tramo de P.55DP-14 a P.55DP-15 Ø 400 | 2 | 7.954 | 0 | 2.017 | 32.086
|  |  |  | Tramo de P.55DP-15 a PN-Z2-08 Ø 400 | 2 | 9.001 | 0 | 2.365 | 42.575
|  |  |  | Tramo de PN-Z2-08 a P.55DP-18 Ø 400 | 2 | 4.698 | 0 | 2.623 | 24.646
|  |  |  | S/ Med. Aux. EJE 1-Z2 Proyectado |  |  |  |  | 0
|  |  |  | Entibación por ejecución de pozos |  |  |  |  | 0
|  |  |  | longitud excavación pozo = 2 m |  |  |  |  | 0
|  |  |  | Altura = Altura excavación pozo descontando altura firme |  |  |  |  | 0
|  |  |  | Pozo PN-Z2-01 | 2 | 2 | 0 | 2.945 | 11.78
|  |  |  | Pozo PN-Z2-02 | 2 | 2 | 0 | 2.622 | 10.488
|  |  |  | Pozo P.55DP-71 | 2 | 2 | 0 | 2.236 | 8.944
|  |  |  | Pozo PN-Z2-03 | 2 | 2 | 0 | 2.848 | 11.392
|  |  |  | Pozo PN-Z2-04 | 2 | 2 | 0 | 2.833 | 11.332
|  |  |  | Pozo P.55DP-94 | 2 | 2 | 0 | 2.042 | 8.168
|  |  |  | Pozo PN-Z2-05 | 2 | 2 | 0 | 2.052 | 8.208
|  |  |  | Pozo P.55DP-68 | 2 | 2 | 0 | 1.66 | 6.64
|  |  |  | Pozo P.55DP-67 | 2 | 2 | 0 | 1.703 | 6.812
|  |  |  | Pozo P.55DP-66 | 2 | 2 | 0 | 2.114 | 8.456
|  |  |  | Pozo P.55DP-65 | 2 | 2 | 0 | 2.209 | 8.836
|  |  |  | Pozo PN-Z2-06 | 2 | 2 | 0 | 2.482 | 9.928
|  |  |  | Pozo P.55DP-109 | 2 | 2 | 0 | 1.636 | 6.544
|  |  |  | Pozo PN-Z2-07 | 2 | 2 | 0 | 1.601 | 6.404
|  |  |  | Pozo P.55DP-13 | 2 | 2 | 0 | 1.808 | 7.232
|  |  |  | Pozo P.55DP-14 | 2 | 2 | 0 | 2.009 | 8.036
|  |  |  | Pozo P.55DP-15 | 2 | 2 | 0 | 2.325 | 9.3
|  |  |  | Pozo PN-Z2-08 | 2 | 2 | 0 | 2.705 | 10.82
[9 empty] | Total U01025030-CY1 | 1120.17 | 16.75 | 18762.85
U01025030-CY2 | Partida | m2 | Entibación con paneles metálicos o con panel a partir de 3 m | [6 empty] | 677.731 | 26.63 | 18047.98
Entibación en zanjas, pozos o zapatas, con profundidad mayor de 3 m, incluso desentibado y medios auxiliares. Medido sobre perfil.
|  |  |  | ACTUACIÓN ZONA 2 |  |  |  |  | 0
|  |  |  | Colector EJE 1-Z2 |  |  |  |  | 0
|  |  |  | S/ Med. Aux. EJE 1-Z2 Proyectado |  |  |  |  | 0
|  |  |  | Entibación por ejecución de pozos |  |  |  |  | 0
|  |  |  | longitud excavación pozo = 2 m |  |  |  |  | 0
|  |  |  | Altura = Altura excavación pozo descontando altura firme |  |  |  |  | 0
|  |  |  | Pozo P.55DP-74 | 2 | 2 | 0 | 3.267 | 13.068
|  |  |  | Pozo P.55DP-73 | 2 | 2 | 0 | 3.19 | 12.76
|  |  |  | Pozo P.55DP-72 | 2 | 2 | 0 | 3.027 | 12.108
|  |  |  | Pozo P.55DP-70 | 2 | 2 | 0 | 3.021 | 12.084
|  |  |  | Pozo P.55DP-69 | 2 | 2 | 0 | 3.116 | 12.464
|  |  |  | Pozo P.55DP-135 | 2 | 2 | 0 | 3.081 | 12.324
|  |  |  | Colector EJE 2-Z2 |  |  |  |  | 0
|  |  |  | S/ Med. Aux. EJE 2-Z2 Proyectado |  |  |  |  | 0
|  |  |  | Entibación por apertura zanja para instalación tubería |  |  |  |  | 0
|  |  |  | longitud zanja = distancia entre pozos - 2 m (inc en excav pozo) |  |  |  |  | 0
|  |  |  | Altura zanja = Altura media entre pozos descontando altura firme |  |  |  |  | 0
|  |  |  | Tramo de P.55DP-22 a P.55DP-42 Ø 400 | 2 | 14.058 | 0 | 3.63 | 102.061
|  |  |  | Tramo de P.55DP-42 a P.55DP-21 Ø 400 | 2 | 19.045 | 0 | 3.531 | 134.496
|  |  |  | Tramo de P.55DP-21 a P.55DP-18 Ø 400 | 2 | 43.089 | 0 | 3.689 | 317.911
|  |  |  | Tramo de P.55DP-18 a P.55DP-41 Ø 400 | 2 | 6.984 | 0 | 3.469 | 48.455
[9 empty] | Total U01025030-CY2 | 677.731 | 26.63 | 18047.98
U01027-CYII | Partida | m | By pass de caudal existente durante la ejecución de la obra | [6 empty] | 285.69 | 13.7 | 3913.95
Metros de by pass ejecutado para derivar el caudal del colector existente, nivel freático, agua de lluvia o cualquier aporte externo de agua a la zanja que garantice los trabajos de ejecución del nuevo colector en seco durante la ejecución de la obra. Incluido agotamiento con bombas de hasta 50kw, bomba de reserva, manguera para by pass, y obturación de pozos de cualquier diámetro. Medido sobre metro de tuberia existente sobre la que es necesario ejecutar el by-pass.
|  |  |  | ACTUACIÓN ZONA 2 |  |  |  |  | 0
|  |  |  | Colector EJE 1-Z2 |  |  |  |  | 0
|  |  |  | S/ Med. Aux. EJE 1-Z2 Proyectado |  |  |  |  | 0
|  |  |  | By pass de caudal existente durante la ejecución de la obra |  |  |  |  | 0
|  |  |  | Tramo de P.55DP-74 a PN-Z2-01 Ø 400 | 1 | 7 | 0 | 0 | 7
|  |  |  | Tramo de PN-Z2-01 a PN-Z2-02 Ø 400 | 1 | 11 | 0 | 0 | 11
|  |  |  | Tramo de PN-Z2-02 a P.55DP-73 Ø 400 | 1 | 11.194 | 0 | 0 | 11.194
|  |  |  | Tramo de P.55DP-73 a P.55DP-72 Ø 400 | 1 | 19.789 | 0 | 0 | 19.789
|  |  |  | Tramo de P.55DP-72 a P.55DP-71 Ø 400 | 1 | 18.932 | 0 | 0 | 18.932
|  |  |  | Tramo de P.55DP-71 a P.55DP-70 Ø 400 | 1 | 9.34 | 0 | 0 | 9.34
|  |  |  | Tramo de P.55DP-70 a P.55DP-69 Ø 400 | 1 | 17.209 | 0 | 0 | 17.209
|  |  |  | Tramo de P.55DP-69 a PN-Z2-03 Ø 400 | 1 | 10.536 | 0 | 0 | 10.536
|  |  |  | Tramo de PN-Z2-03 a PN-Z2-04 Ø 400 | 1 | 8 | 0 | 0 | 8
|  |  |  | Tramo de PN-Z2-04 a P.55DP-94 Ø 400 | 1 | 5.749 | 0 | 0 | 5.749
|  |  |  | Tramo de P.55DP-94 a PN-Z2-05 Ø 400 | 1 | 10.105 | 0 | 0 | 10.105
|  |  |  | Tramo de PN-Z2-05 a P.55DP-68 Ø 400 | 1 | 12.635 | 0 | 0 | 12.635
|  |  |  | Tramo de P.55DP-68 a P.55DP-67 Ø 400 | 1 | 7.968 | 0 | 0 | 7.968
|  |  |  | Tramo de P.55DP-67 a P.55DP-66 Ø 400 | 1 | 11.951 | 0 | 0 | 11.951
|  |  |  | Tramo de P.55DP-66 a P.55DP-65 Ø 400 | 1 | 12.223 | 0 | 0 | 12.223
|  |  |  | Tramo de P.55DP-65 a P.55DP-135 Ø 400 | 1 | 18.011 | 0 | 0 | 18.011
|  |  |  | Tramo de P.55DP-135 a PN-Z2-06 Ø 400 | 1 | 20.358 | 0 | 0 | 20.358
|  |  |  | Tramo de PN-Z2-06 a P.55DP-109 Ø 400 | 1 | 17.943 | 0 | 0 | 17.943
|  |  |  | Tramo de P.55DP-109 a PN-Z2-07 Ø 400 | 1 | 9.241 | 0 | 0 | 9.241
|  |  |  | Tramo de PN-Z2-07 a P.55DP-13 Ø 400 | 1 | 9.242 | 0 | 0 | 9.242
|  |  |  | Tramo de P.55DP-13 a P.55DP-14 Ø 400 | 1 | 9.611 | 0 | 0 | 9.611
|  |  |  | Tramo de P.55DP-14 a P.55DP-15 Ø 400 | 1 | 9.954 | 0 | 0 | 9.954
|  |  |  | Tramo de P.55DP-15 a PN-Z2-08 Ø 400 | 1 | 11.001 | 0 | 0 | 11.001
|  |  |  | Tramo de PN-Z2-08 a P.55DP-18 Ø 400 | 1 | 6.698 | 0 | 0 | 6.698
[9 empty] | Total U01027-CYII | 285.69 | 13.7 | 3913.95
[9 empty] | Total 02.01.02.01 | 1 | 52645.68 | 52645.68
02.01.02.02 | Capítulo |  | COLECTOR EJE 2-Z2 | [6 empty] | 1 | 32736.03 | 32736.03
U01022030-CYI | Partida | m3 | Excavación en zanja, med. mecán. cualquier tipo de terreno | [6 empty] | 439.253 | 16.19 | 7111.51
Excavación en zanja, por medios mecánicos, en cualquier tipo de terreno, incluso roca, medido sobre perfil.
|  |  |  | ACTUACIÓN ZONA 2 |  |  |  |  | 0
|  |  |  | Colector EJE 2-Z2 |  |  |  |  | 0
|  |  |  | S/ Med. Aux. EJE 2-Z2 Proyectado |  |  |  |  | 0
|  |  |  | Excav por instalación de tubería (no descuenta tubo existente) |  |  |  |  | 0
|  |  |  | longitud zanja = distancia entre pozos - 2 m (inc en excav pozo) |  |  |  |  | 0
|  |  |  | ancho zanja = Ø tubo proyectado + 0.7 m |  |  |  |  | 0
|  |  |  | Altura zanja = Altura media entre pozo descontando altura firme |  |  |  |  | 0
|  |  |  | Tramo de P.55DP-37 a P.55DP-25 Ø 400 | 1 | 9.834 | 1.1 | 1.911 | 20.672
|  |  |  | Tramo de P.55DP-25 a P.55DP-24 Ø 400 | 1 | 13.055 | 1.1 | 2.089 | 29.999
|  |  |  | Tramo de P.55DP-24 a P.55DP-23 Ø 400 | 1 | 14.083 | 1.1 | 2.165 | 33.539
|  |  |  | Tramo de P.55DP-23 a P.55DP-22 Ø 400 | 1 | 11.092 | 1.1 | 2.818 | 34.383
|  |  |  | Tramo de P.55DP-22 a P.55DP-42 Ø 400 | 1 | 14.058 | 1.1 | 3.63 | 56.134
|  |  |  | Tramo de P.55DP-42 a P.55DP-21 Ø 400 | 1 | 19.045 | 1.1 | 3.531 | 73.973
|  |  |  | Tramo de P.55DP-21 a P.55DP-18 Ø 400 | 1 | 43.089 | 1.1 | 3.689 | 174.851
|  |  |  | Tramo de P.55DP-18 a P.55DP-41 Ø 400 | 1 | 6.984 | 1.1 | 3.469 | 26.65
|  |  |  | S/ Med. Aux. EJE 2-Z2 Existente |  |  |  |  | 0
|  |  |  | A descontar volumen aparente tubería existente a demoler |  |  |  |  | 0
|  |  |  | Superficie aparente tubería existente x |  |  |  |  | 0
|  |  |  | longitud tubo existente sin descontar tubo interior pozo |  |  |  |  | 0
|  |  |  | Tramo de P.55DP-37 a P.55DP-25 Ø 300 | -1 | 11.834 | 0 | 0.071 | -0.84
|  |  |  | Tramo de P.55DP-25 a P.55DP-24 Ø 300 | -1 | 15.055 | 0 | 0.071 | -1.069
|  |  |  | Tramo de P.55DP-24 a P.55DP-23 Ø 300 | -1 | 16.083 | 0 | 0.071 | -1.142
|  |  |  | Tramo de P.55DP-23 a P.55DP-22 Ø 300 | -1 | 13.092 | 0 | 0.071 | -0.93
|  |  |  | Tramo de P.55DP-22 a P.55DP-42 Ø 300 | -1 | 16.058 | 0 | 0.071 | -1.14
|  |  |  | Tramo de P.55DP-42 a P.55DP-21 Ø 300 | -1 | 21.045 | 0 | 0.071 | -1.494
|  |  |  | Tramo de P.55DP-21 a P.55DP-18 Ø 300 | -1 | 45.089 | 0 | 0.071 | -3.201
|  |  |  | Tramo de P.55DP-18 a P.55DP-41 Ø 400 | -1 | 8.984 | 0 | 0.126 | -1.132
[9 empty] | Total U01022030-CYI | 439.253 | 16.19 | 7111.51
U01023020-CYI | Partida | m3 | Excavación en pozo, med. mecán.cualquier tipo de terreno | [6 empty] | 61.078 | 21.15 | 1291.8
Excavación en pozo, por medios mecánicos, en cualquier tipo de terreno, medido sobre perfil.
|  |  |  | ACTUACIÓN ZONA 2 |  |  |  |  | 0
|  |  |  | Colector EJE 2-Z2 |  |  |  |  | 0
|  |  |  | S/ Med. Aux. EJE 2-Z2 Proyectado |  |  |  |  | 0
|  |  |  | Excav por ejecución de pozos (no descuenta pozos existentes) |  |  |  |  | 0
|  |  |  | longitud excavación pozo = 2 m |  |  |  |  | 0
|  |  |  | ancho excavación pozo = 2 m |  |  |  |  | 0
|  |  |  | Altura excavación pozo descontando altura firme |  |  |  |  | 0
|  |  |  | Pozo P.55DP-37 | 1 | 2 | 2 | 2.347 | 9.388
|  |  |  | Pozo P.55DP-25 | 1 | 2 | 2 | 2.374 | 9.496
|  |  |  | Pozo P.55DP-24 | 1 | 2 | 2 | 2.404 | 9.616
|  |  |  | Pozo P.55DP-23 | 1 | 2 | 2 | 3.025 | 12.1
|  |  |  | Pozo P.55DP-22 | 1 | 2 | 2 | 3.91 | 15.64
|  |  |  | Pozo P.55DP-42 | 1 | 2 | 2 | 3.65 | 14.6
|  |  |  | Pozo P.55DP-21 | 1 | 2 | 2 | 3.711 | 14.844
|  |  |  | Pozo P.55DP-18 | 1 | 2 | 2 | 3.967 | 15.868
|  |  |  | Pozo P.55DP-41 | 1 | 2 | 2 | 3.27 | 13.08
|  |  |  | S/ Med. Aux. EJE 2-Z2 Existente |  |  |  |  | 0
|  |  |  | A descontar volumen aparente pozos existentes |  |  |  |  | 0
|  |  |  | Superficie aparente pozo existente x Porfundidad pozo + solera |  |  |  |  | 0
|  |  |  | Pozo P.55DP-37 | -1 | 2.011 | 0 | 1.96 | -3.942
|  |  |  | Pozo P.55DP-25 | -1 | 2.011 | 0 | 2.02 | -4.062
|  |  |  | Pozo P.55DP-24 | -1 | 2.011 | 0 | 2.09 | -4.203
|  |  |  | Pozo P.55DP-23 | -1 | 2.011 | 0 | 2.23 | -4.485
|  |  |  | Pozo P.55DP-22 | -1 | 2.011 | 0 | 3.91 | -7.863
|  |  |  | Pozo P.55DP-42 | -1 | 2.011 | 0 | 3.67 | -7.38
|  |  |  | Pozo P.55DP-21 | -1 | 2.011 | 0 | 3.74 | -7.521
|  |  |  | Pozo P.55DP-18 | -1 | 2.011 | 0 | 3.69 | -7.421
|  |  |  | Pozo P.55DP-41 | -1 | 2.011 | 0 | 3.32 | -6.677
[9 empty] | Total U01023020-CYI | 61.078 | 21.15 | 1291.8
U01025030-CY1 | Partida | m2 | Entibación con paneles metálicos o con panel de hasta 3 m | [6 empty] | 244.124 | 16.75 | 4089.08
Entibación en zanjas, pozos o zapatas, con profundidad de hasta 3 m, incluso desentibado y medios auxiliares. Medido sobre perfil.
|  |  |  | ACTUACIÓN ZONA 2 |  |  |  |  | 0
|  |  |  | Colector EJE 2-Z2 |  |  |  |  | 0
|  |  |  | S/ Med. Aux. EJE 2-Z2 Proyectado |  |  |  |  | 0
|  |  |  | Entibación por apertura zanja para instalación tubería |  |  |  |  | 0
|  |  |  | longitud zanja = distancia entre pozos - 2 m (inc en excav pozo) |  |  |  |  | 0
|  |  |  | Altura zanja = Altura media entre pozos descontando altura firme |  |  |  |  | 0
|  |  |  | Tramo de P.55DP-37 a P.55DP-25 Ø 400 | 2 | 9.834 | 0 | 1.911 | 37.586
|  |  |  | Tramo de P.55DP-25 a P.55DP-24 Ø 400 | 2 | 13.055 | 0 | 2.089 | 54.544
|  |  |  | Tramo de P.55DP-24 a P.55DP-23 Ø 400 | 2 | 14.083 | 0 | 2.165 | 60.979
|  |  |  | Tramo de P.55DP-23 a P.55DP-22 Ø 400 | 2 | 11.092 | 0 | 2.818 | 62.515
|  |  |  | S/ Med. Aux. EJE 2-Z2 Proyectado |  |  |  |  | 0
|  |  |  | Entibación por ejecución de pozos |  |  |  |  | 0
|  |  |  | longitud excavación pozo = 2 m |  |  |  |  | 0
|  |  |  | Altura = Altura excavación pozo descontando altura firme |  |  |  |  | 0
|  |  |  | Pozo P.55DP-37 | 2 | 2 | 0 | 2.347 | 9.388
|  |  |  | Pozo P.55DP-25 | 2 | 2 | 0 | 2.374 | 9.496
|  |  |  | Pozo P.55DP-24 | 2 | 2 | 0 | 2.404 | 9.616
[9 empty] | Total U01025030-CY1 | 244.124 | 16.75 | 4089.08
U01025030-CY2 | Partida | m2 | Entibación con paneles metálicos o con panel a partir de 3 m | [6 empty] | 689.055 | 26.63 | 18349.53
Entibación en zanjas, pozos o zapatas, con profundidad mayor de 3 m, incluso desentibado y medios auxiliares. Medido sobre perfil.
|  |  |  | ACTUACIÓN ZONA 2 |  |  |  |  | 0
|  |  |  | Colector EJE 2-Z2 |  |  |  |  | 0
|  |  |  | S/ Med. Aux. EJE 2-Z2 Proyectado |  |  |  |  | 0
|  |  |  | Entibación por apertura zanja para instalación tubería |  |  |  |  | 0
|  |  |  | longitud zanja = distancia entre pozos - 2 m (inc en excav pozo) |  |  |  |  | 0
|  |  |  | Altura zanja = Altura media entre pozos descontando altura firme |  |  |  |  | 0
|  |  |  | Tramo de P.55DP-22 a P.55DP-42 Ø 400 | 2 | 14.058 | 0 | 3.63 | 102.061
|  |  |  | Tramo de P.55DP-42 a P.55DP-21 Ø 400 | 2 | 19.045 | 0 | 3.531 | 134.496
|  |  |  | Tramo de P.55DP-21 a P.55DP-18 Ø 400 | 2 | 43.089 | 0 | 3.689 | 317.911
|  |  |  | Tramo de P.55DP-18 a P.55DP-41 Ø 400 | 2 | 6.984 | 0 | 3.469 | 48.455
|  |  |  | S/ Med. Aux. EJE 2-Z2 Proyectado |  |  |  |  | 0
|  |  |  | Entibación por ejecución de pozos |  |  |  |  | 0
|  |  |  | longitud excavación pozo = 2 m |  |  |  |  | 0
|  |  |  | Altura = Altura excavación pozo descontando altura firme |  |  |  |  | 0
|  |  |  | Pozo P.55DP-23 | 2 | 2 | 0 | 3.025 | 12.1
|  |  |  | Pozo P.55DP-22 | 2 | 2 | 0 | 3.91 | 15.64
|  |  |  | Pozo P.55DP-42 | 2 | 2 | 0 | 3.65 | 14.6
|  |  |  | Pozo P.55DP-21 | 2 | 2 | 0 | 3.711 | 14.844
|  |  |  | Pozo P.55DP-18 | 2 | 2 | 0 | 3.967 | 15.868
|  |  |  | Pozo P.55DP-41 | 2 | 2 | 0 | 3.27 | 13.08
[9 empty] | Total U01025030-CY2 | 689.055 | 26.63 | 18349.53
U01027-CYII | Partida | m | By pass de caudal existente durante la ejecución de la obra | [6 empty] | 138.256 | 13.7 | 1894.11
Metros de by pass ejecutado para derivar el caudal del colector existente, nivel freático, agua de lluvia o cualquier aporte externo de agua a la zanja que garantice los trabajos de ejecución del nuevo colector en seco durante la ejecución de la obra. Incluido agotamiento con bombas de hasta 50kw, bomba de reserva, manguera para by pass, y obturación de pozos de cualquier diámetro. Medido sobre metro de tuberia existente sobre la que es necesario ejecutar el by-pass.
|  |  |  | ACTUACIÓN ZONA 2 |  |  |  |  | 0
|  |  |  | Colector EJE 2-Z2 |  |  |  |  | 0
|  |  |  | S/ Med. Aux. EJE 2-Z2 Proyectado |  |  |  |  | 0
|  |  |  | By pass de caudal existente durante la ejecución de la obra |  |  |  |  | 0
|  |  |  | Tramo de P.55DP-37 a P.55DP-25 Ø 400 | 1 | 11.834 | 0 | 0 | 11.834
|  |  |  | Tramo de P.55DP-25 a P.55DP-24 Ø 400 | 1 | 15.055 | 0 | 0 | 15.055
|  |  |  | Tramo de P.55DP-24 a P.55DP-23 Ø 400 | 1 | 16.083 | 0 | 0 | 16.083
|  |  |  | Tramo de P.55DP-23 a P.55DP-22 Ø 400 | 1 | 13.092 | 0 | 0 | 13.092
|  |  |  | Tramo de P.55DP-22 a P.55DP-42 Ø 400 | 1 | 16.058 | 0 | 0 | 16.058
|  |  |  | Tramo de P.55DP-42 a P.55DP-21 Ø 400 | 1 | 21.045 | 0 | 0 | 21.045
|  |  |  | Tramo de P.55DP-21 a P.55DP-18 Ø 400 | 1 | 45.089 | 0 | 0 | 45.089
[9 empty] | Total U01027-CYII | 138.256 | 13.7 | 1894.11
[9 empty] | Total 02.01.02.02 | 1 | 32736.03 | 32736.03
02.01.02.03 | Capítulo |  | COLECTOR EJE 3-Z2 | [6 empty] | 1 | 5783 | 5783
U01022030-CYI | Partida | m3 | Excavación en zanja, med. mecán. cualquier tipo de terreno | [6 empty] | 95.738 | 16.19 | 1550
Excavación en zanja, por medios mecánicos, en cualquier tipo de terreno, incluso roca, medido sobre perfil.
|  |  |  | ACTUACIÓN ZONA 2 |  |  |  |  | 0
|  |  |  | Colector EJE 3-Z2 |  |  |  |  | 0
|  |  |  | S/ Med. Aux. EJE 3-Z2 Proyectado |  |  |  |  | 0
|  |  |  | Excav por instalación de tubería (no descuenta tubo existente) |  |  |  |  | 0
|  |  |  | longitud zanja = distancia entre pozos - 2 m (inc en excav pozo) |  |  |  |  | 0
|  |  |  | ancho zanja = Ø tubo proyectado + 0.7 m |  |  |  |  | 0
|  |  |  | Altura zanja = Altura media entre pozo descontando altura firme |  |  |  |  | 0
|  |  |  | Tramo de P.55DP-100 a PN-Z2-09 Ø 400 | 1 | 2.041 | 1.1 | 1.73 | 3.884
|  |  |  | Tramo de PN-Z2-09 a P.55DP-94 Ø 400 | 1 | 43.157 | 1.1 | 1.967 | 93.379
|  |  |  | S/ Med. Aux. EJE 3-Z2 Existente |  |  |  |  | 0
|  |  |  | A descontar volumen aparente tubería existente a demoler |  |  |  |  | 0
|  |  |  | Superficie aparente tubería existente x |  |  |  |  | 0
|  |  |  | longitud tubo existente sin descontar tubo interior pozo |  |  |  |  | 0
|  |  |  | Tramo de P.55DP-100 a NODO 04 Ø 200 | -1 | 4.041 | 0 | 0.031 | -0.125
|  |  |  | Tramo de NODO 04 a P.55DP-94 Ø 200 | -1 | 45.157 | 0 | 0.031 | -1.4
[9 empty] | Total U01022030-CYI | 95.738 | 16.19 | 1550
U01023020-CYI | Partida | m3 | Excavación en pozo, med. mecán.cualquier tipo de terreno | [6 empty] | 14.096 | 21.15 | 298.13
Excavación en pozo, por medios mecánicos, en cualquier tipo de terreno, medido sobre perfil.
|  |  |  | ACTUACIÓN ZONA 2 |  |  |  |  | 0
|  |  |  | Colector EJE 3-Z2 |  |  |  |  | 0
|  |  |  | S/ Med. Aux. EJE 3-Z2 Proyectado |  |  |  |  | 0
|  |  |  | Excav por ejecución de pozos (no descuenta pozos existentes) |  |  |  |  | 0
|  |  |  | longitud excavación pozo = 2 m |  |  |  |  | 0
|  |  |  | ancho excavación pozo = 2 m |  |  |  |  | 0
|  |  |  | Altura excavación pozo descontando altura firme |  |  |  |  | 0
|  |  |  | Pozo P.55DP-100 | 1 | 2 | 2 | 1.867 | 7.468
|  |  |  | Pozo PN-Z2-09 | 1 | 2 | 2 | 2.592 | 10.368
|  |  |  | S/ Med. Aux. EJE 3-Z2 Existente |  |  |  |  | 0
|  |  |  | A descontar volumen aparente pozos existentes |  |  |  |  | 0
|  |  |  | Superficie aparente pozo existente x Porfundidad pozo + solera |  |  |  |  | 0
|  |  |  | Pozo P.55DP-100 | -1 | 2.011 | 0 | 1.86 | -3.74
[9 empty] | Total U01023020-CYI | 14.096 | 21.15 | 298.13
U01025030-CY1 | Partida | m2 | Entibación con paneles metálicos o con panel de hasta 3 m | [6 empty] | 194.678 | 16.75 | 3260.86
Entibación en zanjas, pozos o zapatas, con profundidad de hasta 3 m, incluso desentibado y medios auxiliares. Medido sobre perfil.
|  |  |  | ACTUACIÓN ZONA 2 |  |  |  |  | 0
|  |  |  | Colector EJE 3-Z2 |  |  |  |  | 0
|  |  |  | S/ Med. Aux. EJE 3-Z2 Proyectado |  |  |  |  | 0
|  |  |  | Entibación por apertura zanja para instalación tubería |  |  |  |  | 0
|  |  |  | longitud zanja = distancia entre pozos - 2 m (inc en excav pozo) |  |  |  |  | 0
|  |  |  | Altura zanja = Altura media entre pozos descontando altura firme |  |  |  |  | 0
|  |  |  | Tramo de P.55DP-100 a PN-Z2-09 Ø 400 | 2 | 2.041 | 0 | 1.73 | 7.062
|  |  |  | Tramo de PN-Z2-09 a P.55DP-94 Ø 400 | 2 | 43.157 | 0 | 1.967 | 169.78
|  |  |  | S/ Med. Aux. EJE 3-Z2 Proyectado |  |  |  |  | 0
|  |  |  | Entibación por ejecución de pozos |  |  |  |  | 0
|  |  |  | longitud excavación pozo = 2 m |  |  |  |  | 0
|  |  |  | Altura = Altura excavación pozo descontando altura firme |  |  |  |  | 0
|  |  |  | Pozo P.55DP-100 | 2 | 2 | 0 | 1.867 | 7.468
|  |  |  | Pozo PN-Z2-09 | 2 | 2 | 0 | 2.592 | 10.368
[9 empty] | Total U01025030-CY1 | 194.678 | 16.75 | 3260.86
U01027-CYII | Partida | m | By pass de caudal existente durante la ejecución de la obra | [6 empty] | 49.198 | 13.7 | 674.01
Metros de by pass ejecutado para derivar el caudal del colector existente, nivel freático, agua de lluvia o cualquier aporte externo de agua a la zanja que garantice los trabajos de ejecución del nuevo colector en seco durante la ejecución de la obra. Incluido agotamiento con bombas de hasta 50kw, bomba de reserva, manguera para by pass, y obturación de pozos de cualquier diámetro. Medido sobre metro de tuberia existente sobre la que es necesario ejecutar el by-pass.
|  |  |  | ACTUACIÓN ZONA 2 |  |  |  |  | 0
|  |  |  | Colector EJE 3-Z2 |  |  |  |  | 0
|  |  |  | S/ Med. Aux. EJE 3-Z2 Proyectado |  |  |  |  | 0
|  |  |  | By pass de caudal existente durante la ejecución de la obra |  |  |  |  | 0
|  |  |  | Tramo de P.55DP-100 a PN-Z2-09 Ø 400 | 1 | 4.041 | 0 | 0 | 4.041
|  |  |  | Tramo de PN-Z2-09 a P.55DP-94 Ø 400 | 1 | 45.157 | 0 | 0 | 45.157
[9 empty] | Total U01027-CYII | 49.198 | 13.7 | 674.01
[9 empty] | Total 02.01.02.03 | 1 | 5783 | 5783
02.01.02.04 | Capítulo |  | COLECTOR EJE 4-Z2 | [6 empty] | 1 | 1618.83 | 1618.83
U01022030-CYI | Partida | m3 | Excavación en zanja, med. mecán. cualquier tipo de terreno | [6 empty] | 19.89 | 16.19 | 322.02
Excavación en zanja, por medios mecánicos, en cualquier tipo de terreno, incluso roca, medido sobre perfil.
|  |  |  | ACTUACIÓN ZONA 2 |  |  |  |  | 0
|  |  |  | Colector EJE 4-Z2 |  |  |  |  | 0
|  |  |  | S/ Med. Aux. EJE 4-Z2 Proyectado |  |  |  |  | 0
|  |  |  | Excav por instalación de tubería (no descuenta tubo existente) |  |  |  |  | 0
|  |  |  | longitud zanja = distancia entre pozos - 2 m (inc en excav pozo) |  |  |  |  | 0
|  |  |  | ancho zanja = Ø tubo proyectado + 0.7 m |  |  |  |  | 0
|  |  |  | Altura zanja = Altura media entre pozo descontando altura firme |  |  |  |  | 0
|  |  |  | Tramo de P.55DP-95 a P.55DP-21 Ø 400 | 1 | 6.884 | 1.1 | 2.71 | 20.521
|  |  |  | S/ Med. Aux. EJE 4-Z2 Existente |  |  |  |  | 0
|  |  |  | A descontar volumen aparente tubería existente a demoler |  |  |  |  | 0
|  |  |  | Superficie aparente tubería existente x |  |  |  |  | 0
|  |  |  | longitud tubo existente sin descontar tubo interior pozo |  |  |  |  | 0
|  |  |  | Tramo de P.55DP-95 a P.55DP-21 Ø 300 | -1 | 8.884 | 0 | 0.071 | -0.631
[9 empty] | Total U01022030-CYI | 19.89 | 16.19 | 322.02
U01023020-CYI | Partida | m3 | Excavación en pozo, med. mecán.cualquier tipo de terreno | [6 empty] | 9.351 | 21.15 | 197.77
Excavación en pozo, por medios mecánicos, en cualquier tipo de terreno, medido sobre perfil.
|  |  |  | ACTUACIÓN ZONA 2 |  |  |  |  | 0
|  |  |  | Colector EJE 4-Z2 |  |  |  |  | 0
|  |  |  | S/ Med. Aux. EJE 4-Z2 Proyectado |  |  |  |  | 0
|  |  |  | Excav por ejecución de pozos (no descuenta pozos existentes) |  |  |  |  | 0
|  |  |  | longitud excavación pozo = 2 m |  |  |  |  | 0
|  |  |  | ancho excavación pozo = 2 m |  |  |  |  | 0
|  |  |  | Altura excavación pozo descontando altura firme |  |  |  |  | 0
|  |  |  | Pozo P.55DP-95 | 1 | 2 | 2 | 3.308 | 13.232
|  |  |  | S/ Med. Aux. EJE 4-Z2 Existente |  |  |  |  | 0
|  |  |  | A descontar volumen aparente pozos existentes |  |  |  |  | 0
|  |  |  | Superficie aparente pozo existente x Porfundidad pozo + solera |  |  |  |  | 0
|  |  |  | Pozo P.55DP-95 | -1 | 2.011 | 0 | 1.93 | -3.881
[9 empty] | Total U01023020-CYI | 9.351 | 21.15 | 197.77
U01025030-CY1 | Partida | m2 | Entibación con paneles metálicos o con panel de hasta 3 m | [6 empty] | 37.311 | 16.75 | 624.96
Entibación en zanjas, pozos o zapatas, con profundidad de hasta 3 m, incluso desentibado y medios auxiliares. Medido sobre perfil.
|  |  |  | ACTUACIÓN ZONA 2 |  |  |  |  | 0
|  |  |  | Colector EJE 4-Z2 |  |  |  |  | 0
|  |  |  | S/ Med. Aux. EJE 4-Z2 Proyectado |  |  |  |  | 0
|  |  |  | Entibación por apertura zanja para instalación tubería |  |  |  |  | 0
|  |  |  | longitud zanja = distancia entre pozos - 2 m (inc en excav pozo) |  |  |  |  | 0
|  |  |  | Altura zanja = Altura media entre pozos descontando altura firme |  |  |  |  | 0
|  |  |  | Tramo de P.55DP-95 a P.55DP-21 Ø 400 | 2 | 6.884 | 0 | 2.71 | 37.311
[9 empty] | Total U01025030-CY1 | 37.311 | 16.75 | 624.96
U01025030-CY2 | Partida | m2 | Entibación con paneles metálicos o con panel a partir de 3 m | [6 empty] | 13.232 | 26.63 | 352.37
Entibación en zanjas, pozos o zapatas, con profundidad mayor de 3 m, incluso desentibado y medios auxiliares. Medido sobre perfil.
|  |  |  | ACTUACIÓN ZONA 2 |  |  |  |  | 0
|  |  |  | Colector EJE 4-Z2 |  |  |  |  | 0
|  |  |  | S/ Med. Aux. EJE 4-Z2 Proyectado |  |  |  |  | 0
|  |  |  | Entibación por ejecución de pozos |  |  |  |  | 0
|  |  |  | longitud excavación pozo = 2 m |  |  |  |  | 0
|  |  |  | Altura = Altura excavación pozo descontando altura firme |  |  |  |  | 0
|  |  |  | Pozo P.55DP-95 | 2 | 2 | 0 | 3.308 | 13.232
[9 empty] | Total U01025030-CY2 | 13.232 | 26.63 | 352.37
U01027-CYII | Partida | m | By pass de caudal existente durante la ejecución de la obra | [6 empty] | 8.884 | 13.7 | 121.71
Metros de by pass ejecutado para derivar el caudal del colector existente, nivel freático, agua de lluvia o cualquier aporte externo de agua a la zanja que garantice los trabajos de ejecución del nuevo colector en seco durante la ejecución de la obra. Incluido agotamiento con bombas de hasta 50kw, bomba de reserva, manguera para by pass, y obturación de pozos de cualquier diámetro. Medido sobre metro de tuberia existente sobre la que es necesario ejecutar el by-pass.
|  |  |  | ACTUACIÓN ZONA 2 |  |  |  |  | 0
|  |  |  | Colector EJE 4-Z2 |  |  |  |  | 0
|  |  |  | S/ Med. Aux. EJE 4-Z2 Proyectado |  |  |  |  | 0
|  |  |  | By pass de caudal existente durante la ejecución de la obra |  |  |  |  | 0
|  |  |  | Tramo de P.55DP-95 a P.55DP-21 Ø 400 | 1 | 8.884 | 0 | 0 | 8.884
[9 empty] | Total U01027-CYII | 8.884 | 13.7 | 121.71
[9 empty] | Total 02.01.02.04 | 1 | 1618.83 | 1618.83
02.01.02.05 | Capítulo |  | COLECTOR EJE 5-Z2 | [6 empty] | 1 | 445.79 | 445.79
U01022030-CYI | Partida | m3 | Excavación en zanja, med. mecán. cualquier tipo de terreno | [6 empty] | 4.232 | 16.19 | 68.52
Excavación en zanja, por medios mecánicos, en cualquier tipo de terreno, incluso roca, medido sobre perfil.
|  |  |  | ACTUACIÓN ZONA 2 |  |  |  |  | 0
|  |  |  | Colector EJE 5-Z2 |  |  |  |  | 0
|  |  |  | S/ Med. Aux. EJE 5-Z2 Proyectado |  |  |  |  | 0
|  |  |  | Excav por instalación de tubería (no descuenta tubo existente) |  |  |  |  | 0
|  |  |  | longitud zanja = distancia entre pozos - 2 m (inc en excav pozo) |  |  |  |  | 0
|  |  |  | ancho zanja = Ø tubo proyectado + 0.7 m |  |  |  |  | 0
|  |  |  | Altura zanja = Altura media entre pozo descontando altura firme |  |  |  |  | 0
|  |  |  | Tramo de P.55DP-12 a P.55DP-13 Ø 400 | 1 | 2.862 | 1.1 | 1.454 | 4.577
|  |  |  | S/ Med. Aux. EJE 5-Z2 Existente |  |  |  |  | 0
|  |  |  | A descontar volumen aparente tubería existente a demoler |  |  |  |  | 0
|  |  |  | Superficie aparente tubería existente x |  |  |  |  | 0
|  |  |  | longitud tubo existente sin descontar tubo interior pozo |  |  |  |  | 0
|  |  |  | Tramo de P.55DP-12 a P.55DP-13 Ø 300 | -1 | 4.862 | 0 | 0.071 | -0.345
[9 empty] | Total U01022030-CYI | 4.232 | 16.19 | 68.52
U01023020-CYI | Partida | m3 | Excavación en pozo, med. mecán.cualquier tipo de terreno | [6 empty] | 3.345 | 21.15 | 70.75
Excavación en pozo, por medios mecánicos, en cualquier tipo de terreno, medido sobre perfil.
|  |  |  | ACTUACIÓN ZONA 2 |  |  |  |  | 0
|  |  |  | Colector EJE 5-Z2 |  |  |  |  | 0
|  |  |  | S/ Med. Aux. EJE 5-Z2 Proyectado |  |  |  |  | 0
|  |  |  | Excav por ejecución de pozos (no descuenta pozos existentes) |  |  |  |  | 0
|  |  |  | longitud excavación pozo = 2 m |  |  |  |  | 0
|  |  |  | ancho excavación pozo = 2 m |  |  |  |  | 0
|  |  |  | Altura excavación pozo descontando altura firme |  |  |  |  | 0
|  |  |  | Pozo P.55DP-12 | 1 | 2 | 2 | 1.5 | 6
|  |  |  | S/ Med. Aux. EJE 5-Z2 Existente |  |  |  |  | 0
|  |  |  | A descontar volumen aparente pozos existentes |  |  |  |  | 0
|  |  |  | Superficie aparente pozo existente x Porfundidad pozo + solera |  |  |  |  | 0
|  |  |  | Pozo P.55DP-12 | -1 | 2.011 | 0 | 1.32 | -2.655
[9 empty] | Total U01023020-CYI | 3.345 | 21.15 | 70.75
U01025030-CY1 | Partida | m2 | Entibación con paneles metálicos o con panel de hasta 3 m | [6 empty] | 14.323 | 16.75 | 239.91
Entibación en zanjas, pozos o zapatas, con profundidad de hasta 3 m, incluso desentibado y medios auxiliares. Medido sobre perfil.
|  |  |  | ACTUACIÓN ZONA 2 |  |  |  |  | 0
|  |  |  | Colector EJE 5-Z2 |  |  |  |  | 0
|  |  |  | S/ Med. Aux. EJE 5-Z2 Proyectado |  |  |  |  | 0
|  |  |  | Entibación por apertura zanja para instalación tubería |  |  |  |  | 0
|  |  |  | longitud zanja = distancia entre pozos - 2 m (inc en excav pozo) |  |  |  |  | 0
|  |  |  | Altura zanja = Altura media entre pozos descontando altura firme |  |  |  |  | 0
|  |  |  | Tramo de P.55DP-12 a P.55DP-13 Ø 400 | 2 | 2.862 | 0 | 1.454 | 8.323
|  |  |  | S/ Med. Aux. EJE 5-Z2 Proyectado |  |  |  |  | 0
|  |  |  | Entibación por ejecución de pozos |  |  |  |  | 0
|  |  |  | longitud excavación pozo = 2 m |  |  |  |  | 0
|  |  |  | Altura = Altura excavación pozo descontando altura firme |  |  |  |  | 0
|  |  |  | Pozo P.55DP-12 | 2 | 2 | 0 | 1.5 | 6
[9 empty] | Total U01025030-CY1 | 14.323 | 16.75 | 239.91
U01027-CYII | Partida | m | By pass de caudal existente durante la ejecución de la obra | [6 empty] | 4.862 | 13.7 | 66.61
Metros de by pass ejecutado para derivar el caudal del colector existente, nivel freático, agua de lluvia o cualquier aporte externo de agua a la zanja que garantice los trabajos de ejecución del nuevo colector en seco durante la ejecución de la obra. Incluido agotamiento con bombas de hasta 50kw, bomba de reserva, manguera para by pass, y obturación de pozos de cualquier diámetro. Medido sobre metro de tuberia existente sobre la que es necesario ejecutar el by-pass.
|  |  |  | ACTUACIÓN ZONA 2 |  |  |  |  | 0
|  |  |  | Colector EJE 5-Z2 |  |  |  |  | 0
|  |  |  | S/ Med. Aux. EJE 5-Z2 Proyectado |  |  |  |  | 0
|  |  |  | By pass de caudal existente durante la ejecución de la obra |  |  |  |  | 0
|  |  |  | Tramo de P.55DP-12 a P.55DP-13 Ø 400 | 1 | 4.862 | 0 | 0 | 4.862
[9 empty] | Total U01027-CYII | 4.862 | 13.7 | 66.61
[9 empty] | Total 02.01.02.05 | 1 | 445.79 | 445.79
02.01.02.06 | Capítulo |  | COLECTOR EJES 6, 7 y 8-Z2 | [6 empty] | 1 | 785.65 | 785.65
U01023020-CYI | Partida | m3 | Excavación en pozo, med. mecán.cualquier tipo de terreno | [6 empty] | 6.046 | 21.15 | 127.87
Excavación en pozo, por medios mecánicos, en cualquier tipo de terreno, medido sobre perfil.
|  |  |  | ACTUACIÓN ZONA 2 |  |  |  |  | 0
|  |  |  | Colector EJE 6-Z2 |  |  |  |  | 0
|  |  |  | S/ Med. Aux. EJE 5-Z2 Proyectado |  |  |  |  | 0
|  |  |  | Excav por ejecución de pozos (no descuenta pozos existentes) |  |  |  |  | 0
|  |  |  | longitud excavación pozo = 2 m |  |  |  |  | 0
|  |  |  | ancho excavación pozo = 2 m |  |  |  |  | 0
|  |  |  | Altura excavación pozo descontando altura firme |  |  |  |  | 0
|  |  |  | Pozo PN-Z2-09 | 1 | 2 | 2 | 2.864 | 11.456
|  |  |  | S/ Med. Aux. EJE 5-Z2 Existente |  |  |  |  | 0
|  |  |  | A descontar volumen aparente pozos existentes |  |  |  |  | 0
|  |  |  | Superficie aparente pozo existente x Porfundidad pozo + solera |  |  |  |  | 0
|  |  |  | Pozo PN-Z2-09 | -1 | 2.011 | 0 | 2.69 | -5.41
[9 empty] | Total U01023020-CYI | 6.046 | 21.15 | 127.87
U01025030-CY1 | Partida | m2 | Entibación con paneles metálicos o con panel de hasta 3 m | [6 empty] | 22.912 | 16.75 | 383.78
Entibación en zanjas, pozos o zapatas, con profundidad de hasta 3 m, incluso desentibado y medios auxiliares. Medido sobre perfil.
|  |  |  | ACTUACIÓN ZONA 2 |  |  |  |  | 0
|  |  |  | Colector EJE 6-Z2 |  |  |  |  | 0
|  |  |  | S/ Med. Aux. EJE 6-Z2 Proyectado |  |  |  |  | 0
|  |  |  | Entibación por ejecución de pozos |  |  |  |  | 0
|  |  |  | longitud excavación pozo = 2 m |  |  |  |  | 0
|  |  |  | Altura = Altura excavación pozo descontando altura firme |  |  |  |  | 0
|  |  |  | Pozo P.55DP-12 | 4 | 2 | 0 | 2.864 | 22.912
[9 empty] | Total U01025030-CY1 | 22.912 | 16.75 | 383.78
U01027-CYII | Partida | m | By pass de caudal existente durante la ejecución de la obra | [6 empty] | 20 | 13.7 | 274
Metros de by pass ejecutado para derivar el caudal del colector existente, nivel freático, agua de lluvia o cualquier aporte externo de agua a la zanja que garantice los trabajos de ejecución del nuevo colector en seco durante la ejecución de la obra. Incluido agotamiento con bombas de hasta 50kw, bomba de reserva, manguera para by pass, y obturación de pozos de cualquier diámetro. Medido sobre metro de tuberia existente sobre la que es necesario ejecutar el by-pass.
|  |  |  | ACTUACIÓN ZONA 2 |  |  |  |  | 0
|  |  |  | Colector EJE 6-Z2 |  |  |  |  | 0
|  |  |  | según necesidad | 1 | 20 | 0 | 0 | 20
[9 empty] | Total U01027-CYII | 20 | 13.7 | 274
[9 empty] | Total 02.01.02.06 | 1 | 785.65 | 785.65
[9 empty] | Total 02.01.02 | 1 | 94014.98 | 94014.98
02.01.03 | Capítulo |  | RELLENOS Y PROTECCIONES | [6 empty] | 1 | 22163.4 | 22163.4
02.01.03.01 | Capítulo |  | COLECTOR EJE 1-Z2 | [6 empty] | 1 | 11205.54 | 11205.54
U01040040 | Partida | m2 | Refino nivelación fondo zanjas | [6 empty] | 261.459 | 2.81 | 734.7
Refino, nivelación y apisonado de fondo de zanja para asiento de tubería, por cualquier procedimiento, incluso limpieza.
|  |  |  | ACTUACIÓN ZONA 2 |  |  |  |  | 0
|  |  |  | Colector EJE 1-Z2 |  |  |  |  | 0
|  |  |  | S/ Med. Aux. EJE 1-Z2 Proyectado |  |  |  |  | 0
|  |  |  | Refino nivelación zanja para instalación tubería |  |  |  |  | 0
|  |  |  | longitud zanja = distancia entre pozos - 2 m (inc en excav pozo) |  |  |  |  | 0
|  |  |  | ancho zanja = Ø tubo proyectado + 0.7 m |  |  |  |  | 0
|  |  |  | Tramo de P.55DP-74 a PN-Z2-01 Ø 400 | 1 | 5 | 1.1 | 0 | 5.5
|  |  |  | Tramo de PN-Z2-01 a PN-Z2-02 Ø 400 | 1 | 9 | 1.1 | 0 | 9.9
|  |  |  | Tramo de PN-Z2-02 a P.55DP-73 Ø 400 | 1 | 9.194 | 1.1 | 0 | 10.113
|  |  |  | Tramo de P.55DP-73 a P.55DP-72 Ø 400 | 1 | 17.789 | 1.1 | 0 | 19.568
|  |  |  | Tramo de P.55DP-72 a P.55DP-71 Ø 400 | 1 | 16.932 | 1.1 | 0 | 18.625
|  |  |  | Tramo de P.55DP-71 a P.55DP-70 Ø 400 | 1 | 7.34 | 1.1 | 0 | 8.074
|  |  |  | Tramo de P.55DP-70 a P.55DP-69 Ø 400 | 1 | 15.209 | 1.1 | 0 | 16.73
|  |  |  | Tramo de P.55DP-69 a PN-Z2-03 Ø 400 | 1 | 8.536 | 1.1 | 0 | 9.39
|  |  |  | Tramo de PN-Z2-03 a PN-Z2-04 Ø 400 | 1 | 6 | 1.1 | 0 | 6.6
|  |  |  | Tramo de PN-Z2-04 a P.55DP-94 Ø 400 | 1 | 3.749 | 1.1 | 0 | 4.124
|  |  |  | Tramo de P.55DP-94 a PN-Z2-05 Ø 400 | 1 | 8.105 | 1.1 | 0 | 8.916
|  |  |  | Tramo de PN-Z2-05 a P.55DP-68 Ø 400 | 1 | 10.635 | 1.1 | 0 | 11.699
|  |  |  | Tramo de P.55DP-68 a P.55DP-67 Ø 400 | 1 | 5.968 | 1.1 | 0 | 6.565
|  |  |  | Tramo de P.55DP-67 a P.55DP-66 Ø 400 | 1 | 9.951 | 1.1 | 0 | 10.946
|  |  |  | Tramo de P.55DP-66 a P.55DP-65 Ø 400 | 1 | 10.223 | 1.1 | 0 | 11.245
|  |  |  | Tramo de P.55DP-65 a P.55DP-135 Ø 400 | 1 | 16.011 | 1.1 | 0 | 17.612
|  |  |  | Tramo de P.55DP-135 a PN-Z2-06 Ø 400 | 1 | 18.358 | 1.1 | 0 | 20.194
|  |  |  | Tramo de PN-Z2-06 a P.55DP-109 Ø 400 | 1 | 15.943 | 1.1 | 0 | 17.537
|  |  |  | Tramo de P.55DP-109 a PN-Z2-07 Ø 400 | 1 | 7.241 | 1.1 | 0 | 7.965
|  |  |  | Tramo de PN-Z2-07 a P.55DP-13 Ø 400 | 1 | 7.242 | 1.1 | 0 | 7.966
|  |  |  | Tramo de P.55DP-13 a P.55DP-14 Ø 400 | 1 | 7.611 | 1.1 | 0 | 8.372
|  |  |  | Tramo de P.55DP-14 a P.55DP-15 Ø 400 | 1 | 7.954 | 1.1 | 0 | 8.749
|  |  |  | Tramo de P.55DP-15 a PN-Z2-08 Ø 400 | 1 | 9.001 | 1.1 | 0 | 9.901
|  |  |  | Tramo de PN-Z2-08 a P.55DP-18 Ø 400 | 1 | 4.698 | 1.1 | 0 | 5.168
[9 empty] | Total U01040040 | 261.459 | 2.81 | 734.7
U01030020 | Partida | m3 | Grava o gravilla en rellenos o asiento de tubería | [6 empty] | 153.076 | 21.67 | 3317.16
Grava o gravilla en rellenos o asiento de tubería, por cualquier procedimiento, de tamaño máximo 25 mm, exenta de materia orgánica, con contenido de sulfatos inferior al 0,3%, expresado en trióxido de azufre, incluso aportación, extendido y nivelación, medido sobre perfil.
|  |  |  | ACTUACIÓN ZONA 2 |  |  |  |  | 0
|  |  |  | Colector EJE 1-Z2 |  |  |  |  | 0
|  |  |  | S/ Med. Aux. EJE 1-Z2 Proyectado |  |  |  |  | 0
|  |  |  | Grava por instalación de tubería (no descuenta tubo proyectado) |  |  |  |  | 0
|  |  |  | longitud relle = distancia entre pozos - 2 m (inc en excav pozo) |  |  |  |  | 0
|  |  |  | ancho relleno = Ø tubo proyectado + 0.7 m |  |  |  |  | 0
|  |  |  | Altura zanja = Ø tubo proyectado + 0.15 m + 0.15 m |  |  |  |  | 0
|  |  |  | Tramo de P.55DP-74 a PN-Z2-01 Ø 400 | 1 | 5 | 1.1 | 0.7 | 3.85
|  |  |  | Tramo de PN-Z2-01 a PN-Z2-02 Ø 400 | 1 | 9 | 1.1 | 0.7 | 6.93
|  |  |  | Tramo de PN-Z2-02 a P.55DP-73 Ø 400 | 1 | 9.194 | 1.1 | 0.7 | 7.079
|  |  |  | Tramo de P.55DP-73 a P.55DP-72 Ø 400 | 1 | 17.789 | 1.1 | 0.7 | 13.698
|  |  |  | Tramo de P.55DP-72 a P.55DP-71 Ø 400 | 1 | 16.932 | 1.1 | 0.7 | 13.038
|  |  |  | Tramo de P.55DP-71 a P.55DP-70 Ø 400 | 1 | 7.34 | 1.1 | 0.7 | 5.652
|  |  |  | Tramo de P.55DP-70 a P.55DP-69 Ø 400 | 1 | 15.209 | 1.1 | 0.7 | 11.711
|  |  |  | Tramo de P.55DP-69 a PN-Z2-03 Ø 400 | 1 | 8.536 | 1.1 | 0.7 | 6.573
|  |  |  | Tramo de PN-Z2-03 a PN-Z2-04 Ø 400 | 1 | 6 | 1.1 | 0.7 | 4.62
|  |  |  | Tramo de PN-Z2-04 a P.55DP-94 Ø 400 | 1 | 3.749 | 1.1 | 0.7 | 2.887
|  |  |  | Tramo de P.55DP-94 a PN-Z2-05 Ø 400 | 1 | 8.105 | 1.1 | 0.7 | 6.241
|  |  |  | Tramo de PN-Z2-05 a P.55DP-68 Ø 400 | 1 | 10.635 | 1.1 | 0.7 | 8.189
|  |  |  | Tramo de P.55DP-68 a P.55DP-67 Ø 400 | 1 | 5.968 | 1.1 | 0.7 | 4.595
|  |  |  | Tramo de P.55DP-67 a P.55DP-66 Ø 400 | 1 | 9.951 | 1.1 | 0.7 | 7.662
|  |  |  | Tramo de P.55DP-66 a P.55DP-65 Ø 400 | 1 | 10.223 | 1.1 | 0.7 | 7.872
|  |  |  | Tramo de P.55DP-65 a P.55DP-135 Ø 400 | 1 | 16.011 | 1.1 | 0.7 | 12.328
|  |  |  | Tramo de P.55DP-135 a PN-Z2-06 Ø 400 | 1 | 18.358 | 1.1 | 0.7 | 14.136
|  |  |  | Tramo de PN-Z2-06 a P.55DP-109 Ø 400 | 1 | 15.943 | 1.1 | 0.7 | 12.276
|  |  |  | Tramo de P.55DP-109 a PN-Z2-07 Ø 400 | 1 | 7.241 | 1.1 | 0.7 | 5.576
|  |  |  | Tramo de PN-Z2-07 a P.55DP-13 Ø 400 | 1 | 7.242 | 1.1 | 0.7 | 5.576
|  |  |  | Tramo de P.55DP-13 a P.55DP-14 Ø 400 | 1 | 7.611 | 1.1 | 0.7 | 5.86
|  |  |  | Tramo de P.55DP-14 a P.55DP-15 Ø 400 | 1 | 7.954 | 1.1 | 0.7 | 6.125
|  |  |  | Tramo de P.55DP-15 a PN-Z2-08 Ø 400 | 1 | 9.001 | 1.1 | 0.7 | 6.931
|  |  |  | Tramo de PN-Z2-08 a P.55DP-18 Ø 400 | 1 | 4.698 | 1.1 | 0.7 | 3.617
|  |  |  | S/ Med. Aux. EJE 1-Z2 Proyectado |  |  |  |  | 0
|  |  |  | A decontar volúmen aparente tubo proyectado |  |  |  |  | 0
|  |  |  | Superficie aparente tubería proyectada x |  |  |  |  | 0
|  |  |  | longitud tubo = distancia entre pozos - 2 m (inc en excav pozo) |  |  |  |  | 0
|  |  |  | Tramo de P.55DP-74 a PN-Z2-01 Ø 400 | -1 | 5 | 0 | 0.126 | -0.63
|  |  |  | Tramo de PN-Z2-01 a PN-Z2-02 Ø 400 | -1 | 9 | 0 | 0.126 | -1.134
|  |  |  | Tramo de PN-Z2-02 a P.55DP-73 Ø 400 | -1 | 9.194 | 0 | 0.126 | -1.158
|  |  |  | Tramo de P.55DP-73 a P.55DP-72 Ø 400 | -1 | 17.789 | 0 | 0.126 | -2.241
|  |  |  | Tramo de P.55DP-72 a P.55DP-71 Ø 400 | -1 | 16.932 | 0 | 0.126 | -2.133
|  |  |  | Tramo de P.55DP-71 a P.55DP-70 Ø 400 | -1 | 7.34 | 0 | 0.126 | -0.925
|  |  |  | Tramo de P.55DP-70 a P.55DP-69 Ø 400 | -1 | 15.209 | 0 | 0.126 | -1.916
|  |  |  | Tramo de P.55DP-69 a PN-Z2-03 Ø 400 | -1 | 8.536 | 0 | 0.126 | -1.076
|  |  |  | Tramo de PN-Z2-03 a PN-Z2-04 Ø 400 | -1 | 6 | 0 | 0.126 | -0.756
|  |  |  | Tramo de PN-Z2-04 a P.55DP-94 Ø 400 | -1 | 3.749 | 0 | 0.126 | -0.472
|  |  |  | Tramo de P.55DP-94 a PN-Z2-05 Ø 400 | -1 | 8.105 | 0 | 0.126 | -1.021
|  |  |  | Tramo de PN-Z2-05 a P.55DP-68 Ø 400 | -1 | 10.635 | 0 | 0.126 | -1.34
|  |  |  | Tramo de P.55DP-68 a P.55DP-67 Ø 400 | -1 | 5.968 | 0 | 0.126 | -0.752
|  |  |  | Tramo de P.55DP-67 a P.55DP-66 Ø 400 | -1 | 9.951 | 0 | 0.126 | -1.254
|  |  |  | Tramo de P.55DP-66 a P.55DP-65 Ø 400 | -1 | 10.223 | 0 | 0.126 | -1.288
|  |  |  | Tramo de P.55DP-65 a P.55DP-135 Ø 400 | -1 | 16.011 | 0 | 0.126 | -2.017
|  |  |  | Tramo de P.55DP-135 a PN-Z2-06 Ø 400 | -1 | 18.358 | 0 | 0.126 | -2.313
|  |  |  | Tramo de PN-Z2-06 a P.55DP-109 Ø 400 | -1 | 15.943 | 0 | 0.126 | -2.009
|  |  |  | Tramo de P.55DP-109 a PN-Z2-07 Ø 400 | -1 | 7.241 | 0 | 0.126 | -0.912
|  |  |  | Tramo de PN-Z2-07 a P.55DP-13 Ø 400 | -1 | 7.242 | 0 | 0.126 | -0.912
|  |  |  | Tramo de P.55DP-13 a P.55DP-14 Ø 400 | -1 | 7.611 | 0 | 0.126 | -0.959
|  |  |  | Tramo de P.55DP-14 a P.55DP-15 Ø 400 | -1 | 7.954 | 0 | 0.126 | -1.002
|  |  |  | Tramo de P.55DP-15 a PN-Z2-08 Ø 400 | -1 | 9.001 | 0 | 0.126 | -1.134
|  |  |  | Tramo de PN-Z2-08 a P.55DP-18 Ø 400 | -1 | 4.698 | 0 | 0.126 | -0.592
[9 empty] | Total U01030020 | 153.076 | 21.67 | 3317.16
U01030040 | Partida | m3 | Relleno zanja préstamos adecuad. Tmax 150 mm | [6 empty] | 345.447 | 14.19 | 4901.89
Relleno de zanjas con suelos adecuados, tamaño máximo 150 mm, procedentes de préstamos, incluso aportación, extendido y compactación hasta una densidad del 100% P.M., medido sobre perfil.
|  |  |  | ACTUACIÓN ZONA 2 |  |  |  |  | 0
|  |  |  | Colector EJE 1-Z2 |  |  |  |  | 0
|  |  |  | S/ Med. Aux. EJE 1-Z2 Proyectado |  |  |  |  | 0
|  |  |  | Relleno adecuado préstamos por instalación de tubería = |  |  |  |  | 0
|  |  |  | Excavación en zanja por instalación de tubería |  |  |  |  | 0
|  |  |  | sin descontar tubería existente a demoler |  |  |  |  | 0
|  |  |  | Tramo de P.55DP-74 a PN-Z2-01 Ø 400 | 1 | 5 | 1.1 | 2.456 | 13.508
|  |  |  | Tramo de PN-Z2-01 a PN-Z2-02 Ø 400 | 1 | 9 | 1.1 | 2.134 | 21.127
|  |  |  | Tramo de PN-Z2-02 a P.55DP-73 Ø 400 | 1 | 9.194 | 1.1 | 2.156 | 21.804
|  |  |  | Tramo de P.55DP-73 a P.55DP-72 Ø 400 | 1 | 17.789 | 1.1 | 2.359 | 46.161
|  |  |  | Tramo de P.55DP-72 a P.55DP-71 Ø 400 | 1 | 16.932 | 1.1 | 2.132 | 39.709
|  |  |  | Tramo de P.55DP-71 a P.55DP-70 Ø 400 | 1 | 7.34 | 1.1 | 1.879 | 15.171
|  |  |  | Tramo de P.55DP-70 a P.55DP-69 Ø 400 | 1 | 15.209 | 1.1 | 2.319 | 38.797
|  |  |  | Tramo de P.55DP-69 a PN-Z2-03 Ø 400 | 1 | 8.536 | 1.1 | 2.182 | 20.488
|  |  |  | Tramo de PN-Z2-03 a PN-Z2-04 Ø 400 | 1 | 6 | 1.1 | 2.041 | 13.471
|  |  |  | Tramo de PN-Z2-04 a P.55DP-94 Ø 400 | 1 | 3.749 | 1.1 | 2.288 | 9.435
|  |  |  | Tramo de P.55DP-94 a PN-Z2-05 Ø 400 | 1 | 8.105 | 1.1 | 1.697 | 15.13
|  |  |  | Tramo de PN-Z2-05 a P.55DP-68 Ø 400 | 1 | 10.635 | 1.1 | 1.706 | 19.958
|  |  |  | Tramo de P.55DP-68 a P.55DP-67 Ø 400 | 1 | 5.968 | 1.1 | 1.532 | 10.057
|  |  |  | Tramo de P.55DP-67 a P.55DP-66 Ø 400 | 1 | 9.951 | 1.1 | 1.609 | 17.612
|  |  |  | Tramo de P.55DP-66 a P.55DP-65 Ø 400 | 1 | 10.223 | 1.1 | 1.862 | 20.939
|  |  |  | Tramo de P.55DP-65 a P.55DP-135 Ø 400 | 1 | 16.011 | 1.1 | 1.995 | 35.136
|  |  |  | Tramo de P.55DP-135 a PN-Z2-06 Ø 400 | 1 | 18.358 | 1.1 | 2.132 | 43.053
|  |  |  | Tramo de PN-Z2-06 a P.55DP-109 Ø 400 | 1 | 15.943 | 1.1 | 1.909 | 33.479
|  |  |  | Tramo de P.55DP-109 a PN-Z2-07 Ø 400 | 1 | 7.241 | 1.1 | 1.469 | 11.701
|  |  |  | Tramo de PN-Z2-07 a P.55DP-13 Ø 400 | 1 | 7.242 | 1.1 | 1.555 | 12.387
|  |  |  | Tramo de P.55DP-13 a P.55DP-14 Ø 400 | 1 | 7.611 | 1.1 | 1.759 | 14.727
|  |  |  | Tramo de P.55DP-14 a P.55DP-15 Ø 400 | 1 | 7.954 | 1.1 | 2.017 | 17.648
|  |  |  | Tramo de P.55DP-15 a PN-Z2-08 Ø 400 | 1 | 9.001 | 1.1 | 2.365 | 23.416
|  |  |  | Tramo de PN-Z2-08 a P.55DP-18 Ø 400 | 1 | 4.698 | 1.1 | 2.623 | 13.555
|  |  |  | S/ Med. Aux. EJE 1-Z2 Proyectado |  |  |  |  | 0
|  |  |  | a descontar grava por instalación de tubería |  |  |  |  | 0
|  |  |  | sin descontar tubo proyectado |  |  |  |  | 0
|  |  |  | Tramo de P.55DP-74 a PN-Z2-01 Ø 400 | -1 | 5 | 1.1 | 0.7 | -3.85
|  |  |  | Tramo de PN-Z2-01 a PN-Z2-02 Ø 400 | -1 | 9 | 1.1 | 0.7 | -6.93
|  |  |  | Tramo de PN-Z2-02 a P.55DP-73 Ø 400 | -1 | 9.194 | 1.1 | 0.7 | -7.079
|  |  |  | Tramo de P.55DP-73 a P.55DP-72 Ø 400 | -1 | 17.789 | 1.1 | 0.7 | -13.698
|  |  |  | Tramo de P.55DP-72 a P.55DP-71 Ø 400 | -1 | 16.932 | 1.1 | 0.7 | -13.038
|  |  |  | Tramo de P.55DP-71 a P.55DP-70 Ø 400 | -1 | 7.34 | 1.1 | 0.7 | -5.652
|  |  |  | Tramo de P.55DP-70 a P.55DP-69 Ø 400 | -1 | 15.209 | 1.1 | 0.7 | -11.711
|  |  |  | Tramo de P.55DP-69 a PN-Z2-03 Ø 400 | -1 | 8.536 | 1.1 | 0.7 | -6.573
|  |  |  | Tramo de PN-Z2-03 a PN-Z2-04 Ø 400 | -1 | 6 | 1.1 | 0.7 | -4.62
|  |  |  | Tramo de PN-Z2-04 a P.55DP-94 Ø 400 | -1 | 3.749 | 1.1 | 0.7 | -2.887
|  |  |  | Tramo de P.55DP-94 a PN-Z2-05 Ø 400 | -1 | 8.105 | 1.1 | 0.7 | -6.241
|  |  |  | Tramo de PN-Z2-05 a P.55DP-68 Ø 400 | -1 | 10.635 | 1.1 | 0.7 | -8.189
|  |  |  | Tramo de P.55DP-68 a P.55DP-67 Ø 400 | -1 | 5.968 | 1.1 | 0.7 | -4.595
|  |  |  | Tramo de P.55DP-67 a P.55DP-66 Ø 400 | -1 | 9.951 | 1.1 | 0.7 | -7.662
|  |  |  | Tramo de P.55DP-66 a P.55DP-65 Ø 400 | -1 | 10.223 | 1.1 | 0.7 | -7.872
|  |  |  | Tramo de P.55DP-65 a P.55DP-135 Ø 400 | -1 | 16.011 | 1.1 | 0.7 | -12.328
|  |  |  | Tramo de P.55DP-135 a PN-Z2-06 Ø 400 | -1 | 18.358 | 1.1 | 0.7 | -14.136
|  |  |  | Tramo de PN-Z2-06 a P.55DP-109 Ø 400 | -1 | 15.943 | 1.1 | 0.7 | -12.276
|  |  |  | Tramo de P.55DP-109 a PN-Z2-07 Ø 400 | -1 | 7.241 | 1.1 | 0.7 | -5.576
|  |  |  | Tramo de PN-Z2-07 a P.55DP-13 Ø 400 | -1 | 7.242 | 1.1 | 0.7 | -5.576
|  |  |  | Tramo de P.55DP-13 a P.55DP-14 Ø 400 | -1 | 7.611 | 1.1 | 0.7 | -5.86
|  |  |  | Tramo de P.55DP-14 a P.55DP-15 Ø 400 | -1 | 7.954 | 1.1 | 0.7 | -6.125
|  |  |  | Tramo de P.55DP-15 a PN-Z2-08 Ø 400 | -1 | 9.001 | 1.1 | 0.7 | -6.931
|  |  |  | Tramo de PN-Z2-08 a P.55DP-18 Ø 400 | -1 | 4.698 | 1.1 | 0.7 | -3.617
[9 empty] | Total U01030040 | 345.447 | 14.19 | 4901.89
U01030330-CYI | Partida | m3 | Relleno trasdós muros suelos adecuados de préstamos | [6 empty] | 116.421 | 14.55 | 1693.93
Relleno localizado en trasdós de muros con suelos adecuados procedentes de préstamos, extendido, humectación y compactación en capas de 30 cm de espesor, con un grado de compactación del 100% del P.M.
|  |  |  | ACTUACIÓN ZONA 2 |  |  |  |  | 0
|  |  |  | Colector EJE 1-Z2 |  |  |  |  | 0
|  |  |  | S/ Med. Aux. EJE 1-Z2 Proyectado |  |  |  |  | 0
|  |  |  | Relleno trasdós por pozos (no descuenta pozos proyectado) |  |  |  |  | 0
|  |  |  | Excavación en pozo por ejecución de pozo |  |  |  |  | 0
|  |  |  | sin descontar pozo existente a demoler |  |  |  |  | 0
|  |  |  | Pozo P.55DP-74 | 1 | 2 | 2 | 3.267 | 13.068
|  |  |  | Pozo PN-Z2-01 | 1 | 2 | 2 | 2.945 | 11.78
|  |  |  | Pozo PN-Z2-02 | 1 | 2 | 2 | 2.622 | 10.488
|  |  |  | Pozo P.55DP-73 | 1 | 2 | 2 | 3.19 | 12.76
|  |  |  | Pozo P.55DP-72 | 1 | 2 | 2 | 3.027 | 12.108
|  |  |  | Pozo P.55DP-71 | 1 | 2 | 2 | 2.236 | 8.944
|  |  |  | Pozo P.55DP-70 | 1 | 2 | 2 | 3.021 | 12.084
|  |  |  | Pozo P.55DP-69 | 1 | 2 | 2 | 3.116 | 12.464
|  |  |  | Pozo PN-Z2-03 | 1 | 2 | 2 | 2.848 | 11.392
|  |  |  | Pozo PN-Z2-04 | 1 | 2 | 2 | 2.833 | 11.332
|  |  |  | Pozo P.55DP-94 | 1 | 2 | 2 | 2.042 | 8.168
|  |  |  | Pozo PN-Z2-05 | 1 | 2 | 2 | 2.052 | 8.208
|  |  |  | Pozo P.55DP-68 | 1 | 2 | 2 | 1.66 | 6.64
|  |  |  | Pozo P.55DP-67 | 1 | 2 | 2 | 1.703 | 6.812
|  |  |  | Pozo P.55DP-66 | 1 | 2 | 2 | 2.114 | 8.456
|  |  |  | Pozo P.55DP-65 | 1 | 2 | 2 | 2.209 | 8.836
|  |  |  | Pozo P.55DP-135 | 1 | 2 | 2 | 3.081 | 12.324
|  |  |  | Pozo PN-Z2-06 | 1 | 2 | 2 | 2.482 | 9.928
|  |  |  | Pozo P.55DP-109 | 1 | 2 | 2 | 1.636 | 6.544
|  |  |  | Pozo PN-Z2-07 | 1 | 2 | 2 | 1.601 | 6.404
|  |  |  | Pozo P.55DP-13 | 1 | 2 | 2 | 1.808 | 7.232
|  |  |  | Pozo P.55DP-14 | 1 | 2 | 2 | 2.009 | 8.036
|  |  |  | Pozo P.55DP-15 | 1 | 2 | 2 | 2.325 | 9.3
|  |  |  | Pozo PN-Z2-08 | 1 | 2 | 2 | 2.705 | 10.82
|  |  |  | S/ Med. Aux. EJE 1-Z2 Proyectado |  |  |  |  | 0
|  |  |  | A decontar volúmen aparente pozos proyectados |  |  |  |  | 0
|  |  |  | Superficie aparente pozos proyectados x |  |  |  |  | 0
|  |  |  | Altura excavación pozo descontando firme a demoler |  |  |  |  | 0
|  |  |  | Pozo P.55DP-74 | -1 | 2.011 | 0 | 3.267 | -6.57
|  |  |  | Pozo PN-Z2-01 | -1 | 2.011 | 0 | 2.945 | -5.922
|  |  |  | Pozo PN-Z2-02 | -1 | 2.011 | 0 | 2.622 | -5.273
|  |  |  | Pozo P.55DP-73 | -1 | 2.011 | 0 | 3.19 | -6.415
|  |  |  | Pozo P.55DP-72 | -1 | 2.011 | 0 | 3.027 | -6.087
|  |  |  | Pozo P.55DP-71 | -1 | 2.011 | 0 | 2.236 | -4.497
|  |  |  | Pozo P.55DP-70 | -1 | 2.011 | 0 | 3.021 | -6.075
|  |  |  | Pozo P.55DP-69 | -1 | 2.011 | 0 | 3.116 | -6.266
|  |  |  | Pozo PN-Z2-03 | -1 | 2.011 | 0 | 2.848 | -5.727
|  |  |  | Pozo PN-Z2-04 | -1 | 2.011 | 0 | 2.833 | -5.697
|  |  |  | Pozo P.55DP-94 | -1 | 2.011 | 0 | 2.042 | -4.106
|  |  |  | Pozo PN-Z2-05 | -1 | 2.011 | 0 | 2.052 | -4.127
|  |  |  | Pozo P.55DP-68 | -1 | 2.011 | 0 | 1.66 | -3.338
|  |  |  | Pozo P.55DP-67 | -1 | 2.011 | 0 | 1.703 | -3.425
|  |  |  | Pozo P.55DP-66 | -1 | 2.011 | 0 | 2.114 | -4.251
|  |  |  | Pozo P.55DP-65 | -1 | 2.011 | 0 | 2.209 | -4.442
|  |  |  | Pozo P.55DP-135 | -1 | 2.011 | 0 | 3.081 | -6.196
|  |  |  | Pozo PN-Z2-06 | -1 | 2.011 | 0 | 2.482 | -4.991
|  |  |  | Pozo P.55DP-109 | -1 | 2.011 | 0 | 1.636 | -3.29
|  |  |  | Pozo PN-Z2-07 | -1 | 2.011 | 0 | 1.601 | -3.22
|  |  |  | Pozo P.55DP-13 | -1 | 2.011 | 0 | 1.808 | -3.636
|  |  |  | Pozo P.55DP-14 | -1 | 2.011 | 0 | 2.009 | -4.04
|  |  |  | Pozo P.55DP-15 | -1 | 2.011 | 0 | 2.325 | -4.676
|  |  |  | Pozo PN-Z2-08 | -1 | 2.011 | 0 | 2.705 | -5.44
[9 empty] | Total U01030330-CYI | 116.421 | 14.55 | 1693.93
U09068050 | Partida | m2 | Geotextil anticontaminante 140 gr/m2 | [6 empty] | 261.459 | 1.87 | 488.93
Suministro y colocación de geotextil anticontaminante, de 140 gr/m2, incluso parte proporcional de solapes.
|  |  |  | ACTUACIÓN ZONA 2 |  |  |  |  | 0
|  |  |  | Colector EJE 1-Z2 |  |  |  |  | 0
|  |  |  | S/ Med. Aux. EJE 1-Z2 Proyectado |  |  |  |  | 0
|  |  |  | Geotextil anticontaminante entre grava y relleno adecuado |  |  |  |  | 0
|  |  |  | longitud zanja = distancia entre pozos - 2 m (inc en excav pozo) |  |  |  |  | 0
|  |  |  | ancho zanja = Ø tubo proyectado + 0.7 m |  |  |  |  | 0
|  |  |  | Tramo de P.55DP-74 a PN-Z2-01 Ø 400 | 1 | 5 | 1.1 | 0 | 5.5
|  |  |  | Tramo de PN-Z2-01 a PN-Z2-02 Ø 400 | 1 | 9 | 1.1 | 0 | 9.9
|  |  |  | Tramo de PN-Z2-02 a P.55DP-73 Ø 400 | 1 | 9.194 | 1.1 | 0 | 10.113
|  |  |  | Tramo de P.55DP-73 a P.55DP-72 Ø 400 | 1 | 17.789 | 1.1 | 0 | 19.568
|  |  |  | Tramo de P.55DP-72 a P.55DP-71 Ø 400 | 1 | 16.932 | 1.1 | 0 | 18.625
|  |  |  | Tramo de P.55DP-71 a P.55DP-70 Ø 400 | 1 | 7.34 | 1.1 | 0 | 8.074
|  |  |  | Tramo de P.55DP-70 a P.55DP-69 Ø 400 | 1 | 15.209 | 1.1 | 0 | 16.73
|  |  |  | Tramo de P.55DP-69 a PN-Z2-03 Ø 400 | 1 | 8.536 | 1.1 | 0 | 9.39
|  |  |  | Tramo de PN-Z2-03 a PN-Z2-04 Ø 400 | 1 | 6 | 1.1 | 0 | 6.6
|  |  |  | Tramo de PN-Z2-04 a P.55DP-94 Ø 400 | 1 | 3.749 | 1.1 | 0 | 4.124
|  |  |  | Tramo de P.55DP-94 a PN-Z2-05 Ø 400 | 1 | 8.105 | 1.1 | 0 | 8.916
|  |  |  | Tramo de PN-Z2-05 a P.55DP-68 Ø 400 | 1 | 10.635 | 1.1 | 0 | 11.699
|  |  |  | Tramo de P.55DP-68 a P.55DP-67 Ø 400 | 1 | 5.968 | 1.1 | 0 | 6.565
|  |  |  | Tramo de P.55DP-67 a P.55DP-66 Ø 400 | 1 | 9.951 | 1.1 | 0 | 10.946
|  |  |  | Tramo de P.55DP-66 a P.55DP-65 Ø 400 | 1 | 10.223 | 1.1 | 0 | 11.245
|  |  |  | Tramo de P.55DP-65 a P.55DP-135 Ø 400 | 1 | 16.011 | 1.1 | 0 | 17.612
|  |  |  | Tramo de P.55DP-135 a PN-Z2-06 Ø 400 | 1 | 18.358 | 1.1 | 0 | 20.194
|  |  |  | Tramo de PN-Z2-06 a P.55DP-109 Ø 400 | 1 | 15.943 | 1.1 | 0 | 17.537
|  |  |  | Tramo de P.55DP-109 a PN-Z2-07 Ø 400 | 1 | 7.241 | 1.1 | 0 | 7.965
|  |  |  | Tramo de PN-Z2-07 a P.55DP-13 Ø 400 | 1 | 7.242 | 1.1 | 0 | 7.966
|  |  |  | Tramo de P.55DP-13 a P.55DP-14 Ø 400 | 1 | 7.611 | 1.1 | 0 | 8.372
|  |  |  | Tramo de P.55DP-14 a P.55DP-15 Ø 400 | 1 | 7.954 | 1.1 | 0 | 8.749
|  |  |  | Tramo de P.55DP-15 a PN-Z2-08 Ø 400 | 1 | 9.001 | 1.1 | 0 | 9.901
|  |  |  | Tramo de PN-Z2-08 a P.55DP-18 Ø 400 | 1 | 4.698 | 1.1 | 0 | 5.168
[9 empty] | Total U09068050 | 261.459 | 1.87 | 488.93
U01030350 | Partida | m | Banda de señalización | [6 empty] | 237.69 | 0.29 | 68.93
Banda de señalización, según normas o especificaciones técnicas de Canal de Isabel II vigentes.
|  |  |  | ACTUACIÓN ZONA 2 |  |  |  |  | 0
|  |  |  | Colector EJE 1-Z2 |  |  |  |  | 0
|  |  |  | S/ Med. Aux. EJE 1-Z2 Proyectado |  |  |  |  | 0
|  |  |  | Banda señalización |  |  |  |  | 0
|  |  |  | longitud zanja = distancia entre pozos - 2 m (inc en excav pozo) |  |  |  |  | 0
|  |  |  | Tramo de P.55DP-74 a PN-Z2-01 Ø 400 | 1 | 5 | 0 | 0 | 5
|  |  |  | Tramo de PN-Z2-01 a PN-Z2-02 Ø 400 | 1 | 9 | 0 | 0 | 9
|  |  |  | Tramo de PN-Z2-02 a P.55DP-73 Ø 400 | 1 | 9.194 | 0 | 0 | 9.194
|  |  |  | Tramo de P.55DP-73 a P.55DP-72 Ø 400 | 1 | 17.789 | 0 | 0 | 17.789
|  |  |  | Tramo de P.55DP-72 a P.55DP-71 Ø 400 | 1 | 16.932 | 0 | 0 | 16.932
|  |  |  | Tramo de P.55DP-71 a P.55DP-70 Ø 400 | 1 | 7.34 | 0 | 0 | 7.34
|  |  |  | Tramo de P.55DP-70 a P.55DP-69 Ø 400 | 1 | 15.209 | 0 | 0 | 15.209
|  |  |  | Tramo de P.55DP-69 a PN-Z2-03 Ø 400 | 1 | 8.536 | 0 | 0 | 8.536
|  |  |  | Tramo de PN-Z2-03 a PN-Z2-04 Ø 400 | 1 | 6 | 0 | 0 | 6
|  |  |  | Tramo de PN-Z2-04 a P.55DP-94 Ø 400 | 1 | 3.749 | 0 | 0 | 3.749
|  |  |  | Tramo de P.55DP-94 a PN-Z2-05 Ø 400 | 1 | 8.105 | 0 | 0 | 8.105
|  |  |  | Tramo de PN-Z2-05 a P.55DP-68 Ø 400 | 1 | 10.635 | 0 | 0 | 10.635
|  |  |  | Tramo de P.55DP-68 a P.55DP-67 Ø 400 | 1 | 5.968 | 0 | 0 | 5.968
|  |  |  | Tramo de P.55DP-67 a P.55DP-66 Ø 400 | 1 | 9.951 | 0 | 0 | 9.951
|  |  |  | Tramo de P.55DP-66 a P.55DP-65 Ø 400 | 1 | 10.223 | 0 | 0 | 10.223
|  |  |  | Tramo de P.55DP-65 a P.55DP-135 Ø 400 | 1 | 16.011 | 0 | 0 | 16.011
|  |  |  | Tramo de P.55DP-135 a PN-Z2-06 Ø 400 | 1 | 18.358 | 0 | 0 | 18.358
|  |  |  | Tramo de PN-Z2-06 a P.55DP-109 Ø 400 | 1 | 15.943 | 0 | 0 | 15.943
|  |  |  | Tramo de P.55DP-109 a PN-Z2-07 Ø 400 | 1 | 7.241 | 0 | 0 | 7.241
|  |  |  | Tramo de PN-Z2-07 a P.55DP-13 Ø 400 | 1 | 7.242 | 0 | 0 | 7.242
|  |  |  | Tramo de P.55DP-13 a P.55DP-14 Ø 400 | 1 | 7.611 | 0 | 0 | 7.611
|  |  |  | Tramo de P.55DP-14 a P.55DP-15 Ø 400 | 1 | 7.954 | 0 | 0 | 7.954
|  |  |  | Tramo de P.55DP-15 a PN-Z2-08 Ø 400 | 1 | 9.001 | 0 | 0 | 9.001
|  |  |  | Tramo de PN-Z2-08 a P.55DP-18 Ø 400 | 1 | 4.698 | 0 | 0 | 4.698
[9 empty] | Total U01030350 | 237.69 | 0.29 | 68.93
[9 empty] | Total 02.01.03.01 | 1 | 11205.54 | 11205.54
02.01.03.02 | Capítulo |  | COLECTOR EJE 2-Z2 | [6 empty] | 1 | 8405.27 | 8405.27
U01040040 | Partida | m2 | Refino nivelación fondo zanjas | [6 empty] | 144.364 | 2.81 | 405.66
Refino, nivelación y apisonado de fondo de zanja para asiento de tubería, por cualquier procedimiento, incluso limpieza.
|  |  |  | ACTUACIÓN ZONA 2 |  |  |  |  | 0
|  |  |  | Colector EJE 2-Z2 |  |  |  |  | 0
|  |  |  | S/ Med. Aux. EJE 2-Z2 Proyectado |  |  |  |  | 0
|  |  |  | Refino nivelación zanja para instalación tubería |  |  |  |  | 0
|  |  |  | longitud zanja = distancia entre pozos - 2 m (inc en excav pozo) |  |  |  |  | 0
|  |  |  | ancho zanja = Ø tubo proyectado + 0.7 m |  |  |  |  | 0
|  |  |  | Tramo de P.55DP-37 a P.55DP-25 Ø 400 | 1 | 9.834 | 1.1 | 0 | 10.817
|  |  |  | Tramo de P.55DP-25 a P.55DP-24 Ø 400 | 1 | 13.055 | 1.1 | 0 | 14.361
|  |  |  | Tramo de P.55DP-24 a P.55DP-23 Ø 400 | 1 | 14.083 | 1.1 | 0 | 15.491
|  |  |  | Tramo de P.55DP-23 a P.55DP-22 Ø 400 | 1 | 11.092 | 1.1 | 0 | 12.201
|  |  |  | Tramo de P.55DP-22 a P.55DP-42 Ø 400 | 1 | 14.058 | 1.1 | 0 | 15.464
|  |  |  | Tramo de P.55DP-42 a P.55DP-21 Ø 400 | 1 | 19.045 | 1.1 | 0 | 20.95
|  |  |  | Tramo de P.55DP-21 a P.55DP-18 Ø 400 | 1 | 43.089 | 1.1 | 0 | 47.398
|  |  |  | Tramo de P.55DP-18 a P.55DP-41 Ø 400 | 1 | 6.984 | 1.1 | 0 | 7.682
[9 empty] | Total U01040040 | 144.364 | 2.81 | 405.66
U01030020 | Partida | m3 | Grava o gravilla en rellenos o asiento de tubería | [6 empty] | 84.52 | 21.67 | 1831.55
Grava o gravilla en rellenos o asiento de tubería, por cualquier procedimiento, de tamaño máximo 25 mm, exenta de materia orgánica, con contenido de sulfatos inferior al 0,3%, expresado en trióxido de azufre, incluso aportación, extendido y nivelación, medido sobre perfil.
|  |  |  | ACTUACIÓN ZONA 2 |  |  |  |  | 0
|  |  |  | Colector EJE 2-Z2 |  |  |  |  | 0
|  |  |  | S/ Med. Aux. EJE 2-Z2 Proyectado |  |  |  |  | 0
|  |  |  | Grava por instalación de tubería (no descuenta tubo proyectado) |  |  |  |  | 0
|  |  |  | longitud relle = distancia entre pozos - 2 m (inc en excav pozo) |  |  |  |  | 0
|  |  |  | ancho relleno = Ø tubo proyectado + 0.7 m |  |  |  |  | 0
|  |  |  | Altura zanja = Ø tubo proyectado + 0.15 m + 0.15 m |  |  |  |  | 0
|  |  |  | Tramo de P.55DP-37 a P.55DP-25 Ø 400 | 1 | 9.834 | 1.1 | 0.7 | 7.572
|  |  |  | Tramo de P.55DP-25 a P.55DP-24 Ø 400 | 1 | 13.055 | 1.1 | 0.7 | 10.052
|  |  |  | Tramo de P.55DP-24 a P.55DP-23 Ø 400 | 1 | 14.083 | 1.1 | 0.7 | 10.844
|  |  |  | Tramo de P.55DP-23 a P.55DP-22 Ø 400 | 1 | 11.092 | 1.1 | 0.7 | 8.541
|  |  |  | Tramo de P.55DP-22 a P.55DP-42 Ø 400 | 1 | 14.058 | 1.1 | 0.7 | 10.825
|  |  |  | Tramo de P.55DP-42 a P.55DP-21 Ø 400 | 1 | 19.045 | 1.1 | 0.7 | 14.665
|  |  |  | Tramo de P.55DP-21 a P.55DP-18 Ø 400 | 1 | 43.089 | 1.1 | 0.7 | 33.179
|  |  |  | Tramo de P.55DP-18 a P.55DP-41 Ø 400 | 1 | 6.984 | 1.1 | 0.7 | 5.378
|  |  |  | S/ Med. Aux. EJE 2-Z2 Proyectado |  |  |  |  | 0
|  |  |  | A decontar volúmen aparente tubo proyectado |  |  |  |  | 0
|  |  |  | Superficie aparente tubería proyectada x |  |  |  |  | 0
|  |  |  | longitud tubo = distancia entre pozos - 2 m (inc en excav pozo) |  |  |  |  | 0
|  |  |  | Tramo de P.55DP-37 a P.55DP-25 Ø 400 | -1 | 9.834 | 0 | 0.126 | -1.239
|  |  |  | Tramo de P.55DP-25 a P.55DP-24 Ø 400 | -1 | 13.055 | 0 | 0.126 | -1.645
|  |  |  | Tramo de P.55DP-24 a P.55DP-23 Ø 400 | -1 | 14.083 | 0 | 0.126 | -1.774
|  |  |  | Tramo de P.55DP-23 a P.55DP-22 Ø 400 | -1 | 11.092 | 0 | 0.126 | -1.398
|  |  |  | Tramo de P.55DP-22 a P.55DP-42 Ø 400 | -1 | 14.058 | 0 | 0.126 | -1.771
|  |  |  | Tramo de P.55DP-42 a P.55DP-21 Ø 400 | -1 | 19.045 | 0 | 0.126 | -2.4
|  |  |  | Tramo de P.55DP-21 a P.55DP-18 Ø 400 | -1 | 43.089 | 0 | 0.126 | -5.429
|  |  |  | Tramo de P.55DP-18 a P.55DP-41 Ø 400 | -1 | 6.984 | 0 | 0.126 | -0.88
[9 empty] | Total U01030020 | 84.52 | 21.67 | 1831.55
U01030040 | Partida | m3 | Relleno zanja préstamos adecuad. Tmax 150 mm | [6 empty] | 354.523 | 14.19 | 5030.68
Relleno de zanjas con suelos adecuados, tamaño máximo 150 mm, procedentes de préstamos, incluso aportación, extendido y compactación hasta una densidad del 100% P.M., medido sobre perfil.
|  |  |  | ACTUACIÓN ZONA 2 |  |  |  |  | 0
|  |  |  | Colector EJE 2-Z2 |  |  |  |  | 0
|  |  |  | S/ Med. Aux. EJE 2-Z2 Proyectado |  |  |  |  | 0
|  |  |  | Relleno adecuado préstamos por instalación de tubería = |  |  |  |  | 0
|  |  |  | Excavación en zanja por instalación de tubería |  |  |  |  | 0
|  |  |  | sin descontar tubería existente a demoler |  |  |  |  | 0
|  |  |  | Tramo de P.55DP-37 a P.55DP-25 Ø 400 | 1 | 9.834 | 1.1 | 1.911 | 20.672
|  |  |  | Tramo de P.55DP-25 a P.55DP-24 Ø 400 | 1 | 13.055 | 1.1 | 2.089 | 29.999
|  |  |  | Tramo de P.55DP-24 a P.55DP-23 Ø 400 | 1 | 14.083 | 1.1 | 2.165 | 33.539
|  |  |  | Tramo de P.55DP-23 a P.55DP-22 Ø 400 | 1 | 11.092 | 1.1 | 2.818 | 34.383
|  |  |  | Tramo de P.55DP-22 a P.55DP-42 Ø 400 | 1 | 14.058 | 1.1 | 3.63 | 56.134
|  |  |  | Tramo de P.55DP-42 a P.55DP-21 Ø 400 | 1 | 19.045 | 1.1 | 3.531 | 73.973
|  |  |  | Tramo de P.55DP-21 a P.55DP-18 Ø 400 | 1 | 43.089 | 1.1 | 3.689 | 174.851
|  |  |  | Tramo de P.55DP-18 a P.55DP-41 Ø 400 | 1 | 6.984 | 1.1 | 3.469 | 26.65
|  |  |  | S/ Med. Aux. EJE 2-Z2 Proyectado |  |  |  |  | 0
|  |  |  | a descontar grava por instalación de tubería |  |  |  |  | 0
|  |  |  | sin descontar tubo proyectado |  |  |  |  | 0
|  |  |  | Tramo de P.55DP-37 a P.55DP-25 Ø 400 | -1 | 9.834 | 1.1 | 0.7 | -7.572
|  |  |  | Tramo de P.55DP-25 a P.55DP-24 Ø 400 | -1 | 13.055 | 1.1 | 0.7 | -10.052
|  |  |  | Tramo de P.55DP-24 a P.55DP-23 Ø 400 | -1 | 14.083 | 1.1 | 0.7 | -10.844
|  |  |  | Tramo de P.55DP-23 a P.55DP-22 Ø 400 | -1 | 11.092 | 1.1 | 0.7 | -8.541
|  |  |  | Tramo de P.55DP-22 a P.55DP-42 Ø 400 | -1 | 14.058 | 1.1 | 0.7 | -10.825
|  |  |  | Tramo de P.55DP-42 a P.55DP-21 Ø 400 | -1 | 19.045 | 1.1 | 0.7 | -14.665
|  |  |  | Tramo de P.55DP-21 a P.55DP-18 Ø 400 | -1 | 43.089 | 1.1 | 0.7 | -33.179
[9 empty] | Total U01030040 | 354.523 | 14.19 | 5030.68
U01030330-CYI | Partida | m3 | Relleno trasdós muros suelos adecuados de préstamos | [6 empty] | 57.001 | 14.55 | 829.36
Relleno localizado en trasdós de muros con suelos adecuados procedentes de préstamos, extendido, humectación y compactación en capas de 30 cm de espesor, con un grado de compactación del 100% del P.M.
|  |  |  | ACTUACIÓN ZONA 2 |  |  |  |  | 0
|  |  |  | Colector EJE 2-Z2 |  |  |  |  | 0
|  |  |  | S/ Med. Aux. EJE 2-Z2 Proyectado |  |  |  |  | 0
|  |  |  | Relleno trasdós por pozos (no descuenta pozos proyectado) |  |  |  |  | 0
|  |  |  | Excavación en pozo por ejecución de pozo |  |  |  |  | 0
|  |  |  | sin descontar pozo existente a demoler |  |  |  |  | 0
|  |  |  | Pozo P.55DP-37 | 1 | 2 | 2 | 2.347 | 9.388
|  |  |  | Pozo P.55DP-25 | 1 | 2 | 2 | 2.374 | 9.496
|  |  |  | Pozo P.55DP-24 | 1 | 2 | 2 | 2.404 | 9.616
|  |  |  | Pozo P.55DP-23 | 1 | 2 | 2 | 3.025 | 12.1
|  |  |  | Pozo P.55DP-22 | 1 | 2 | 2 | 3.91 | 15.64
|  |  |  | Pozo P.55DP-42 | 1 | 2 | 2 | 3.65 | 14.6
|  |  |  | Pozo P.55DP-21 | 1 | 2 | 2 | 3.711 | 14.844
|  |  |  | Pozo P.55DP-18 | 1 | 2 | 2 | 3.967 | 15.868
|  |  |  | Pozo P.55DP-41 | 1 | 2 | 2 | 3.27 | 13.08
|  |  |  | S/ Med. Aux. EJE 2-Z2 Proyectado |  |  |  |  | 0
|  |  |  | A decontar volúmen aparente pozos proyectados |  |  |  |  | 0
|  |  |  | Superficie aparente pozos proyectados x |  |  |  |  | 0
|  |  |  | Altura excavación pozo descontando firme a demoler |  |  |  |  | 0
|  |  |  | Pozo P.55DP-37 | -1 | 2.011 | 0 | 2.347 | -4.72
|  |  |  | Pozo P.55DP-25 | -1 | 2.011 | 0 | 2.374 | -4.774
|  |  |  | Pozo P.55DP-24 | -1 | 2.011 | 0 | 2.404 | -4.834
|  |  |  | Pozo P.55DP-23 | -1 | 2.011 | 0 | 3.025 | -6.083
|  |  |  | Pozo P.55DP-22 | -1 | 2.011 | 0 | 3.91 | -7.863
|  |  |  | Pozo P.55DP-42 | -1 | 2.011 | 0 | 3.65 | -7.34
|  |  |  | Pozo P.55DP-21 | -1 | 2.011 | 0 | 3.711 | -7.463
|  |  |  | Pozo P.55DP-18 | -1 | 2.011 | 0 | 3.967 | -7.978
|  |  |  | Pozo P.55DP-41 | -1 | 2.011 | 0 | 3.27 | -6.576
[9 empty] | Total U01030330-CYI | 57.001 | 14.55 | 829.36
U09068050 | Partida | m2 | Geotextil anticontaminante 140 gr/m2 | [6 empty] | 144.364 | 1.87 | 269.96
Suministro y colocación de geotextil anticontaminante, de 140 gr/m2, incluso parte proporcional de solapes.
|  |  |  | ACTUACIÓN ZONA 2 |  |  |  |  | 0
|  |  |  | Colector EJE 2-Z2 |  |  |  |  | 0
|  |  |  | S/ Med. Aux. EJE 2-Z2 Proyectado |  |  |  |  | 0
|  |  |  | Geotextil anticontaminante entre grava y relleno adecuado |  |  |  |  | 0
|  |  |  | longitud zanja = distancia entre pozos - 2 m (inc en excav pozo) |  |  |  |  | 0
|  |  |  | ancho zanja = Ø tubo proyectado + 0.7 m |  |  |  |  | 0
|  |  |  | Tramo de P.55DP-37 a P.55DP-25 Ø 400 | 1 | 9.834 | 1.1 | 0 | 10.817
|  |  |  | Tramo de P.55DP-25 a P.55DP-24 Ø 400 | 1 | 13.055 | 1.1 | 0 | 14.361
|  |  |  | Tramo de P.55DP-24 a P.55DP-23 Ø 400 | 1 | 14.083 | 1.1 | 0 | 15.491
|  |  |  | Tramo de P.55DP-23 a P.55DP-22 Ø 400 | 1 | 11.092 | 1.1 | 0 | 12.201
|  |  |  | Tramo de P.55DP-22 a P.55DP-42 Ø 400 | 1 | 14.058 | 1.1 | 0 | 15.464
|  |  |  | Tramo de P.55DP-42 a P.55DP-21 Ø 400 | 1 | 19.045 | 1.1 | 0 | 20.95
|  |  |  | Tramo de P.55DP-21 a P.55DP-18 Ø 400 | 1 | 43.089 | 1.1 | 0 | 47.398
|  |  |  | Tramo de P.55DP-18 a P.55DP-41 Ø 400 | 1 | 6.984 | 1.1 | 0 | 7.682
[9 empty] | Total U09068050 | 144.364 | 1.87 | 269.96
U01030350 | Partida | m | Banda de señalización | [6 empty] | 131.24 | 0.29 | 38.06
Banda de señalización, según normas o especificaciones técnicas de Canal de Isabel II vigentes.
|  |  |  | ACTUACIÓN ZONA 2 |  |  |  |  | 0
|  |  |  | Colector EJE 2-Z2 |  |  |  |  | 0
|  |  |  | S/ Med. Aux. EJE 2-Z2 Proyectado |  |  |  |  | 0
|  |  |  | Banda señalización |  |  |  |  | 0
|  |  |  | longitud zanja = distancia entre pozos - 2 m (inc en excav pozo) |  |  |  |  | 0
|  |  |  | Tramo de P.55DP-37 a P.55DP-25 Ø 400 | 1 | 9.834 | 0 | 0 | 9.834
|  |  |  | Tramo de P.55DP-25 a P.55DP-24 Ø 400 | 1 | 13.055 | 0 | 0 | 13.055
|  |  |  | Tramo de P.55DP-24 a P.55DP-23 Ø 400 | 1 | 14.083 | 0 | 0 | 14.083
|  |  |  | Tramo de P.55DP-23 a P.55DP-22 Ø 400 | 1 | 11.092 | 0 | 0 | 11.092
|  |  |  | Tramo de P.55DP-22 a P.55DP-42 Ø 400 | 1 | 14.058 | 0 | 0 | 14.058
|  |  |  | Tramo de P.55DP-42 a P.55DP-21 Ø 400 | 1 | 19.045 | 0 | 0 | 19.045
|  |  |  | Tramo de P.55DP-21 a P.55DP-18 Ø 400 | 1 | 43.089 | 0 | 0 | 43.089
|  |  |  | Tramo de P.55DP-18 a P.55DP-41 Ø 400 | 1 | 6.984 | 0 | 0 | 6.984
[9 empty] | Total U01030350 | 131.24 | 0.29 | 38.06
[9 empty] | Total 02.01.03.02 | 1 | 8405.27 | 8405.27
02.01.03.03 | Capítulo |  | COLECTOR EJE 3-Z2 | [6 empty] | 1 | 1891.9 | 1891.9
U01040040 | Partida | m2 | Refino nivelación fondo zanjas | [6 empty] | 49.718 | 2.81 | 139.71
Refino, nivelación y apisonado de fondo de zanja para asiento de tubería, por cualquier procedimiento, incluso limpieza.
|  |  |  | ACTUACIÓN ZONA 2 |  |  |  |  | 0
|  |  |  | Colector EJE 3-Z2 |  |  |  |  | 0
|  |  |  | S/ Med. Aux. EJE 3-Z2 Proyectado |  |  |  |  | 0
|  |  |  | Refino nivelación zanja para instalación tubería |  |  |  |  | 0
|  |  |  | longitud zanja = distancia entre pozos - 2 m (inc en excav pozo) |  |  |  |  | 0
|  |  |  | ancho zanja = Ø tubo proyectado + 0.7 m |  |  |  |  | 0
|  |  |  | Tramo de P.55DP-100 a PN-Z2-09 Ø 400 | 1 | 2.041 | 1.1 | 0 | 2.245
|  |  |  | Tramo de PN-Z2-09 a P.55DP-94 Ø 400 | 1 | 43.157 | 1.1 | 0 | 47.473
[9 empty] | Total U01040040 | 49.718 | 2.81 | 139.71
U01030020 | Partida | m3 | Grava o gravilla en rellenos o asiento de tubería | [6 empty] | 29.108 | 21.67 | 630.77
Grava o gravilla en rellenos o asiento de tubería, por cualquier procedimiento, de tamaño máximo 25 mm, exenta de materia orgánica, con contenido de sulfatos inferior al 0,3%, expresado en trióxido de azufre, incluso aportación, extendido y nivelación, medido sobre perfil.
|  |  |  | ACTUACIÓN ZONA 2 |  |  |  |  | 0
|  |  |  | Colector EJE 3-Z2 |  |  |  |  | 0
|  |  |  | S/ Med. Aux. EJE 3-Z2 Proyectado |  |  |  |  | 0
|  |  |  | Grava por instalación de tubería (no descuenta tubo proyectado) |  |  |  |  | 0
|  |  |  | longitud relle = distancia entre pozos - 2 m (inc en excav pozo) |  |  |  |  | 0
|  |  |  | ancho relleno = Ø tubo proyectado + 0.7 m |  |  |  |  | 0
|  |  |  | Altura zanja = Ø tubo proyectado + 0.15 m + 0.15 m |  |  |  |  | 0
|  |  |  | Tramo de P.55DP-100 a PN-Z2-09 Ø 400 | 1 | 2.041 | 1.1 | 0.7 | 1.572
|  |  |  | Tramo de PN-Z2-09 a P.55DP-94 Ø 400 | 1 | 43.157 | 1.1 | 0.7 | 33.231
|  |  |  | S/ Med. Aux. EJE 3-Z2 Proyectado |  |  |  |  | 0
|  |  |  | A decontar volúmen aparente tubo proyectado |  |  |  |  | 0
|  |  |  | Superficie aparente tubería proyectada x |  |  |  |  | 0
|  |  |  | longitud tubo = distancia entre pozos - 2 m (inc en excav pozo) |  |  |  |  | 0
|  |  |  | Tramo de P.55DP-100 a PN-Z2-09 Ø 400 | -1 | 2.041 | 0 | 0.126 | -0.257
|  |  |  | Tramo de PN-Z2-09 a P.55DP-94 Ø 400 | -1 | 43.157 | 0 | 0.126 | -5.438
[9 empty] | Total U01030020 | 29.108 | 21.67 | 630.77
U01030040 | Partida | m3 | Relleno zanja préstamos adecuad. Tmax 150 mm | [6 empty] | 62.46 | 14.19 | 886.31
Relleno de zanjas con suelos adecuados, tamaño máximo 150 mm, procedentes de préstamos, incluso aportación, extendido y compactación hasta una densidad del 100% P.M., medido sobre perfil.
|  |  |  | ACTUACIÓN ZONA 2 |  |  |  |  | 0
|  |  |  | Colector EJE 3-Z2 |  |  |  |  | 0
|  |  |  | S/ Med. Aux. EJE 3-Z2 Proyectado |  |  |  |  | 0
|  |  |  | Relleno adecuado préstamos por instalación de tubería = |  |  |  |  | 0
|  |  |  | Excavación en zanja por instalación de tubería |  |  |  |  | 0
|  |  |  | sin descontar tubería existente a demoler |  |  |  |  | 0
|  |  |  | Tramo de P.55DP-100 a PN-Z2-09 Ø 400 | 1 | 2.041 | 1.1 | 1.73 | 3.884
|  |  |  | Tramo de PN-Z2-09 a P.55DP-94 Ø 400 | 1 | 43.157 | 1.1 | 1.967 | 93.379
|  |  |  | S/ Med. Aux. EJE 3-Z2 Proyectado |  |  |  |  | 0
|  |  |  | a descontar grava por instalación de tubería |  |  |  |  | 0
|  |  |  | sin descontar tubo proyectado |  |  |  |  | 0
|  |  |  | Tramo de P.55DP-100 a PN-Z2-09 Ø 400 | -1 | 2.041 | 1.1 | 0.7 | -1.572
|  |  |  | Tramo de PN-Z2-09 a P.55DP-94 Ø 400 | -1 | 43.157 | 1.1 | 0.7 | -33.231
[9 empty] | Total U01030040 | 62.46 | 14.19 | 886.31
U01030330-CYI | Partida | m3 | Relleno trasdós muros suelos adecuados de préstamos | [6 empty] | 8.868 | 14.55 | 129.03
Relleno localizado en trasdós de muros con suelos adecuados procedentes de préstamos, extendido, humectación y compactación en capas de 30 cm de espesor, con un grado de compactación del 100% del P.M.
|  |  |  | ACTUACIÓN ZONA 2 |  |  |  |  | 0
|  |  |  | Colector EJE 3-Z2 |  |  |  |  | 0
|  |  |  | S/ Med. Aux. EJE 3-Z2 Proyectado |  |  |  |  | 0
|  |  |  | Relleno trasdós por pozos (no descuenta pozos proyectado) |  |  |  |  | 0
|  |  |  | Excavación en pozo por ejecución de pozo |  |  |  |  | 0
|  |  |  | sin descontar pozo existente a demoler |  |  |  |  | 0
|  |  |  | Pozo P.55DP-100 | 1 | 2 | 2 | 1.867 | 7.468
|  |  |  | Pozo PN-Z2-09 | 1 | 2 | 2 | 2.592 | 10.368
|  |  |  | S/ Med. Aux. EJE 3-Z2 Proyectado |  |  |  |  | 0
|  |  |  | A decontar volúmen aparente pozos proyectados |  |  |  |  | 0
|  |  |  | Superficie aparente pozos proyectados x |  |  |  |  | 0
|  |  |  | Altura excavación pozo descontando firme a demoler |  |  |  |  | 0
|  |  |  | Pozo P.55DP-100 | -1 | 2.011 | 0 | 1.867 | -3.755
|  |  |  | Pozo PN-Z2-09 | -1 | 2.011 | 0 | 2.592 | -5.213
[9 empty] | Total U01030330-CYI | 8.868 | 14.55 | 129.03
U09068050 | Partida | m2 | Geotextil anticontaminante 140 gr/m2 | [6 empty] | 49.718 | 1.87 | 92.97
Suministro y colocación de geotextil anticontaminante, de 140 gr/m2, incluso parte proporcional de solapes.
|  |  |  | ACTUACIÓN ZONA 2 |  |  |  |  | 0
|  |  |  | Colector EJE 3-Z2 |  |  |  |  | 0
|  |  |  | S/ Med. Aux. EJE 3-Z2 Proyectado |  |  |  |  | 0
|  |  |  | Geotextil anticontaminante entre grava y relleno adecuado |  |  |  |  | 0
|  |  |  | longitud zanja = distancia entre pozos - 2 m (inc en excav pozo) |  |  |  |  | 0
|  |  |  | ancho zanja = Ø tubo proyectado + 0.7 m |  |  |  |  | 0
|  |  |  | Tramo de P.55DP-100 a PN-Z2-09 Ø 400 | 1 | 2.041 | 1.1 | 0 | 2.245
|  |  |  | Tramo de PN-Z2-09 a P.55DP-94 Ø 400 | 1 | 43.157 | 1.1 | 0 | 47.473
[9 empty] | Total U09068050 | 49.718 | 1.87 | 92.97
U01030350 | Partida | m | Banda de señalización | [6 empty] | 45.198 | 0.29 | 13.11
Banda de señalización, según normas o especificaciones técnicas de Canal de Isabel II vigentes.
|  |  |  | ACTUACIÓN ZONA 2 |  |  |  |  | 0
|  |  |  | Colector EJE 3-Z2 |  |  |  |  | 0
|  |  |  | S/ Med. Aux. EJE 3-Z2 Proyectado |  |  |  |  | 0
|  |  |  | Banda señalización |  |  |  |  | 0
|  |  |  | longitud zanja = distancia entre pozos - 2 m (inc en excav pozo) |  |  |  |  | 0
|  |  |  | Tramo de P.55DP-100 a PN-Z2-09 Ø 400 | 1 | 2.041 | 0 | 0 | 2.041
|  |  |  | Tramo de PN-Z2-09 a P.55DP-94 Ø 400 | 1 | 43.157 | 0 | 0 | 43.157
[9 empty] | Total U01030350 | 45.198 | 0.29 | 13.11
[9 empty] | Total 02.01.03.03 | 1 | 1891.9 | 1891.9
02.01.03.04 | Capítulo |  | COLECTOR EJE 4-Z2 | [6 empty] | 1 | 445.23 | 445.23
U01040040 | Partida | m2 | Refino nivelación fondo zanjas | [6 empty] | 7.572 | 2.81 | 21.28
Refino, nivelación y apisonado de fondo de zanja para asiento de tubería, por cualquier procedimiento, incluso limpieza.
|  |  |  | ACTUACIÓN ZONA 2 |  |  |  |  | 0
|  |  |  | Colector EJE 4-Z2 |  |  |  |  | 0
|  |  |  | S/ Med. Aux. EJE 4-Z2 Proyectado |  |  |  |  | 0
|  |  |  | Refino nivelación zanja para instalación tubería |  |  |  |  | 0
|  |  |  | longitud zanja = distancia entre pozos - 2 m (inc en excav pozo) |  |  |  |  | 0
|  |  |  | ancho zanja = Ø tubo proyectado + 0.7 m |  |  |  |  | 0
|  |  |  | Tramo de P.55DP-95 a P.55DP-21 Ø 400 | 1 | 6.884 | 1.1 | 0 | 7.572
[9 empty] | Total U01040040 | 7.572 | 2.81 | 21.28
U01030020 | Partida | m3 | Grava o gravilla en rellenos o asiento de tubería | [6 empty] | 4.434 | 21.67 | 96.08
Grava o gravilla en rellenos o asiento de tubería, por cualquier procedimiento, de tamaño máximo 25 mm, exenta de materia orgánica, con contenido de sulfatos inferior al 0,3%, expresado en trióxido de azufre, incluso aportación, extendido y nivelación, medido sobre perfil.
|  |  |  | ACTUACIÓN ZONA 2 |  |  |  |  | 0
|  |  |  | Colector EJE 4-Z2 |  |  |  |  | 0
|  |  |  | S/ Med. Aux. EJE 4-Z2 Proyectado |  |  |  |  | 0
|  |  |  | Grava por instalación de tubería (no descuenta tubo proyectado) |  |  |  |  | 0
|  |  |  | longitud relle = distancia entre pozos - 2 m (inc en excav pozo) |  |  |  |  | 0
|  |  |  | ancho relleno = Ø tubo proyectado + 0.7 m |  |  |  |  | 0
|  |  |  | Altura zanja = Ø tubo proyectado + 0.15 m + 0.15 m |  |  |  |  | 0
|  |  |  | Tramo de P.55DP-95 a P.55DP-21 Ø 400 | 1 | 6.884 | 1.1 | 0.7 | 5.301
|  |  |  | S/ Med. Aux. EJE 4-Z2 Proyectado |  |  |  |  | 0
|  |  |  | A decontar volúmen aparente tubo proyectado |  |  |  |  | 0
|  |  |  | Superficie aparente tubería proyectada x |  |  |  |  | 0
|  |  |  | longitud tubo = distancia entre pozos - 2 m (inc en excav pozo) |  |  |  |  | 0
|  |  |  | Tramo de P.55DP-95 a P.55DP-21 Ø 400 | -1 | 6.884 | 0 | 0.126 | -0.867
[9 empty] | Total U01030020 | 4.434 | 21.67 | 96.08
U01030040 | Partida | m3 | Relleno zanja préstamos adecuad. Tmax 150 mm | [6 empty] | 15.22 | 14.19 | 215.97
Relleno de zanjas con suelos adecuados, tamaño máximo 150 mm, procedentes de préstamos, incluso aportación, extendido y compactación hasta una densidad del 100% P.M., medido sobre perfil.
|  |  |  | ACTUACIÓN ZONA 2 |  |  |  |  | 0
|  |  |  | Colector EJE 4-Z2 |  |  |  |  | 0
|  |  |  | S/ Med. Aux. EJE 4-Z2 Proyectado |  |  |  |  | 0
|  |  |  | Relleno adecuado préstamos por instalación de tubería = |  |  |  |  | 0
|  |  |  | Excavación en zanja por instalación de tubería |  |  |  |  | 0
|  |  |  | sin descontar tubería existente a demoler |  |  |  |  | 0
|  |  |  | Tramo de P.55DP-95 a P.55DP-21 Ø 400 | 1 | 6.884 | 1.1 | 2.71 | 20.521
|  |  |  | S/ Med. Aux. EJE 4-Z2 Proyectado |  |  |  |  | 0
|  |  |  | a descontar grava por instalación de tubería |  |  |  |  | 0
|  |  |  | sin descontar tubo proyectado |  |  |  |  | 0
|  |  |  | Tramo de P.55DP-95 a P.55DP-21 Ø 400 | -1 | 6.884 | 1.1 | 0.7 | -5.301
[9 empty] | Total U01030040 | 15.22 | 14.19 | 215.97
U01030330-CYI | Partida | m3 | Relleno trasdós muros suelos adecuados de préstamos | [6 empty] | 6.58 | 14.55 | 95.74
Relleno localizado en trasdós de muros con suelos adecuados procedentes de préstamos, extendido, humectación y compactación en capas de 30 cm de espesor, con un grado de compactación del 100% del P.M.
|  |  |  | ACTUACIÓN ZONA 2 |  |  |  |  | 0
|  |  |  | Colector EJE 4-Z2 |  |  |  |  | 0
|  |  |  | S/ Med. Aux. EJE 4-Z2 Proyectado |  |  |  |  | 0
|  |  |  | Relleno trasdós por pozos (no descuenta pozos proyectado) |  |  |  |  | 0
|  |  |  | Excavación en pozo por ejecución de pozo |  |  |  |  | 0
|  |  |  | sin descontar pozo existente a demoler |  |  |  |  | 0
|  |  |  | Pozo P.55DP-95 | 1 | 2 | 2 | 3.308 | 13.232
|  |  |  | S/ Med. Aux. EJE 4-Z2 Proyectado |  |  |  |  | 0
|  |  |  | A decontar volúmen aparente pozos proyectados |  |  |  |  | 0
|  |  |  | Superficie aparente pozos proyectados x |  |  |  |  | 0
|  |  |  | Altura excavación pozo descontando firme a demoler |  |  |  |  | 0
|  |  |  | Pozo P.55DP-95 | -1 | 2.011 | 0 | 3.308 | -6.652
[9 empty] | Total U01030330-CYI | 6.58 | 14.55 | 95.74
U09068050 | Partida | m2 | Geotextil anticontaminante 140 gr/m2 | [6 empty] | 7.572 | 1.87 | 14.16
Suministro y colocación de geotextil anticontaminante, de 140 gr/m2, incluso parte proporcional de solapes.
|  |  |  | ACTUACIÓN ZONA 2 |  |  |  |  | 0
|  |  |  | Colector EJE 4-Z2 |  |  |  |  | 0
|  |  |  | S/ Med. Aux. EJE 4-Z2 Proyectado |  |  |  |  | 0
|  |  |  | Geotextil anticontaminante entre grava y relleno adecuado |  |  |  |  | 0
|  |  |  | longitud zanja = distancia entre pozos - 2 m (inc en excav pozo) |  |  |  |  | 0
|  |  |  | ancho zanja = Ø tubo proyectado + 0.7 m |  |  |  |  | 0
|  |  |  | Tramo de P.55DP-95 a P.55DP-21 Ø 400 | 1 | 6.884 | 1.1 | 0 | 7.572
[9 empty] | Total U09068050 | 7.572 | 1.87 | 14.16
U01030350 | Partida | m | Banda de señalización | [6 empty] | 6.884 | 0.29 | 2
Banda de señalización, según normas o especificaciones técnicas de Canal de Isabel II vigentes.
|  |  |  | ACTUACIÓN ZONA 2 |  |  |  |  | 0
|  |  |  | Colector EJE 4-Z2 |  |  |  |  | 0
|  |  |  | S/ Med. Aux. EJE 4-Z2 Proyectado |  |  |  |  | 0
|  |  |  | Banda señalización |  |  |  |  | 0
|  |  |  | longitud zanja = distancia entre pozos - 2 m (inc en excav pozo) |  |  |  |  | 0
|  |  |  | Tramo de P.55DP-95 a P.55DP-21 Ø 400 | 1 | 6.884 | 0 | 0 | 6.884
[9 empty] | Total U01030350 | 6.884 | 0.29 | 2
[9 empty] | Total 02.01.03.04 | 1 | 445.23 | 445.23
02.01.03.05 | Capítulo |  | COLECTOR EJE 5-Z2 | [6 empty] | 1 | 132.58 | 132.58
U01040040 | Partida | m2 | Refino nivelación fondo zanjas | [6 empty] | 3.148 | 2.81 | 8.85
Refino, nivelación y apisonado de fondo de zanja para asiento de tubería, por cualquier procedimiento, incluso limpieza.
|  |  |  | ACTUACIÓN ZONA 2 |  |  |  |  | 0
|  |  |  | Colector EJE 5-Z2 |  |  |  |  | 0
|  |  |  | S/ Med. Aux. EJE 5-Z2 Proyectado |  |  |  |  | 0
|  |  |  | Refino nivelación zanja para instalación tubería |  |  |  |  | 0
|  |  |  | longitud zanja = distancia entre pozos - 2 m (inc en excav pozo) |  |  |  |  | 0
|  |  |  | ancho zanja = Ø tubo proyectado + 0.7 m |  |  |  |  | 0
|  |  |  | Tramo de P.55DP-12 a P.55DP-13 Ø 400 | 1 | 2.862 | 1.1 | 0 | 3.148
[9 empty] | Total U01040040 | 3.148 | 2.81 | 8.85
U01030020 | Partida | m3 | Grava o gravilla en rellenos o asiento de tubería | [6 empty] | 1.843 | 21.67 | 39.94
Grava o gravilla en rellenos o asiento de tubería, por cualquier procedimiento, de tamaño máximo 25 mm, exenta de materia orgánica, con contenido de sulfatos inferior al 0,3%, expresado en trióxido de azufre, incluso aportación, extendido y nivelación, medido sobre perfil.
|  |  |  | ACTUACIÓN ZONA 2 |  |  |  |  | 0
|  |  |  | Colector EJE 5-Z2 |  |  |  |  | 0
|  |  |  | S/ Med. Aux. EJE 5-Z2 Proyectado |  |  |  |  | 0
|  |  |  | Grava por instalación de tubería (no descuenta tubo proyectado) |  |  |  |  | 0
|  |  |  | longitud relle = distancia entre pozos - 2 m (inc en excav pozo) |  |  |  |  | 0
|  |  |  | ancho relleno = Ø tubo proyectado + 0.7 m |  |  |  |  | 0
|  |  |  | Altura zanja = Ø tubo proyectado + 0.15 m + 0.15 m |  |  |  |  | 0
|  |  |  | Tramo de P.55DP-12 a P.55DP-13 Ø 400 | 1 | 2.862 | 1.1 | 0.7 | 2.204
|  |  |  | S/ Med. Aux. EJE 5-Z2 Proyectado |  |  |  |  | 0
|  |  |  | A decontar volúmen aparente tubo proyectado |  |  |  |  | 0
|  |  |  | Superficie aparente tubería proyectada x |  |  |  |  | 0
|  |  |  | longitud tubo = distancia entre pozos - 2 m (inc en excav pozo) |  |  |  |  | 0
|  |  |  | Tramo de P.55DP-12 a P.55DP-13 Ø 400 | -1 | 2.862 | 0 | 0.126 | -0.361
[9 empty] | Total U01030020 | 1.843 | 21.67 | 39.94
U01030040 | Partida | m3 | Relleno zanja préstamos adecuad. Tmax 150 mm | [6 empty] | 2.373 | 14.19 | 33.67
Relleno de zanjas con suelos adecuados, tamaño máximo 150 mm, procedentes de préstamos, incluso aportación, extendido y compactación hasta una densidad del 100% P.M., medido sobre perfil.
|  |  |  | ACTUACIÓN ZONA 2 |  |  |  |  | 0
|  |  |  | Colector EJE 5-Z2 |  |  |  |  | 0
|  |  |  | S/ Med. Aux. EJE 5-Z2 Proyectado |  |  |  |  | 0
|  |  |  | Relleno adecuado préstamos por instalación de tubería = |  |  |  |  | 0
|  |  |  | Excavación en zanja por instalación de tubería |  |  |  |  | 0
|  |  |  | sin descontar tubería existente a demoler |  |  |  |  | 0
|  |  |  | Tramo de P.55DP-12 a P.55DP-13 Ø 400 | 1 | 2.862 | 1.1 | 1.454 | 4.577
|  |  |  | S/ Med. Aux. EJE 5-Z2 Proyectado |  |  |  |  | 0
|  |  |  | a descontar grava por instalación de tubería |  |  |  |  | 0
|  |  |  | sin descontar tubo proyectado |  |  |  |  | 0
|  |  |  | Tramo de P.55DP-12 a P.55DP-13 Ø 400 | -1 | 2.862 | 1.1 | 0.7 | -2.204
[9 empty] | Total U01030040 | 2.373 | 14.19 | 33.67
U01030330-CYI | Partida | m3 | Relleno trasdós muros suelos adecuados de préstamos | [6 empty] | 2.983 | 14.55 | 43.4
Relleno localizado en trasdós de muros con suelos adecuados procedentes de préstamos, extendido, humectación y compactación en capas de 30 cm de espesor, con un grado de compactación del 100% del P.M.
|  |  |  | ACTUACIÓN ZONA 2 |  |  |  |  | 0
|  |  |  | Colector EJE 5-Z2 |  |  |  |  | 0
|  |  |  | S/ Med. Aux. EJE 5-Z2 Proyectado |  |  |  |  | 0
|  |  |  | Relleno trasdós por pozos (no descuenta pozos proyectado) |  |  |  |  | 0
|  |  |  | Excavación en pozo por ejecución de pozo |  |  |  |  | 0
|  |  |  | sin descontar pozo existente a demoler |  |  |  |  | 0
|  |  |  | Pozo P.55DP-12 | 1 | 2 | 2 | 1.5 | 6
|  |  |  | S/ Med. Aux. EJE 5-Z2 Proyectado |  |  |  |  | 0
|  |  |  | A decontar volúmen aparente pozos proyectados |  |  |  |  | 0
|  |  |  | Superficie aparente pozos proyectados x |  |  |  |  | 0
|  |  |  | Altura excavación pozo descontando firme a demoler |  |  |  |  | 0
|  |  |  | Pozo P.55DP-12 | -1 | 2.011 | 0 | 1.5 | -3.017
[9 empty] | Total U01030330-CYI | 2.983 | 14.55 | 43.4
U09068050 | Partida | m2 | Geotextil anticontaminante 140 gr/m2 | [6 empty] | 3.148 | 1.87 | 5.89
Suministro y colocación de geotextil anticontaminante, de 140 gr/m2, incluso parte proporcional de solapes.
|  |  |  | ACTUACIÓN ZONA 2 |  |  |  |  | 0
|  |  |  | Colector EJE 5-Z2 |  |  |  |  | 0
|  |  |  | S/ Med. Aux. EJE 5-Z2 Proyectado |  |  |  |  | 0
|  |  |  | Geotextil anticontaminante entre grava y relleno adecuado |  |  |  |  | 0
|  |  |  | longitud zanja = distancia entre pozos - 2 m (inc en excav pozo) |  |  |  |  | 0
|  |  |  | ancho zanja = Ø tubo proyectado + 0.7 m |  |  |  |  | 0
|  |  |  | Tramo de P.55DP-12 a P.55DP-13 Ø 400 | 1 | 2.862 | 1.1 | 0 | 3.148
[9 empty] | Total U09068050 | 3.148 | 1.87 | 5.89
U01030350 | Partida | m | Banda de señalización | [6 empty] | 2.862 | 0.29 | 0.83
Banda de señalización, según normas o especificaciones técnicas de Canal de Isabel II vigentes.
|  |  |  | ACTUACIÓN ZONA 2 |  |  |  |  | 0
|  |  |  | Colector EJE 5-Z2 |  |  |  |  | 0
|  |  |  | S/ Med. Aux. EJE 5-Z2 Proyectado |  |  |  |  | 0
|  |  |  | Banda señalización |  |  |  |  | 0
|  |  |  | longitud zanja = distancia entre pozos - 2 m (inc en excav pozo) |  |  |  |  | 0
|  |  |  | Tramo de P.55DP-12 a P.55DP-13 Ø 400 | 1 | 2.862 | 0 | 0 | 2.862
[9 empty] | Total U01030350 | 2.862 | 0.29 | 0.83
[9 empty] | Total 02.01.03.05 | 1 | 132.58 | 132.58
02.01.03.06 | Capítulo |  | COLECTOR EJES 6, 7 y 8-Z2 | [6 empty] | 1 | 82.88 | 82.88
U01030330-CYI | Partida | m3 | Relleno trasdós muros suelos adecuados de préstamos | [6 empty] | 5.696 | 14.55 | 82.88
Relleno localizado en trasdós de muros con suelos adecuados procedentes de préstamos, extendido, humectación y compactación en capas de 30 cm de espesor, con un grado de compactación del 100% del P.M.
|  |  |  | ACTUACIÓN ZONA 2 |  |  |  |  | 0
|  |  |  | Colector EJE 6-Z2 |  |  |  |  | 0
|  |  |  | S/ Med. Aux. EJE 6-Z2 Proyectado |  |  |  |  | 0
|  |  |  | Relleno trasdós por pozos (no descuenta pozos proyectado) |  |  |  |  | 0
|  |  |  | Excavación en pozo por ejecución de pozo |  |  |  |  | 0
|  |  |  | sin descontar pozo existente a demoler |  |  |  |  | 0
|  |  |  | Pozo PN-Z2-09 | 1 | 2 | 2 | 2.864 | 11.456
|  |  |  | S/ Med. Aux. EJE 6-Z2 Proyectado |  |  |  |  | 0
|  |  |  | A decontar volúmen aparente pozos proyectados |  |  |  |  | 0
|  |  |  | Superficie aparente pozos proyectados x |  |  |  |  | 0
|  |  |  | Altura excavación pozo descontando firme a demoler |  |  |  |  | 0
|  |  |  | Pozo PN-Z2-09 | -1 | 2.011 | 0 | 2.864 | -5.76
[9 empty] | Total U01030330-CYI | 5.696 | 14.55 | 82.88
[9 empty] | Total 02.01.03.06 | 1 | 82.88 | 82.88
[9 empty] | Total 02.01.03 | 1 | 22163.4 | 22163.4
[9 empty] | Total 02.01 | 1 | 134763.04 | 134763.04
02.02 | Capítulo |  | COLECTORES | [6 empty] | 1 | 49709.15 | 49709.15
02.02.01 | Capítulo |  | COLECTOR EJE 1-Z2 | [6 empty] | 1 | 28549.55 | 28549.55
U02080020 | Partida | m | Tubería PVC-U DN 315, SN 8 kN/m2 | [6 empty] | 52 | 55.72 | 2897.44
Suministro e instalación de tubería de PVC-U de pared estructurada, rigidez nominal SN>= 8 kN/m2, de diámetro nominal DN 315 mm, conforme a norma UNE-EN 13476 y/o según normativa vigente, incluso parte proporcional de unión con junta elástica, medios auxiliares y pruebas necesarias para su correcto funcionamiento.
|  |  |  | ACTUACIÓN ZONA 2 |  |  |  |  | 0
|  |  |  | Colector EJE 1-Z2 |  |  |  |  | 0
|  |  |  | S/ Med. Aux. EJE 1-Z2 Proyectado |  |  |  |  | 0
|  |  |  | Entronque de red existente a pozo o arqueta nueva y viceversa |  |  |  |  | 0
|  |  |  | Pozo P.55DP-73 | 2 | 2 | 0 | 0 | 4
|  |  |  | Pozo P.55DP-72 | 1 | 2 | 0 | 0 | 2
|  |  |  | Pozo P.55DP-71 | 2 | 2 | 0 | 0 | 4
|  |  |  | Pozo P.55DP-70 | 1 | 2 | 0 | 0 | 2
|  |  |  | Pozo P.55DP-69 | 2 | 2 | 0 | 0 | 4
|  |  |  | Pozo P.55DP-94 | 3 | 2 | 0 | 0 | 6
|  |  |  | Pozo P.55DP-66 | 3 | 2 | 0 | 0 | 6
|  |  |  | Pozo P.55DP-65 | 1 | 2 | 0 | 0 | 2
|  |  |  | Pozo P.55DP-135 | 3 | 2 | 0 | 0 | 6
|  |  |  | Pozo P.55DP-109 | 2 | 2 | 0 | 0 | 4
|  |  |  | Pozo P.55DP-13 | 2 | 2 | 0 | 0 | 4
|  |  |  | Pozo P.55DP-14 | 3 | 2 | 0 | 0 | 6
|  |  |  | Pozo P.55DP-15 | 1 | 2 | 0 | 0 | 2
[9 empty] | Total U02080020 | 52 | 55.72 | 2897.44
U02080030 | Partida | m | Tubería PVC-U DN 400, SN 8 kN/m2 | [6 empty] | 285.69 | 89.79 | 25652.11
Suministro e instalación de tubería de PVC-U de pared estructurada, rigidez nominal SN>= 8 kN/m2, de diámetro nominal DN 400 mm, conforme a norma UNE-EN 13476 y/o según normativa vigente, incluso parte proporcional de unión con junta elástica, medios auxiliares y pruebas necesarias para su correcto funcionamiento. .
|  |  |  | ACTUACIÓN ZONA 2 |  |  |  |  | 0
|  |  |  | Colector EJE 1-Z2 |  |  |  |  | 0
|  |  |  | S/ Med. Aux. EJE 1-Z2 Proyectado |  |  |  |  | 0
|  |  |  | Longitud tubo proyectado (no descuenta tubo en inteior de pozo) |  |  |  |  | 0
|  |  |  | Tramo de P.55DP-74 a PN-Z2-01 Ø 400 | 1 | 7 | 0 | 0 | 7
|  |  |  | Tramo de PN-Z2-01 a PN-Z2-02 Ø 400 | 1 | 11 | 0 | 0 | 11
|  |  |  | Tramo de PN-Z2-02 a P.55DP-73 Ø 400 | 1 | 11.194 | 0 | 0 | 11.194
|  |  |  | Tramo de P.55DP-73 a P.55DP-72 Ø 400 | 1 | 19.789 | 0 | 0 | 19.789
|  |  |  | Tramo de P.55DP-72 a P.55DP-71 Ø 400 | 1 | 18.932 | 0 | 0 | 18.932
|  |  |  | Tramo de P.55DP-71 a P.55DP-70 Ø 400 | 1 | 9.34 | 0 | 0 | 9.34
|  |  |  | Tramo de P.55DP-70 a P.55DP-69 Ø 400 | 1 | 17.209 | 0 | 0 | 17.209
|  |  |  | Tramo de P.55DP-69 a PN-Z2-03 Ø 400 | 1 | 10.536 | 0 | 0 | 10.536
|  |  |  | Tramo de PN-Z2-03 a PN-Z2-04 Ø 400 | 1 | 8 | 0 | 0 | 8
|  |  |  | Tramo de PN-Z2-04 a P.55DP-94 Ø 400 | 1 | 5.749 | 0 | 0 | 5.749
|  |  |  | Tramo de P.55DP-94 a PN-Z2-05 Ø 400 | 1 | 10.105 | 0 | 0 | 10.105
|  |  |  | Tramo de PN-Z2-05 a P.55DP-68 Ø 400 | 1 | 12.635 | 0 | 0 | 12.635
|  |  |  | Tramo de P.55DP-68 a P.55DP-67 Ø 400 | 1 | 7.968 | 0 | 0 | 7.968
|  |  |  | Tramo de P.55DP-67 a P.55DP-66 Ø 400 | 1 | 11.951 | 0 | 0 | 11.951
|  |  |  | Tramo de P.55DP-66 a P.55DP-65 Ø 400 | 1 | 12.223 | 0 | 0 | 12.223
|  |  |  | Tramo de P.55DP-65 a P.55DP-135 Ø 400 | 1 | 18.011 | 0 | 0 | 18.011
|  |  |  | Tramo de P.55DP-135 a PN-Z2-06 Ø 400 | 1 | 20.358 | 0 | 0 | 20.358
|  |  |  | Tramo de PN-Z2-06 a P.55DP-109 Ø 400 | 1 | 17.943 | 0 | 0 | 17.943
|  |  |  | Tramo de P.55DP-109 a PN-Z2-07 Ø 400 | 1 | 9.241 | 0 | 0 | 9.241
|  |  |  | Tramo de PN-Z2-07 a P.55DP-13 Ø 400 | 1 | 9.242 | 0 | 0 | 9.242
|  |  |  | Tramo de P.55DP-13 a P.55DP-14 Ø 400 | 1 | 9.611 | 0 | 0 | 9.611
|  |  |  | Tramo de P.55DP-14 a P.55DP-15 Ø 400 | 1 | 9.954 | 0 | 0 | 9.954
|  |  |  | Tramo de P.55DP-15 a PN-Z2-08 Ø 400 | 1 | 11.001 | 0 | 0 | 11.001
|  |  |  | Tramo de PN-Z2-08 a P.55DP-18 Ø 400 | 1 | 6.698 | 0 | 0 | 6.698
[9 empty] | Total U02080030 | 285.69 | 89.79 | 25652.11
[9 empty] | Total 02.02.01 | 1 | 28549.55 | 28549.55
02.02.02 | Capítulo |  | COLECTOR EJE 2-Z2 | [6 empty] | 1 | 14780.84 | 14780.84
U02080020 | Partida | m | Tubería PVC-U DN 315, SN 8 kN/m2 | [6 empty] | 28 | 55.72 | 1560.16
Suministro e instalación de tubería de PVC-U de pared estructurada, rigidez nominal SN>= 8 kN/m2, de diámetro nominal DN 315 mm, conforme a norma UNE-EN 13476 y/o según normativa vigente, incluso parte proporcional de unión con junta elástica, medios auxiliares y pruebas necesarias para su correcto funcionamiento.
|  |  |  | ACTUACIÓN ZONA 2 |  |  |  |  | 0
|  |  |  | Colector EJE 2-Z2 |  |  |  |  | 0
|  |  |  | S/ Med. Aux. EJE 2-Z2 Proyectado |  |  |  |  | 0
|  |  |  | Entronque de red existente a pozo o arqueta nueva y viceversa |  |  |  |  | 0
|  |  |  | Pozo P.55DP-25 | 1 | 2 | 0 | 0 | 2
|  |  |  | Pozo P.55DP-24 | 1 | 2 | 0 | 0 | 2
|  |  |  | Pozo P.55DP-23 | 2 | 2 | 0 | 0 | 4
|  |  |  | Pozo P.55DP-22 | 3 | 2 | 0 | 0 | 6
|  |  |  | Pozo P.55DP-42 | 2 | 2 | 0 | 0 | 4
|  |  |  | Pozo P.55DP-21 | 2 | 2 | 0 | 0 | 4
|  |  |  | Pozo P.55DP-41 | 3 | 2 | 0 | 0 | 6
[9 empty] | Total U02080020 | 28 | 55.72 | 1560.16
U02080030 | Partida | m | Tubería PVC-U DN 400, SN 8 kN/m2 | [6 empty] | 147.24 | 89.79 | 13220.68
Suministro e instalación de tubería de PVC-U de pared estructurada, rigidez nominal SN>= 8 kN/m2, de diámetro nominal DN 400 mm, conforme a norma UNE-EN 13476 y/o según normativa vigente, incluso parte proporcional de unión con junta elástica, medios auxiliares y pruebas necesarias para su correcto funcionamiento. .
|  |  |  | ACTUACIÓN ZONA 2 |  |  |  |  | 0
|  |  |  | Colector EJE 2-Z2 |  |  |  |  | 0
|  |  |  | S/ Med. Aux. EJE 2-Z2 Proyectado |  |  |  |  | 0
|  |  |  | Longitud tubo proyectado (no descuenta tubo en inteior de pozo) |  |  |  |  | 0
|  |  |  | Tramo de P.55DP-37 a P.55DP-25 Ø 400 | 1 | 11.834 | 0 | 0 | 11.834
|  |  |  | Tramo de P.55DP-25 a P.55DP-24 Ø 400 | 1 | 15.055 | 0 | 0 | 15.055
|  |  |  | Tramo de P.55DP-24 a P.55DP-23 Ø 400 | 1 | 16.083 | 0 | 0 | 16.083
|  |  |  | Tramo de P.55DP-23 a P.55DP-22 Ø 400 | 1 | 13.092 | 0 | 0 | 13.092
|  |  |  | Tramo de P.55DP-22 a P.55DP-42 Ø 400 | 1 | 16.058 | 0 | 0 | 16.058
|  |  |  | Tramo de P.55DP-42 a P.55DP-21 Ø 400 | 1 | 21.045 | 0 | 0 | 21.045
|  |  |  | Tramo de P.55DP-21 a P.55DP-18 Ø 400 | 1 | 45.089 | 0 | 0 | 45.089
|  |  |  | Tramo de P.55DP-18 a P.55DP-41 Ø 400 | 1 | 8.984 | 0 | 0 | 8.984
[9 empty] | Total U02080030 | 147.24 | 89.79 | 13220.68
[9 empty] | Total 02.02.02 | 1 | 14780.84 | 14780.84
02.02.03 | Capítulo |  | COLECTOR EJE 3-Z2 | [6 empty] | 1 | 4640.37 | 4640.37
U02080020 | Partida | m | Tubería PVC-U DN 315, SN 8 kN/m2 | [6 empty] | 4 | 55.72 | 222.88
Suministro e instalación de tubería de PVC-U de pared estructurada, rigidez nominal SN>= 8 kN/m2, de diámetro nominal DN 315 mm, conforme a norma UNE-EN 13476 y/o según normativa vigente, incluso parte proporcional de unión con junta elástica, medios auxiliares y pruebas necesarias para su correcto funcionamiento.
|  |  |  | ACTUACIÓN ZONA 2 |  |  |  |  | 0
|  |  |  | Colector EJE 3-Z2 |  |  |  |  | 0
|  |  |  | S/ Med. Aux. EJE 3-Z2 Proyectado |  |  |  |  | 0
|  |  |  | Entronque de red existente a pozo o arqueta nueva y viceversa |  |  |  |  | 0
|  |  |  | Pozo P.55DP-100 | 2 | 2 | 0 | 0 | 4
[9 empty] | Total U02080020 | 4 | 55.72 | 222.88
U02080030 | Partida | m | Tubería PVC-U DN 400, SN 8 kN/m2 | [6 empty] | 49.198 | 89.79 | 4417.49
Suministro e instalación de tubería de PVC-U de pared estructurada, rigidez nominal SN>= 8 kN/m2, de diámetro nominal DN 400 mm, conforme a norma UNE-EN 13476 y/o según normativa vigente, incluso parte proporcional de unión con junta elástica, medios auxiliares y pruebas necesarias para su correcto funcionamiento. .
|  |  |  | ACTUACIÓN ZONA 2 |  |  |  |  | 0
|  |  |  | Colector EJE 3-Z2 |  |  |  |  | 0
|  |  |  | S/ Med. Aux. EJE 3-Z2 Proyectado |  |  |  |  | 0
|  |  |  | Longitud tubo proyectado (no descuenta tubo en inteior de pozo) |  |  |  |  | 0
|  |  |  | Tramo de P.55DP-100 a PN-Z2-09 Ø 400 | 1 | 4.041 | 0 | 0 | 4.041
|  |  |  | Tramo de PN-Z2-09 a P.55DP-94 Ø 400 | 1 | 45.157 | 0 | 0 | 45.157
[9 empty] | Total U02080030 | 49.198 | 89.79 | 4417.49
[9 empty] | Total 02.02.03 | 1 | 4640.37 | 4640.37
02.02.04 | Capítulo |  | COLECTOR EJE 4-Z2 | [6 empty] | 1 | 1020.57 | 1020.57
U02080020 | Partida | m | Tubería PVC-U DN 315, SN 8 kN/m2 | [6 empty] | 4 | 55.72 | 222.88
Suministro e instalación de tubería de PVC-U de pared estructurada, rigidez nominal SN>= 8 kN/m2, de diámetro nominal DN 315 mm, conforme a norma UNE-EN 13476 y/o según normativa vigente, incluso parte proporcional de unión con junta elástica, medios auxiliares y pruebas necesarias para su correcto funcionamiento.
|  |  |  | ACTUACIÓN ZONA 2 |  |  |  |  | 0
|  |  |  | Colector EJE 4-Z2 |  |  |  |  | 0
|  |  |  | S/ Med. Aux. EJE 4-Z2 Proyectado |  |  |  |  | 0
|  |  |  | Entronque de red existente a pozo o arqueta nueva y viceversa |  |  |  |  | 0
|  |  |  | Pozo P.55DP-95 | 2 | 2 | 0 | 0 | 4
[9 empty] | Total U02080020 | 4 | 55.72 | 222.88
U02080030 | Partida | m | Tubería PVC-U DN 400, SN 8 kN/m2 | [6 empty] | 8.884 | 89.79 | 797.69
Suministro e instalación de tubería de PVC-U de pared estructurada, rigidez nominal SN>= 8 kN/m2, de diámetro nominal DN 400 mm, conforme a norma UNE-EN 13476 y/o según normativa vigente, incluso parte proporcional de unión con junta elástica, medios auxiliares y pruebas necesarias para su correcto funcionamiento. .
|  |  |  | ACTUACIÓN ZONA 2 |  |  |  |  | 0
|  |  |  | Colector EJE 4-Z2 |  |  |  |  | 0
|  |  |  | S/ Med. Aux. EJE 4-Z2 Proyectado |  |  |  |  | 0
|  |  |  | Longitud tubo proyectado (no descuenta tubo en inteior de pozo) |  |  |  |  | 0
|  |  |  | Tramo de P.55DP-95 a P.55DP-21 Ø 400 | 1 | 8.884 | 0 | 0 | 8.884
[9 empty] | Total U02080030 | 8.884 | 89.79 | 797.69
[9 empty] | Total 02.02.04 | 1 | 1020.57 | 1020.57
02.02.05 | Capítulo |  | COLECTOR EJE 5-Z2 | [6 empty] | 1 | 548 | 548
U02080020 | Partida | m | Tubería PVC-U DN 315, SN 8 kN/m2 | [6 empty] | 2 | 55.72 | 111.44
Suministro e instalación de tubería de PVC-U de pared estructurada, rigidez nominal SN>= 8 kN/m2, de diámetro nominal DN 315 mm, conforme a norma UNE-EN 13476 y/o según normativa vigente, incluso parte proporcional de unión con junta elástica, medios auxiliares y pruebas necesarias para su correcto funcionamiento.
|  |  |  | ACTUACIÓN ZONA 2 |  |  |  |  | 0
|  |  |  | Colector EJE 5-Z2 |  |  |  |  | 0
|  |  |  | S/ Med. Aux. EJE 5-Z2 Proyectado |  |  |  |  | 0
|  |  |  | Entronque de red existente a pozo o arqueta nueva y viceversa |  |  |  |  | 0
|  |  |  | Pozo P.55DP-12 | 1 | 2 | 0 | 0 | 2
[9 empty] | Total U02080020 | 2 | 55.72 | 111.44
U02080030 | Partida | m | Tubería PVC-U DN 400, SN 8 kN/m2 | [6 empty] | 4.862 | 89.79 | 436.56
Suministro e instalación de tubería de PVC-U de pared estructurada, rigidez nominal SN>= 8 kN/m2, de diámetro nominal DN 400 mm, conforme a norma UNE-EN 13476 y/o según normativa vigente, incluso parte proporcional de unión con junta elástica, medios auxiliares y pruebas necesarias para su correcto funcionamiento. .
|  |  |  | ACTUACIÓN ZONA 2 |  |  |  |  | 0
|  |  |  | Colector EJE 5-Z2 |  |  |  |  | 0
|  |  |  | S/ Med. Aux. EJE 5-Z2 Proyectado |  |  |  |  | 0
|  |  |  | Longitud tubo proyectado (no descuenta tubo en inteior de pozo) |  |  |  |  | 0
|  |  |  | Tramo de P.55DP-12 a P.55DP-13 Ø 400 | 1 | 4.862 | 0 | 0 | 4.862
[9 empty] | Total U02080030 | 4.862 | 89.79 | 436.56
[9 empty] | Total 02.02.05 | 1 | 548 | 548
02.02.06 | Capítulo |  | COLECTOR EJES 6, 7 y 8-Z2 | [6 empty] | 1 | 169.82 | 169.82
U02180650 | Partida | m | Conducción inspeccionada con equipo escáner de 3 D | [6 empty] | 116.315 | 1.46 | 169.82
Conducción inspeccionada con equipo escáner de 3D, incluyendo técnico y ayudante especializados, transporte a obra, plano o croquis de inspección e informe de la actuación con reportaje fotográfico y video de la punta de interés en soporte magnético.
|  |  |  | ACTUACIÓN ZONA 2 |  |  |  |  | 0
|  |  |  | Colector EJE 6-Z2 |  |  |  |  | 0
|  |  |  | No se ejecuta el colector. Se inspecciona el colector existente |  |  |  |  | 0
|  |  |  | Distancia entre pozos o nodos existentes |  |  |  |  | 0
|  |  |  | Tramo de P.55DP-12 a P.55DP-11 Ø 300 | 1 | 6.962 | 0 | 0 | 6.962
|  |  |  | Tramo de P.55DP-11 a NODO 07 Ø 300 | 1 | 23.217 | 0 | 0 | 23.217
|  |  |  | Tramo de NODO 07 a P.55DP-9 Ø 400 | 1 | 24.036 | 0 | 0 | 24.036
|  |  |  | Tramo de P.55DP-9 a NODO 07 (PN-Z2-09) Ø 400 | 1 | 6.536 | 0 | 0 | 6.536
|  |  |  | Colector EJE 7-Z2 |  |  |  |  | 0
|  |  |  | No se ejecuta el colector. Se inspecciona el colector existente |  |  |  |  | 0
|  |  |  | Distancia entre pozos o nodos existentes |  |  |  |  | 0
|  |  |  | Tramo de P.55DP-108 a P.55DP-11 Ø 300 | 1 | 17.839 | 0 | 0 | 17.839
|  |  |  | Colector EJE 8-Z2 |  |  |  |  | 0
|  |  |  | No se ejecuta el colector. Se inspecciona el colector existente |  |  |  |  | 0
|  |  |  | Distancia entre pozos o nodos existentes |  |  |  |  | 0
|  |  |  | Tramo de P.55DP-144 a P.55DP-145 Ø 200 | 1 | 11.472 | 0 | 0 | 11.472
|  |  |  | Tramo de P.55DP-145 a P.55DP-9 Ø 300 | 1 | 26.253 | 0 | 0 | 26.253
[9 empty] | Total U02180650 | 116.315 | 1.46 | 169.82
[9 empty] | Total 02.02.06 | 1 | 169.82 | 169.82
[9 empty] | Total 02.02 | 1 | 49709.15 | 49709.15
02.03 | Capítulo |  | POZOS Y CONEXIONES | [6 empty] | 1 | 65550.52 | 65550.52
02.03.01 | Capítulo |  | COLECTOR EJE 1-Z2 | [6 empty] | 1 | 39466.06 | 39466.06
U07010712 | Partida | m3 | HA-25/P/40/XC2, XC3 o HA-25/P/40/XC1 eltos horizontales, con cam | [6 empty] | 21.72 | 126.2 | 2741.06
Suministro y puesta en obra de hormigón para armar HA-25/P/40/XC2, XC3 o HA-25/P/40/XC1Ia, elaborado en central y vertido desde camión en elementos horizontales de estructura (cimentaciones, soleras, vigas, etc.), incluso compactación, vibrado, curado y acabado. Según CE vigente.
|  |  |  | ACTUACIÓN ZONA 2 |  |  |  |  | 0
|  |  |  | Colector EJE 1-Z2 |  |  |  |  | 0
|  |  |  | S/ Med. Aux. EJE 1-Z2 Proyectado |  |  |  |  | 0
|  |  |  | Volúmen solera HA-25 Proyectada incluyendo la media caña |  |  |  |  | 0
|  |  |  | Superficie solera HA-25 Proyectada incluyendo la media caña x |  |  |  |  | 0
|  |  |  | Altura solera HA-25 Proyectada incluyendo la media caña |  |  |  |  | 0
|  |  |  | Pozo P.55DP-74 | 1 | 2.011 | 0 | 0.5 | 1.006
|  |  |  | Pozo PN-Z2-01 | 1 | 2.011 | 0 | 0.5 | 1.006
|  |  |  | Pozo PN-Z2-02 | 1 | 2.011 | 0 | 0.5 | 1.006
|  |  |  | Pozo P.55DP-73 | 1 | 2.011 | 0 | 0.5 | 1.006
|  |  |  | Pozo P.55DP-72 | 1 | 2.011 | 0 | 0.5 | 1.006
|  |  |  | Pozo P.55DP-71 | 1 | 2.011 | 0 | 0.5 | 1.006
|  |  |  | Pozo P.55DP-70 | 1 | 2.011 | 0 | 0.5 | 1.006
|  |  |  | Pozo P.55DP-69 | 1 | 2.011 | 0 | 0.5 | 1.006
|  |  |  | Pozo PN-Z2-03 | 1 | 2.011 | 0 | 0.5 | 1.006
|  |  |  | Pozo PN-Z2-04 | 1 | 2.011 | 0 | 0.5 | 1.006
|  |  |  | Pozo P.55DP-94 | 1 | 2.011 | 0 | 0.5 | 1.006
|  |  |  | Pozo PN-Z2-05 | 1 | 2.011 | 0 | 0.5 | 1.006
|  |  |  | Pozo P.55DP-68 | 1 | 2.011 | 0 | 0.5 | 1.006
|  |  |  | Pozo P.55DP-67 | 1 | 2.011 | 0 | 0.5 | 1.006
|  |  |  | Pozo P.55DP-66 | 1 | 2.011 | 0 | 0.5 | 1.006
|  |  |  | Pozo P.55DP-65 | 1 | 2.011 | 0 | 0.5 | 1.006
|  |  |  | Pozo P.55DP-135 | 1 | 2.011 | 0 | 0.5 | 1.006
|  |  |  | Pozo PN-Z2-06 | 1 | 2.011 | 0 | 0.5 | 1.006
|  |  |  | Pozo P.55DP-109 | 1 | 2.011 | 0 | 0.5 | 1.006
|  |  |  | Pozo PN-Z2-07 | 1 | 2.011 | 0 | 0.5 | 1.006
|  |  |  | Pozo P.55DP-13 | 1 | 2.011 | 0 | 0.5 | 1.006
|  |  |  | Pozo P.55DP-14 | 1 | 2.011 | 0 | 0.5 | 1.006
|  |  |  | Pozo P.55DP-15 | 1 | 2.011 | 0 | 0.5 | 1.006
|  |  |  | Pozo PN-Z2-08 | 1 | 2.011 | 0 | 0.5 | 1.006
|  |  |  | S/ Med. Aux. EJE 1-Z2 Proyectado |  |  |  |  | 0
|  |  |  | A descontar Volumen media caña para tubería proyectada |  |  |  |  | 0
|  |  |  | Superficie media caña para tubería proyectada x |  |  |  |  | 0
|  |  |  | Diámetro exterior pozo proyectado |  |  |  |  | 0
|  |  |  | Pozo P.55DP-74 | -1 | 0.063 | 0 | 1.6 | -0.101
|  |  |  | Pozo PN-Z2-01 | -1 | 0.063 | 0 | 1.6 | -0.101
|  |  |  | Pozo PN-Z2-02 | -1 | 0.063 | 0 | 1.6 | -0.101
|  |  |  | Pozo P.55DP-73 | -1 | 0.063 | 0 | 1.6 | -0.101
|  |  |  | Pozo P.55DP-72 | -1 | 0.063 | 0 | 1.6 | -0.101
|  |  |  | Pozo P.55DP-71 | -1 | 0.063 | 0 | 1.6 | -0.101
|  |  |  | Pozo P.55DP-70 | -1 | 0.063 | 0 | 1.6 | -0.101
|  |  |  | Pozo P.55DP-69 | -1 | 0.063 | 0 | 1.6 | -0.101
|  |  |  | Pozo PN-Z2-03 | -1 | 0.063 | 0 | 1.6 | -0.101
|  |  |  | Pozo PN-Z2-04 | -1 | 0.063 | 0 | 1.6 | -0.101
|  |  |  | Pozo P.55DP-94 | -1 | 0.063 | 0 | 1.6 | -0.101
|  |  |  | Pozo PN-Z2-05 | -1 | 0.063 | 0 | 1.6 | -0.101
|  |  |  | Pozo P.55DP-68 | -1 | 0.063 | 0 | 1.6 | -0.101
|  |  |  | Pozo P.55DP-67 | -1 | 0.063 | 0 | 1.6 | -0.101
|  |  |  | Pozo P.55DP-66 | -1 | 0.063 | 0 | 1.6 | -0.101
|  |  |  | Pozo P.55DP-65 | -1 | 0.063 | 0 | 1.6 | -0.101
|  |  |  | Pozo P.55DP-135 | -1 | 0.063 | 0 | 1.6 | -0.101
|  |  |  | Pozo PN-Z2-06 | -1 | 0.063 | 0 | 1.6 | -0.101
|  |  |  | Pozo P.55DP-109 | -1 | 0.063 | 0 | 1.6 | -0.101
|  |  |  | Pozo PN-Z2-07 | -1 | 0.063 | 0 | 1.6 | -0.101
|  |  |  | Pozo P.55DP-13 | -1 | 0.063 | 0 | 1.6 | -0.101
|  |  |  | Pozo P.55DP-14 | -1 | 0.063 | 0 | 1.6 | -0.101
|  |  |  | Pozo P.55DP-15 | -1 | 0.063 | 0 | 1.6 | -0.101
|  |  |  | Pozo PN-Z2-08 | -1 | 0.063 | 0 | 1.6 | -0.101
[9 empty] | Total U07010712 | 21.72 | 126.2 | 2741.06
U07030050 | Partida | kg | Suministro y colocación de acero para armaduras en barras B500S | [6 empty] | 651.384 | 1.83 | 1192.03
Suministro y colocación de acero para armaduras en barras corrugadas B 500 S, incluso cortado, doblado y recortes, según peso teórico.
|  |  |  | ACTUACIÓN ZONA 2 |  |  |  |  | 0
|  |  |  | Colector EJE 1-Z2 |  |  |  |  | 0
|  |  |  | S/ Med. Aux. EJE 1-Z2 Proyectado |  |  |  |  | 0
|  |  |  | Acero B-500-S para solera Proyectada, Cuantía 30 kg/m3 |  |  |  |  | 0
|  |  |  | Volúmen solera HA-25 Proyectada incluyendo la media caña |  |  |  |  | 0
|  |  |  | Pozo P.55DP-74 | 30 | 2.011 | 0 | 0.5 | 30.165
|  |  |  | Pozo PN-Z2-01 | 30 | 2.011 | 0 | 0.5 | 30.165
|  |  |  | Pozo PN-Z2-02 | 30 | 2.011 | 0 | 0.5 | 30.165
|  |  |  | Pozo P.55DP-73 | 30 | 2.011 | 0 | 0.5 | 30.165
|  |  |  | Pozo P.55DP-72 | 30 | 2.011 | 0 | 0.5 | 30.165
|  |  |  | Pozo P.55DP-71 | 30 | 2.011 | 0 | 0.5 | 30.165
|  |  |  | Pozo P.55DP-70 | 30 | 2.011 | 0 | 0.5 | 30.165
|  |  |  | Pozo P.55DP-69 | 30 | 2.011 | 0 | 0.5 | 30.165
|  |  |  | Pozo PN-Z2-03 | 30 | 2.011 | 0 | 0.5 | 30.165
|  |  |  | Pozo PN-Z2-04 | 30 | 2.011 | 0 | 0.5 | 30.165
|  |  |  | Pozo P.55DP-94 | 30 | 2.011 | 0 | 0.5 | 30.165
|  |  |  | Pozo PN-Z2-05 | 30 | 2.011 | 0 | 0.5 | 30.165
|  |  |  | Pozo P.55DP-68 | 30 | 2.011 | 0 | 0.5 | 30.165
|  |  |  | Pozo P.55DP-67 | 30 | 2.011 | 0 | 0.5 | 30.165
|  |  |  | Pozo P.55DP-66 | 30 | 2.011 | 0 | 0.5 | 30.165
|  |  |  | Pozo P.55DP-65 | 30 | 2.011 | 0 | 0.5 | 30.165
|  |  |  | Pozo P.55DP-135 | 30 | 2.011 | 0 | 0.5 | 30.165
|  |  |  | Pozo PN-Z2-06 | 30 | 2.011 | 0 | 0.5 | 30.165
|  |  |  | Pozo P.55DP-109 | 30 | 2.011 | 0 | 0.5 | 30.165
|  |  |  | Pozo PN-Z2-07 | 30 | 2.011 | 0 | 0.5 | 30.165
|  |  |  | Pozo P.55DP-13 | 30 | 2.011 | 0 | 0.5 | 30.165
|  |  |  | Pozo P.55DP-14 | 30 | 2.011 | 0 | 0.5 | 30.165
|  |  |  | Pozo P.55DP-15 | 30 | 2.011 | 0 | 0.5 | 30.165
|  |  |  | Pozo PN-Z2-08 | 30 | 2.011 | 0 | 0.5 | 30.165
|  |  |  | S/ Med. Aux. EJE 1-Z2 Proyectado |  |  |  |  | 0
|  |  |  | A descontar Volumen media caña para tubería proyectada |  |  |  |  | 0
|  |  |  | Pozo P.55DP-74 | -30 | 0.063 | 0 | 1.6 | -3.024
|  |  |  | Pozo PN-Z2-01 | -30 | 0.063 | 0 | 1.6 | -3.024
|  |  |  | Pozo PN-Z2-02 | -30 | 0.063 | 0 | 1.6 | -3.024
|  |  |  | Pozo P.55DP-73 | -30 | 0.063 | 0 | 1.6 | -3.024
|  |  |  | Pozo P.55DP-72 | -30 | 0.063 | 0 | 1.6 | -3.024
|  |  |  | Pozo P.55DP-71 | -30 | 0.063 | 0 | 1.6 | -3.024
|  |  |  | Pozo P.55DP-70 | -30 | 0.063 | 0 | 1.6 | -3.024
|  |  |  | Pozo P.55DP-69 | -30 | 0.063 | 0 | 1.6 | -3.024
|  |  |  | Pozo PN-Z2-03 | -30 | 0.063 | 0 | 1.6 | -3.024
|  |  |  | Pozo PN-Z2-04 | -30 | 0.063 | 0 | 1.6 | -3.024
|  |  |  | Pozo P.55DP-94 | -30 | 0.063 | 0 | 1.6 | -3.024
|  |  |  | Pozo PN-Z2-05 | -30 | 0.063 | 0 | 1.6 | -3.024
|  |  |  | Pozo P.55DP-68 | -30 | 0.063 | 0 | 1.6 | -3.024
|  |  |  | Pozo P.55DP-67 | -30 | 0.063 | 0 | 1.6 | -3.024
|  |  |  | Pozo P.55DP-66 | -30 | 0.063 | 0 | 1.6 | -3.024
|  |  |  | Pozo P.55DP-65 | -30 | 0.063 | 0 | 1.6 | -3.024
|  |  |  | Pozo P.55DP-135 | -30 | 0.063 | 0 | 1.6 | -3.024
|  |  |  | Pozo PN-Z2-06 | -30 | 0.063 | 0 | 1.6 | -3.024
|  |  |  | Pozo P.55DP-109 | -30 | 0.063 | 0 | 1.6 | -3.024
|  |  |  | Pozo PN-Z2-07 | -30 | 0.063 | 0 | 1.6 | -3.024
|  |  |  | Pozo P.55DP-13 | -30 | 0.063 | 0 | 1.6 | -3.024
|  |  |  | Pozo P.55DP-14 | -30 | 0.063 | 0 | 1.6 | -3.024
|  |  |  | Pozo P.55DP-15 | -30 | 0.063 | 0 | 1.6 | -3.024
|  |  |  | Pozo PN-Z2-08 | -30 | 0.063 | 0 | 1.6 | -3.024
[9 empty] | Total U07030050 | 651.384 | 1.83 | 1192.03
U07020020 | Partida | m2 | Encofrado curvo madera cimentaciones, solera, pozos y arquetas | [6 empty] | 60.336 | 36.33 | 2192.01
Encofrado curvo con madera en cimentaciones, soleras, pozos y arquetas, colocado a cualquier profundidad, incluso desencofrado y limpieza.
|  |  |  | ACTUACIÓN ZONA 2 |  |  |  |  | 0
|  |  |  | Colector EJE 1-Z2 |  |  |  |  | 0
|  |  |  | S/ Med. Aux. EJE 1-Z2 Proyectado |  |  |  |  | 0
|  |  |  | Encofrado curvo madera ciment, para solera de pozo proyectado |  |  |  |  | 0
|  |  |  | Perímetro exterior solera de pozo proyectado x |  |  |  |  | 0
|  |  |  | Altura solera HA-25 Proyectada incluyendo la media caña |  |  |  |  | 0
|  |  |  | Pozo P.55DP-74 | 1 | 5.027 | 0 | 0.5 | 2.514
|  |  |  | Pozo PN-Z2-01 | 1 | 5.027 | 0 | 0.5 | 2.514
|  |  |  | Pozo PN-Z2-02 | 1 | 5.027 | 0 | 0.5 | 2.514
|  |  |  | Pozo P.55DP-73 | 1 | 5.027 | 0 | 0.5 | 2.514
|  |  |  | Pozo P.55DP-72 | 1 | 5.027 | 0 | 0.5 | 2.514
|  |  |  | Pozo P.55DP-71 | 1 | 5.027 | 0 | 0.5 | 2.514
|  |  |  | Pozo P.55DP-70 | 1 | 5.027 | 0 | 0.5 | 2.514
|  |  |  | Pozo P.55DP-69 | 1 | 5.027 | 0 | 0.5 | 2.514
|  |  |  | Pozo PN-Z2-03 | 1 | 5.027 | 0 | 0.5 | 2.514
|  |  |  | Pozo PN-Z2-04 | 1 | 5.027 | 0 | 0.5 | 2.514
|  |  |  | Pozo P.55DP-94 | 1 | 5.027 | 0 | 0.5 | 2.514
|  |  |  | Pozo PN-Z2-05 | 1 | 5.027 | 0 | 0.5 | 2.514
|  |  |  | Pozo P.55DP-68 | 1 | 5.027 | 0 | 0.5 | 2.514
|  |  |  | Pozo P.55DP-67 | 1 | 5.027 | 0 | 0.5 | 2.514
|  |  |  | Pozo P.55DP-66 | 1 | 5.027 | 0 | 0.5 | 2.514
|  |  |  | Pozo P.55DP-65 | 1 | 5.027 | 0 | 0.5 | 2.514
|  |  |  | Pozo P.55DP-135 | 1 | 5.027 | 0 | 0.5 | 2.514
|  |  |  | Pozo PN-Z2-06 | 1 | 5.027 | 0 | 0.5 | 2.514
|  |  |  | Pozo P.55DP-109 | 1 | 5.027 | 0 | 0.5 | 2.514
|  |  |  | Pozo PN-Z2-07 | 1 | 5.027 | 0 | 0.5 | 2.514
|  |  |  | Pozo P.55DP-13 | 1 | 5.027 | 0 | 0.5 | 2.514
|  |  |  | Pozo P.55DP-14 | 1 | 5.027 | 0 | 0.5 | 2.514
|  |  |  | Pozo P.55DP-15 | 1 | 5.027 | 0 | 0.5 | 2.514
|  |  |  | Pozo PN-Z2-08 | 1 | 5.027 | 0 | 0.5 | 2.514
[9 empty] | Total U07020020 | 60.336 | 36.33 | 2192.01
U08020200 | Partida | m3 | Fábrica de ladrillo cerámico (mort) CEM-IIAp-32,5 zanja | [6 empty] | 55.685 | 275.83 | 15359.59
Fábrica de ladrillo cerámico tomado con mortero de 250 Kg. (M-250) de cemento (CEM-II/A-P32,5) y arena de río, colocado en galerías de servicio, colectores y pozos de saneamiento o arquetas en general, ejecutados en zanja a cualquier profundidad. (Ladrillos de 25x12x7 cm).
|  |  |  | ACTUACIÓN ZONA 2 |  |  |  |  | 0
|  |  |  | Colector EJE 1-Z2 |  |  |  |  | 0
|  |  |  | S/ Med. Aux. EJE 1-Z2 Proyectado |  |  |  |  | 0
|  |  |  | Volúmen Fábrica de Ladrillo Proyectada a ejecutar |  |  |  |  | 0
|  |  |  | Superficie Fábrica de Ladrillo Proyectada a ejecutar x |  |  |  |  | 0
|  |  |  | Altura Fábrica de Ladrillo Proyectada a ejecutar |  |  |  |  | 0
|  |  |  | Pozo P.55DP-74 | 1 | 1.06 | 0 | 3.017 | 3.198
|  |  |  | Pozo PN-Z2-01 | 1 | 1.06 | 0 | 2.695 | 2.857
|  |  |  | Pozo PN-Z2-02 | 1 | 1.06 | 0 | 2.372 | 2.514
|  |  |  | Pozo P.55DP-73 | 1 | 1.06 | 0 | 2.94 | 3.116
|  |  |  | Pozo P.55DP-72 | 1 | 1.06 | 0 | 2.777 | 2.944
|  |  |  | Pozo P.55DP-71 | 1 | 1.06 | 0 | 1.986 | 2.105
|  |  |  | Pozo P.55DP-70 | 1 | 1.06 | 0 | 2.771 | 2.937
|  |  |  | Pozo P.55DP-69 | 1 | 1.06 | 0 | 2.866 | 3.038
|  |  |  | Pozo PN-Z2-03 | 1 | 1.06 | 0 | 2.598 | 2.754
|  |  |  | Pozo PN-Z2-04 | 1 | 1.06 | 0 | 2.583 | 2.738
|  |  |  | Pozo P.55DP-94 | 1 | 1.06 | 0 | 1.792 | 1.9
|  |  |  | Pozo PN-Z2-05 | 1 | 1.06 | 0 | 1.802 | 1.91
|  |  |  | Pozo P.55DP-68 | 1 | 1.06 | 0 | 1.41 | 1.495
|  |  |  | Pozo P.55DP-67 | 1 | 1.06 | 0 | 1.453 | 1.54
|  |  |  | Pozo P.55DP-66 | 1 | 1.06 | 0 | 1.864 | 1.976
|  |  |  | Pozo P.55DP-65 | 1 | 1.06 | 0 | 1.959 | 2.077
|  |  |  | Pozo P.55DP-135 | 1 | 1.06 | 0 | 2.831 | 3.001
|  |  |  | Pozo PN-Z2-06 | 1 | 1.06 | 0 | 2.232 | 2.366
|  |  |  | Pozo P.55DP-109 | 1 | 1.06 | 0 | 1.386 | 1.469
|  |  |  | Pozo PN-Z2-07 | 1 | 1.06 | 0 | 1.351 | 1.432
|  |  |  | Pozo P.55DP-13 | 1 | 1.06 | 0 | 1.558 | 1.651
|  |  |  | Pozo P.55DP-14 | 1 | 1.06 | 0 | 1.759 | 1.865
|  |  |  | Pozo P.55DP-15 | 1 | 1.06 | 0 | 2.075 | 2.2
|  |  |  | Pozo PN-Z2-08 | 1 | 1.06 | 0 | 2.455 | 2.602
[9 empty] | Total U08020200 | 55.685 | 275.83 | 15359.59
U08030120 | Partida | m2 | Enlucido y bruñido mortero cemento 850 kg | [6 empty] | 41.472 | 10.39 | 430.89
Enlucido y bruñido con mortero de 850 Kg de cemento (CEM-I 32,5/SR) y arena de río (1:1) en paramentos interiores de galerías de servicio, colectores, pozos de saneamiento o arquetas en general.
|  |  |  | ACTUACIÓN ZONA 2 |  |  |  |  | 0
|  |  |  | Colector EJE 1-Z2 |  |  |  |  | 0
|  |  |  | S/ Med. Aux. EJE 1-Z2 Proyectado |  |  |  |  | 0
|  |  |  | Enlucido y bruñido mortero cemento 850 kg |  |  |  |  | 0
|  |  |  | Perímetro interior pozo Proyectado x 0.5 m altura |  |  |  |  | 0
|  |  |  | Pozo P.55DP-74 | 1 | 3.456 | 0 | 0.5 | 1.728
|  |  |  | Pozo PN-Z2-01 | 1 | 3.456 | 0 | 0.5 | 1.728
|  |  |  | Pozo PN-Z2-02 | 1 | 3.456 | 0 | 0.5 | 1.728
|  |  |  | Pozo P.55DP-73 | 1 | 3.456 | 0 | 0.5 | 1.728
|  |  |  | Pozo P.55DP-72 | 1 | 3.456 | 0 | 0.5 | 1.728
|  |  |  | Pozo P.55DP-71 | 1 | 3.456 | 0 | 0.5 | 1.728
|  |  |  | Pozo P.55DP-70 | 1 | 3.456 | 0 | 0.5 | 1.728
|  |  |  | Pozo P.55DP-69 | 1 | 3.456 | 0 | 0.5 | 1.728
|  |  |  | Pozo PN-Z2-03 | 1 | 3.456 | 0 | 0.5 | 1.728
|  |  |  | Pozo PN-Z2-04 | 1 | 3.456 | 0 | 0.5 | 1.728
|  |  |  | Pozo P.55DP-94 | 1 | 3.456 | 0 | 0.5 | 1.728
|  |  |  | Pozo PN-Z2-05 | 1 | 3.456 | 0 | 0.5 | 1.728
|  |  |  | Pozo P.55DP-68 | 1 | 3.456 | 0 | 0.5 | 1.728
|  |  |  | Pozo P.55DP-67 | 1 | 3.456 | 0 | 0.5 | 1.728
|  |  |  | Pozo P.55DP-66 | 1 | 3.456 | 0 | 0.5 | 1.728
|  |  |  | Pozo P.55DP-65 | 1 | 3.456 | 0 | 0.5 | 1.728
|  |  |  | Pozo P.55DP-135 | 1 | 3.456 | 0 | 0.5 | 1.728
|  |  |  | Pozo PN-Z2-06 | 1 | 3.456 | 0 | 0.5 | 1.728
|  |  |  | Pozo P.55DP-109 | 1 | 3.456 | 0 | 0.5 | 1.728
|  |  |  | Pozo PN-Z2-07 | 1 | 3.456 | 0 | 0.5 | 1.728
|  |  |  | Pozo P.55DP-13 | 1 | 3.456 | 0 | 0.5 | 1.728
|  |  |  | Pozo P.55DP-14 | 1 | 3.456 | 0 | 0.5 | 1.728
|  |  |  | Pozo P.55DP-15 | 1 | 3.456 | 0 | 0.5 | 1.728
|  |  |  | Pozo PN-Z2-08 | 1 | 3.456 | 0 | 0.5 | 1.728
[9 empty] | Total U08030120 | 41.472 | 10.39 | 430.89
U08030140 | Partida | m2 | Enfoscado fratasado mortero cemento 450 kg | [6 empty] | 140.08 | 21.2 | 2969.7
Enfoscado fratasado con mortero de 450 Kg de cemento CEM-I 32,5/SR y arena de río (1:3) en paramentos interiores de galerías de servicio, colectores, pozos de saneamiento o arquetas en general.
|  |  |  | ACTUACIÓN ZONA 2 |  |  |  |  | 0
|  |  |  | Colector EJE 1-Z2 |  |  |  |  | 0
|  |  |  | S/ Med. Aux. EJE 1-Z2 Proyectado |  |  |  |  | 0
|  |  |  | Enfoscado fratasado mortero cemento 450 kg |  |  |  |  | 0
|  |  |  | Perímetro interior pozo Proyectado x |  |  |  |  | 0
|  |  |  | Altura Fábrica de Ladrillo Proyectada a ejecutar - 0.5 m |  |  |  |  | 0
|  |  |  | Pozo P.55DP-74 | 1 | 3.456 | 0 | 2.517 | 8.699
|  |  |  | Pozo PN-Z2-01 | 1 | 3.456 | 0 | 2.195 | 7.586
|  |  |  | Pozo PN-Z2-02 | 1 | 3.456 | 0 | 1.872 | 6.47
|  |  |  | Pozo P.55DP-73 | 1 | 3.456 | 0 | 2.44 | 8.433
|  |  |  | Pozo P.55DP-72 | 1 | 3.456 | 0 | 2.277 | 7.869
|  |  |  | Pozo P.55DP-71 | 1 | 3.456 | 0 | 1.486 | 5.136
|  |  |  | Pozo P.55DP-70 | 1 | 3.456 | 0 | 2.271 | 7.849
|  |  |  | Pozo P.55DP-69 | 1 | 3.456 | 0 | 2.366 | 8.177
|  |  |  | Pozo PN-Z2-03 | 1 | 3.456 | 0 | 2.098 | 7.251
|  |  |  | Pozo PN-Z2-04 | 1 | 3.456 | 0 | 2.083 | 7.199
|  |  |  | Pozo P.55DP-94 | 1 | 3.456 | 0 | 1.292 | 4.465
|  |  |  | Pozo PN-Z2-05 | 1 | 3.456 | 0 | 1.302 | 4.5
|  |  |  | Pozo P.55DP-68 | 1 | 3.456 | 0 | 0.91 | 3.145
|  |  |  | Pozo P.55DP-67 | 1 | 3.456 | 0 | 0.953 | 3.294
|  |  |  | Pozo P.55DP-66 | 1 | 3.456 | 0 | 1.364 | 4.714
|  |  |  | Pozo P.55DP-65 | 1 | 3.456 | 0 | 1.459 | 5.042
|  |  |  | Pozo P.55DP-135 | 1 | 3.456 | 0 | 2.331 | 8.056
|  |  |  | Pozo PN-Z2-06 | 1 | 3.456 | 0 | 1.732 | 5.986
|  |  |  | Pozo P.55DP-109 | 1 | 3.456 | 0 | 0.886 | 3.062
|  |  |  | Pozo PN-Z2-07 | 1 | 3.456 | 0 | 0.851 | 2.941
|  |  |  | Pozo P.55DP-13 | 1 | 3.456 | 0 | 1.058 | 3.656
|  |  |  | Pozo P.55DP-14 | 1 | 3.456 | 0 | 1.259 | 4.351
|  |  |  | Pozo P.55DP-15 | 1 | 3.456 | 0 | 1.575 | 5.443
|  |  |  | Pozo PN-Z2-08 | 1 | 3.456 | 0 | 1.955 | 6.756
[9 empty] | Total U08030140 | 140.08 | 21.2 | 2969.7
U05090240 | Partida | ud | Pate polipropileno con alma de acero | [6 empty] | 208 | 15.13 | 3147.04
Pate con alma de acero recubierto de polipropileno, conforme a la norma UNE-EN 13101 y/o según normativa vigente, para acceso a pozos de registro, totalmente colocado, incluso taco químico, anclaje químico o resina.
|  |  |  | ACTUACIÓN ZONA 2 |  |  |  |  | 0
|  |  |  | Colector EJE 1-Z2 |  |  |  |  | 0
|  |  |  | S/ Med. Aux. EJE 1-Z2 Proyectado |  |  |  |  | 0
|  |  |  | Pate polipropileno con alma de acero |  |  |  |  | 0
|  |  |  | Altura Fábrica de Ladrillo Proyectada a ejecutar/0.25 m |  |  |  |  | 0
|  |  |  | Pozo P.55DP-74 | 12 | 0 | 0 | 0 | 12
|  |  |  | Pozo PN-Z2-01 | 11 | 0 | 0 | 0 | 11
|  |  |  | Pozo PN-Z2-02 | 9 | 0 | 0 | 0 | 9
|  |  |  | Pozo P.55DP-73 | 12 | 0 | 0 | 0 | 12
|  |  |  | Pozo P.55DP-72 | 11 | 0 | 0 | 0 | 11
|  |  |  | Pozo P.55DP-71 | 8 | 0 | 0 | 0 | 8
|  |  |  | Pozo P.55DP-70 | 11 | 0 | 0 | 0 | 11
|  |  |  | Pozo P.55DP-69 | 11 | 0 | 0 | 0 | 11
|  |  |  | Pozo PN-Z2-03 | 10 | 0 | 0 | 0 | 10
|  |  |  | Pozo PN-Z2-04 | 10 | 0 | 0 | 0 | 10
|  |  |  | Pozo P.55DP-94 | 7 | 0 | 0 | 0 | 7
|  |  |  | Pozo PN-Z2-05 | 7 | 0 | 0 | 0 | 7
|  |  |  | Pozo P.55DP-68 | 6 | 0 | 0 | 0 | 6
|  |  |  | Pozo P.55DP-67 | 6 | 0 | 0 | 0 | 6
|  |  |  | Pozo P.55DP-66 | 7 | 0 | 0 | 0 | 7
|  |  |  | Pozo P.55DP-65 | 8 | 0 | 0 | 0 | 8
|  |  |  | Pozo P.55DP-135 | 11 | 0 | 0 | 0 | 11
|  |  |  | Pozo PN-Z2-06 | 9 | 0 | 0 | 0 | 9
|  |  |  | Pozo P.55DP-109 | 6 | 0 | 0 | 0 | 6
|  |  |  | Pozo PN-Z2-07 | 5 | 0 | 0 | 0 | 5
|  |  |  | Pozo P.55DP-13 | 6 | 0 | 0 | 0 | 6
|  |  |  | Pozo P.55DP-14 | 7 | 0 | 0 | 0 | 7
|  |  |  | Pozo P.55DP-15 | 8 | 0 | 0 | 0 | 8
|  |  |  | Pozo PN-Z2-08 | 10 | 0 | 0 | 0 | 10
[9 empty] | Total U05090240 | 208 | 15.13 | 3147.04
U050904-CYII | Partida | m2 | Sum. y coloc. losa granito en pozos | [6 empty] | 14 | 83.68 | 1171.52
Suministro y colocación de losa de granito de al menos 3 cm de espesor en pozos.
|  |  |  | ACTUACIÓN ZONA 2 |  |  |  |  | 0
|  |  |  | Colector EJE 1-Z2 |  |  |  |  | 0
|  |  |  | S/ Med. Aux. EJE 1-Z2 Proyectado |  |  |  |  | 0
|  |  |  | Sum. y coloc. losa granito en pozos (1 m2 por pozo) |  |  |  |  | 0
|  |  |  | en pozos con resalto |  |  |  |  | 0
|  |  |  | Pozo PN-Z2-01 | 1 | 1 | 1 | 0 | 1
|  |  |  | Pozo PN-Z2-02 | 1 | 1 | 1 | 0 | 1
|  |  |  | Pozo P.55DP-73 | 1 | 1 | 1 | 0 | 1
|  |  |  | Pozo P.55DP-72 | 1 | 1 | 1 | 0 | 1
|  |  |  | Pozo P.55DP-71 | 1 | 1 | 1 | 0 | 1
|  |  |  | Pozo P.55DP-70 | 1 | 1 | 1 | 0 | 1
|  |  |  | Pozo P.55DP-69 | 1 | 1 | 1 | 0 | 1
|  |  |  | Pozo PN-Z2-03 | 1 | 1 | 1 | 0 | 1
|  |  |  | Pozo PN-Z2-04 | 1 | 1 | 1 | 0 | 1
|  |  |  | Pozo P.55DP-94 | 1 | 1 | 1 | 0 | 1
|  |  |  | Pozo P.55DP-68 | 1 | 1 | 1 | 0 | 1
|  |  |  | Pozo P.55DP-65 | 1 | 1 | 1 | 0 | 1
|  |  |  | Pozo P.55DP-135 | 1 | 1 | 1 | 0 | 1
|  |  |  | Pozo PN-Z2-06 | 1 | 1 | 1 | 0 | 1
[9 empty] | Total U050904-CYII | 14 | 83.68 | 1171.52
U05050040 | Partida | ud | Recrec. o puesta en altura de pozo de registro/saneam., calzada | [6 empty] | 1 | 62 | 62
Recrecimiento o puesta en altura de pozo de registro/saneamiento en altura de más de 7 cm, en calzada o acera, con fábrica de ladrillo u hormigón tipo HM-20, incluso p. p. de excavación, demolición y reposición de firme y pavimento o acera, materiales, enfoscado, relleno, recibido de cerco, totalmente terminado.
|  |  |  | Según necesidad | 1 | 0 | 0 | 0 | 1
[9 empty] | Total U05050040 | 1 | 62 | 62
U05070010 | Partida | ud | Instalación de tapa de fundición dúctil | [6 empty] | 1 | 10.79 | 10.79
Instalación de tapa de fundición para pozo de registro, suministrada por Canal de Isabel II.
|  |  |  | Según necesidad | 1 | 0 | 0 | 0 | 1
[9 empty] | Total U05070010 | 1 | 10.79 | 10.79
U05070110 | Partida | ud | Tapa de registro de fundición dúctil, clase D 400 tráfico medio | [6 empty] | 24 | 267.36 | 6416.64
Tapa de registro de fundición dúctil, clase D 400 para tráfico medio, conforme a norma UNE 124, de 600 mm. de luz libre, con bloqueo automático, tapa articulada, junta anti ruido para asiento estable de la tapa, con dispositivo acerrojado y antirrobo, enrasada con la superficie, marcado con identificación de Canal de Isabel II y servicio correspondiente (Abastecimiento, Saneamiento, Reutilización), incluso marco y anclaje, colocada en obra, totalmente instalada.
|  |  |  | ACTUACIÓN ZONA 2 |  |  |  |  | 0
|  |  |  | Colector EJE 1-Z2 |  |  |  |  | 0
|  |  |  | S/ Med. Aux. EJE 1-Z2 Proyectado |  |  |  |  | 0
|  |  |  | Tapa de registro de fundición dúctil, clase D 400 tráfico medio |  |  |  |  | 0
|  |  |  | Pozo P.55DP-74 | 1 | 0 | 0 | 0 | 1
|  |  |  | Pozo PN-Z2-01 | 1 | 0 | 0 | 0 | 1
|  |  |  | Pozo PN-Z2-02 | 1 | 0 | 0 | 0 | 1
|  |  |  | Pozo P.55DP-73 | 1 | 0 | 0 | 0 | 1
|  |  |  | Pozo P.55DP-72 | 1 | 0 | 0 | 0 | 1
|  |  |  | Pozo P.55DP-71 | 1 | 0 | 0 | 0 | 1
|  |  |  | Pozo P.55DP-70 | 1 | 0 | 0 | 0 | 1
|  |  |  | Pozo P.55DP-69 | 1 | 0 | 0 | 0 | 1
|  |  |  | Pozo PN-Z2-03 | 1 | 0 | 0 | 0 | 1
|  |  |  | Pozo PN-Z2-04 | 1 | 0 | 0 | 0 | 1
|  |  |  | Pozo P.55DP-94 | 1 | 0 | 0 | 0 | 1
|  |  |  | Pozo PN-Z2-05 | 1 | 0 | 0 | 0 | 1
|  |  |  | Pozo P.55DP-68 | 1 | 0 | 0 | 0 | 1
|  |  |  | Pozo P.55DP-67 | 1 | 0 | 0 | 0 | 1
|  |  |  | Pozo P.55DP-66 | 1 | 0 | 0 | 0 | 1
|  |  |  | Pozo P.55DP-65 | 1 | 0 | 0 | 0 | 1
|  |  |  | Pozo P.55DP-135 | 1 | 0 | 0 | 0 | 1
|  |  |  | Pozo PN-Z2-06 | 1 | 0 | 0 | 0 | 1
|  |  |  | Pozo P.55DP-109 | 1 | 0 | 0 | 0 | 1
|  |  |  | Pozo PN-Z2-07 | 1 | 0 | 0 | 0 | 1
|  |  |  | Pozo P.55DP-13 | 1 | 0 | 0 | 0 | 1
|  |  |  | Pozo P.55DP-14 | 1 | 0 | 0 | 0 | 1
|  |  |  | Pozo P.55DP-15 | 1 | 0 | 0 | 0 | 1
|  |  |  | Pozo PN-Z2-08 | 1 | 0 | 0 | 0 | 1
[9 empty] | Total U05070110 | 24 | 267.36 | 6416.64
U05050010 | Partida | ud | Reparación de pozo de registro/saneamiento en solera e interior | [6 empty] | 1 | 189.24 | 189.24
Reparación de pozo de registro/saneamiento en solera e interior, en camino o zona terriza y/o en calzada o acera, colocación de media caña de PVC, incluso p. p. de demolición interior, materiales y enfoscado, totalmente terminado, excepto cerco y tapa.
|  |  |  | Según necesidad | 1 | 0 | 0 | 0 | 1
[9 empty] | Total U05050010 | 1 | 189.24 | 189.24
U05050020 | Partida | ud | Reparación de pozo de registro/saneamiento en calzada o acera | [6 empty] | 1 | 378.24 | 378.24
Reparación de pozo de registro/saneamiento, en calzada o acera, con fábrica de ladrillo, incluso p. p. de excavación, demolición y reposición de firme y pavimento o acera, materiales, enfoscado, relleno y recibido de cerco, totalmente terminado.
|  |  |  | Según necesidad | 1 | 0 | 0 | 0 | 1
[9 empty] | Total U05050020 | 1 | 378.24 | 378.24
U050901-CYII | Partida | ud | Arqueta para conexión de acometida existente con nuevo tramo de | [6 empty] | 1 | 163.01 | 163.01
Arqueta oculta para conexión de acometida existente con nuevo tramo de acometida en los casos que no se pueda realizar un corchete. Dimensiones de arqueta de 70x70cm, incluida excavación, incluidos los 20cm de hormigón en la base, media caña de PVC, enlucido y bruñido, tapa de hormigón armado de 70x70 cm. Unidad totalmente terminada.
|  |  |  | Según necesidad | 1 | 0 | 0 | 0 | 1
[9 empty] | Total U050901-CYII | 1 | 163.01 | 163.01
U050902-CYII | Partida | ud | Unidad de entronque de red existente a pozo o arqueta nueva y vi | [6 empty] | 26 | 101.56 | 2640.56
Unidad de entronque de red existente a pozo o arqueta nueva y viceversa. Conexión de pozo nuevo con colector existente, o conexión de colector nuevo a pozo o arqueta existente, incluido ajuste de tubo existente, entroque a pozo y junta elastomérica totalmente terminado.
|  |  |  | ACTUACIÓN ZONA 2 |  |  |  |  | 0
|  |  |  | Colector EJE 1-Z2 |  |  |  |  | 0
|  |  |  | S/ Med. Aux. EJE 1-Z2 Proyectado |  |  |  |  | 0
|  |  |  | Entronque de red existente a pozo o arqueta nueva y viceversa |  |  |  |  | 0
|  |  |  | Pozo P.55DP-73 | 2 | 0 | 0 | 0 | 2
|  |  |  | Pozo P.55DP-72 | 1 | 0 | 0 | 0 | 1
|  |  |  | Pozo P.55DP-71 | 2 | 0 | 0 | 0 | 2
|  |  |  | Pozo P.55DP-70 | 1 | 0 | 0 | 0 | 1
|  |  |  | Pozo P.55DP-69 | 2 | 0 | 0 | 0 | 2
|  |  |  | Pozo P.55DP-94 | 3 | 0 | 0 | 0 | 3
|  |  |  | Pozo P.55DP-66 | 3 | 0 | 0 | 0 | 3
|  |  |  | Pozo P.55DP-65 | 1 | 0 | 0 | 0 | 1
|  |  |  | Pozo P.55DP-135 | 3 | 0 | 0 | 0 | 3
|  |  |  | Pozo P.55DP-109 | 2 | 0 | 0 | 0 | 2
|  |  |  | Pozo P.55DP-13 | 2 | 0 | 0 | 0 | 2
|  |  |  | Pozo P.55DP-14 | 3 | 0 | 0 | 0 | 3
|  |  |  | Pozo P.55DP-15 | 1 | 0 | 0 | 0 | 1
[9 empty] | Total U050902-CYII | 26 | 101.56 | 2640.56
U050903-CYII | Partida | ud | Entronque Clip Saneamiento | [6 empty] | 1 | 155.99 | 155.99
Ud de conexión de acometida a red general mediante junta elastomérica, incluidos accesorios necesarios para su ejecución, totalmente terminado.
|  |  |  | Según necesidad | 1 | 0 | 0 | 0 | 1
[9 empty] | Total U050903-CYII | 1 | 155.99 | 155.99
U05090220 | Partida | ud | Sumidero evacuac. aguas 30x30x50 1/2 | [6 empty] | 1 | 103.93 | 103.93
Sumidero para evacuación de aguas de dimensiones interiores 30x30x50 cm, realizada con fábrica de ladrillo perforado de 1/2 pie de espesor, recibido con mortero de cemento 1:6, sobre solera de hormigón HM 20/P/20/I de 15 cm de espesor, enfoscado y bruñido interiormente, incluso marco y rejilla de fundición.
|  |  |  | Según necesidad | 1 | 0 | 0 | 0 | 1
[9 empty] | Total U05090220 | 1 | 103.93 | 103.93
U05090230 | Partida | ud | Sumidero evacuac. aguas 30x50x50 1/2 | [6 empty] | 1 | 141.82 | 141.82
Sumidero para evacuación de aguas de dimensiones interiores 30x50x50 cm, realizada con fábrica de ladrillo perforado de 1/2 pie de espesor, recibido con mortero de cemento 1:6, sobre solera de hormigón HM 20/P/20/I de 15 cm de espesor, enfoscado y bruñido interiormente, incluso marco y rejilla de fundición.
|  |  |  | Según necesidad | 1 | 0 | 0 | 0 | 1
[9 empty] | Total U05090230 | 1 | 141.82 | 141.82
[9 empty] | Total 02.03.01 | 1 | 39466.06 | 39466.06
02.03.02 | Capítulo |  | COLECTOR EJE 2-Z2 | [6 empty] | 1 | 17957.75 | 17957.75
U07010712 | Partida | m3 | HA-25/P/40/XC2, XC3 o HA-25/P/40/XC1 eltos horizontales, con cam | [6 empty] | 8.145 | 126.2 | 1027.9
Suministro y puesta en obra de hormigón para armar HA-25/P/40/XC2, XC3 o HA-25/P/40/XC1Ia, elaborado en central y vertido desde camión en elementos horizontales de estructura (cimentaciones, soleras, vigas, etc.), incluso compactación, vibrado, curado y acabado. Según CE vigente.
|  |  |  | ACTUACIÓN ZONA 2 |  |  |  |  | 0
|  |  |  | Colector EJE 2-Z2 |  |  |  |  | 0
|  |  |  | S/ Med. Aux. EJE 2-Z2 Proyectado |  |  |  |  | 0
|  |  |  | Volúmen solera HA-25 Proyectada incluyendo la media caña |  |  |  |  | 0
|  |  |  | Superficie solera HA-25 Proyectada incluyendo la media caña x |  |  |  |  | 0
|  |  |  | Altura solera HA-25 Proyectada incluyendo la media caña |  |  |  |  | 0
|  |  |  | Pozo P.55DP-37 | 1 | 2.011 | 0 | 0.5 | 1.006
|  |  |  | Pozo P.55DP-25 | 1 | 2.011 | 0 | 0.5 | 1.006
|  |  |  | Pozo P.55DP-24 | 1 | 2.011 | 0 | 0.5 | 1.006
|  |  |  | Pozo P.55DP-23 | 1 | 2.011 | 0 | 0.5 | 1.006
|  |  |  | Pozo P.55DP-22 | 1 | 2.011 | 0 | 0.5 | 1.006
|  |  |  | Pozo P.55DP-42 | 1 | 2.011 | 0 | 0.5 | 1.006
|  |  |  | Pozo P.55DP-21 | 1 | 2.011 | 0 | 0.5 | 1.006
|  |  |  | Pozo P.55DP-18 | 1 | 2.011 | 0 | 0.5 | 1.006
|  |  |  | Pozo P.55DP-41 | 1 | 2.011 | 0 | 0.5 | 1.006
|  |  |  | S/ Med. Aux. EJE 2-Z2 Proyectado |  |  |  |  | 0
|  |  |  | A descontar Volumen media caña para tubería proyectada |  |  |  |  | 0
|  |  |  | Superficie media caña para tubería proyectada x |  |  |  |  | 0
|  |  |  | Diámetro exterior pozo proyectado |  |  |  |  | 0
|  |  |  | Pozo P.55DP-37 | -1 | 0.063 | 0 | 1.6 | -0.101
|  |  |  | Pozo P.55DP-25 | -1 | 0.063 | 0 | 1.6 | -0.101
|  |  |  | Pozo P.55DP-24 | -1 | 0.063 | 0 | 1.6 | -0.101
|  |  |  | Pozo P.55DP-23 | -1 | 0.063 | 0 | 1.6 | -0.101
|  |  |  | Pozo P.55DP-22 | -1 | 0.063 | 0 | 1.6 | -0.101
|  |  |  | Pozo P.55DP-42 | -1 | 0.063 | 0 | 1.6 | -0.101
|  |  |  | Pozo P.55DP-21 | -1 | 0.063 | 0 | 1.6 | -0.101
|  |  |  | Pozo P.55DP-18 | -1 | 0.063 | 0 | 1.6 | -0.101
|  |  |  | Pozo P.55DP-41 | -1 | 0.063 | 0 | 1.6 | -0.101
[9 empty] | Total U07010712 | 8.145 | 126.2 | 1027.9
U07030050 | Partida | kg | Suministro y colocación de acero para armaduras en barras B500S | [6 empty] | 244.269 | 1.83 | 447.01
Suministro y colocación de acero para armaduras en barras corrugadas B 500 S, incluso cortado, doblado y recortes, según peso teórico.
|  |  |  | ACTUACIÓN ZONA 2 |  |  |  |  | 0
|  |  |  | Colector EJE 2-Z2 |  |  |  |  | 0
|  |  |  | S/ Med. Aux. EJE 2-Z2 Proyectado |  |  |  |  | 0
|  |  |  | Acero B-500-S para solera Proyectada, Cuantía 30 kg/m3 |  |  |  |  | 0
|  |  |  | Volúmen solera HA-25 Proyectada incluyendo la media caña |  |  |  |  | 0
|  |  |  | Pozo P.55DP-37 | 30 | 2.011 | 0 | 0.5 | 30.165
|  |  |  | Pozo P.55DP-25 | 30 | 2.011 | 0 | 0.5 | 30.165
|  |  |  | Pozo P.55DP-24 | 30 | 2.011 | 0 | 0.5 | 30.165
|  |  |  | Pozo P.55DP-23 | 30 | 2.011 | 0 | 0.5 | 30.165
|  |  |  | Pozo P.55DP-22 | 30 | 2.011 | 0 | 0.5 | 30.165
|  |  |  | Pozo P.55DP-42 | 30 | 2.011 | 0 | 0.5 | 30.165
|  |  |  | Pozo P.55DP-21 | 30 | 2.011 | 0 | 0.5 | 30.165
|  |  |  | Pozo P.55DP-18 | 30 | 2.011 | 0 | 0.5 | 30.165
|  |  |  | Pozo P.55DP-41 | 30 | 2.011 | 0 | 0.5 | 30.165
|  |  |  | S/ Med. Aux. EJE 2-Z2 Proyectado |  |  |  |  | 0
|  |  |  | A descontar Volumen media caña para tubería proyectada |  |  |  |  | 0
|  |  |  | Pozo P.55DP-37 | -30 | 0.063 | 0 | 1.6 | -3.024
|  |  |  | Pozo P.55DP-25 | -30 | 0.063 | 0 | 1.6 | -3.024
|  |  |  | Pozo P.55DP-24 | -30 | 0.063 | 0 | 1.6 | -3.024
|  |  |  | Pozo P.55DP-23 | -30 | 0.063 | 0 | 1.6 | -3.024
|  |  |  | Pozo P.55DP-22 | -30 | 0.063 | 0 | 1.6 | -3.024
|  |  |  | Pozo P.55DP-42 | -30 | 0.063 | 0 | 1.6 | -3.024
|  |  |  | Pozo P.55DP-21 | -30 | 0.063 | 0 | 1.6 | -3.024
|  |  |  | Pozo P.55DP-18 | -30 | 0.063 | 0 | 1.6 | -3.024
|  |  |  | Pozo P.55DP-41 | -30 | 0.063 | 0 | 1.6 | -3.024
[9 empty] | Total U07030050 | 244.269 | 1.83 | 447.01
U07020020 | Partida | m2 | Encofrado curvo madera cimentaciones, solera, pozos y arquetas | [6 empty] | 22.626 | 36.33 | 822
Encofrado curvo con madera en cimentaciones, soleras, pozos y arquetas, colocado a cualquier profundidad, incluso desencofrado y limpieza.
|  |  |  | ACTUACIÓN ZONA 2 |  |  |  |  | 0
|  |  |  | Colector EJE 2-Z2 |  |  |  |  | 0
|  |  |  | S/ Med. Aux. EJE 2-Z2 Proyectado |  |  |  |  | 0
|  |  |  | Encofrado curvo madera ciment, para solera de pozo proyectado |  |  |  |  | 0
|  |  |  | Perímetro exterior solera de pozo proyectado x |  |  |  |  | 0
|  |  |  | Altura solera HA-25 Proyectada incluyendo la media caña |  |  |  |  | 0
|  |  |  | Pozo P.55DP-37 | 1 | 5.027 | 0 | 0.5 | 2.514
|  |  |  | Pozo P.55DP-25 | 1 | 5.027 | 0 | 0.5 | 2.514
|  |  |  | Pozo P.55DP-24 | 1 | 5.027 | 0 | 0.5 | 2.514
|  |  |  | Pozo P.55DP-23 | 1 | 5.027 | 0 | 0.5 | 2.514
|  |  |  | Pozo P.55DP-22 | 1 | 5.027 | 0 | 0.5 | 2.514
|  |  |  | Pozo P.55DP-42 | 1 | 5.027 | 0 | 0.5 | 2.514
|  |  |  | Pozo P.55DP-21 | 1 | 5.027 | 0 | 0.5 | 2.514
|  |  |  | Pozo P.55DP-18 | 1 | 5.027 | 0 | 0.5 | 2.514
|  |  |  | Pozo P.55DP-41 | 1 | 5.027 | 0 | 0.5 | 2.514
[9 empty] | Total U07020020 | 22.626 | 36.33 | 822
U08020200 | Partida | m3 | Fábrica de ladrillo cerámico (mort) CEM-IIAp-32,5 zanja | [6 empty] | 27.993 | 275.83 | 7721.31
Fábrica de ladrillo cerámico tomado con mortero de 250 Kg. (M-250) de cemento (CEM-II/A-P32,5) y arena de río, colocado en galerías de servicio, colectores y pozos de saneamiento o arquetas en general, ejecutados en zanja a cualquier profundidad. (Ladrillos de 25x12x7 cm).
|  |  |  | ACTUACIÓN ZONA 2 |  |  |  |  | 0
|  |  |  | Colector EJE 2-Z2 |  |  |  |  | 0
|  |  |  | S/ Med. Aux. EJE 2-Z2 Proyectado |  |  |  |  | 0
|  |  |  | Volúmen Fábrica de Ladrillo Proyectada a ejecutar |  |  |  |  | 0
|  |  |  | Superficie Fábrica de Ladrillo Proyectada a ejecutar x |  |  |  |  | 0
|  |  |  | Altura Fábrica de Ladrillo Proyectada a ejecutar |  |  |  |  | 0
|  |  |  | Pozo P.55DP-37 | 1 | 1.06 | 0 | 2.097 | 2.223
|  |  |  | Pozo P.55DP-25 | 1 | 1.06 | 0 | 2.124 | 2.251
|  |  |  | Pozo P.55DP-24 | 1 | 1.06 | 0 | 2.154 | 2.283
|  |  |  | Pozo P.55DP-23 | 1 | 1.06 | 0 | 2.775 | 2.942
|  |  |  | Pozo P.55DP-22 | 1 | 1.06 | 0 | 3.66 | 3.88
|  |  |  | Pozo P.55DP-42 | 1 | 1.06 | 0 | 3.4 | 3.604
|  |  |  | Pozo P.55DP-21 | 1 | 1.06 | 0 | 3.461 | 3.669
|  |  |  | Pozo P.55DP-18 | 1 | 1.06 | 0 | 3.717 | 3.94
|  |  |  | Pozo P.55DP-41 | 1 | 1.06 | 0 | 3.02 | 3.201
[9 empty] | Total U08020200 | 27.993 | 275.83 | 7721.31
U08030120 | Partida | m2 | Enlucido y bruñido mortero cemento 850 kg | [6 empty] | 15.552 | 10.39 | 161.59
Enlucido y bruñido con mortero de 850 Kg de cemento (CEM-I 32,5/SR) y arena de río (1:1) en paramentos interiores de galerías de servicio, colectores, pozos de saneamiento o arquetas en general.
|  |  |  | ACTUACIÓN ZONA 2 |  |  |  |  | 0
|  |  |  | Colector EJE 2-Z2 |  |  |  |  | 0
|  |  |  | S/ Med. Aux. EJE 2-Z2 Proyectado |  |  |  |  | 0
|  |  |  | Enlucido y bruñido mortero cemento 850 kg |  |  |  |  | 0
|  |  |  | Perímetro interior pozo Proyectado x 0.5 m altura |  |  |  |  | 0
|  |  |  | Pozo P.55DP-37 | 1 | 3.456 | 0 | 0.5 | 1.728
|  |  |  | Pozo P.55DP-25 | 1 | 3.456 | 0 | 0.5 | 1.728
|  |  |  | Pozo P.55DP-24 | 1 | 3.456 | 0 | 0.5 | 1.728
|  |  |  | Pozo P.55DP-23 | 1 | 3.456 | 0 | 0.5 | 1.728
|  |  |  | Pozo P.55DP-22 | 1 | 3.456 | 0 | 0.5 | 1.728
|  |  |  | Pozo P.55DP-42 | 1 | 3.456 | 0 | 0.5 | 1.728
|  |  |  | Pozo P.55DP-21 | 1 | 3.456 | 0 | 0.5 | 1.728
|  |  |  | Pozo P.55DP-18 | 1 | 3.456 | 0 | 0.5 | 1.728
|  |  |  | Pozo P.55DP-41 | 1 | 3.456 | 0 | 0.5 | 1.728
[9 empty] | Total U08030120 | 15.552 | 10.39 | 161.59
U08030140 | Partida | m2 | Enfoscado fratasado mortero cemento 450 kg | [6 empty] | 75.713 | 21.2 | 1605.12
Enfoscado fratasado con mortero de 450 Kg de cemento CEM-I 32,5/SR y arena de río (1:3) en paramentos interiores de galerías de servicio, colectores, pozos de saneamiento o arquetas en general.
|  |  |  | ACTUACIÓN ZONA 2 |  |  |  |  | 0
|  |  |  | Colector EJE 2-Z2 |  |  |  |  | 0
|  |  |  | S/ Med. Aux. EJE 2-Z2 Proyectado |  |  |  |  | 0
|  |  |  | Enfoscado fratasado mortero cemento 450 kg |  |  |  |  | 0
|  |  |  | Perímetro interior pozo Proyectado x |  |  |  |  | 0
|  |  |  | Altura Fábrica de Ladrillo Proyectada a ejecutar - 0.5 m |  |  |  |  | 0
|  |  |  | Pozo P.55DP-37 | 1 | 3.456 | 0 | 1.597 | 5.519
|  |  |  | Pozo P.55DP-25 | 1 | 3.456 | 0 | 1.624 | 5.613
|  |  |  | Pozo P.55DP-24 | 1 | 3.456 | 0 | 1.654 | 5.716
|  |  |  | Pozo P.55DP-23 | 1 | 3.456 | 0 | 2.275 | 7.862
|  |  |  | Pozo P.55DP-22 | 1 | 3.456 | 0 | 3.16 | 10.921
|  |  |  | Pozo P.55DP-42 | 1 | 3.456 | 0 | 2.9 | 10.022
|  |  |  | Pozo P.55DP-21 | 1 | 3.456 | 0 | 2.961 | 10.233
|  |  |  | Pozo P.55DP-18 | 1 | 3.456 | 0 | 3.217 | 11.118
|  |  |  | Pozo P.55DP-41 | 1 | 3.456 | 0 | 2.52 | 8.709
[9 empty] | Total U08030140 | 75.713 | 21.2 | 1605.12
U05090240 | Partida | ud | Pate polipropileno con alma de acero | [6 empty] | 106 | 15.13 | 1603.78
Pate con alma de acero recubierto de polipropileno, conforme a la norma UNE-EN 13101 y/o según normativa vigente, para acceso a pozos de registro, totalmente colocado, incluso taco químico, anclaje químico o resina.
|  |  |  | ACTUACIÓN ZONA 2 |  |  |  |  | 0
|  |  |  | Colector EJE 2-Z2 |  |  |  |  | 0
|  |  |  | S/ Med. Aux. EJE 2-Z2 Proyectado |  |  |  |  | 0
|  |  |  | Pate polipropileno con alma de acero |  |  |  |  | 0
|  |  |  | Altura Fábrica de Ladrillo Proyectada a ejecutar/0.25 m |  |  |  |  | 0
|  |  |  | Pozo P.55DP-37 | 8 | 0 | 0 | 0 | 8
|  |  |  | Pozo P.55DP-25 | 8 | 0 | 0 | 0 | 8
|  |  |  | Pozo P.55DP-24 | 9 | 0 | 0 | 0 | 9
|  |  |  | Pozo P.55DP-23 | 11 | 0 | 0 | 0 | 11
|  |  |  | Pozo P.55DP-22 | 15 | 0 | 0 | 0 | 15
|  |  |  | Pozo P.55DP-42 | 14 | 0 | 0 | 0 | 14
|  |  |  | Pozo P.55DP-21 | 14 | 0 | 0 | 0 | 14
|  |  |  | Pozo P.55DP-18 | 15 | 0 | 0 | 0 | 15
|  |  |  | Pozo P.55DP-41 | 12 | 0 | 0 | 0 | 12
[9 empty] | Total U05090240 | 106 | 15.13 | 1603.78
U050904-CYII | Partida | m2 | Sum. y coloc. losa granito en pozos | [6 empty] | 4 | 83.68 | 334.72
Suministro y colocación de losa de granito de al menos 3 cm de espesor en pozos.
|  |  |  | ACTUACIÓN ZONA 2 |  |  |  |  | 0
|  |  |  | Colector EJE 2-Z2 |  |  |  |  | 0
|  |  |  | S/ Med. Aux. EJE 2-Z2 Proyectado |  |  |  |  | 0
|  |  |  | Sum. y coloc. losa granito en pozos (1 m2 por pozo) |  |  |  |  | 0
|  |  |  | en pozos con resalto |  |  |  |  | 0
|  |  |  | Pozo P.55DP-25 | 1 | 1 | 1 | 0 | 1
|  |  |  | Pozo P.55DP-24 | 1 | 1 | 1 | 0 | 1
|  |  |  | Pozo P.55DP-23 | 1 | 1 | 1 | 0 | 1
|  |  |  | Pozo P.55DP-22 | 1 | 1 | 1 | 0 | 1
[9 empty] | Total U050904-CYII | 4 | 83.68 | 334.72
U05070110 | Partida | ud | Tapa de registro de fundición dúctil, clase D 400 tráfico medio | [6 empty] | 9 | 267.36 | 2406.24
Tapa de registro de fundición dúctil, clase D 400 para tráfico medio, conforme a norma UNE 124, de 600 mm. de luz libre, con bloqueo automático, tapa articulada, junta anti ruido para asiento estable de la tapa, con dispositivo acerrojado y antirrobo, enrasada con la superficie, marcado con identificación de Canal de Isabel II y servicio correspondiente (Abastecimiento, Saneamiento, Reutilización), incluso marco y anclaje, colocada en obra, totalmente instalada.
|  |  |  | ACTUACIÓN ZONA 2 |  |  |  |  | 0
|  |  |  | Colector EJE 2-Z2 |  |  |  |  | 0
|  |  |  | S/ Med. Aux. EJE 2-Z2 Proyectado |  |  |  |  | 0
|  |  |  | Tapa de registro de fundición dúctil, clase D 400 tráfico medio |  |  |  |  | 0
|  |  |  | Pozo P.55DP-37 | 1 | 0 | 0 | 0 | 1
|  |  |  | Pozo P.55DP-25 | 1 | 0 | 0 | 0 | 1
|  |  |  | Pozo P.55DP-24 | 1 | 0 | 0 | 0 | 1
|  |  |  | Pozo P.55DP-23 | 1 | 0 | 0 | 0 | 1
|  |  |  | Pozo P.55DP-22 | 1 | 0 | 0 | 0 | 1
|  |  |  | Pozo P.55DP-42 | 1 | 0 | 0 | 0 | 1
|  |  |  | Pozo P.55DP-21 | 1 | 0 | 0 | 0 | 1
|  |  |  | Pozo P.55DP-18 | 1 | 0 | 0 | 0 | 1
|  |  |  | Pozo P.55DP-41 | 1 | 0 | 0 | 0 | 1
[9 empty] | Total U05070110 | 9 | 267.36 | 2406.24
U050902-CYII | Partida | ud | Unidad de entronque de red existente a pozo o arqueta nueva y vi | [6 empty] | 18 | 101.56 | 1828.08
Unidad de entronque de red existente a pozo o arqueta nueva y viceversa. Conexión de pozo nuevo con colector existente, o conexión de colector nuevo a pozo o arqueta existente, incluido ajuste de tubo existente, entroque a pozo y junta elastomérica totalmente terminado.
|  |  |  | ACTUACIÓN ZONA 2 |  |  |  |  | 0
|  |  |  | Colector EJE 2-Z2 |  |  |  |  | 0
|  |  |  | S/ Med. Aux. EJE 2-Z2 Proyectado |  |  |  |  | 0
|  |  |  | Entronque de red existente a pozo o arqueta nueva y viceversa |  |  |  |  | 0
|  |  |  | Pozo P.55DP-25 | 1 | 0 | 0 | 0 | 1
|  |  |  | Pozo P.55DP-24 | 1 | 0 | 0 | 0 | 1
|  |  |  | Pozo P.55DP-23 | 2 | 0 | 0 | 0 | 2
|  |  |  | Pozo P.55DP-22 | 3 | 0 | 0 | 0 | 3
|  |  |  | Pozo P.55DP-42 | 2 | 0 | 0 | 0 | 2
|  |  |  | Pozo P.55DP-21 | 2 | 0 | 0 | 0 | 2
|  |  |  | Pozo P.55DP-41 | 3 | 0 | 0 | 0 | 3
|  |  |  | Entronques adicionales a red existente |  |  |  |  | 0
|  |  |  | Pozo P.55DP-37 entronque a tubo Ø 300 desde P.55DP-58 | 1 | 0 | 0 | 0 | 1
|  |  |  | Pozo P.55DP-37 entronque a tubo Ø 300 desde P.55DP-51 | 1 | 0 | 0 | 0 | 1
|  |  |  | Pozo P.55DP-18 entronque a tubo Ø 400 desde P.55DP-55 | 1 | 0 | 0 | 0 | 1
|  |  |  | Pozo P.55DP-41 entronque a tubo Ø 400 hacia P.55DP-19 | 1 | 0 | 0 | 0 | 1
[9 empty] | Total U050902-CYII | 18 | 101.56 | 1828.08
[9 empty] | Total 02.03.02 | 1 | 17957.75 | 17957.75
02.03.03 | Capítulo |  | COLECTOR EJE 3-Z2 | [6 empty] | 1 | 2969.26 | 2969.26
U07010712 | Partida | m3 | HA-25/P/40/XC2, XC3 o HA-25/P/40/XC1 eltos horizontales, con cam | [6 empty] | 1.81 | 126.2 | 228.42
Suministro y puesta en obra de hormigón para armar HA-25/P/40/XC2, XC3 o HA-25/P/40/XC1Ia, elaborado en central y vertido desde camión en elementos horizontales de estructura (cimentaciones, soleras, vigas, etc.), incluso compactación, vibrado, curado y acabado. Según CE vigente.
|  |  |  | ACTUACIÓN ZONA 2 |  |  |  |  | 0
|  |  |  | Colector EJE 3-Z2 |  |  |  |  | 0
|  |  |  | S/ Med. Aux. EJE 3-Z2 Proyectado |  |  |  |  | 0
|  |  |  | Volúmen solera HA-25 Proyectada incluyendo la media caña |  |  |  |  | 0
|  |  |  | Superficie solera HA-25 Proyectada incluyendo la media caña x |  |  |  |  | 0
|  |  |  | Altura solera HA-25 Proyectada incluyendo la media caña |  |  |  |  | 0
|  |  |  | Pozo P.55DP-100 | 1 | 2.011 | 0 | 0.5 | 1.006
|  |  |  | Pozo PN-Z2-09 | 1 | 2.011 | 0 | 0.5 | 1.006
|  |  |  | S/ Med. Aux. EJE 3-Z2 Proyectado |  |  |  |  | 0
|  |  |  | A descontar Volumen media caña para tubería proyectada |  |  |  |  | 0
|  |  |  | Superficie media caña para tubería proyectada x |  |  |  |  | 0
|  |  |  | Diámetro exterior pozo proyectado |  |  |  |  | 0
|  |  |  | Pozo P.55DP-100 | -1 | 0.063 | 0 | 1.6 | -0.101
|  |  |  | Pozo PN-Z2-09 | -1 | 0.063 | 0 | 1.6 | -0.101
[9 empty] | Total U07010712 | 1.81 | 126.2 | 228.42
U07030050 | Partida | kg | Suministro y colocación de acero para armaduras en barras B500S | [6 empty] | 54.282 | 1.83 | 99.34
Suministro y colocación de acero para armaduras en barras corrugadas B 500 S, incluso cortado, doblado y recortes, según peso teórico.
|  |  |  | ACTUACIÓN ZONA 2 |  |  |  |  | 0
|  |  |  | Colector EJE 3-Z2 |  |  |  |  | 0
|  |  |  | S/ Med. Aux. EJE 3-Z2 Proyectado |  |  |  |  | 0
|  |  |  | Acero B-500-S para solera Proyectada, Cuantía 30 kg/m3 |  |  |  |  | 0
|  |  |  | Volúmen solera HA-25 Proyectada incluyendo la media caña |  |  |  |  | 0
|  |  |  | Pozo P.55DP-100 | 30 | 2.011 | 0 | 0.5 | 30.165
|  |  |  | Pozo PN-Z2-09 | 30 | 2.011 | 0 | 0.5 | 30.165
|  |  |  | S/ Med. Aux. EJE 3-Z2 Proyectado |  |  |  |  | 0
|  |  |  | A descontar Volumen media caña para tubería proyectada |  |  |  |  | 0
|  |  |  | Pozo P.55DP-100 | -30 | 0.063 | 0 | 1.6 | -3.024
|  |  |  | Pozo PN-Z2-09 | -30 | 0.063 | 0 | 1.6 | -3.024
[9 empty] | Total U07030050 | 54.282 | 1.83 | 99.34
U07020020 | Partida | m2 | Encofrado curvo madera cimentaciones, solera, pozos y arquetas | [6 empty] | 5.028 | 36.33 | 182.67
Encofrado curvo con madera en cimentaciones, soleras, pozos y arquetas, colocado a cualquier profundidad, incluso desencofrado y limpieza.
|  |  |  | ACTUACIÓN ZONA 2 |  |  |  |  | 0
|  |  |  | Colector EJE 3-Z2 |  |  |  |  | 0
|  |  |  | S/ Med. Aux. EJE 3-Z2 Proyectado |  |  |  |  | 0
|  |  |  | Encofrado curvo madera ciment, para solera de pozo proyectado |  |  |  |  | 0
|  |  |  | Perímetro exterior solera de pozo proyectado x |  |  |  |  | 0
|  |  |  | Altura solera HA-25 Proyectada incluyendo la media caña |  |  |  |  | 0
|  |  |  | Pozo P.55DP-100 | 1 | 5.027 | 0 | 0.5 | 2.514
|  |  |  | Pozo PN-Z2-09 | 1 | 5.027 | 0 | 0.5 | 2.514
[9 empty] | Total U07020020 | 5.028 | 36.33 | 182.67
U08020200 | Partida | m3 | Fábrica de ladrillo cerámico (mort) CEM-IIAp-32,5 zanja | [6 empty] | 4.197 | 275.83 | 1157.66
Fábrica de ladrillo cerámico tomado con mortero de 250 Kg. (M-250) de cemento (CEM-II/A-P32,5) y arena de río, colocado en galerías de servicio, colectores y pozos de saneamiento o arquetas en general, ejecutados en zanja a cualquier profundidad. (Ladrillos de 25x12x7 cm).
|  |  |  | ACTUACIÓN ZONA 2 |  |  |  |  | 0
|  |  |  | Colector EJE 3-Z2 |  |  |  |  | 0
|  |  |  | S/ Med. Aux. EJE 3-Z2 Proyectado |  |  |  |  | 0
|  |  |  | Volúmen Fábrica de Ladrillo Proyectada a ejecutar |  |  |  |  | 0
|  |  |  | Superficie Fábrica de Ladrillo Proyectada a ejecutar x |  |  |  |  | 0
|  |  |  | Altura Fábrica de Ladrillo Proyectada a ejecutar |  |  |  |  | 0
|  |  |  | Pozo P.55DP-100 | 1 | 1.06 | 0 | 1.617 | 1.714
|  |  |  | Pozo PN-Z2-09 | 1 | 1.06 | 0 | 2.342 | 2.483
[9 empty] | Total U08020200 | 4.197 | 275.83 | 1157.66
U08030120 | Partida | m2 | Enlucido y bruñido mortero cemento 850 kg | [6 empty] | 3.456 | 10.39 | 35.91
Enlucido y bruñido con mortero de 850 Kg de cemento (CEM-I 32,5/SR) y arena de río (1:1) en paramentos interiores de galerías de servicio, colectores, pozos de saneamiento o arquetas en general.
|  |  |  | ACTUACIÓN ZONA 2 |  |  |  |  | 0
|  |  |  | Colector EJE 3-Z2 |  |  |  |  | 0
|  |  |  | S/ Med. Aux. EJE 3-Z2 Proyectado |  |  |  |  | 0
|  |  |  | Enlucido y bruñido mortero cemento 850 kg |  |  |  |  | 0
|  |  |  | Perímetro interior pozo Proyectado x 0.5 m altura |  |  |  |  | 0
|  |  |  | Pozo P.55DP-100 | 1 | 3.456 | 0 | 0.5 | 1.728
|  |  |  | Pozo PN-Z2-09 | 1 | 3.456 | 0 | 0.5 | 1.728
[9 empty] | Total U08030120 | 3.456 | 10.39 | 35.91
U08030140 | Partida | m2 | Enfoscado fratasado mortero cemento 450 kg | [6 empty] | 10.226 | 21.2 | 216.79
Enfoscado fratasado con mortero de 450 Kg de cemento CEM-I 32,5/SR y arena de río (1:3) en paramentos interiores de galerías de servicio, colectores, pozos de saneamiento o arquetas en general.
|  |  |  | ACTUACIÓN ZONA 2 |  |  |  |  | 0
|  |  |  | Colector EJE 3-Z2 |  |  |  |  | 0
|  |  |  | S/ Med. Aux. EJE 3-Z2 Proyectado |  |  |  |  | 0
|  |  |  | Enfoscado fratasado mortero cemento 450 kg |  |  |  |  | 0
|  |  |  | Perímetro interior pozo Proyectado x |  |  |  |  | 0
|  |  |  | Altura Fábrica de Ladrillo Proyectada a ejecutar - 0.5 m |  |  |  |  | 0
|  |  |  | Pozo P.55DP-100 | 1 | 3.456 | 0 | 1.117 | 3.86
|  |  |  | Pozo PN-Z2-09 | 1 | 3.456 | 0 | 1.842 | 6.366
[9 empty] | Total U08030140 | 10.226 | 21.2 | 216.79
U05090240 | Partida | ud | Pate polipropileno con alma de acero | [6 empty] | 15 | 15.13 | 226.95
Pate con alma de acero recubierto de polipropileno, conforme a la norma UNE-EN 13101 y/o según normativa vigente, para acceso a pozos de registro, totalmente colocado, incluso taco químico, anclaje químico o resina.
|  |  |  | ACTUACIÓN ZONA 2 |  |  |  |  | 0
|  |  |  | Colector EJE 3-Z2 |  |  |  |  | 0
|  |  |  | S/ Med. Aux. EJE 3-Z2 Proyectado |  |  |  |  | 0
|  |  |  | Pate polipropileno con alma de acero |  |  |  |  | 0
|  |  |  | Altura Fábrica de Ladrillo Proyectada a ejecutar/0.25 m |  |  |  |  | 0
|  |  |  | Pozo P.55DP-100 | 6 | 0 | 0 | 0 | 6
|  |  |  | Pozo PN-Z2-09 | 9 | 0 | 0 | 0 | 9
[9 empty] | Total U05090240 | 15 | 15.13 | 226.95
U050904-CYII | Partida | m2 | Sum. y coloc. losa granito en pozos | [6 empty] | 1 | 83.68 | 83.68
Suministro y colocación de losa de granito de al menos 3 cm de espesor en pozos.
|  |  |  | ACTUACIÓN ZONA 2 |  |  |  |  | 0
|  |  |  | Colector EJE 3-Z2 |  |  |  |  | 0
|  |  |  | S/ Med. Aux. EJE 3-Z2 Proyectado |  |  |  |  | 0
|  |  |  | Sum. y coloc. losa granito en pozos (1 m2 por pozo) |  |  |  |  | 0
|  |  |  | en pozos con resalto |  |  |  |  | 0
|  |  |  | Pozo PN-Z2-09 | 1 | 1 | 1 | 0 | 1
[9 empty] | Total U050904-CYII | 1 | 83.68 | 83.68
U05070110 | Partida | ud | Tapa de registro de fundición dúctil, clase D 400 tráfico medio | [6 empty] | 2 | 267.36 | 534.72
Tapa de registro de fundición dúctil, clase D 400 para tráfico medio, conforme a norma UNE 124, de 600 mm. de luz libre, con bloqueo automático, tapa articulada, junta anti ruido para asiento estable de la tapa, con dispositivo acerrojado y antirrobo, enrasada con la superficie, marcado con identificación de Canal de Isabel II y servicio correspondiente (Abastecimiento, Saneamiento, Reutilización), incluso marco y anclaje, colocada en obra, totalmente instalada.
|  |  |  | ACTUACIÓN ZONA 2 |  |  |  |  | 0
|  |  |  | Colector EJE 3-Z2 |  |  |  |  | 0
|  |  |  | S/ Med. Aux. EJE 3-Z2 Proyectado |  |  |  |  | 0
|  |  |  | Tapa de registro de fundición dúctil, clase D 400 tráfico medio |  |  |  |  | 0
|  |  |  | Pozo P.55DP-100 | 1 | 0 | 0 | 0 | 1
|  |  |  | Pozo PN-Z2-09 | 1 | 0 | 0 | 0 | 1
[9 empty] | Total U05070110 | 2 | 267.36 | 534.72
U050902-CYII | Partida | ud | Unidad de entronque de red existente a pozo o arqueta nueva y vi | [6 empty] | 2 | 101.56 | 203.12
Unidad de entronque de red existente a pozo o arqueta nueva y viceversa. Conexión de pozo nuevo con colector existente, o conexión de colector nuevo a pozo o arqueta existente, incluido ajuste de tubo existente, entroque a pozo y junta elastomérica totalmente terminado.
|  |  |  | ACTUACIÓN ZONA 2 |  |  |  |  | 0
|  |  |  | Colector EJE 3-Z2 |  |  |  |  | 0
|  |  |  | S/ Med. Aux. EJE 3-Z2 Proyectado |  |  |  |  | 0
|  |  |  | Entronque de red existente a pozo o arqueta nueva y viceversa |  |  |  |  | 0
|  |  |  | Pozo P.55DP-100 | 2 | 0 | 0 | 0 | 2
[9 empty] | Total U050902-CYII | 2 | 101.56 | 203.12
[9 empty] | Total 02.03.03 | 1 | 2969.26 | 2969.26
02.03.04 | Capítulo |  | COLECTOR EJE 4-Z2 | [6 empty] | 1 | 2006.58 | 2006.58
U07010712 | Partida | m3 | HA-25/P/40/XC2, XC3 o HA-25/P/40/XC1 eltos horizontales, con cam | [6 empty] | 0.905 | 126.2 | 114.21
Suministro y puesta en obra de hormigón para armar HA-25/P/40/XC2, XC3 o HA-25/P/40/XC1Ia, elaborado en central y vertido desde camión en elementos horizontales de estructura (cimentaciones, soleras, vigas, etc.), incluso compactación, vibrado, curado y acabado. Según CE vigente.
|  |  |  | ACTUACIÓN ZONA 2 |  |  |  |  | 0
|  |  |  | Colector EJE 4-Z2 |  |  |  |  | 0
|  |  |  | S/ Med. Aux. EJE 4-Z2 Proyectado |  |  |  |  | 0
|  |  |  | Volúmen solera HA-25 Proyectada incluyendo la media caña |  |  |  |  | 0
|  |  |  | Superficie solera HA-25 Proyectada incluyendo la media caña x |  |  |  |  | 0
|  |  |  | Altura solera HA-25 Proyectada incluyendo la media caña |  |  |  |  | 0
|  |  |  | Pozo P.55DP-95 | 1 | 2.011 | 0 | 0.5 | 1.006
|  |  |  | S/ Med. Aux. EJE 4-Z2 Proyectado |  |  |  |  | 0
|  |  |  | A descontar Volumen media caña para tubería proyectada |  |  |  |  | 0
|  |  |  | Superficie media caña para tubería proyectada x |  |  |  |  | 0
|  |  |  | Diámetro exterior pozo proyectado |  |  |  |  | 0
|  |  |  | Pozo P.55DP-95 | -1 | 0.063 | 0 | 1.6 | -0.101
[9 empty] | Total U07010712 | 0.905 | 126.2 | 114.21
U07030050 | Partida | kg | Suministro y colocación de acero para armaduras en barras B500S | [6 empty] | 27.141 | 1.83 | 49.67
Suministro y colocación de acero para armaduras en barras corrugadas B 500 S, incluso cortado, doblado y recortes, según peso teórico.
|  |  |  | ACTUACIÓN ZONA 2 |  |  |  |  | 0
|  |  |  | Colector EJE 4-Z2 |  |  |  |  | 0
|  |  |  | S/ Med. Aux. EJE 4-Z2 Proyectado |  |  |  |  | 0
|  |  |  | Acero B-500-S para solera Proyectada, Cuantía 30 kg/m3 |  |  |  |  | 0
|  |  |  | Volúmen solera HA-25 Proyectada incluyendo la media caña |  |  |  |  | 0
|  |  |  | Pozo P.55DP-95 | 30 | 2.011 | 0 | 0.5 | 30.165
|  |  |  | S/ Med. Aux. EJE 4-Z2 Proyectado |  |  |  |  | 0
|  |  |  | A descontar Volumen media caña para tubería proyectada |  |  |  |  | 0
|  |  |  | Pozo P.55DP-95 | -30 | 0.063 | 0 | 1.6 | -3.024
[9 empty] | Total U07030050 | 27.141 | 1.83 | 49.67
U07020020 | Partida | m2 | Encofrado curvo madera cimentaciones, solera, pozos y arquetas | [6 empty] | 2.514 | 36.33 | 91.33
Encofrado curvo con madera en cimentaciones, soleras, pozos y arquetas, colocado a cualquier profundidad, incluso desencofrado y limpieza.
|  |  |  | ACTUACIÓN ZONA 2 |  |  |  |  | 0
|  |  |  | Colector EJE 4-Z2 |  |  |  |  | 0
|  |  |  | S/ Med. Aux. EJE 4-Z2 Proyectado |  |  |  |  | 0
|  |  |  | Encofrado curvo madera ciment, para solera de pozo proyectado |  |  |  |  | 0
|  |  |  | Perímetro exterior solera de pozo proyectado x |  |  |  |  | 0
|  |  |  | Altura solera HA-25 Proyectada incluyendo la media caña |  |  |  |  | 0
|  |  |  | Pozo P.55DP-95 | 1 | 5.027 | 0 | 0.5 | 2.514
[9 empty] | Total U07020020 | 2.514 | 36.33 | 91.33
U08020200 | Partida | m3 | Fábrica de ladrillo cerámico (mort) CEM-IIAp-32,5 zanja | [6 empty] | 3.241 | 275.83 | 893.97
Fábrica de ladrillo cerámico tomado con mortero de 250 Kg. (M-250) de cemento (CEM-II/A-P32,5) y arena de río, colocado en galerías de servicio, colectores y pozos de saneamiento o arquetas en general, ejecutados en zanja a cualquier profundidad. (Ladrillos de 25x12x7 cm).
|  |  |  | ACTUACIÓN ZONA 2 |  |  |  |  | 0
|  |  |  | Colector EJE 4-Z2 |  |  |  |  | 0
|  |  |  | S/ Med. Aux. EJE 4-Z2 Proyectado |  |  |  |  | 0
|  |  |  | Volúmen Fábrica de Ladrillo Proyectada a ejecutar |  |  |  |  | 0
|  |  |  | Superficie Fábrica de Ladrillo Proyectada a ejecutar x |  |  |  |  | 0
|  |  |  | Altura Fábrica de Ladrillo Proyectada a ejecutar |  |  |  |  | 0
|  |  |  | Pozo P.55DP-95 | 1 | 1.06 | 0 | 3.058 | 3.241
[9 empty] | Total U08020200 | 3.241 | 275.83 | 893.97
U08030120 | Partida | m2 | Enlucido y bruñido mortero cemento 850 kg | [6 empty] | 1.728 | 10.39 | 17.95
Enlucido y bruñido con mortero de 850 Kg de cemento (CEM-I 32,5/SR) y arena de río (1:1) en paramentos interiores de galerías de servicio, colectores, pozos de saneamiento o arquetas en general.
|  |  |  | ACTUACIÓN ZONA 2 |  |  |  |  | 0
|  |  |  | Colector EJE 4-Z2 |  |  |  |  | 0
|  |  |  | S/ Med. Aux. EJE 4-Z2 Proyectado |  |  |  |  | 0
|  |  |  | Enlucido y bruñido mortero cemento 850 kg |  |  |  |  | 0
|  |  |  | Perímetro interior pozo Proyectado x 0.5 m altura |  |  |  |  | 0
|  |  |  | Pozo P.55DP-95 | 1 | 3.456 | 0 | 0.5 | 1.728
[9 empty] | Total U08030120 | 1.728 | 10.39 | 17.95
U08030140 | Partida | m2 | Enfoscado fratasado mortero cemento 450 kg | [6 empty] | 8.84 | 21.2 | 187.41
Enfoscado fratasado con mortero de 450 Kg de cemento CEM-I 32,5/SR y arena de río (1:3) en paramentos interiores de galerías de servicio, colectores, pozos de saneamiento o arquetas en general.
|  |  |  | ACTUACIÓN ZONA 2 |  |  |  |  | 0
|  |  |  | Colector EJE 4-Z2 |  |  |  |  | 0
|  |  |  | S/ Med. Aux. EJE 4-Z2 Proyectado |  |  |  |  | 0
|  |  |  | Enfoscado fratasado mortero cemento 450 kg |  |  |  |  | 0
|  |  |  | Perímetro interior pozo Proyectado x |  |  |  |  | 0
|  |  |  | Altura Fábrica de Ladrillo Proyectada a ejecutar - 0.5 m |  |  |  |  | 0
|  |  |  | Pozo P.55DP-95 | 1 | 3.456 | 0 | 2.558 | 8.84
[9 empty] | Total U08030140 | 8.84 | 21.2 | 187.41
U05090240 | Partida | ud | Pate polipropileno con alma de acero | [6 empty] | 12 | 15.13 | 181.56
Pate con alma de acero recubierto de polipropileno, conforme a la norma UNE-EN 13101 y/o según normativa vigente, para acceso a pozos de registro, totalmente colocado, incluso taco químico, anclaje químico o resina.
|  |  |  | ACTUACIÓN ZONA 2 |  |  |  |  | 0
|  |  |  | Colector EJE 4-Z2 |  |  |  |  | 0
|  |  |  | S/ Med. Aux. EJE 4-Z2 Proyectado |  |  |  |  | 0
|  |  |  | Pate polipropileno con alma de acero |  |  |  |  | 0
|  |  |  | Altura Fábrica de Ladrillo Proyectada a ejecutar/0.25 m |  |  |  |  | 0
|  |  |  | Pozo P.55DP-95 | 12 | 0 | 0 | 0 | 12
[9 empty] | Total U05090240 | 12 | 15.13 | 181.56
U05070110 | Partida | ud | Tapa de registro de fundición dúctil, clase D 400 tráfico medio | [6 empty] | 1 | 267.36 | 267.36
Tapa de registro de fundición dúctil, clase D 400 para tráfico medio, conforme a norma UNE 124, de 600 mm. de luz libre, con bloqueo automático, tapa articulada, junta anti ruido para asiento estable de la tapa, con dispositivo acerrojado y antirrobo, enrasada con la superficie, marcado con identificación de Canal de Isabel II y servicio correspondiente (Abastecimiento, Saneamiento, Reutilización), incluso marco y anclaje, colocada en obra, totalmente instalada.
|  |  |  | ACTUACIÓN ZONA 2 |  |  |  |  | 0
|  |  |  | Colector EJE 4-Z2 |  |  |  |  | 0
|  |  |  | S/ Med. Aux. EJE 4-Z2 Proyectado |  |  |  |  | 0
|  |  |  | Tapa de registro de fundición dúctil, clase D 400 tráfico medio |  |  |  |  | 0
|  |  |  | Pozo P.55DP-95 | 1 | 0 | 0 | 0 | 1
[9 empty] | Total U05070110 | 1 | 267.36 | 267.36
U050902-CYII | Partida | ud | Unidad de entronque de red existente a pozo o arqueta nueva y vi | [6 empty] | 2 | 101.56 | 203.12
Unidad de entronque de red existente a pozo o arqueta nueva y viceversa. Conexión de pozo nuevo con colector existente, o conexión de colector nuevo a pozo o arqueta existente, incluido ajuste de tubo existente, entroque a pozo y junta elastomérica totalmente terminado.
|  |  |  | ACTUACIÓN ZONA 2 |  |  |  |  | 0
|  |  |  | Colector EJE 4-Z2 |  |  |  |  | 0
|  |  |  | S/ Med. Aux. EJE 4-Z2 Proyectado |  |  |  |  | 0
|  |  |  | Entronque de red existente a pozo o arqueta nueva y viceversa |  |  |  |  | 0
|  |  |  | Pozo P.55DP-95 | 2 | 0 | 0 | 0 | 2
[9 empty] | Total U050902-CYII | 2 | 101.56 | 203.12
[9 empty] | Total 02.03.04 | 1 | 2006.58 | 2006.58
02.03.05 | Capítulo |  | COLECTOR EJE 5-Z2 | [6 empty] | 1 | 1239.71 | 1239.71
U07010712 | Partida | m3 | HA-25/P/40/XC2, XC3 o HA-25/P/40/XC1 eltos horizontales, con cam | [6 empty] | 0.905 | 126.2 | 114.21
Suministro y puesta en obra de hormigón para armar HA-25/P/40/XC2, XC3 o HA-25/P/40/XC1Ia, elaborado en central y vertido desde camión en elementos horizontales de estructura (cimentaciones, soleras, vigas, etc.), incluso compactación, vibrado, curado y acabado. Según CE vigente.
|  |  |  | ACTUACIÓN ZONA 2 |  |  |  |  | 0
|  |  |  | Colector EJE 5-Z2 |  |  |  |  | 0
|  |  |  | S/ Med. Aux. EJE 5-Z2 Proyectado |  |  |  |  | 0
|  |  |  | Volúmen solera HA-25 Proyectada incluyendo la media caña |  |  |  |  | 0
|  |  |  | Superficie solera HA-25 Proyectada incluyendo la media caña x |  |  |  |  | 0
|  |  |  | Altura solera HA-25 Proyectada incluyendo la media caña |  |  |  |  | 0
|  |  |  | Pozo P.55DP-12 | 1 | 2.011 | 0 | 0.5 | 1.006
|  |  |  | S/ Med. Aux. EJE 5-Z2 Proyectado |  |  |  |  | 0
|  |  |  | A descontar Volumen media caña para tubería proyectada |  |  |  |  | 0
|  |  |  | Superficie media caña para tubería proyectada x |  |  |  |  | 0
|  |  |  | Diámetro exterior pozo proyectado |  |  |  |  | 0
|  |  |  | Pozo P.55DP-12 | -1 | 0.063 | 0 | 1.6 | -0.101
[9 empty] | Total U07010712 | 0.905 | 126.2 | 114.21
U07030050 | Partida | kg | Suministro y colocación de acero para armaduras en barras B500S | [6 empty] | 27.141 | 1.83 | 49.67
Suministro y colocación de acero para armaduras en barras corrugadas B 500 S, incluso cortado, doblado y recortes, según peso teórico.
|  |  |  | ACTUACIÓN ZONA 2 |  |  |  |  | 0
|  |  |  | Colector EJE 5-Z2 |  |  |  |  | 0
|  |  |  | S/ Med. Aux. EJE 5-Z2 Proyectado |  |  |  |  | 0
|  |  |  | Acero B-500-S para solera Proyectada, Cuantía 30 kg/m3 |  |  |  |  | 0
|  |  |  | Volúmen solera HA-25 Proyectada incluyendo la media caña |  |  |  |  | 0
|  |  |  | Pozo P.55DP-12 | 30 | 2.011 | 0 | 0.5 | 30.165
|  |  |  | S/ Med. Aux. EJE 5-Z2 Proyectado |  |  |  |  | 0
|  |  |  | A descontar Volumen media caña para tubería proyectada |  |  |  |  | 0
|  |  |  | Pozo P.55DP-12 | -30 | 0.063 | 0 | 1.6 | -3.024
[9 empty] | Total U07030050 | 27.141 | 1.83 | 49.67
U07020020 | Partida | m2 | Encofrado curvo madera cimentaciones, solera, pozos y arquetas | [6 empty] | 2.514 | 36.33 | 91.33
Encofrado curvo con madera en cimentaciones, soleras, pozos y arquetas, colocado a cualquier profundidad, incluso desencofrado y limpieza.
|  |  |  | ACTUACIÓN ZONA 2 |  |  |  |  | 0
|  |  |  | Colector EJE 5-Z2 |  |  |  |  | 0
|  |  |  | S/ Med. Aux. EJE 5-Z2 Proyectado |  |  |  |  | 0
|  |  |  | Encofrado curvo madera ciment, para solera de pozo proyectado |  |  |  |  | 0
|  |  |  | Perímetro exterior solera de pozo proyectado x |  |  |  |  | 0
|  |  |  | Altura solera HA-25 Proyectada incluyendo la media caña |  |  |  |  | 0
|  |  |  | Pozo P.55DP-12 | 1 | 5.027 | 0 | 0.5 | 2.514
[9 empty] | Total U07020020 | 2.514 | 36.33 | 91.33
U08020200 | Partida | m3 | Fábrica de ladrillo cerámico (mort) CEM-IIAp-32,5 zanja | [6 empty] | 1.325 | 275.83 | 365.47
Fábrica de ladrillo cerámico tomado con mortero de 250 Kg. (M-250) de cemento (CEM-II/A-P32,5) y arena de río, colocado en galerías de servicio, colectores y pozos de saneamiento o arquetas en general, ejecutados en zanja a cualquier profundidad. (Ladrillos de 25x12x7 cm).
|  |  |  | ACTUACIÓN ZONA 2 |  |  |  |  | 0
|  |  |  | Colector EJE 5-Z2 |  |  |  |  | 0
|  |  |  | S/ Med. Aux. EJE 5-Z2 Proyectado |  |  |  |  | 0
|  |  |  | Volúmen Fábrica de Ladrillo Proyectada a ejecutar |  |  |  |  | 0
|  |  |  | Superficie Fábrica de Ladrillo Proyectada a ejecutar x |  |  |  |  | 0
|  |  |  | Altura Fábrica de Ladrillo Proyectada a ejecutar |  |  |  |  | 0
|  |  |  | Pozo P.55DP-12 | 1 | 1.06 | 0 | 1.25 | 1.325
[9 empty] | Total U08020200 | 1.325 | 275.83 | 365.47
U08030120 | Partida | m2 | Enlucido y bruñido mortero cemento 850 kg | [6 empty] | 1.728 | 10.39 | 17.95
Enlucido y bruñido con mortero de 850 Kg de cemento (CEM-I 32,5/SR) y arena de río (1:1) en paramentos interiores de galerías de servicio, colectores, pozos de saneamiento o arquetas en general.
|  |  |  | ACTUACIÓN ZONA 2 |  |  |  |  | 0
|  |  |  | Colector EJE 5-Z2 |  |  |  |  | 0
|  |  |  | S/ Med. Aux. EJE 5-Z2 Proyectado |  |  |  |  | 0
|  |  |  | Enlucido y bruñido mortero cemento 850 kg |  |  |  |  | 0
|  |  |  | Perímetro interior pozo Proyectado x 0.5 m altura |  |  |  |  | 0
|  |  |  | Pozo P.55DP-12 | 1 | 3.456 | 0 | 0.5 | 1.728
[9 empty] | Total U08030120 | 1.728 | 10.39 | 17.95
U08030140 | Partida | m2 | Enfoscado fratasado mortero cemento 450 kg | [6 empty] | 2.592 | 21.2 | 54.95
Enfoscado fratasado con mortero de 450 Kg de cemento CEM-I 32,5/SR y arena de río (1:3) en paramentos interiores de galerías de servicio, colectores, pozos de saneamiento o arquetas en general.
|  |  |  | ACTUACIÓN ZONA 2 |  |  |  |  | 0
|  |  |  | Colector EJE 5-Z2 |  |  |  |  | 0
|  |  |  | S/ Med. Aux. EJE 5-Z2 Proyectado |  |  |  |  | 0
|  |  |  | Enfoscado fratasado mortero cemento 450 kg |  |  |  |  | 0
|  |  |  | Perímetro interior pozo Proyectado x |  |  |  |  | 0
|  |  |  | Altura Fábrica de Ladrillo Proyectada a ejecutar - 0.5 m |  |  |  |  | 0
|  |  |  | Pozo P.55DP-12 | 1 | 3.456 | 0 | 0.75 | 2.592
[9 empty] | Total U08030140 | 2.592 | 21.2 | 54.95
U05090240 | Partida | ud | Pate polipropileno con alma de acero | [6 empty] | 5 | 15.13 | 75.65
Pate con alma de acero recubierto de polipropileno, conforme a la norma UNE-EN 13101 y/o según normativa vigente, para acceso a pozos de registro, totalmente colocado, incluso taco químico, anclaje químico o resina.
|  |  |  | ACTUACIÓN ZONA 2 |  |  |  |  | 0
|  |  |  | Colector EJE 5-Z2 |  |  |  |  | 0
|  |  |  | S/ Med. Aux. EJE 5-Z2 Proyectado |  |  |  |  | 0
|  |  |  | Pate polipropileno con alma de acero |  |  |  |  | 0
|  |  |  | Altura Fábrica de Ladrillo Proyectada a ejecutar/0.25 m |  |  |  |  | 0
|  |  |  | Pozo P.55DP-12 | 5 | 0 | 0 | 0 | 5
[9 empty] | Total U05090240 | 5 | 15.13 | 75.65
U05070110 | Partida | ud | Tapa de registro de fundición dúctil, clase D 400 tráfico medio | [6 empty] | 1 | 267.36 | 267.36
Tapa de registro de fundición dúctil, clase D 400 para tráfico medio, conforme a norma UNE 124, de 600 mm. de luz libre, con bloqueo automático, tapa articulada, junta anti ruido para asiento estable de la tapa, con dispositivo acerrojado y antirrobo, enrasada con la superficie, marcado con identificación de Canal de Isabel II y servicio correspondiente (Abastecimiento, Saneamiento, Reutilización), incluso marco y anclaje, colocada en obra, totalmente instalada.
|  |  |  | ACTUACIÓN ZONA 2 |  |  |  |  | 0
|  |  |  | Colector EJE 5-Z2 |  |  |  |  | 0
|  |  |  | S/ Med. Aux. EJE 5-Z2 Proyectado |  |  |  |  | 0
|  |  |  | Tapa de registro de fundición dúctil, clase D 400 tráfico medio |  |  |  |  | 0
|  |  |  | Pozo P.55DP-12 | 1 | 0 | 0 | 0 | 1
[9 empty] | Total U05070110 | 1 | 267.36 | 267.36
U050902-CYII | Partida | ud | Unidad de entronque de red existente a pozo o arqueta nueva y vi | [6 empty] | 2 | 101.56 | 203.12
Unidad de entronque de red existente a pozo o arqueta nueva y viceversa. Conexión de pozo nuevo con colector existente, o conexión de colector nuevo a pozo o arqueta existente, incluido ajuste de tubo existente, entroque a pozo y junta elastomérica totalmente terminado.
|  |  |  | ACTUACIÓN ZONA 2 |  |  |  |  | 0
|  |  |  | Colector EJE 5-Z2 |  |  |  |  | 0
|  |  |  | S/ Med. Aux. EJE 5-Z2 Proyectado |  |  |  |  | 0
|  |  |  | Entronque de red existente a pozo o arqueta nueva y viceversa |  |  |  |  | 0
|  |  |  | Pozo P.55DP-12 | 1 | 0 | 0 | 0 | 1
|  |  |  | Entronques adicionales a red existente |  |  |  |  | 0
|  |  |  | Pozo P.55DP-12 entronque a tubo Ø 300 hacia P.55DP-11 | 1 | 0 | 0 | 0 | 1
[9 empty] | Total U050902-CYII | 2 | 101.56 | 203.12
[9 empty] | Total 02.03.05 | 1 | 1239.71 | 1239.71
02.03.06 | Capítulo |  | COLECTOR EJES 6, 7 y 8-Z2 | [6 empty] | 1 | 1911.16 | 1911.16
U07010712 | Partida | m3 | HA-25/P/40/XC2, XC3 o HA-25/P/40/XC1 eltos horizontales, con cam | [6 empty] | 0.981 | 126.2 | 123.8
Suministro y puesta en obra de hormigón para armar HA-25/P/40/XC2, XC3 o HA-25/P/40/XC1Ia, elaborado en central y vertido desde camión en elementos horizontales de estructura (cimentaciones, soleras, vigas, etc.), incluso compactación, vibrado, curado y acabado. Según CE vigente.
|  |  |  | ACTUACIÓN ZONA 2 |  |  |  |  | 0
|  |  |  | Colector EJE 6-Z2 |  |  |  |  | 0
|  |  |  | S/ Med. Aux. EJE 6-Z2 Proyectado |  |  |  |  | 0
|  |  |  | Volúmen solera HA-25 Proyectada incluyendo la media caña |  |  |  |  | 0
|  |  |  | Superficie solera HA-25 Proyectada incluyendo la media caña x |  |  |  |  | 0
|  |  |  | Altura solera HA-25 Proyectada incluyendo la media caña |  |  |  |  | 0
|  |  |  | Pozo PN-Z2-09 | 1 | 2.011 | 0 | 0.6 | 1.207
|  |  |  | S/ Med. Aux. EJE 6-Z2 Proyectado |  |  |  |  | 0
|  |  |  | A descontar Volumen media caña para tubería proyectada |  |  |  |  | 0
|  |  |  | Superficie media caña para tubería proyectada x |  |  |  |  | 0
|  |  |  | Diámetro exterior pozo proyectado |  |  |  |  | 0
|  |  |  | Pozo PN-Z2-09 | -1 | 0.141 | 0 | 1.6 | -0.226
[9 empty] | Total U07010712 | 0.981 | 126.2 | 123.8
U07030050 | Partida | kg | Suministro y colocación de acero para armaduras en barras B500S | [6 empty] | 29.43 | 1.83 | 53.86
Suministro y colocación de acero para armaduras en barras corrugadas B 500 S, incluso cortado, doblado y recortes, según peso teórico.
|  |  |  | ACTUACIÓN ZONA 2 |  |  |  |  | 0
|  |  |  | Colector EJE 6-Z2 |  |  |  |  | 0
|  |  |  | S/ Med. Aux. EJE 6-Z2 Proyectado |  |  |  |  | 0
|  |  |  | Acero B-500-S para solera Proyectada, Cuantía 30 kg/m3 |  |  |  |  | 0
|  |  |  | Volúmen solera HA-25 Proyectada incluyendo la media caña |  |  |  |  | 0
|  |  |  | Pozo PN-Z2-09 | 30 | 2.011 | 0 | 0.6 | 36.198
|  |  |  | S/ Med. Aux. EJE 6-Z2 Proyectado |  |  |  |  | 0
|  |  |  | A descontar Volumen media caña para tubería proyectada |  |  |  |  | 0
|  |  |  | Pozo PN-Z2-09 | -30 | 0.141 | 0 | 1.6 | -6.768
[9 empty] | Total U07030050 | 29.43 | 1.83 | 53.86
U07020020 | Partida | m2 | Encofrado curvo madera cimentaciones, solera, pozos y arquetas | [6 empty] | 3.016 | 36.33 | 109.57
Encofrado curvo con madera en cimentaciones, soleras, pozos y arquetas, colocado a cualquier profundidad, incluso desencofrado y limpieza.
|  |  |  | ACTUACIÓN ZONA 2 |  |  |  |  | 0
|  |  |  | Colector EJE 6-Z2 |  |  |  |  | 0
|  |  |  | S/ Med. Aux. EJE 6-Z2 Proyectado |  |  |  |  | 0
|  |  |  | Encofrado curvo madera ciment, para solera de pozo proyectado |  |  |  |  | 0
|  |  |  | Perímetro exterior solera de pozo proyectado x |  |  |  |  | 0
|  |  |  | Altura solera HA-25 Proyectada incluyendo la media caña |  |  |  |  | 0
|  |  |  | Pozo PN-Z2-09 | 1 | 5.027 | 0 | 0.6 | 3.016
[9 empty] | Total U07020020 | 3.016 | 36.33 | 109.57
U08020200 | Partida | m3 | Fábrica de ladrillo cerámico (mort) CEM-IIAp-32,5 zanja | [6 empty] | 2.665 | 275.83 | 735.09
Fábrica de ladrillo cerámico tomado con mortero de 250 Kg. (M-250) de cemento (CEM-II/A-P32,5) y arena de río, colocado en galerías de servicio, colectores y pozos de saneamiento o arquetas en general, ejecutados en zanja a cualquier profundidad. (Ladrillos de 25x12x7 cm).
|  |  |  | ACTUACIÓN ZONA 2 |  |  |  |  | 0
|  |  |  | Colector EJE 6-Z2 |  |  |  |  | 0
|  |  |  | S/ Med. Aux. EJE 6-Z2 Proyectado |  |  |  |  | 0
|  |  |  | Volúmen Fábrica de Ladrillo Proyectada a ejecutar |  |  |  |  | 0
|  |  |  | Superficie Fábrica de Ladrillo Proyectada a ejecutar x |  |  |  |  | 0
|  |  |  | Altura Fábrica de Ladrillo Proyectada a ejecutar |  |  |  |  | 0
|  |  |  | Pozo PN-Z2-09 | 1 | 1.06 | 0 | 2.514 | 2.665
[9 empty] | Total U08020200 | 2.665 | 275.83 | 735.09
U08030120 | Partida | m2 | Enlucido y bruñido mortero cemento 850 kg | [6 empty] | 1.728 | 10.39 | 17.95
Enlucido y bruñido con mortero de 850 Kg de cemento (CEM-I 32,5/SR) y arena de río (1:1) en paramentos interiores de galerías de servicio, colectores, pozos de saneamiento o arquetas en general.
|  |  |  | ACTUACIÓN ZONA 2 |  |  |  |  | 0
|  |  |  | Colector EJE 6-Z2 |  |  |  |  | 0
|  |  |  | S/ Med. Aux. EJE 6-Z2 Proyectado |  |  |  |  | 0
|  |  |  | Enlucido y bruñido mortero cemento 850 kg |  |  |  |  | 0
|  |  |  | Perímetro interior pozo Proyectado x 0.5 m altura |  |  |  |  | 0
|  |  |  | Pozo PN-Z2-09 | 1 | 3.456 | 0 | 0.5 | 1.728
[9 empty] | Total U08030120 | 1.728 | 10.39 | 17.95
U08030140 | Partida | m2 | Enfoscado fratasado mortero cemento 450 kg | [6 empty] | 6.96 | 21.2 | 147.55
Enfoscado fratasado con mortero de 450 Kg de cemento CEM-I 32,5/SR y arena de río (1:3) en paramentos interiores de galerías de servicio, colectores, pozos de saneamiento o arquetas en general.
|  |  |  | ACTUACIÓN ZONA 2 |  |  |  |  | 0
|  |  |  | Colector EJE 6-Z2 |  |  |  |  | 0
|  |  |  | S/ Med. Aux. EJE 6-Z2 Proyectado |  |  |  |  | 0
|  |  |  | Enfoscado fratasado mortero cemento 450 kg |  |  |  |  | 0
|  |  |  | Perímetro interior pozo Proyectado x |  |  |  |  | 0
|  |  |  | Altura Fábrica de Ladrillo Proyectada a ejecutar - 0.5 m |  |  |  |  | 0
|  |  |  | Pozo PN-Z2-09 | 1 | 3.456 | 0 | 2.014 | 6.96
[9 empty] | Total U08030140 | 6.96 | 21.2 | 147.55
U05090240 | Partida | ud | Pate polipropileno con alma de acero | [6 empty] | 10 | 15.13 | 151.3
Pate con alma de acero recubierto de polipropileno, conforme a la norma UNE-EN 13101 y/o según normativa vigente, para acceso a pozos de registro, totalmente colocado, incluso taco químico, anclaje químico o resina.
|  |  |  | ACTUACIÓN ZONA 2 |  |  |  |  | 0
|  |  |  | Colector EJE 6-Z2 |  |  |  |  | 0
|  |  |  | S/ Med. Aux. EJE 6-Z2 Proyectado |  |  |  |  | 0
|  |  |  | Pate polipropileno con alma de acero |  |  |  |  | 0
|  |  |  | Altura Fábrica de Ladrillo Proyectada a ejecutar/0.25 m |  |  |  |  | 0
|  |  |  | Pozo PN-Z2-09 | 10 | 0 | 0 | 0 | 10
[9 empty] | Total U05090240 | 10 | 15.13 | 151.3
U05070110 | Partida | ud | Tapa de registro de fundición dúctil, clase D 400 tráfico medio | [6 empty] | 1 | 267.36 | 267.36
Tapa de registro de fundición dúctil, clase D 400 para tráfico medio, conforme a norma UNE 124, de 600 mm. de luz libre, con bloqueo automático, tapa articulada, junta anti ruido para asiento estable de la tapa, con dispositivo acerrojado y antirrobo, enrasada con la superficie, marcado con identificación de Canal de Isabel II y servicio correspondiente (Abastecimiento, Saneamiento, Reutilización), incluso marco y anclaje, colocada en obra, totalmente instalada.
|  |  |  | ACTUACIÓN ZONA 2 |  |  |  |  | 0
|  |  |  | Colector EJE 6-Z2 |  |  |  |  | 0
|  |  |  | S/ Med. Aux. EJE 6-Z2 Proyectado |  |  |  |  | 0
|  |  |  | Tapa de registro de fundición dúctil, clase D 400 tráfico medio |  |  |  |  | 0
|  |  |  | Pozo PN-Z2-09 | 1 | 0 | 0 | 0 | 1
[9 empty] | Total U05070110 | 1 | 267.36 | 267.36
U050902-CYII | Partida | ud | Unidad de entronque de red existente a pozo o arqueta nueva y vi | [6 empty] | 3 | 101.56 | 304.68
Unidad de entronque de red existente a pozo o arqueta nueva y viceversa. Conexión de pozo nuevo con colector existente, o conexión de colector nuevo a pozo o arqueta existente, incluido ajuste de tubo existente, entroque a pozo y junta elastomérica totalmente terminado.
|  |  |  | ACTUACIÓN ZONA 2 |  |  |  |  | 0
|  |  |  | Colector EJE 6-Z2 |  |  |  |  | 0
|  |  |  | Pozo PN-Z2-09 entronque a tubo Ø 400 desde P.55DP-9 | 1 | 0 | 0 | 0 | 1
|  |  |  | Pozo PN-Z2-09 entronque a tubo Ø 600 desde P.55DP-153 | 1 | 0 | 0 | 0 | 1
|  |  |  | Pozo PN-Z2-09 entronque a tubo Ø 600 hacia P.55DP-149 | 1 | 0 | 0 | 0 | 1
[9 empty] | Total U050902-CYII | 3 | 101.56 | 304.68
[9 empty] | Total 02.03.06 | 1 | 1911.16 | 1911.16
[9 empty] | Total 02.03 | 1 | 65550.52 | 65550.52
02.04 | Capítulo |  | PAVIMENTOS | [6 empty] | 1 | 57348.17 | 57348.17
02.04.01 | Capítulo |  | COLECTOR EJE 1-Z2 | [6 empty] | 1 | 30142.24 | 30142.24
U09035010 | Partida | m3 | Horm.masa base calzadas HM-20/P/20/I o HM-20/P/40/I | [6 empty] | 71.492 | 116.04 | 8295.93
Suministro y puesta en obra de hormigón en masa, vibrado y moldeado en su caso, en base de calzadas, solera de aceras, pistas deportivas o paseos, cimiento de bordillos y escaleras, con HM-20/P/20/I o HM-20/P/40/I, con árido de tamaño máximo 20 o 40 mm y consistencia plástica.
|  |  |  | ACTUACIÓN ZONA 2 |  |  |  |  | 0
|  |  |  | Colector EJE 1-Z2 |  |  |  |  | 0
|  |  |  | S/ Med. Aux. EJE 1-Z2 Proyectado |  |  |  |  | 0
|  |  |  | Paquete 20 cm HM-20 base calzadas por instalacíon tubería |  |  |  |  | 0
|  |  |  | Longitud = Distancia entre pozos proyectados |  |  |  |  | 0
|  |  |  | Anchura = achura zanja para instalación de tubería |  |  |  |  | 0
|  |  |  | 1.100 m en zanjas para tubos Ø 400 |  |  |  |  | 0
|  |  |  | Altura = Altura base HM firme = 20 cm |  |  |  |  | 0
|  |  |  | Tramo de P.55DP-74 a PN-Z2-01 Ø 400 | 1 | 7 | 1.1 | 0.2 | 1.54
|  |  |  | Tramo de PN-Z2-01 a PN-Z2-02 Ø 400 | 1 | 11 | 1.1 | 0.2 | 2.42
|  |  |  | Tramo de PN-Z2-02 a P.55DP-73 Ø 400 | 1 | 11.194 | 1.1 | 0.2 | 2.463
|  |  |  | Tramo de P.55DP-73 a P.55DP-72 Ø 400 | 1 | 19.789 | 1.1 | 0.2 | 4.354
|  |  |  | Tramo de P.55DP-72 a P.55DP-71 Ø 400 | 1 | 18.932 | 1.1 | 0.2 | 4.165
|  |  |  | Tramo de P.55DP-71 a P.55DP-70 Ø 400 | 1 | 9.34 | 1.1 | 0.2 | 2.055
|  |  |  | Tramo de P.55DP-70 a P.55DP-69 Ø 400 | 1 | 17.209 | 1.1 | 0.2 | 3.786
|  |  |  | Tramo de P.55DP-69 a PN-Z2-03 Ø 400 | 1 | 10.536 | 1.1 | 0.2 | 2.318
|  |  |  | Tramo de PN-Z2-03 a PN-Z2-04 Ø 400 | 1 | 8 | 1.1 | 0.2 | 1.76
|  |  |  | Tramo de PN-Z2-04 a P.55DP-94 Ø 400 | 1 | 5.749 | 1.1 | 0.2 | 1.265
|  |  |  | Tramo de P.55DP-94 a PN-Z2-05 Ø 400 | 1 | 10.105 | 1.1 | 0.2 | 2.223
|  |  |  | Tramo de PN-Z2-05 a P.55DP-68 Ø 400 | 1 | 12.635 | 1.1 | 0.2 | 2.78
|  |  |  | Tramo de P.55DP-68 a P.55DP-67 Ø 400 | 1 | 7.968 | 1.1 | 0.2 | 1.753
|  |  |  | Tramo de P.55DP-67 a P.55DP-66 Ø 400 | 1 | 11.951 | 1.1 | 0.2 | 2.629
|  |  |  | Tramo de P.55DP-66 a P.55DP-65 Ø 400 | 1 | 12.223 | 1.1 | 0.2 | 2.689
|  |  |  | Tramo de P.55DP-65 a P.55DP-135 Ø 400 | 1 | 18.011 | 1.1 | 0.2 | 3.962
|  |  |  | Tramo de P.55DP-135 a PN-Z2-06 Ø 400 | 1 | 20.358 | 1.1 | 0.2 | 4.479
|  |  |  | Tramo de PN-Z2-06 a P.55DP-109 Ø 400 | 1 | 17.943 | 1.1 | 0.2 | 3.947
|  |  |  | Tramo de P.55DP-109 a PN-Z2-07 Ø 400 | 1 | 9.241 | 1.1 | 0.2 | 2.033
|  |  |  | Tramo de PN-Z2-07 a P.55DP-13 Ø 400 | 1 | 9.242 | 1.1 | 0.2 | 2.033
|  |  |  | Tramo de P.55DP-13 a P.55DP-14 Ø 400 | 1 | 9.611 | 1.1 | 0.2 | 2.114
|  |  |  | Tramo de P.55DP-14 a P.55DP-15 Ø 400 | 1 | 9.954 | 1.1 | 0.2 | 2.19
|  |  |  | Tramo de P.55DP-15 a PN-Z2-08 Ø 400 | 1 | 11.001 | 1.1 | 0.2 | 2.42
|  |  |  | Tramo de PN-Z2-08 a P.55DP-18 Ø 400 | 1 | 6.698 | 1.1 | 0.2 | 1.474
|  |  |  | S/ Med. Aux. EJE 1-Z2 Proyectado |  |  |  |  | 0
|  |  |  | Exceso Paquete 20 cm HM-20 base calzadas por ejecución pozos |  |  |  |  | 0
|  |  |  | Longitud = longitud zanja por ejecución de pozos 2 m |  |  |  |  | 0
|  |  |  | Anchura = Sobreancho zanja por ejecución de pozos |  |  |  |  | 0
|  |  |  | 0.9 m en pozos para tubos Ø 400 |  |  |  |  | 0
|  |  |  | Altura = Altura base HM firme 20 cm |  |  |  |  | 0
|  |  |  | Pozo P.55DP-74 | 1 | 2 | 0.9 | 0.2 | 0.36
|  |  |  | Pozo PN-Z2-01 | 1 | 2 | 0.9 | 0.2 | 0.36
|  |  |  | Pozo PN-Z2-02 | 1 | 2 | 0.9 | 0.2 | 0.36
|  |  |  | Pozo P.55DP-73 | 1 | 2 | 0.9 | 0.2 | 0.36
|  |  |  | Pozo P.55DP-72 | 1 | 2 | 0.9 | 0.2 | 0.36
|  |  |  | Pozo P.55DP-71 | 1 | 2 | 0.9 | 0.2 | 0.36
|  |  |  | Pozo P.55DP-70 | 1 | 2 | 0.9 | 0.2 | 0.36
|  |  |  | Pozo P.55DP-69 | 1 | 2 | 0.9 | 0.2 | 0.36
|  |  |  | Pozo PN-Z2-03 | 1 | 2 | 0.9 | 0.2 | 0.36
|  |  |  | Pozo PN-Z2-04 | 1 | 2 | 0.9 | 0.2 | 0.36
|  |  |  | Pozo P.55DP-94 | 1 | 2 | 0.9 | 0.2 | 0.36
|  |  |  | Pozo PN-Z2-05 | 1 | 2 | 0.9 | 0.2 | 0.36
|  |  |  | Pozo P.55DP-68 | 1 | 2 | 0.9 | 0.2 | 0.36
|  |  |  | Pozo P.55DP-67 | 1 | 2 | 0.9 | 0.2 | 0.36
|  |  |  | Pozo P.55DP-66 | 1 | 2 | 0.9 | 0.2 | 0.36
|  |  |  | Pozo P.55DP-65 | 1 | 2 | 0.9 | 0.2 | 0.36
|  |  |  | Pozo P.55DP-135 | 1 | 2 | 0.9 | 0.2 | 0.36
|  |  |  | Pozo PN-Z2-06 | 1 | 2 | 0.9 | 0.2 | 0.36
|  |  |  | Pozo P.55DP-109 | 1 | 2 | 0.9 | 0.2 | 0.36
|  |  |  | Pozo PN-Z2-07 | 1 | 2 | 0.9 | 0.2 | 0.36
|  |  |  | Pozo P.55DP-13 | 1 | 2 | 0.9 | 0.2 | 0.36
|  |  |  | Pozo P.55DP-14 | 1 | 2 | 0.9 | 0.2 | 0.36
|  |  |  | Pozo P.55DP-15 | 1 | 2 | 0.9 | 0.2 | 0.36
|  |  |  | Pozo PN-Z2-08 | 1 | 2 | 0.9 | 0.2 | 0.36
[9 empty] | Total U09035010 | 71.492 | 116.04 | 8295.93
U09031010 | Partida | m2 | Fresado (por cm de espesor) de pavimento asfáltico | [6 empty] | 4122.699 | 0.62 | 2556.07
Fresado (por cm de espesor) de pavimento asfáltico con máquina fresadora, incluso carga y barrido. Sin incluir transporte ni gestión a centro de clasificación y tratamiento o vertedero autorizado.
|  |  |  | ACTUACIÓN ZONA 2 |  |  |  |  | 0
|  |  |  | Colector EJE 1-Z2 |  |  |  |  | 0
|  |  |  | Superficie total calzadas calles afectadas por EJE 1-Z2 |  |  |  |  | 0
|  |  |  | medido sobre taquimétrico en plano CAD | 1 | 0 | 1182 | 5 | 5910
|  |  |  | S/ Med. Aux. EJE 1-Z2 Proyectado |  |  |  |  | 0
|  |  |  | A descontar Superficie afectada por instalacíon tubería x 5cm |  |  |  |  | 0
|  |  |  | Longitud = Distancia entre pozos proyectados |  |  |  |  | 0
|  |  |  | Anchura = achura zanja para instalación de tubería |  |  |  |  | 0
|  |  |  | 1.100 m en zanjas para tubos Ø 400 |  |  |  |  | 0
|  |  |  | Altura = 5 cm M.B.C |  |  |  |  | 0
|  |  |  | Tramo de P.55DP-74 a PN-Z2-01 Ø 400 | -1 | 7 | 1.1 | 5 | -38.5
|  |  |  | Tramo de PN-Z2-01 a PN-Z2-02 Ø 400 | -1 | 11 | 1.1 | 5 | -60.5
|  |  |  | Tramo de PN-Z2-02 a P.55DP-73 Ø 400 | -1 | 11.194 | 1.1 | 5 | -61.567
|  |  |  | Tramo de P.55DP-73 a P.55DP-72 Ø 400 | -1 | 19.789 | 1.1 | 5 | -108.84
|  |  |  | Tramo de P.55DP-72 a P.55DP-71 Ø 400 | -1 | 18.932 | 1.1 | 5 | -104.126
|  |  |  | Tramo de P.55DP-71 a P.55DP-70 Ø 400 | -1 | 9.34 | 1.1 | 5 | -51.37
|  |  |  | Tramo de P.55DP-70 a P.55DP-69 Ø 400 | -1 | 17.209 | 1.1 | 5 | -94.65
|  |  |  | Tramo de P.55DP-69 a PN-Z2-03 Ø 400 | -1 | 10.536 | 1.1 | 5 | -57.948
|  |  |  | Tramo de PN-Z2-03 a PN-Z2-04 Ø 400 | -1 | 8 | 1.1 | 5 | -44
|  |  |  | Tramo de PN-Z2-04 a P.55DP-94 Ø 400 | -1 | 5.749 | 1.1 | 5 | -31.62
|  |  |  | Tramo de P.55DP-94 a PN-Z2-05 Ø 400 | -1 | 10.105 | 1.1 | 5 | -55.578
|  |  |  | Tramo de PN-Z2-05 a P.55DP-68 Ø 400 | -1 | 12.635 | 1.1 | 5 | -69.493
|  |  |  | Tramo de P.55DP-68 a P.55DP-67 Ø 400 | -1 | 7.968 | 1.1 | 5 | -43.824
|  |  |  | Tramo de P.55DP-67 a P.55DP-66 Ø 400 | -1 | 11.951 | 1.1 | 5 | -65.731
|  |  |  | Tramo de P.55DP-66 a P.55DP-65 Ø 400 | -1 | 12.223 | 1.1 | 5 | -67.227
|  |  |  | Tramo de P.55DP-65 a P.55DP-135 Ø 400 | -1 | 18.011 | 1.1 | 5 | -99.061
|  |  |  | Tramo de P.55DP-135 a PN-Z2-06 Ø 400 | -1 | 20.358 | 1.1 | 5 | -111.969
|  |  |  | Tramo de PN-Z2-06 a P.55DP-109 Ø 400 | -1 | 17.943 | 1.1 | 5 | -98.687
|  |  |  | Tramo de P.55DP-109 a PN-Z2-07 Ø 400 | -1 | 9.241 | 1.1 | 5 | -50.826
|  |  |  | Tramo de PN-Z2-07 a P.55DP-13 Ø 400 | -1 | 9.242 | 1.1 | 5 | -50.831
|  |  |  | Tramo de P.55DP-13 a P.55DP-14 Ø 400 | -1 | 9.611 | 1.1 | 5 | -52.861
|  |  |  | Tramo de P.55DP-14 a P.55DP-15 Ø 400 | -1 | 9.954 | 1.1 | 5 | -54.747
|  |  |  | Tramo de P.55DP-15 a PN-Z2-08 Ø 400 | -1 | 11.001 | 1.1 | 5 | -60.506
|  |  |  | Tramo de PN-Z2-08 a P.55DP-18 Ø 400 | -1 | 6.698 | 1.1 | 5 | -36.839
|  |  |  | S/ Med. Aux. EJE 1-Z2 Proyectado |  |  |  |  | 0
|  |  |  | A descontar exceso Superficie afectada por ejecución pozos x 5cm |  |  |  |  | 0
|  |  |  | Longitud = longitud zanja por ejecución de pozos 2 m |  |  |  |  | 0
|  |  |  | Anchura = Sobreancho zanja por ejecución de pozos |  |  |  |  | 0
|  |  |  | 0.9 m en pozos para tubos Ø 400 |  |  |  |  | 0
|  |  |  | Altura = 5 cm M.B.C |  |  |  |  | 0
|  |  |  | Pozo P.55DP-74 | -1 | 2 | 0.9 | 5 | -9
|  |  |  | Pozo PN-Z2-01 | -1 | 2 | 0.9 | 5 | -9
|  |  |  | Pozo PN-Z2-02 | -1 | 2 | 0.9 | 5 | -9
|  |  |  | Pozo P.55DP-73 | -1 | 2 | 0.9 | 5 | -9
|  |  |  | Pozo P.55DP-72 | -1 | 2 | 0.9 | 5 | -9
|  |  |  | Pozo P.55DP-71 | -1 | 2 | 0.9 | 5 | -9
|  |  |  | Pozo P.55DP-70 | -1 | 2 | 0.9 | 5 | -9
|  |  |  | Pozo P.55DP-69 | -1 | 2 | 0.9 | 5 | -9
|  |  |  | Pozo PN-Z2-03 | -1 | 2 | 0.9 | 5 | -9
|  |  |  | Pozo PN-Z2-04 | -1 | 2 | 0.9 | 5 | -9
|  |  |  | Pozo P.55DP-94 | -1 | 2 | 0.9 | 5 | -9
|  |  |  | Pozo PN-Z2-05 | -1 | 2 | 0.9 | 5 | -9
|  |  |  | Pozo P.55DP-68 | -1 | 2 | 0.9 | 5 | -9
|  |  |  | Pozo P.55DP-67 | -1 | 2 | 0.9 | 5 | -9
|  |  |  | Pozo P.55DP-66 | -1 | 2 | 0.9 | 5 | -9
|  |  |  | Pozo P.55DP-65 | -1 | 2 | 0.9 | 5 | -9
|  |  |  | Pozo P.55DP-135 | -1 | 2 | 0.9 | 5 | -9
|  |  |  | Pozo PN-Z2-06 | -1 | 2 | 0.9 | 5 | -9
|  |  |  | Pozo P.55DP-109 | -1 | 2 | 0.9 | 5 | -9
|  |  |  | Pozo PN-Z2-07 | -1 | 2 | 0.9 | 5 | -9
|  |  |  | Pozo P.55DP-13 | -1 | 2 | 0.9 | 5 | -9
|  |  |  | Pozo P.55DP-14 | -1 | 2 | 0.9 | 5 | -9
|  |  |  | Pozo P.55DP-15 | -1 | 2 | 0.9 | 5 | -9
|  |  |  | Pozo PN-Z2-08 | -1 | 2 | 0.9 | 5 | -9
[9 empty] | Total U09031010 | 4122.699 | 0.62 | 2556.07
U09301020 | Partida | m2 | Limpieza y barrido de firme | [6 empty] | 1182 | 0.34 | 401.88
Limpieza y barrido de firme para la extensión de mezclas bituminosas.
|  |  |  | ACTUACIÓN ZONA 2 |  |  |  |  | 0
|  |  |  | Colector EJE 1-Z2 |  |  |  |  | 0
|  |  |  | Superficie total calzadas afectadas por EJE 1-Z2 |  |  |  |  | 0
|  |  |  | medido sobre taquimétrico en plano CAD | 1 | 0 | 1182 | 0 | 1182
[9 empty] | Total U09301020 | 1182 | 0.34 | 401.88
U09032020 | Partida | m2 | Riego imprimación tipo C60BF4 IMP | [6 empty] | 1182 | 1.21 | 1430.22
Riego de imprimación, con emulsión asfáltica catiónica tipo C60BF4 IMP, con una dotación de 1 kg/m2, de capas granulares, incluso barrido y preparación de la superficie.
|  |  |  | ACTUACIÓN ZONA 2 |  |  |  |  | 0
|  |  |  | Colector EJE 1-Z2 |  |  |  |  | 0
|  |  |  | Superficie total calzadas afectadas por EJE 1-Z2 |  |  |  |  | 0
|  |  |  | medido sobre taquimétrico en plano CAD | 1 | 0 | 1182 | 0 | 1182
[9 empty] | Total U09032020 | 1182 | 1.21 | 1430.22
U09033050 | Partida | m2 | Mezcla bituminosa en caliente AC 16/22 surf D/S, rodadura 5 cm, | [6 empty] | 1182 | 14.77 | 17458.14
Mezcla bituminosa en caliente de 5 cm de espesor, tipo AC 16/22, surf D/S para capa de rodadura, de composición densa o semidensa, con árido granítico o calcáreo y betún asfáltico de penetración B50/70. Extendido y compactado.
|  |  |  | ACTUACIÓN ZONA 2 |  |  |  |  | 0
|  |  |  | Colector EJE 1-Z2 |  |  |  |  | 0
|  |  |  | Superficie total calzadas afectadas por EJE 1-Z2 |  |  |  |  | 0
|  |  |  | medido sobre taquimétrico en plano CAD | 1 | 0 | 1182 | 0 | 1182
[9 empty] | Total U09033050 | 1182 | 14.77 | 17458.14
[9 empty] | Total 02.04.01 | 1 | 30142.24 | 30142.24
02.04.02 | Capítulo |  | COLECTOR EJE 2-Z2 | [6 empty] | 1 | 19565.62 | 19565.62
U09037030 | Partida | m | Recorte de capa de aglomerado | [6 empty] | 50 | 6.15 | 307.5
Recorte de capa de aglomerado y sellado con betún asfáltico.
|  |  |  | Según necesidad | 1 | 50 | 0 | 0 | 50
[9 empty] | Total U09037030 | 50 | 6.15 | 307.5
U09035010 | Partida | m3 | Horm.masa base calzadas HM-20/P/20/I o HM-20/P/40/I | [6 empty] | 35.632 | 116.04 | 4134.74
Suministro y puesta en obra de hormigón en masa, vibrado y moldeado en su caso, en base de calzadas, solera de aceras, pistas deportivas o paseos, cimiento de bordillos y escaleras, con HM-20/P/20/I o HM-20/P/40/I, con árido de tamaño máximo 20 o 40 mm y consistencia plástica.
|  |  |  | ACTUACIÓN ZONA 2 |  |  |  |  | 0
|  |  |  | Colector EJE 2-Z2 |  |  |  |  | 0
|  |  |  | S/ Med. Aux. EJE 2-Z2 Proyectado |  |  |  |  | 0
|  |  |  | Paquete 20 cm HM-20 base calzadas por instalacíon tubería |  |  |  |  | 0
|  |  |  | Longitud = Distancia entre pozos proyectados |  |  |  |  | 0
|  |  |  | Anchura = achura zanja para instalación de tubería |  |  |  |  | 0
|  |  |  | 1.100 m en zanjas para tubos Ø 400 |  |  |  |  | 0
|  |  |  | Altura = Altura base HM firme = 20 cm |  |  |  |  | 0
|  |  |  | Tramo de P.55DP-37 a P.55DP-25 Ø 400 | 1 | 11.834 | 1.1 | 0.2 | 2.603
|  |  |  | Tramo de P.55DP-25 a P.55DP-24 Ø 400 | 1 | 15.055 | 1.1 | 0.2 | 3.312
|  |  |  | Tramo de P.55DP-24 a P.55DP-23 Ø 400 | 1 | 16.083 | 1.1 | 0.2 | 3.538
|  |  |  | Tramo de P.55DP-23 a P.55DP-22 Ø 400 | 1 | 13.092 | 1.1 | 0.2 | 2.88
|  |  |  | Tramo de P.55DP-22 a P.55DP-42 Ø 400 | 1 | 16.058 | 1.1 | 0.2 | 3.533
|  |  |  | Tramo de P.55DP-42 a P.55DP-21 Ø 400 | 1 | 21.045 | 1.1 | 0.2 | 4.63
|  |  |  | Tramo de P.55DP-21 a P.55DP-18 Ø 400 | 1 | 45.089 | 1.1 | 0.2 | 9.92
|  |  |  | Tramo de P.55DP-18 a P.55DP-41 Ø 400 | 1 | 8.984 | 1.1 | 0.2 | 1.976
|  |  |  | S/ Med. Aux. EJE 2-Z2 Proyectado |  |  |  |  | 0
|  |  |  | Exceso Paquete 20 cm HM-20 base calzadas por ejecución pozos |  |  |  |  | 0
|  |  |  | Longitud = longitud zanja por ejecución de pozos 2 m |  |  |  |  | 0
|  |  |  | Anchura = Sobreancho zanja por ejecución de pozos |  |  |  |  | 0
|  |  |  | 0.9 m en pozos para tubos Ø 400 |  |  |  |  | 0
|  |  |  | Altura = Altura base HM firme 20 cm |  |  |  |  | 0
|  |  |  | Pozo P.55DP-37 | 1 | 2 | 0.9 | 0.2 | 0.36
|  |  |  | Pozo P.55DP-25 | 1 | 2 | 0.9 | 0.2 | 0.36
|  |  |  | Pozo P.55DP-24 | 1 | 2 | 0.9 | 0.2 | 0.36
|  |  |  | Pozo P.55DP-23 | 1 | 2 | 0.9 | 0.2 | 0.36
|  |  |  | Pozo P.55DP-22 | 1 | 2 | 0.9 | 0.2 | 0.36
|  |  |  | Pozo P.55DP-42 | 1 | 2 | 0.9 | 0.2 | 0.36
|  |  |  | Pozo P.55DP-21 | 1 | 2 | 0.9 | 0.2 | 0.36
|  |  |  | Pozo P.55DP-18 | 1 | 2 | 0.9 | 0.2 | 0.36
|  |  |  | Pozo P.55DP-41 | 1 | 2 | 0.9 | 0.2 | 0.36
[9 empty] | Total U09035010 | 35.632 | 116.04 | 4134.74
U09031010 | Partida | m2 | Fresado (por cm de espesor) de pavimento asfáltico | [6 empty] | 2994.178 | 0.62 | 1856.39
Fresado (por cm de espesor) de pavimento asfáltico con máquina fresadora, incluso carga y barrido. Sin incluir transporte ni gestión a centro de clasificación y tratamiento o vertedero autorizado.
|  |  |  | ACTUACIÓN ZONA 2 |  |  |  |  | 0
|  |  |  | Colector EJE 2-Z2 |  |  |  |  | 0
|  |  |  | Superficie total calzadas calles afectadas por EJE 2-Z2 |  |  |  |  | 0
|  |  |  | medido sobre taquimétrico en plano CAD | 1 | 0 | 777 | 5 | 3885
|  |  |  | S/ Med. Aux. EJE 2-Z2 Proyectado |  |  |  |  | 0
|  |  |  | A descontar Superficie afectada por instalacíon tubería x 5cm |  |  |  |  | 0
|  |  |  | Longitud = Distancia entre pozos proyectados |  |  |  |  | 0
|  |  |  | Anchura = achura zanja para instalación de tubería |  |  |  |  | 0
|  |  |  | 1.100 m en zanjas para tubos Ø 400 |  |  |  |  | 0
|  |  |  | Altura = 5 cm M.B.C |  |  |  |  | 0
|  |  |  | Tramo de P.55DP-37 a P.55DP-25 Ø 400 | -1 | 11.834 | 1.1 | 5 | -65.087
|  |  |  | Tramo de P.55DP-25 a P.55DP-24 Ø 400 | -1 | 15.055 | 1.1 | 5 | -82.803
|  |  |  | Tramo de P.55DP-24 a P.55DP-23 Ø 400 | -1 | 16.083 | 1.1 | 5 | -88.457
|  |  |  | Tramo de P.55DP-23 a P.55DP-22 Ø 400 | -1 | 13.092 | 1.1 | 5 | -72.006
|  |  |  | Tramo de P.55DP-22 a P.55DP-42 Ø 400 | -1 | 16.058 | 1.1 | 5 | -88.319
|  |  |  | Tramo de P.55DP-42 a P.55DP-21 Ø 400 | -1 | 21.045 | 1.1 | 5 | -115.748
|  |  |  | Tramo de P.55DP-21 a P.55DP-18 Ø 400 | -1 | 45.089 | 1.1 | 5 | -247.99
|  |  |  | Tramo de P.55DP-18 a P.55DP-41 Ø 400 | -1 | 8.984 | 1.1 | 5 | -49.412
|  |  |  | S/ Med. Aux. EJE 2-Z2 Proyectado |  |  |  |  | 0
|  |  |  | A descontar exceso Superficie afectada por ejecución pozos x 5cm |  |  |  |  | 0
|  |  |  | Longitud = longitud zanja por ejecución de pozos 2 m |  |  |  |  | 0
|  |  |  | Anchura = Sobreancho zanja por ejecución de pozos |  |  |  |  | 0
|  |  |  | 0.9 m en pozos para tubos Ø 400 |  |  |  |  | 0
|  |  |  | Altura = 5 cm M.B.C |  |  |  |  | 0
|  |  |  | Pozo P.55DP-37 | -1 | 2 | 0.9 | 5 | -9
|  |  |  | Pozo P.55DP-25 | -1 | 2 | 0.9 | 5 | -9
|  |  |  | Pozo P.55DP-24 | -1 | 2 | 0.9 | 5 | -9
|  |  |  | Pozo P.55DP-23 | -1 | 2 | 0.9 | 5 | -9
|  |  |  | Pozo P.55DP-22 | -1 | 2 | 0.9 | 5 | -9
|  |  |  | Pozo P.55DP-42 | -1 | 2 | 0.9 | 5 | -9
|  |  |  | Pozo P.55DP-21 | -1 | 2 | 0.9 | 5 | -9
|  |  |  | Pozo P.55DP-18 | -1 | 2 | 0.9 | 5 | -9
|  |  |  | Pozo P.55DP-41 | -1 | 2 | 0.9 | 5 | -9
[9 empty] | Total U09031010 | 2994.178 | 0.62 | 1856.39
U09301020 | Partida | m2 | Limpieza y barrido de firme | [6 empty] | 777 | 0.34 | 264.18
Limpieza y barrido de firme para la extensión de mezclas bituminosas.
|  |  |  | ACTUACIÓN ZONA 2 |  |  |  |  | 0
|  |  |  | Colector EJE 2-Z2 |  |  |  |  | 0
|  |  |  | Superficie total calzadas calles afectadas por EJE 2-Z2 |  |  |  |  | 0
|  |  |  | medido sobre taquimétrico en plano CAD | 1 | 0 | 777 | 0 | 777
[9 empty] | Total U09301020 | 777 | 0.34 | 264.18
U09032020 | Partida | m2 | Riego imprimación tipo C60BF4 IMP | [6 empty] | 777 | 1.21 | 940.17
Riego de imprimación, con emulsión asfáltica catiónica tipo C60BF4 IMP, con una dotación de 1 kg/m2, de capas granulares, incluso barrido y preparación de la superficie.
|  |  |  | ACTUACIÓN ZONA 2 |  |  |  |  | 0
|  |  |  | Colector EJE 2-Z2 |  |  |  |  | 0
|  |  |  | Superficie total calzadas calles afectadas por EJE 2-Z2 |  |  |  |  | 0
|  |  |  | medido sobre taquimétrico en plano CAD | 1 | 0 | 777 | 0 | 777
[9 empty] | Total U09032020 | 777 | 1.21 | 940.17
U09033050 | Partida | m2 | Mezcla bituminosa en caliente AC 16/22 surf D/S, rodadura 5 cm, | [6 empty] | 777 | 14.77 | 11476.29
Mezcla bituminosa en caliente de 5 cm de espesor, tipo AC 16/22, surf D/S para capa de rodadura, de composición densa o semidensa, con árido granítico o calcáreo y betún asfáltico de penetración B50/70. Extendido y compactado.
|  |  |  | ACTUACIÓN ZONA 2 |  |  |  |  | 0
|  |  |  | Colector EJE 2-Z2 |  |  |  |  | 0
|  |  |  | Superficie total calzadas calles afectadas por EJE 2-Z2 |  |  |  |  | 0
|  |  |  | medido sobre taquimétrico en plano CAD | 1 | 0 | 777 | 0 | 777
[9 empty] | Total U09033050 | 777 | 14.77 | 11476.29
U09070010 | Partida | m | Marca vial longitudinal de 10 cm | [6 empty] | 10 | 1.1 | 11
Marca vial longitudinal continua o discontinua, de 10 cm de ancho, ejecutada con pintura termoplástica en caliente y aplicación de microesferas de vidrio, aplicada mecánicamente incluso premarcaje.
|  |  |  | según necesidad | 1 | 10 | 0 | 0 | 10
[9 empty] | Total U09070010 | 10 | 1.1 | 11
U09070020 | Partida | m | Marca vial longitudinal de 15 cm | [6 empty] | 10 | 1.45 | 14.5
Marca vial longitudinal continua o discontinua, de 15 cm de ancho, ejecutada con pintura termoplástica en caliente y aplicación de microesferas de vidrio, aplicada mecánicamente incluso premarcaje.
|  |  |  | según necesidad | 1 | 10 | 0 | 0 | 10
[9 empty] | Total U09070020 | 10 | 1.45 | 14.5
U09070030 | Partida | m2 | Cebreado y símbolos | [6 empty] | 15 | 19.07 | 286.05
Marca vial transversal (cebreado, palabras, pasos de peatones, pasos de cebra, marcas transversales de detención, etc), ejecutada con pintura termoplástica en caliente y aplicación de microesferas de vidrio, aplicada mecánicamente incluso premarcaje.
|  |  |  | según necesidad | 1 | 5 | 3 | 0 | 15
[9 empty] | Total U09070030 | 15 | 19.07 | 286.05
U09020030 | Partida | m | Bordillo prefabricado de hormigón C3, recto, de 17x28 cm | [6 empty] | 10 | 27.48 | 274.8
Suministro y colocación de bordillo prefabricado de hormigón doble capa recto tipo C3 de 17 cm de base y 28 cm de altura, colocado sobre base de hormigón no estructural HNE-20 y 20 cm de espesor, incluso rejuntado con mortero de cemento, sin incluir excavación.
|  |  |  | según necesidad | 1 | 10 | 0 | 0 | 10
[9 empty] | Total U09020030 | 10 | 27.48 | 274.8
[9 empty] | Total 02.04.02 | 1 | 19565.62 | 19565.62
02.04.03 | Capítulo |  | COLECTOR EJE 3-Z2 | [6 empty] | 1 | 5064.06 | 5064.06
U09035010 | Partida | m3 | Horm.masa base calzadas HM-20/P/20/I o HM-20/P/40/I | [6 empty] | 11.544 | 116.04 | 1339.57
Suministro y puesta en obra de hormigón en masa, vibrado y moldeado en su caso, en base de calzadas, solera de aceras, pistas deportivas o paseos, cimiento de bordillos y escaleras, con HM-20/P/20/I o HM-20/P/40/I, con árido de tamaño máximo 20 o 40 mm y consistencia plástica.
|  |  |  | ACTUACIÓN ZONA 2 |  |  |  |  | 0
|  |  |  | Colector EJE 3-Z2 |  |  |  |  | 0
|  |  |  | S/ Med. Aux. EJE 3-Z2 Proyectado |  |  |  |  | 0
|  |  |  | Paquete 20 cm HM-20 base calzadas por instalacíon tubería |  |  |  |  | 0
|  |  |  | Longitud = Distancia entre pozos proyectados |  |  |  |  | 0
|  |  |  | Anchura = achura zanja para instalación de tubería |  |  |  |  | 0
|  |  |  | 1.100 m en zanjas para tubos Ø 400 |  |  |  |  | 0
|  |  |  | Altura = Altura base HM firme = 20 cm |  |  |  |  | 0
|  |  |  | Tramo de P.55DP-100 a PN-Z2-09 Ø 400 | 1 | 4.041 | 1.1 | 0.2 | 0.889
|  |  |  | Tramo de PN-Z2-09 a P.55DP-94 Ø 400 | 1 | 45.157 | 1.1 | 0.2 | 9.935
|  |  |  | S/ Med. Aux. EJE 3-Z2 Proyectado |  |  |  |  | 0
|  |  |  | Exceso Paquete 20 cm HM-20 base calzadas por ejecución pozos |  |  |  |  | 0
|  |  |  | Longitud = longitud zanja por ejecución de pozos 2 m |  |  |  |  | 0
|  |  |  | Anchura = Sobreancho zanja por ejecución de pozos |  |  |  |  | 0
|  |  |  | 0.9 m en pozos para tubos Ø 400 |  |  |  |  | 0
|  |  |  | Altura = Altura base HM firme 20 cm |  |  |  |  | 0
|  |  |  | Pozo P.55DP-100 | 1 | 2 | 0.9 | 0.2 | 0.36
|  |  |  | Pozo PN-Z2-09 | 1 | 2 | 0.9 | 0.2 | 0.36
[9 empty] | Total U09035010 | 11.544 | 116.04 | 1339.57
U09031010 | Partida | m2 | Fresado (por cm de espesor) de pavimento asfáltico | [6 empty] | 716.41 | 0.62 | 444.17
Fresado (por cm de espesor) de pavimento asfáltico con máquina fresadora, incluso carga y barrido. Sin incluir transporte ni gestión a centro de clasificación y tratamiento o vertedero autorizado.
|  |  |  | ACTUACIÓN ZONA 2 |  |  |  |  | 0
|  |  |  | Colector EJE 3-Z2 |  |  |  |  | 0
|  |  |  | Superficie total calzadas calles afectadas por EJE 3-Z2 |  |  |  |  | 0
|  |  |  | medido sobre taquimétrico en plano CAD | 1 | 0 | 201 | 5 | 1005
|  |  |  | S/ Med. Aux. EJE 3-Z2 Proyectado |  |  |  |  | 0
|  |  |  | A descontar Superficie afectada por instalacíon tubería x 5cm |  |  |  |  | 0
|  |  |  | Longitud = Distancia entre pozos proyectados |  |  |  |  | 0
|  |  |  | Anchura = achura zanja para instalación de tubería |  |  |  |  | 0
|  |  |  | 1.100 m en zanjas para tubos Ø 400 |  |  |  |  | 0
|  |  |  | Altura = 5 cm M.B.C |  |  |  |  | 0
|  |  |  | Tramo de P.55DP-100 a PN-Z2-09 Ø 400 | -1 | 4.041 | 1.1 | 5 | -22.226
|  |  |  | Tramo de PN-Z2-09 a P.55DP-94 Ø 400 | -1 | 45.157 | 1.1 | 5 | -248.364
|  |  |  | S/ Med. Aux. EJE 3-Z2 Proyectado |  |  |  |  | 0
|  |  |  | A descontar exceso Superficie afectada por ejecución pozos x 5cm |  |  |  |  | 0
|  |  |  | Longitud = longitud zanja por ejecución de pozos 2 m |  |  |  |  | 0
|  |  |  | Anchura = Sobreancho zanja por ejecución de pozos |  |  |  |  | 0
|  |  |  | 0.9 m en pozos para tubos Ø 400 |  |  |  |  | 0
|  |  |  | Altura = 5 cm M.B.C |  |  |  |  | 0
|  |  |  | Pozo P.55DP-100 | -1 | 2 | 0.9 | 5 | -9
|  |  |  | Pozo PN-Z2-09 | -1 | 2 | 0.9 | 5 | -9
[9 empty] | Total U09031010 | 716.41 | 0.62 | 444.17
U09301020 | Partida | m2 | Limpieza y barrido de firme | [6 empty] | 201 | 0.34 | 68.34
Limpieza y barrido de firme para la extensión de mezclas bituminosas.
|  |  |  | ACTUACIÓN ZONA 2 |  |  |  |  | 0
|  |  |  | Colector EJE 3-Z2 |  |  |  |  | 0
|  |  |  | Superficie total calzadas calles afectadas por EJE 3-Z2 |  |  |  |  | 0
|  |  |  | medido sobre taquimétrico en plano CAD | 1 | 0 | 201 | 0 | 201
[9 empty] | Total U09301020 | 201 | 0.34 | 68.34
U09032020 | Partida | m2 | Riego imprimación tipo C60BF4 IMP | [6 empty] | 201 | 1.21 | 243.21
Riego de imprimación, con emulsión asfáltica catiónica tipo C60BF4 IMP, con una dotación de 1 kg/m2, de capas granulares, incluso barrido y preparación de la superficie.
|  |  |  | ACTUACIÓN ZONA 2 |  |  |  |  | 0
|  |  |  | Colector EJE 3-Z2 |  |  |  |  | 0
|  |  |  | Superficie total calzadas calles afectadas por EJE 3-Z2 |  |  |  |  | 0
|  |  |  | medido sobre taquimétrico en plano CAD | 1 | 0 | 201 | 0 | 201
[9 empty] | Total U09032020 | 201 | 1.21 | 243.21
U09033050 | Partida | m2 | Mezcla bituminosa en caliente AC 16/22 surf D/S, rodadura 5 cm, | [6 empty] | 201 | 14.77 | 2968.77
Mezcla bituminosa en caliente de 5 cm de espesor, tipo AC 16/22, surf D/S para capa de rodadura, de composición densa o semidensa, con árido granítico o calcáreo y betún asfáltico de penetración B50/70. Extendido y compactado.
|  |  |  | ACTUACIÓN ZONA 2 |  |  |  |  | 0
|  |  |  | Colector EJE 3-Z2 |  |  |  |  | 0
|  |  |  | Superficie total calzadas calles afectadas por EJE 3-Z2 |  |  |  |  | 0
|  |  |  | medido sobre taquimétrico en plano CAD | 1 | 0 | 201 | 0 | 201
[9 empty] | Total U09033050 | 201 | 14.77 | 2968.77
[9 empty] | Total 02.04.03 | 1 | 5064.06 | 5064.06
02.04.04 | Capítulo |  | COLECTOR EJE 4-Z2 | [6 empty] | 1 | 918.78 | 918.78
U09035010 | Partida | m3 | Horm.masa base calzadas HM-20/P/20/I o HM-20/P/40/I | [6 empty] | 2.754 | 116.04 | 319.57
Suministro y puesta en obra de hormigón en masa, vibrado y moldeado en su caso, en base de calzadas, solera de aceras, pistas deportivas o paseos, cimiento de bordillos y escaleras, con HM-20/P/20/I o HM-20/P/40/I, con árido de tamaño máximo 20 o 40 mm y consistencia plástica.
|  |  |  | ACTUACIÓN ZONA 2 |  |  |  |  | 0
|  |  |  | Colector EJE 4-Z2 |  |  |  |  | 0
|  |  |  | S/ Med. Aux. EJE 4-Z2 Proyectado |  |  |  |  | 0
|  |  |  | Paquete 20 cm HM-20 base calzadas por instalacíon tubería |  |  |  |  | 0
|  |  |  | Longitud = Distancia entre pozos proyectados |  |  |  |  | 0
|  |  |  | Anchura = achura zanja para instalación de tubería |  |  |  |  | 0
|  |  |  | 1.100 m en zanjas para tubos Ø 400 |  |  |  |  | 0
|  |  |  | Altura = Altura base HM firme = 20 cm |  |  |  |  | 0
|  |  |  | Tramo de P.55DP-95 a P.55DP-21 Ø 400 | 1 | 8.884 | 1.1 | 0.2 | 1.954
|  |  |  | S/ Med. Aux. EJE 4-Z2 Proyectado |  |  |  |  | 0
|  |  |  | Paquete 20 cm HM-20 base calzadas por ejecución pozos |  |  |  |  | 0
|  |  |  | Longitud = longitud zanja por ejecución de pozos 2 m |  |  |  |  | 0
|  |  |  | Anchura = Aancho zanja por instalación de tubería |  |  |  |  | 0
|  |  |  | 1.100 m en zanjas para tubos Ø 400 |  |  |  |  | 0
|  |  |  | Altura = Altura base HM firme 20 cm |  |  |  |  | 0
|  |  |  | Pozo P.55DP-95 | 1 | 2 | 1.1 | 0.2 | 0.44
|  |  |  | S/ Med. Aux. EJE 4-Z2 Proyectado |  |  |  |  | 0
|  |  |  | Exceso Paquete 20 cm HM-20 base calzadas por ejecución pozos |  |  |  |  | 0
|  |  |  | Longitud = longitud zanja por ejecución de pozos 2 m |  |  |  |  | 0
|  |  |  | Anchura = Sobreancho zanja por ejecución de pozos |  |  |  |  | 0
|  |  |  | 0.9 m en pozos para tubos Ø 400 |  |  |  |  | 0
|  |  |  | Altura = Altura base HM firme 20 cm |  |  |  |  | 0
|  |  |  | Pozo P.55DP-95 | 1 | 2 | 0.9 | 0.2 | 0.36
[9 empty] | Total U09035010 | 2.754 | 116.04 | 319.57
U09031010 | Partida | m2 | Fresado (por cm de espesor) de pavimento asfáltico | [6 empty] | 50 | 0.62 | 31
Fresado (por cm de espesor) de pavimento asfáltico con máquina fresadora, incluso carga y barrido. Sin incluir transporte ni gestión a centro de clasificación y tratamiento o vertedero autorizado.
|  |  |  | ACTUACIÓN ZONA 2 |  |  |  |  | 0
|  |  |  | Colector EJE 4-Z2 |  |  |  |  | 0
|  |  |  | Superficie total calzadas calles afectadas por EJE 3-Z2 |  |  |  |  | 0
|  |  |  | medido sobre taquimétrico en plano CAD | 1 | 0 | 14 | 5 | 70
|  |  |  | S/ Med. Aux. EJE 4-Z2 Proyectado |  |  |  |  | 0
|  |  |  | A descontar Superficie afectada por ejecución de pozos x 5cm |  |  |  |  | 0
|  |  |  | Longitud = Distancia entre pozos proyectados |  |  |  |  | 0
|  |  |  | Anchura = achura zanja para instalación de tubería |  |  |  |  | 0
|  |  |  | 1.100 m en zanjas para tubos Ø 400 |  |  |  |  | 0
|  |  |  | Altura = 5 cm M.B.C |  |  |  |  | 0
|  |  |  | Pozo P.55DP-100 | -1 | 2 | 1.1 | 5 | -11
|  |  |  | S/ Med. Aux. EJE 4-Z2 Proyectado |  |  |  |  | 0
|  |  |  | A descontar exceso Superficie afectada por ejecución pozos x 5cm |  |  |  |  | 0
|  |  |  | Longitud = longitud zanja por ejecución de pozos 2 m |  |  |  |  | 0
|  |  |  | Anchura = Sobreancho zanja por ejecución de pozos |  |  |  |  | 0
|  |  |  | 0.9 m en pozos para tubos Ø 400 |  |  |  |  | 0
|  |  |  | Altura = 5 cm M.B.C |  |  |  |  | 0
|  |  |  | Pozo P.55DP-95 | -1 | 2 | 0.9 | 5 | -9
[9 empty] | Total U09031010 | 50 | 0.62 | 31
U09301020 | Partida | m2 | Limpieza y barrido de firme | [6 empty] | 14 | 0.34 | 4.76
Limpieza y barrido de firme para la extensión de mezclas bituminosas.
|  |  |  | ACTUACIÓN ZONA 2 |  |  |  |  | 0
|  |  |  | Colector EJE 4-Z2 |  |  |  |  | 0
|  |  |  | Superficie total calzadas calles afectadas por EJE 3-Z2 |  |  |  |  | 0
|  |  |  | medido sobre taquimétrico en plano CAD | 1 | 0 | 14 | 0 | 14
[9 empty] | Total U09301020 | 14 | 0.34 | 4.76
U09032020 | Partida | m2 | Riego imprimación tipo C60BF4 IMP | [6 empty] | 14 | 1.21 | 16.94
Riego de imprimación, con emulsión asfáltica catiónica tipo C60BF4 IMP, con una dotación de 1 kg/m2, de capas granulares, incluso barrido y preparación de la superficie.
|  |  |  | ACTUACIÓN ZONA 2 |  |  |  |  | 0
|  |  |  | Colector EJE 4-Z2 |  |  |  |  | 0
|  |  |  | Superficie total calzadas calles afectadas por EJE 3-Z2 |  |  |  |  | 0
|  |  |  | medido sobre taquimétrico en plano CAD | 1 | 0 | 14 | 0 | 14
[9 empty] | Total U09032020 | 14 | 1.21 | 16.94
U09033140_CYI | Partida | m2 | Mezcla bituminosa en caliente AC 16/22 surf D/S, rodadura 5 cm, | [6 empty] | 14 | 20.71 | 289.94
Mezcla bituminosa en caliente de 5 cm de espesor, tipo AC 16/22, surf D/S para capa de rodadura, de composición densa o semidensa, con árido granítico o calcáreo y betún asfáltico de penetración B50/70. Incluso corte de junta, riego, extendido manual y compactado.
|  |  |  | ACTUACIÓN ZONA 2 |  |  |  |  | 0
|  |  |  | Colector EJE 4-Z2 |  |  |  |  | 0
|  |  |  | Superficie total calzadas calles afectadas por EJE 3-Z2 |  |  |  |  | 0
|  |  |  | medido sobre taquimétrico en plano CAD | 1 | 0 | 14 | 0 | 14
[9 empty] | Total U09033140_CYI | 14 | 20.71 | 289.94
U09020210 | Partida | m2 | Loseta hidráulica gris, lisa de 15x15 cm | [6 empty] | 1 | 19.57 | 19.57
Suministro y colocación de loseta hidráulica de color gris, lisa de 15x15 cm, en aceras, y p.p. de cartabones de 15x15 cm, incluso mortero de asiento y enlechado de juntas.
|  |  |  | segun necesidad | 1 | 1 | 1 | 0 | 1
[9 empty] | Total U09020210 | 1 | 19.57 | 19.57
U09020160 | Partida | m2 | Losa prefabricada hormigón gris, e=5 cm s/horm. | [6 empty] | 7.572 | 31.3 | 237
Suministro y colocación de losa de color gris de hormigón prefabricada de 5 cm de espesor mínimo, sentada sobre hormigón, incluso mortero de asiento y relleno de juntas.
|  |  |  | Colector EJE 4-Z2 |  |  |  |  | 0
|  |  |  | S/ Med. Aux. EJE 4-Z2 Proyectado |  |  |  |  | 0
|  |  |  | Superficie afectada losa pref. por instalacíon tubería |  |  |  |  | 0
|  |  |  | Longitud = Distancia entre pozos proyectados |  |  |  |  | 0
|  |  |  | Anchura = achura zanja para instalación de tubería |  |  |  |  | 0
|  |  |  | Tramo de P.55DP-95 a P.55DP-95 Ø 400 | 1 | 6.884 | 1.1 | 0 | 7.572
[9 empty] | Total U09020160 | 7.572 | 31.3 | 237
[9 empty] | Total 02.04.04 | 1 | 918.78 | 918.78
02.04.05 | Capítulo |  | COLECTOR EJE 5-Z2 | [6 empty] | 1 | 726.38 | 726.38
U09035010 | Partida | m3 | Horm.masa base calzadas HM-20/P/20/I o HM-20/P/40/I | [6 empty] | 1.43 | 116.04 | 165.94
Suministro y puesta en obra de hormigón en masa, vibrado y moldeado en su caso, en base de calzadas, solera de aceras, pistas deportivas o paseos, cimiento de bordillos y escaleras, con HM-20/P/20/I o HM-20/P/40/I, con árido de tamaño máximo 20 o 40 mm y consistencia plástica.
|  |  |  | ACTUACIÓN ZONA 2 |  |  |  |  | 0
|  |  |  | Colector EJE 5-Z2 |  |  |  |  | 0
|  |  |  | S/ Med. Aux. EJE 5-Z2 Proyectado |  |  |  |  | 0
|  |  |  | Paquete 20 cm HM-20 base calzadas por instalacíon tubería |  |  |  |  | 0
|  |  |  | Longitud = Distancia entre pozos proyectados |  |  |  |  | 0
|  |  |  | Anchura = achura zanja para instalación de tubería |  |  |  |  | 0
|  |  |  | 1.100 m en zanjas para tubos Ø 400 |  |  |  |  | 0
|  |  |  | Altura = Altura base HM firme = 20 cm |  |  |  |  | 0
|  |  |  | Tramo de P.55DP-12 a P.55DP-13 Ø 400 | 1 | 4.862 | 1.1 | 0.2 | 1.07
|  |  |  | S/ Med. Aux. EJE 5-Z2 Proyectado |  |  |  |  | 0
|  |  |  | Exceso Paquete 20 cm HM-20 base calzadas por ejecución pozos |  |  |  |  | 0
|  |  |  | Longitud = longitud zanja por ejecución de pozos 2 m |  |  |  |  | 0
|  |  |  | Anchura = Sobreancho zanja por ejecución de pozos |  |  |  |  | 0
|  |  |  | 0.9 m en pozos para tubos Ø 400 |  |  |  |  | 0
|  |  |  | Altura = Altura base HM firme 20 cm |  |  |  |  | 0
|  |  |  | Pozo P.55DP-12 | 1 | 2 | 0.9 | 0.2 | 0.36
[9 empty] | Total U09035010 | 1.43 | 116.04 | 165.94
U09031010 | Partida | m2 | Fresado (por cm de espesor) de pavimento asfáltico | [6 empty] | 114.259 | 0.62 | 70.84
Fresado (por cm de espesor) de pavimento asfáltico con máquina fresadora, incluso carga y barrido. Sin incluir transporte ni gestión a centro de clasificación y tratamiento o vertedero autorizado.
|  |  |  | ACTUACIÓN ZONA 2 |  |  |  |  | 0
|  |  |  | Colector EJE 5-Z2 |  |  |  |  | 0
|  |  |  | Superficie total calzadas calles afectadas por EJE 5-Z2 |  |  |  |  | 0
|  |  |  | medido sobre taquimétrico en plano CAD | 1 | 0 | 30 | 5 | 150
|  |  |  | S/ Med. Aux. EJE 5-Z2 Proyectado |  |  |  |  | 0
|  |  |  | A descontar Superficie afectada por instalacíon tubería x 5cm |  |  |  |  | 0
|  |  |  | Longitud = Distancia entre pozos proyectados |  |  |  |  | 0
|  |  |  | Anchura = achura zanja para instalación de tubería |  |  |  |  | 0
|  |  |  | 1.100 m en zanjas para tubos Ø 400 |  |  |  |  | 0
|  |  |  | Altura = 5 cm M.B.C |  |  |  |  | 0
|  |  |  | Tramo de P.55DP-12 a P.55DP-13 Ø 400 | -1 | 4.862 | 1.1 | 5 | -26.741
|  |  |  | S/ Med. Aux. EJE 5-Z2 Proyectado |  |  |  |  | 0
|  |  |  | A descontar exceso Superficie afectada por ejecución pozos x 5cm |  |  |  |  | 0
|  |  |  | Longitud = longitud zanja por ejecución de pozos 2 m |  |  |  |  | 0
|  |  |  | Anchura = Sobreancho zanja por ejecución de pozos |  |  |  |  | 0
|  |  |  | 0.9 m en pozos para tubos Ø 400 |  |  |  |  | 0
|  |  |  | Altura = 5 cm M.B.C |  |  |  |  | 0
|  |  |  | Pozo P.55DP-12 | -1 | 2 | 0.9 | 5 | -9
[9 empty] | Total U09031010 | 114.259 | 0.62 | 70.84
U09301020 | Partida | m2 | Limpieza y barrido de firme | [6 empty] | 30 | 0.34 | 10.2
Limpieza y barrido de firme para la extensión de mezclas bituminosas.
|  |  |  | ACTUACIÓN ZONA 2 |  |  |  |  | 0
|  |  |  | Colector EJE 5-Z2 |  |  |  |  | 0
|  |  |  | Superficie total calzadas calles afectadas por EJE 5-Z2 |  |  |  |  | 0
|  |  |  | medido sobre taquimétrico en plano CAD | 1 | 0 | 30 | 0 | 30
[9 empty] | Total U09301020 | 30 | 0.34 | 10.2
U09032020 | Partida | m2 | Riego imprimación tipo C60BF4 IMP | [6 empty] | 30 | 1.21 | 36.3
Riego de imprimación, con emulsión asfáltica catiónica tipo C60BF4 IMP, con una dotación de 1 kg/m2, de capas granulares, incluso barrido y preparación de la superficie.
|  |  |  | ACTUACIÓN ZONA 2 |  |  |  |  | 0
|  |  |  | Colector EJE 5-Z2 |  |  |  |  | 0
|  |  |  | Superficie total calzadas calles afectadas por EJE 5-Z2 |  |  |  |  | 0
|  |  |  | medido sobre taquimétrico en plano CAD | 1 | 0 | 30 | 0 | 30
[9 empty] | Total U09032020 | 30 | 1.21 | 36.3
U09033050 | Partida | m2 | Mezcla bituminosa en caliente AC 16/22 surf D/S, rodadura 5 cm, | [6 empty] | 30 | 14.77 | 443.1
Mezcla bituminosa en caliente de 5 cm de espesor, tipo AC 16/22, surf D/S para capa de rodadura, de composición densa o semidensa, con árido granítico o calcáreo y betún asfáltico de penetración B50/70. Extendido y compactado.
|  |  |  | ACTUACIÓN ZONA 2 |  |  |  |  | 0
|  |  |  | Colector EJE 5-Z2 |  |  |  |  | 0
|  |  |  | Superficie total calzadas calles afectadas por EJE 5-Z2 |  |  |  |  | 0
|  |  |  | medido sobre taquimétrico en plano CAD | 1 | 0 | 30 | 0 | 30
[9 empty] | Total U09033050 | 30 | 14.77 | 443.1
[9 empty] | Total 02.04.05 | 1 | 726.38 | 726.38
02.04.06 | Capítulo |  | COLECTOR EJE 6, 7 y 8-Z2 | [6 empty] | 1 | 931.09 | 931.09
U09037030 | Partida | m | Recorte de capa de aglomerado | [6 empty] | 10 | 6.15 | 61.5
Recorte de capa de aglomerado y sellado con betún asfáltico.
|  |  |  | Según necesidad | 1 | 10 | 0 | 0 | 10
[9 empty] | Total U09037030 | 10 | 6.15 | 61.5
U09035010 | Partida | m3 | Horm.masa base calzadas HM-20/P/20/I o HM-20/P/40/I | [6 empty] | 0.8 | 116.04 | 92.83
Suministro y puesta en obra de hormigón en masa, vibrado y moldeado en su caso, en base de calzadas, solera de aceras, pistas deportivas o paseos, cimiento de bordillos y escaleras, con HM-20/P/20/I o HM-20/P/40/I, con árido de tamaño máximo 20 o 40 mm y consistencia plástica.
|  |  |  | ACTUACIÓN ZONA 2 |  |  |  |  | 0
|  |  |  | Colector EJE 6-Z2 |  |  |  |  | 0
|  |  |  | S/ Med. Aux. EJE 6-Z2 Proyectado |  |  |  |  | 0
|  |  |  | Paquete 20 cm HM-20 base calzadas por ejecución de pozos |  |  |  |  | 0
|  |  |  | Longitud = longitud zanja por ejecución de pozos 2 m |  |  |  |  | 0
|  |  |  | Anchura = achura zanja para instalación de tubería |  |  |  |  | 0
|  |  |  | 1.300 m en zanjas para tubos Ø 600 |  |  |  |  | 0
|  |  |  | Altura = Altura base HM firme = 20 cm |  |  |  |  | 0
|  |  |  | Pozo Pn-Z2-09 | 1 | 2 | 1.3 | 0.2 | 0.52
|  |  |  | S/ Med. Aux. EJE 5-Z2 Proyectado |  |  |  |  | 0
|  |  |  | Exceso Paquete 20 cm HM-20 base calzadas por ejecución pozos |  |  |  |  | 0
|  |  |  | Longitud = longitud zanja por ejecución de pozos 2 m |  |  |  |  | 0
|  |  |  | Anchura = Sobreancho zanja por ejecución de pozos |  |  |  |  | 0
|  |  |  | 0.7 m en pozos para tubos Ø 600 |  |  |  |  | 0
|  |  |  | Altura = Altura base HM firme 20 cm |  |  |  |  | 0
|  |  |  | Pozo Pn-Z2-09 | 1 | 2 | 0.7 | 0.2 | 0.28
[9 empty] | Total U09035010 | 0.8 | 116.04 | 92.83
U09031010 | Partida | m2 | Fresado (por cm de espesor) de pavimento asfáltico | [6 empty] | 42 | 0.62 | 26.04
Fresado (por cm de espesor) de pavimento asfáltico con máquina fresadora, incluso carga y barrido. Sin incluir transporte ni gestión a centro de clasificación y tratamiento o vertedero autorizado.
|  |  |  | ACTUACIÓN ZONA 2 |  |  |  |  | 0
|  |  |  | Colector EJE 6-Z2 |  |  |  |  | 0
|  |  |  | Superficie total calzadas calles afectadas por EJE 6-Z2 |  |  |  |  | 0
|  |  |  | medido sobre taquimétrico en plano CAD | 1 | 0 | 46 | 1 | 46
|  |  |  | S/ Med. Aux. EJE 6-Z2 Proyectado |  |  |  |  | 0
|  |  |  | A descontar Superficie afectada por ejecución de pozos x 5cm |  |  |  |  | 0
|  |  |  | Longitud = longitud zanja por ejecución de pozos 2 m |  |  |  |  | 0
|  |  |  | Anchura = achura zanja para instalación de tubería |  |  |  |  | 0
|  |  |  | 1.300 m en zanjas para tubos Ø 600 |  |  |  |  | 0
|  |  |  | Altura = 5 cm M.B.C |  |  |  |  | 0
|  |  |  | Pozo Pn-Z2-09 | -1 | 2 | 1.3 | 1 | -2.6
|  |  |  | S/ Med. Aux. EJE 6-Z2 Proyectado |  |  |  |  | 0
|  |  |  | A descontar exceso Superficie afectada por ejecución pozos x 5cm |  |  |  |  | 0
|  |  |  | Longitud = longitud zanja por ejecución de pozos 2 m |  |  |  |  | 0
|  |  |  | Anchura = Sobreancho zanja por ejecución de pozos |  |  |  |  | 0
|  |  |  | 0.7 m en pozos para tubos Ø 600 |  |  |  |  | 0
|  |  |  | Altura = 5 cm M.B.C |  |  |  |  | 0
|  |  |  | Pozo Pn-Z2-09 | -1 | 2 | 0.7 | 1 | -1.4
[9 empty] | Total U09031010 | 42 | 0.62 | 26.04
U09301020 | Partida | m2 | Limpieza y barrido de firme | [6 empty] | 46 | 0.34 | 15.64
Limpieza y barrido de firme para la extensión de mezclas bituminosas.
|  |  |  | ACTUACIÓN ZONA 2 |  |  |  |  | 0
|  |  |  | Colector EJE 6-Z2 |  |  |  |  | 0
|  |  |  | Superficie total calzadas calles afectadas por EJE 6-Z2 |  |  |  |  | 0
|  |  |  | medido sobre taquimétrico en plano CAD | 1 | 0 | 46 | 0 | 46
[9 empty] | Total U09301020 | 46 | 0.34 | 15.64
U09032020 | Partida | m2 | Riego imprimación tipo C60BF4 IMP | [6 empty] | 46 | 1.21 | 55.66
Riego de imprimación, con emulsión asfáltica catiónica tipo C60BF4 IMP, con una dotación de 1 kg/m2, de capas granulares, incluso barrido y preparación de la superficie.
|  |  |  | ACTUACIÓN ZONA 2 |  |  |  |  | 0
|  |  |  | Colector EJE 6-Z2 |  |  |  |  | 0
|  |  |  | Superficie total calzadas calles afectadas por EJE 6-Z2 |  |  |  |  | 0
|  |  |  | medido sobre taquimétrico en plano CAD | 1 | 0 | 46 | 0 | 46
[9 empty] | Total U09032020 | 46 | 1.21 | 55.66
U09033050 | Partida | m2 | Mezcla bituminosa en caliente AC 16/22 surf D/S, rodadura 5 cm, | [6 empty] | 46 | 14.77 | 679.42
Mezcla bituminosa en caliente de 5 cm de espesor, tipo AC 16/22, surf D/S para capa de rodadura, de composición densa o semidensa, con árido granítico o calcáreo y betún asfáltico de penetración B50/70. Extendido y compactado.
|  |  |  | ACTUACIÓN ZONA 2 |  |  |  |  | 0
|  |  |  | Colector EJE 6-Z2 |  |  |  |  | 0
|  |  |  | Superficie total calzadas calles afectadas por EJE 6-Z2 |  |  |  |  | 0
|  |  |  | medido sobre taquimétrico en plano CAD | 1 | 0 | 46 | 0 | 46
[9 empty] | Total U09033050 | 46 | 14.77 | 679.42
[9 empty] | Total 02.04.06 | 1 | 931.09 | 931.09
[9 empty] | Total 02.04 | 1 | 57348.17 | 57348.17
02.05 | Capítulo |  | REPOSICIÓN DE SERVICIOS Y VARIOS | [6 empty] | 1 | 1177.8 | 1177.8
02.05.01 | Capítulo |  | COLECTOR EJE 1-Z2 | [6 empty] | 1 | 906 | 906
U01022120-CYI | Partida | m3 | Excavación en zanja, med. manuales. | [6 empty] | 20 | 45.3 | 906
Excavación en zanja, por medios manuales, en cualquier tipo de terreno, medido sobre perfil.
|  |  |  | ACTUACIÓN ZONA 2 |  |  |  |  | 0
|  |  |  | Colector EJE 1-Z2 |  |  |  |  | 0
|  |  |  | Afecciones Acometidas Abastecimiento CYII |  |  |  |  | 0
|  |  |  | Pk 0+006 Cruce Acometida | 1 | 1 | 1 | 1 | 1
|  |  |  | Pk 0+013 Cruce Acometida | 1 | 1 | 1 | 1 | 1
|  |  |  | Pk 0+020 Cruce Acometida | 1 | 1 | 1 | 1 | 1
|  |  |  | Pk 0+045 Cruce Acometida | 1 | 1 | 1 | 1 | 1
|  |  |  | Pk 0+073 Cruce Acometida | 1 | 1 | 1 | 1 | 1
|  |  |  | Pk 0+106 Cruce Acometida | 1 | 1 | 1 | 1 | 1
|  |  |  | Pk 0+127 Cruce Acometida | 1 | 1 | 1 | 1 | 1
|  |  |  | Pk 0+163 Cruce Acometida | 1 | 1 | 1 | 1 | 1
|  |  |  | Pk 0+182 Cruce Acometida | 1 | 1 | 1 | 1 | 1
|  |  |  | Pk 0+278 Cruce Acometida | 1 | 1 | 1 | 1 | 1
|  |  |  | Afecciones Red de Abastecimiento CYII |  |  |  |  | 0
|  |  |  | Pk 0+116 Cruce Tubería Ø 65 PO | 1 | 1 | 1 | 1 | 1
|  |  |  | Pk 0+192 Cruce Tubería Ø 65 PO | 1 | 1 | 1 | 1 | 1
|  |  |  | Pk 0+245 Cruce Tubería Ø 50 PO | 1 | 1 | 1 | 1 | 1
|  |  |  | Afecciones Red Gas Natural NEDGIA |  |  |  |  | 0
|  |  |  | Pk 0+141 Cruce Conducción Ø 90 PN | 1 | 1 | 1 | 1 | 1
|  |  |  | Pk 0+191 Cruce Conducción Ø 90 PN | 1 | 1 | 1 | 1 | 1
|  |  |  | Pk 0+247 Cruce Conducción Ø 90 PN | 1 | 1 | 1 | 1 | 1
|  |  |  | Pk 0+278 Cruce Conducción Ø 90 PN | 1 | 1 | 1 | 1 | 1
|  |  |  | Afecciones Red Eléctrica UFD |  |  |  |  | 0
|  |  |  | Pk 0+193 Cruce L.B.T Subterránea | 1 | 1 | 1 | 1 | 1
|  |  |  | Pk 0+193 Cruce L.M.T Subterránea | 1 | 1 | 1 | 1 | 1
|  |  |  | Pk 0+246 Cruce L.M.T Subterránea | 1 | 1 | 1 | 1 | 1
[9 empty] | Total U01022120-CYI | 20 | 45.3 | 906
[9 empty] | Total 02.05.01 | 1 | 906 | 906
02.05.02 | Capítulo |  | COLECTOR EJE 2-Z2 | [6 empty] | 1 | 135.9 | 135.9
U01022120-CYI | Partida | m3 | Excavación en zanja, med. manuales. | [6 empty] | 3 | 45.3 | 135.9
Excavación en zanja, por medios manuales, en cualquier tipo de terreno, medido sobre perfil.
|  |  |  | ACTUACIÓN ZONA 2 |  |  |  |  | 0
|  |  |  | Colector EJE 2-Z2 |  |  |  |  | 0
|  |  |  | Afecciones Red de Abastecimiento CYII |  |  |  |  | 0
|  |  |  | Pk 0+005 Cruce Tubería Ø 65 PO | 1 | 1 | 1 | 1 | 1
|  |  |  | Pk 0+011 Cruce Tubería Ø 65 PO | 1 | 1 | 1 | 1 | 1
|  |  |  | Afecciones Red Gas Natural NEDGIA |  |  |  |  | 0
|  |  |  | Pk 0+139 Cruce Conducción Ø 90 PN | 1 | 1 | 1 | 1 | 1
[9 empty] | Total U01022120-CYI | 3 | 45.3 | 135.9
[9 empty] | Total 02.05.02 | 1 | 135.9 | 135.9
02.05.03 | Capítulo |  | COLECTOR EJE 3-Z2 | [6 empty] | 1 | 45.3 | 45.3
U01022120-CYI | Partida | m3 | Excavación en zanja, med. manuales. | [6 empty] | 1 | 45.3 | 45.3
Excavación en zanja, por medios manuales, en cualquier tipo de terreno, medido sobre perfil.
|  |  |  | ACTUACIÓN ZONA 2 |  |  |  |  | 0
|  |  |  | Colector EJE 3-Z2 |  |  |  |  | 0
|  |  |  | Afecciones Red de Abastecimiento CYII |  |  |  |  | 0
|  |  |  | Pk 0+045 Cruce Tubería Ø 65 PO | 1 | 1 | 1 | 1 | 1
[9 empty] | Total U01022120-CYI | 1 | 45.3 | 45.3
[9 empty] | Total 02.05.03 | 1 | 45.3 | 45.3
02.05.04 | Capítulo |  | COLECTOR EJE 4-Z2 | [6 empty] | 1 | 90.6 | 90.6
U01022120-CYI | Partida | m3 | Excavación en zanja, med. manuales. | [6 empty] | 2 | 45.3 | 90.6
Excavación en zanja, por medios manuales, en cualquier tipo de terreno, medido sobre perfil.
|  |  |  | ACTUACIÓN ZONA 2 |  |  |  |  | 0
|  |  |  | Colector EJE 4-Z2 |  |  |  |  | 0
|  |  |  | Afecciones Red de Abastecimiento CYII |  |  |  |  | 0
|  |  |  | Pk 0+006 Cruce Tubería Ø 65 PO | 1 | 1 | 1 | 1 | 1
|  |  |  | Pk 0+008 Cruce Tubería Ø 65 PO | 1 | 1 | 1 | 1 | 1
[9 empty] | Total U01022120-CYI | 2 | 45.3 | 90.6
[9 empty] | Total 02.05.04 | 1 | 90.6 | 90.6
[9 empty] | Total 02.05 | 1 | 1177.8 | 1177.8
[9 empty] | Total 02 | 1 | 308548.68 | 308548.68
03 | Capítulo |  | ACTUACIÓN ZONA 3 | [6 empty] | 1 | 377144.29 | 377144.29
03.01 | Capítulo |  | MOVIMIENTO DE TIERRAS | [6 empty] | 1 | 141544.46 | 141544.46
03.01.01 | Capítulo |  | TRABAJOS PRELIMINARES | [6 empty] | 1 | 24353.52 | 24353.52
03.01.01.01 | Capítulo |  | COLECTOR EJE 1-Z3 | [6 empty] | 1 | 10877.37 | 10877.37
U01010001-CYI | Partida | m | Demolición de colector de saneamiento enterrado | [6 empty] | 279.679 | 18.11 | 5064.99
Demolición de colectores de saneamiento enterrados, incluso limpieza y retirada de escombros a pie de carga, sin la excavación previa para descubrirlos, sin transporte al gestor de residuos y con p.p. de medios auxiliares, medida la longitud ejecutada en obra.
|  |  |  | ACTUACIÓN ZONA 3 |  |  |  |  | 0
|  |  |  | Colector EJE 1-Z3 |  |  |  |  | 0
|  |  |  | S/ Med. Aux. EJE 1-Z3 Existente |  |  |  |  | 0
|  |  |  | Longitud tubo existente (no descuenta tubo en inteior de pozo) |  |  |  |  | 0
|  |  |  | Tramo de P.55CP-70 a P.55CP-101 Ø 300 | 1 | 11.62 | 0 | 0 | 11.62
|  |  |  | Tramo de P.55CP-101 a P.55CP-100 Ø 300 | 1 | 27.057 | 0 | 0 | 27.057
|  |  |  | Tramo de P.55CP-100 a P.55CP-99 Ø 300 | 1 | 13.525 | 0 | 0 | 13.525
|  |  |  | Tramo de P.55CP-99 a P.55CP-98 Ø 300 | 1 | 23.537 | 0 | 0 | 23.537
|  |  |  | Tramo de P.55CP-98 a P.55CP-97 Ø 300 | 1 | 44.968 | 0 | 0 | 44.968
|  |  |  | Tramo de P.55CP-97 a P.55CP-92 Ø 400 | 1 | 27.831 | 0 | 0 | 27.831
|  |  |  | Tramo de P.55CP-92 a P.55CP-91 Ø 400 | 1 | 23.953 | 0 | 0 | 23.953
|  |  |  | Tramo de P.55CP-91 a P.55CP-81 Ø 400 | 1 | 29.056 | 0 | 0 | 29.056
|  |  |  | Tramo de P.55CP-81 a P.55CP-80 Ø 400 | 1 | 21.423 | 0 | 0 | 21.423
|  |  |  | Tramo de P.55CP-80 a P.55CP-79 Ø 400 | 1 | 33.344 | 0 | 0 | 33.344
|  |  |  | Tramo de P.55CP-79 a P.55CP-31 Ø 400 | 1 | 23.365 | 0 | 0 | 23.365
[9 empty] | Total U01010001-CYI | 279.679 | 18.11 | 5064.99
U01010120 | Partida | m3 | Demolición solera horm. armado compresor | [6 empty] | 7.236 | 99.71 | 721.5
Demolición de solera de hormigón armado de cualquier canto con martillo compresor, incluyendo retirada de escombros, medido sobre perfil.
|  |  |  | ACTUACIÓN ZONA 3 |  |  |  |  | 0
|  |  |  | Colector EJE 1-Z3 |  |  |  |  | 0
|  |  |  | S/ Med. Aux. EJE 1-Z3 Existente |  |  |  |  | 0
|  |  |  | Volumen solera existente a demoler |  |  |  |  | 0
|  |  |  | Superficie solera existente x altura solera |  |  |  |  | 0
|  |  |  | Pozo P.55CP-70 | 1 | 2.011 | 0 | 0.3 | 0.603
|  |  |  | Pozo P.55CP-101 | 1 | 2.011 | 0 | 0.3 | 0.603
|  |  |  | Pozo P.55CP-100 | 1 | 2.011 | 0 | 0.3 | 0.603
|  |  |  | Pozo P.55CP-99 | 1 | 2.011 | 0 | 0.3 | 0.603
|  |  |  | Pozo P.55CP-98 | 1 | 2.011 | 0 | 0.3 | 0.603
|  |  |  | Pozo P.55CP-97 | 1 | 2.011 | 0 | 0.3 | 0.603
|  |  |  | Pozo P.55CP-92 | 1 | 2.011 | 0 | 0.3 | 0.603
|  |  |  | Pozo P.55CP-91 | 1 | 2.011 | 0 | 0.3 | 0.603
|  |  |  | Pozo P.55CP-81 | 1 | 2.011 | 0 | 0.3 | 0.603
|  |  |  | Pozo P.55CP-80 | 1 | 2.011 | 0 | 0.3 | 0.603
|  |  |  | Pozo P.55CP-79 | 1 | 2.011 | 0 | 0.3 | 0.603
|  |  |  | Pozo P.55CP-31 | 1 | 2.011 | 0 | 0.3 | 0.603
[9 empty] | Total U01010120 | 7.236 | 99.71 | 721.5
U01010130 | Partida | m3 | Demolición solera horm. masa compresor | [6 empty] | 1 | 51.39 | 51.39
Demolición de solera de hormigón en masa de cualquier canto con martillo compresor, incluyendo retirada de escombros, medido sobre perfil.
|  |  |  | según necesidad | 1 | 1 | 1 | 1 | 1
[9 empty] | Total U01010130 | 1 | 51.39 | 51.39
U01010140 | Partida | m3 | Levantado firme de base granular med. mecán. | [6 empty] | 1 | 9.85 | 9.85
Levantado por medios mecánicos (pala cargadora o similar) de firme con base granular, incluso retirada, medido sobre perfil.
|  |  |  | según necesidad | 1 | 1 | 1 | 1 | 1
[9 empty] | Total U01010140 | 1 | 9.85 | 9.85
U01010160 | Partida | m3 | Levantado firme base hormigón hidráulico med. mecán. | [6 empty] | 73.797 | 31.36 | 2314.27
Levantado por medios mecánicos (retroexcavadora con martillo hidráulico o similar) de firme con base de hormigón hidráulico o adoquín, de cualquier espesor, incluso retirada, medido sobre perfil.
|  |  |  | ACTUACIÓN ZONA 3 |  |  |  |  | 0
|  |  |  | Colector EJE 1-Z3 |  |  |  |  | 0
|  |  |  | S/ Med. Aux. EJE 1-Z3 Proyectado |  |  |  |  | 0
|  |  |  | Levantado firme base HM por instalación de tubería |  |  |  |  | 0
|  |  |  | Longitud = Distancia entre pozos proyectados |  |  |  |  | 0
|  |  |  | o pk con cambio de tipo de pavimento |  |  |  |  | 0
|  |  |  | Anchura = achura zanja para instalación de tubería |  |  |  |  | 0
|  |  |  | 1.100 m en zanjas para tubos Ø 400 |  |  |  |  | 0
|  |  |  | 1.330 m en zanjas para tubos Ø 630 |  |  |  |  | 0
|  |  |  | Altura = Altura firme a demoler 20 cm HM + 5 cm M.B.C |  |  |  |  | 0
|  |  |  | Tramo de Pk 0+023 a P.55CP-100 Ø 400 | 1 | 15.677 | 1.1 | 0.25 | 4.311
|  |  |  | Tramo de P.55CP-100 a P.55CP-99 Ø 400 | 1 | 13.525 | 1.1 | 0.25 | 3.719
|  |  |  | Tramo de P.55CP-99 a P.55CP-98 Ø 400 | 1 | 23.537 | 1.1 | 0.25 | 6.473
|  |  |  | Tramo de P.55CP-98 a P.55CP-97 Ø 400 | 1 | 44.968 | 1.1 | 0.25 | 12.366
|  |  |  | Tramo de P.55CP-97 a P.55CP-92 Ø 400 | 1 | 27.831 | 1.1 | 0.25 | 7.654
|  |  |  | Tramo de P.55CP-92 a P.55CP-91 Ø 400 | 1 | 23.953 | 1.1 | 0.25 | 6.587
|  |  |  | Tramo de P.55CP-91 a P.55CP-81 Ø 630 | 1 | 29.056 | 1.33 | 0.25 | 9.661
|  |  |  | Tramo de P.55CP-81 a P.55CP-80 Ø 630 | 1 | 21.423 | 1.33 | 0.25 | 7.123
|  |  |  | Tramo de P.55CP-80 a P.55CP-79 Ø 630 | 1 | 33.344 | 1.33 | 0.25 | 11.087
|  |  |  | Tramo de P.55CP-79 a Pk 0+260 Ø 630 | 1 | 3.686 | 1.33 | 0.25 | 1.226
|  |  |  | S/ Med. Aux. EJE 1-Z3 Proyectado |  |  |  |  | 0
|  |  |  | Sobrelevantado firme base HM por ejecución de pozos |  |  |  |  | 0
|  |  |  | Longitud = longitud zanja por ejecución de pozos 2 m |  |  |  |  | 0
|  |  |  | Anchura = Sobreancho zanja por ejecución de pozos |  |  |  |  | 0
|  |  |  | 0.9 m en pozos para tubosØ 400 |  |  |  |  | 0
|  |  |  | 0.67 m en pozos para tubosØ 630 |  |  |  |  | 0
|  |  |  | Altura = Altura firme a demoler 20 cm HM + 5 cm M.B.C |  |  |  |  | 0
|  |  |  | Pozo P.55CP-100 | 1 | 2 | 0.9 | 0.25 | 0.45
|  |  |  | Pozo P.55CP-99 | 1 | 2 | 0.9 | 0.25 | 0.45
|  |  |  | Pozo P.55CP-98 | 1 | 2 | 0.9 | 0.25 | 0.45
|  |  |  | Pozo P.55CP-97 | 1 | 2 | 0.9 | 0.25 | 0.45
|  |  |  | Pozo P.55CP-92 | 1 | 2 | 0.9 | 0.25 | 0.45
|  |  |  | Pozo P.55CP-91 | 1 | 2 | 0.67 | 0.25 | 0.335
|  |  |  | Pozo P.55CP-81 | 1 | 2 | 0.67 | 0.25 | 0.335
|  |  |  | Pozo P.55CP-80 | 1 | 2 | 0.67 | 0.25 | 0.335
|  |  |  | Pozo P.55CP-79 | 1 | 2 | 0.67 | 0.25 | 0.335
[9 empty] | Total U01010160 | 73.797 | 31.36 | 2314.27
U01010180 | Partida | m2 | Levantado solado de acera y base de hormigón med. mecán. | [6 empty] | 20.5 | 8.81 | 180.61
Levantado por medios mecánicos (retroexcavadora con martillo hidráulico o similar) de solado de acera (loseta hidráulica o equivalente) y base de hormigón en masa 10/15 cm. de espesor, incluso retirada, medido sobre perfil.
|  |  |  | ACTUACIÓN ZONA 3 |  |  |  |  | 0
|  |  |  | Colector EJE 1-Z3 |  |  |  |  | 0
|  |  |  | S/ Med. Aux. EJE 1-Z3 Proyectado |  |  |  |  | 0
|  |  |  | Levantado solado de acera y base HM por instalación de tubería |  |  |  |  | 0
|  |  |  | Se computa en previsión que haya hormigón bajo losas existente |  |  |  |  | 0
|  |  |  | Longitud = Distancia entre pozos proyectados |  |  |  |  | 0
|  |  |  | o pk con cambio de tipo de pavimento |  |  |  |  | 0
|  |  |  | Anchura = achura zanja para instalación de tubería |  |  |  |  | 0
|  |  |  | Tramo de Pk 0+006 a P.55CP-101 Ø 400 | 1 | 5.62 | 1.1 | 0 | 6.182
|  |  |  | Tramo de P.55CP-101 a Pk 0+014 Ø 400 | 1 | 2.38 | 1.1 | 0 | 2.618
|  |  |  | Tramo de Pk 0+014 a Pk 0+023 Ø 400 | 1 | 9 | 1.1 | 0 | 9.9
|  |  |  | S/ Med. Aux. EJE 1-Z3 Proyectado |  |  |  |  | 0
|  |  |  | Sobrelevantado solado de acera y base HM por ejecución de pozos |  |  |  |  | 0
|  |  |  | Se computa en previsión que haya hormigón bajo losas existentes |  |  |  |  | 0
|  |  |  | Longitud = longitud zanja por ejecución de pozos 2 m |  |  |  |  | 0
|  |  |  | Anchura = Sobreancho zanja por ejecución de pozos 0.9 m |  |  |  |  | 0
|  |  |  | P.55CP-101 | 1 | 2 | 0.9 | 0 | 1.8
[9 empty] | Total U01010180 | 20.5 | 8.81 | 180.61
U01010210 | Partida | m | Levantado, limpieza y recuperación de bordillo granítico med. me | [6 empty] | 10 | 2.4 | 24
Levantado, limpieza y recuperación por medios mecánicos (retroexcavadora con martillo hidráulico o similar) de bordillo granítico o similar sobre base de hormigón, incluso retirada o acopio en obra, medido sobre perfil.
|  |  |  | Según necesidad | 1 | 10 | 0 | 0 | 10
[9 empty] | Total U01010210 | 10 | 2.4 | 24
U01010250 | Partida | m2 | Levantado, limpieza y recuperación de losa granítica con compres | [6 empty] | 10.6 | 6.23 | 66.04
Levantado, limpieza y recuperación con compresor de losa granítica o similar sentada sobre base de hormigón o arena, incluso retirada o acopio en obra, medido sobre perfil.
|  |  |  | ACTUACIÓN ZONA 3 |  |  |  |  | 0
|  |  |  | Colector EJE 1-Z3 |  |  |  |  | 0
|  |  |  | S/ Med. Aux. EJE 1-Z3 Proyectado |  |  |  |  | 0
|  |  |  | Levantado solado de acera y base HM por instalación de tubería |  |  |  |  | 0
|  |  |  | Se computa en previsión que haya hormigón bajo losas existente |  |  |  |  | 0
|  |  |  | Longitud = Distancia entre pozos proyectados |  |  |  |  | 0
|  |  |  | o pk con cambio de tipo de pavimento |  |  |  |  | 0
|  |  |  | Anchura = achura zanja para instalación de tubería |  |  |  |  | 0
|  |  |  | Tramo de Pk 0+006 a P.55CP-101 Ø 400 | 1 | 5.62 | 1.1 | 0 | 6.182
|  |  |  | Tramo de P.55CP-101 a Pk 0+014 Ø 400 | 1 | 2.38 | 1.1 | 0 | 2.618
|  |  |  | S/ Med. Aux. EJE 1-Z3 Proyectado |  |  |  |  | 0
|  |  |  | Sobrelevantado solado de acera y base HM por ejecución de pozos |  |  |  |  | 0
|  |  |  | Se computa en previsión que haya hormigón bajo losas existentes |  |  |  |  | 0
|  |  |  | Longitud = longitud zanja por ejecución de pozos 2 m |  |  |  |  | 0
|  |  |  | Anchura = Sobreancho zanja por ejecución de pozos 0.9 m |  |  |  |  | 0
|  |  |  | P.55CP-101 | 1 | 2 | 0.9 | 0 | 1.8
[9 empty] | Total U01010250 | 10.6 | 6.23 | 66.04
U01010350 | Partida | m3 | Demolición muro ladrillo compresor | [6 empty] | 50.78 | 47.46 | 2410.02
Demolición de muro de ladrillo macizo, con compresor, retirada de escombros, medido sobre perfil.
|  |  |  | ACTUACIÓN ZONA 3 |  |  |  |  | 0
|  |  |  | Colector EJE 1-Z3 |  |  |  |  | 0
|  |  |  | S/ Med. Aux. EJE 1-Z3 Existente |  |  |  |  | 0
|  |  |  | Volúmen fábrica de ladrillo existente a demoler |  |  |  |  | 0
|  |  |  | Supeficie fábrica de ladrillo x altura fáfbrica ladrillo |  |  |  |  | 0
|  |  |  | Pozo P.55CP-70 | 1 | 1.06 | 0 | 1.91 | 2.025
|  |  |  | Pozo P.55CP-101 | 1 | 1.06 | 0 | 2.14 | 2.268
|  |  |  | Pozo P.55CP-100 | 1 | 1.06 | 0 | 2.31 | 2.449
|  |  |  | Pozo P.55CP-99 | 1 | 1.06 | 0 | 2.11 | 2.237
|  |  |  | Pozo P.55CP-98 | 1 | 1.06 | 0 | 1.81 | 1.919
|  |  |  | Pozo P.55CP-97 | 1 | 1.06 | 0 | 1.71 | 1.813
|  |  |  | Pozo P.55CP-92 | 1 | 1.06 | 0 | 1.78 | 1.887
|  |  |  | Pozo P.55CP-91 | 1 | 1.06 | 0 | 1.57 | 1.664
|  |  |  | Pozo P.55CP-81 | 1 | 1.06 | 0 | 1.76 | 1.866
|  |  |  | Pozo P.55CP-80 | 1 | 1.06 | 0 | 2.03 | 2.152
|  |  |  | Pozo P.55CP-79 | 1 | 1.06 | 0 | 3.36 | 3.562
|  |  |  | Pozo P.55CP-31 | 1 | 1.06 | 0 | 3.246 | 3.441
|  |  |  | Colector EJE 2-Z3 |  |  |  |  | 0
|  |  |  | S/ Med. Aux. EJE 2-Z3 Existente |  |  |  |  | 0
|  |  |  | Volúmen fábrica de ladrillo existente a demoler |  |  |  |  | 0
|  |  |  | Supeficie fábrica de ladrillo x altura fáfbrica ladrillo |  |  |  |  | 0
|  |  |  | Pozo P.55CP-84 | 1 | 1.06 | 0 | 2.28 | 2.417
|  |  |  | Pozo P.55CP-83 | 1 | 1.06 | 0 | 1.64 | 1.738
|  |  |  | Colector EJE 3-Z3 |  |  |  |  | 0
|  |  |  | S/ Med. Aux. EJE 3-Z3 Existente |  |  |  |  | 0
|  |  |  | Volúmen fábrica de ladrillo existente a demoler |  |  |  |  | 0
|  |  |  | Supeficie fábrica de ladrillo x altura fáfbrica ladrillo |  |  |  |  | 0
|  |  |  | Pozo P.55CP-96 | 1 | 1.06 | 0 | 0.66 | 0.7
|  |  |  | Pozo P.55CP-95 | 1 | 1.06 | 0 | 1.34 | 1.42
|  |  |  | Pozo P.55CP-94 | 1 | 1.06 | 0 | 0.72 | 0.763
|  |  |  | Pozo P.55CP-93 | 1 | 1.06 | 0 | 1.11 | 1.177
|  |  |  | Colector EJE 4-Z3 |  |  |  |  | 0
|  |  |  | S/ Med. Aux. EJE 4-Z3 Existente |  |  |  |  | 0
|  |  |  | Volúmen fábrica de ladrillo existente a demoler |  |  |  |  | 0
|  |  |  | Supeficie fábrica de ladrillo x altura fáfbrica ladrillo |  |  |  |  | 0
|  |  |  | Pozo P.55CP-85 | 1 | 1.06 | 0 | 1.23 | 1.304
|  |  |  | Pozo P.55CP-86 | 1 | 1.06 | 0 | 1.45 | 1.537
|  |  |  | Pozo P.55CP-87 | 1 | 1.06 | 0 | 1.58 | 1.675
|  |  |  | Pozo P.55CP-88 | 1 | 1.06 | 0 | 2.06 | 2.184
|  |  |  | Colector EJE 6-Z3 |  |  |  |  | 0
|  |  |  | S/ Med. Aux. EJE 6-Z3 Existente |  |  |  |  | 0
|  |  |  | Volúmen fábrica de ladrillo existente a demoler |  |  |  |  | 0
|  |  |  | Supeficie fábrica de ladrillo x altura fáfbrica ladrillo |  |  |  |  | 0
|  |  |  | Pozo P.55DP-138 | 1 | 1.06 | 0 | 1.695 | 1.797
|  |  |  | Pozo P.55CP-104 | 1 | 1.06 | 0 | 2.285 | 2.422
|  |  |  | Pozo P.55CP-105 | 1 | 1.06 | 0 | 1.675 | 1.776
|  |  |  | Colector EJE 7-Z3 |  |  |  |  | 0
|  |  |  | S/ Med. Aux. EJE 7-Z3 Existente |  |  |  |  | 0
|  |  |  | Volúmen fábrica de ladrillo existente a demoler |  |  |  |  | 0
|  |  |  | Supeficie fábrica de ladrillo x altura fáfbrica ladrillo |  |  |  |  | 0
|  |  |  | Pozo P.55CP-103 | 1 | 1.06 | 0 | 1.51 | 1.601
|  |  |  | Colector EJE 8-Z3 |  |  |  |  | 0
|  |  |  | S/ Med. Aux. EJE 8-Z3 Existente |  |  |  |  | 0
|  |  |  | Volúmen fábrica de ladrillo existente a demoler |  |  |  |  | 0
|  |  |  | Supeficie fábrica de ladrillo x altura fáfbrica ladrillo |  |  |  |  | 0
|  |  |  | Pozo P.55CP-106 | 1 | 1.06 | 0 | 0.93 | 0.986
[9 empty] | Total U01010350 | 50.78 | 47.46 | 2410.02
U01010003-CYI | Partida | ud | Demolición de imbornal | [6 empty] | 1 | 34.7 | 34.7
Demolición completa de imbornal, incluso base de hormigón o ladrillo, con medios mecánicos o manuales, incluso excavación previa para descubrirlos, desmontado de cerco y rejilla, limpieza y retirada de escombros, trasporte y canon de residuos, y con p.p. de medios auxiliares.
|  |  |  | según necesidad | 1 | 0 | 0 | 0 | 1
[9 empty] | Total U01010003-CYI | 1 | 34.7 | 34.7
[9 empty] | Total 03.01.01.01 | 1 | 10877.37 | 10877.37
03.01.01.02 | Capítulo |  | COLECTOR EJE 2-Z3 | [6 empty] | 1 | 1347.58 | 1347.58
U01010001-CYI | Partida | m | Demolición de colector de saneamiento enterrado | [6 empty] | 37.477 | 18.11 | 678.71
Demolición de colectores de saneamiento enterrados, incluso limpieza y retirada de escombros a pie de carga, sin la excavación previa para descubrirlos, sin transporte al gestor de residuos y con p.p. de medios auxiliares, medida la longitud ejecutada en obra.
|  |  |  | ACTUACIÓN ZONA 3 |  |  |  |  | 0
|  |  |  | Colector EJE 2-Z3 |  |  |  |  | 0
|  |  |  | S/ Med. Aux. EJE 2-Z3 Existente |  |  |  |  | 0
|  |  |  | Longitud tubo existente (no descuenta tubo en inteior de pozo) |  |  |  |  | 0
|  |  |  | Tramo de P.55CP-84 a P.55CP-83 Ø 300 | 1 | 29.134 | 0 | 0 | 29.134
|  |  |  | Tramo de P.55CP-83 a P.55CP-97 Ø 300 | 1 | 8.343 | 0 | 0 | 8.343
[9 empty] | Total U01010001-CYI | 37.477 | 18.11 | 678.71
U01010120 | Partida | m3 | Demolición solera horm. armado compresor | [6 empty] | 1.206 | 99.71 | 120.25
Demolición de solera de hormigón armado de cualquier canto con martillo compresor, incluyendo retirada de escombros, medido sobre perfil.
|  |  |  | ACTUACIÓN ZONA 3 |  |  |  |  | 0
|  |  |  | Colector EJE 2-Z3 |  |  |  |  | 0
|  |  |  | S/ Med. Aux. EJE 2-Z3 Existente |  |  |  |  | 0
|  |  |  | Volumen solera existente a demoler |  |  |  |  | 0
|  |  |  | Superficie solera existente x altura solera |  |  |  |  | 0
|  |  |  | Pozo P.55CP-84 | 1 | 2.011 | 0 | 0.3 | 0.603
|  |  |  | Pozo P.55CP-83 | 1 | 2.011 | 0 | 0.3 | 0.603
[9 empty] | Total U01010120 | 1.206 | 99.71 | 120.25
U01010160 | Partida | m3 | Levantado firme base hormigón hidráulico med. mecán. | [6 empty] | 11.206 | 31.36 | 351.42
Levantado por medios mecánicos (retroexcavadora con martillo hidráulico o similar) de firme con base de hormigón hidráulico o adoquín, de cualquier espesor, incluso retirada, medido sobre perfil.
|  |  |  | ACTUACIÓN ZONA 3 |  |  |  |  | 0
|  |  |  | Colector EJE 2-Z3 |  |  |  |  | 0
|  |  |  | S/ Med. Aux. EJE 2-Z3 Proyectado |  |  |  |  | 0
|  |  |  | Levantado firme base HM por instalación de tubería |  |  |  |  | 0
|  |  |  | Longitud = Distancia entre pozos proyectados |  |  |  |  | 0
|  |  |  | o pk con cambio de tipo de pavimento |  |  |  |  | 0
|  |  |  | Anchura = achura zanja para instalación de tubería |  |  |  |  | 0
|  |  |  | 1.100 m en zanjas para tubos Ø 400 |  |  |  |  | 0
|  |  |  | Altura = Altura firme a demoler 20 cm HM + 5 cm M.B.C |  |  |  |  | 0
|  |  |  | Tramo de P.55CP-84 a P.55CP-83 Ø 400 | 1 | 29.134 | 1.1 | 0.25 | 8.012
|  |  |  | Tramo de P.55CP-83 a P.55CP-97 Ø 400 | 1 | 8.343 | 1.1 | 0.25 | 2.294
|  |  |  | S/ Med. Aux. EJE 2-Z3 Proyectado |  |  |  |  | 0
|  |  |  | Sobrelevantado firme base HM por ejecución de pozos |  |  |  |  | 0
|  |  |  | Longitud = longitud zanja por ejecución de pozos 2 m |  |  |  |  | 0
|  |  |  | Anchura = Sobreancho zanja por ejecución de pozos 0.9 m |  |  |  |  | 0
|  |  |  | 0.9 m en pozos para tubosØ 400 |  |  |  |  | 0
|  |  |  | Altura = Altura firme a demoler 20 cm HM + 5 cm M.B.C |  |  |  |  | 0
|  |  |  | Pozo P.55CP-84 | 1 | 2 | 0.9 | 0.25 | 0.45
|  |  |  | Pozo P.55CP-83 | 1 | 2 | 0.9 | 0.25 | 0.45
[9 empty] | Total U01010160 | 11.206 | 31.36 | 351.42
U01010350 | Partida | m3 | Demolición muro ladrillo compresor | [6 empty] | 4.155 | 47.46 | 197.2
Demolición de muro de ladrillo macizo, con compresor, retirada de escombros, medido sobre perfil.
|  |  |  | ACTUACIÓN ZONA 3 |  |  |  |  | 0
|  |  |  | Colector EJE 2-Z3 |  |  |  |  | 0
|  |  |  | S/ Med. Aux. EJE 2-Z3 Existente |  |  |  |  | 0
|  |  |  | Volúmen fábrica de ladrillo existente a demoler |  |  |  |  | 0
|  |  |  | Supeficie fábrica de ladrillo x altura fáfbrica ladrillo |  |  |  |  | 0
|  |  |  | Pozo P.55CP-84 | 1 | 1.06 | 0 | 2.28 | 2.417
|  |  |  | Pozo P.55CP-83 | 1 | 1.06 | 0 | 1.64 | 1.738
[9 empty] | Total U01010350 | 4.155 | 47.46 | 197.2
[9 empty] | Total 03.01.01.02 | 1 | 1347.58 | 1347.58
03.01.01.03 | Capítulo |  | COLECTOR EJE 3-Z3 | [6 empty] | 1 | 3762.89 | 3762.89
U01010001-CYI | Partida | m | Demolición de colector de saneamiento enterrado | [6 empty] | 128.534 | 18.11 | 2327.75
Demolición de colectores de saneamiento enterrados, incluso limpieza y retirada de escombros a pie de carga, sin la excavación previa para descubrirlos, sin transporte al gestor de residuos y con p.p. de medios auxiliares, medida la longitud ejecutada en obra.
|  |  |  | ACTUACIÓN ZONA 3 |  |  |  |  | 0
|  |  |  | Colector EJE 3-Z3 |  |  |  |  | 0
|  |  |  | S/ Med. Aux. EJE 3-Z3 Existente |  |  |  |  | 0
|  |  |  | Longitud tubo existente (no descuenta tubo en inteior de pozo) |  |  |  |  | 0
|  |  |  | Tramo de P.55CP-96 a P.55CP-95 Ø 300 | 1 | 19.272 | 0 | 0 | 19.272
|  |  |  | Tramo de P.55CP-95 a P.55CP-94 Ø 300 | 1 | 68.367 | 0 | 0 | 68.367
|  |  |  | Tramo de P.55CP-94 a P.55CP-93 Ø 300 | 1 | 6.339 | 0 | 0 | 6.339
|  |  |  | Tramo de P.55CP-93 a P.55CP-91 Ø 300 | 1 | 34.556 | 0 | 0 | 34.556
[9 empty] | Total U01010001-CYI | 128.534 | 18.11 | 2327.75
U01010120 | Partida | m3 | Demolición solera horm. armado compresor | [6 empty] | 2.412 | 99.71 | 240.5
Demolición de solera de hormigón armado de cualquier canto con martillo compresor, incluyendo retirada de escombros, medido sobre perfil.
|  |  |  | ACTUACIÓN ZONA 3 |  |  |  |  | 0
|  |  |  | Colector EJE 3-Z3 |  |  |  |  | 0
|  |  |  | S/ Med. Aux. EJE 3-Z3 Existente |  |  |  |  | 0
|  |  |  | Volumen solera existente a demoler |  |  |  |  | 0
|  |  |  | Superficie solera existente x altura solera |  |  |  |  | 0
|  |  |  | Pozo P.55CP-96 | 1 | 2.011 | 0 | 0.3 | 0.603
|  |  |  | Pozo P.55CP-95 | 1 | 2.011 | 0 | 0.3 | 0.603
|  |  |  | Pozo P.55CP-94 | 1 | 2.011 | 0 | 0.3 | 0.603
|  |  |  | Pozo P.55CP-93 | 1 | 2.011 | 0 | 0.3 | 0.603
[9 empty] | Total U01010120 | 2.412 | 99.71 | 240.5
U01010160 | Partida | m3 | Levantado firme base hormigón hidráulico med. mecán. | [6 empty] | 31.95 | 31.36 | 1001.95
Levantado por medios mecánicos (retroexcavadora con martillo hidráulico o similar) de firme con base de hormigón hidráulico o adoquín, de cualquier espesor, incluso retirada, medido sobre perfil.
|  |  |  | ACTUACIÓN ZONA 3 |  |  |  |  | 0
|  |  |  | Colector EJE 3-Z3 |  |  |  |  | 0
|  |  |  | S/ Med. Aux. EJE 3-Z3 Proyectado |  |  |  |  | 0
|  |  |  | Levantado firme base HM por instalación de tubería |  |  |  |  | 0
|  |  |  | Longitud = Distancia entre pozos proyectados |  |  |  |  | 0
|  |  |  | o pk con cambio de tipo de pavimento |  |  |  |  | 0
|  |  |  | Anchura = achura zanja para instalación de tubería |  |  |  |  | 0
|  |  |  | 1.100 m en zanjas para tubos Ø 400 |  |  |  |  | 0
|  |  |  | Altura = Altura firme a demoler 20 cm HM + 5 cm M.B.C |  |  |  |  | 0
|  |  |  | Tramo de P.55CP-96 a P.55CP-95 Ø 400 | 1 | 19.272 | 1.1 | 0.25 | 5.3
|  |  |  | Tramo de P.55CP-95 a PN-Z3-01 Ø 400 | 1 | 35.728 | 1.1 | 0.25 | 9.825
|  |  |  | Tramo de PN-Z3-01 a P.55CP-94 Ø 400 | 1 | 32.639 | 1.1 | 0.25 | 8.976
|  |  |  | Tramo de P.55CP-94 a P.55CP-93 Ø 400 | 1 | 6.339 | 1.1 | 0.25 | 1.743
|  |  |  | Tramo de P.55CP-93 a Pk 0+108 Ø 400 | 1 | 14.022 | 1.1 | 0.25 | 3.856
|  |  |  | S/ Med. Aux. EJE 3-Z3 Proyectado |  |  |  |  | 0
|  |  |  | Sobrelevantado firme base HM por ejecución de pozos |  |  |  |  | 0
|  |  |  | Longitud = longitud zanja por ejecución de pozos 2 m |  |  |  |  | 0
|  |  |  | Anchura = Sobreancho zanja por ejecución de pozos 0.9 m |  |  |  |  | 0
|  |  |  | 0.9 m en pozos para tubosØ 400 |  |  |  |  | 0
|  |  |  | Altura = Altura firme a demoler 20 cm HM + 5 cm M.B.C |  |  |  |  | 0
|  |  |  | Pozo P.55CP-96 | 1 | 2 | 0.9 | 0.25 | 0.45
|  |  |  | Pozo P.55CP-95 | 1 | 2 | 0.9 | 0.25 | 0.45
|  |  |  | Pozo PN-Z3-01 | 1 | 2 | 0.9 | 0.25 | 0.45
|  |  |  | Pozo P.55CP-94 | 1 | 2 | 0.9 | 0.25 | 0.45
|  |  |  | Pozo P.55CP-93 | 1 | 2 | 0.9 | 0.25 | 0.45
[9 empty] | Total U01010160 | 31.95 | 31.36 | 1001.95
U01010350 | Partida | m3 | Demolición muro ladrillo compresor | [6 empty] | 4.06 | 47.46 | 192.69
Demolición de muro de ladrillo macizo, con compresor, retirada de escombros, medido sobre perfil.
|  |  |  | ACTUACIÓN ZONA 3 |  |  |  |  | 0
|  |  |  | Colector EJE 3-Z3 |  |  |  |  | 0
|  |  |  | S/ Med. Aux. EJE 3-Z3 Existente |  |  |  |  | 0
|  |  |  | Volúmen fábrica de ladrillo existente a demoler |  |  |  |  | 0
|  |  |  | Supeficie fábrica de ladrillo x altura fáfbrica ladrillo |  |  |  |  | 0
|  |  |  | Pozo P.55CP-96 | 1 | 1.06 | 0 | 0.66 | 0.7
|  |  |  | Pozo P.55CP-95 | 1 | 1.06 | 0 | 1.34 | 1.42
|  |  |  | Pozo P.55CP-94 | 1 | 1.06 | 0 | 0.72 | 0.763
|  |  |  | Pozo P.55CP-93 | 1 | 1.06 | 0 | 1.11 | 1.177
[9 empty] | Total U01010350 | 4.06 | 47.46 | 192.69
[9 empty] | Total 03.01.01.03 | 1 | 3762.89 | 3762.89
03.01.01.04 | Capítulo |  | COLECTOR EJE 4-Z3 | [6 empty] | 1 | 2458.74 | 2458.74
U01010001-CYI | Partida | m | Demolición de colector de saneamiento enterrado | [6 empty] | 68.968 | 18.11 | 1249.01
Demolición de colectores de saneamiento enterrados, incluso limpieza y retirada de escombros a pie de carga, sin la excavación previa para descubrirlos, sin transporte al gestor de residuos y con p.p. de medios auxiliares, medida la longitud ejecutada en obra.
|  |  |  | ACTUACIÓN ZONA 3 |  |  |  |  | 0
|  |  |  | Colector EJE 4-Z3 |  |  |  |  | 0
|  |  |  | S/ Med. Aux. EJE 4-Z3 Existente |  |  |  |  | 0
|  |  |  | Longitud tubo existente (no descuenta tubo en inteior de pozo) |  |  |  |  | 0
|  |  |  | Tramo de P.55CP-85 a P.55CP-86 Ø 300 | 1 | 24.963 | 0 | 0 | 24.963
|  |  |  | Tramo de P.55CP-86 a P.55CP-87 Ø 300 | 1 | 20.3 | 0 | 0 | 20.3
|  |  |  | Tramo de P.55CP-87 a P.55CP-88 Ø 300 | 1 | 23.705 | 0 | 0 | 23.705
[9 empty] | Total U01010001-CYI | 68.968 | 18.11 | 1249.01
U01010120 | Partida | m3 | Demolición solera horm. armado compresor | [6 empty] | 2.412 | 99.71 | 240.5
Demolición de solera de hormigón armado de cualquier canto con martillo compresor, incluyendo retirada de escombros, medido sobre perfil.
|  |  |  | ACTUACIÓN ZONA 3 |  |  |  |  | 0
|  |  |  | Colector EJE 4-Z3 |  |  |  |  | 0
|  |  |  | S/ Med. Aux. EJE 4-Z3 Existente |  |  |  |  | 0
|  |  |  | Volumen solera existente a demoler |  |  |  |  | 0
|  |  |  | Superficie solera existente x altura solera |  |  |  |  | 0
|  |  |  | Pozo P.55CP-85 | 1 | 2.011 | 0 | 0.3 | 0.603
|  |  |  | Pozo P.55CP-86 | 1 | 2.011 | 0 | 0.3 | 0.603
|  |  |  | Pozo P.55CP-87 | 1 | 2.011 | 0 | 0.3 | 0.603
|  |  |  | Pozo P.55CP-88 | 1 | 2.011 | 0 | 0.3 | 0.603
[9 empty] | Total U01010120 | 2.412 | 99.71 | 240.5
U01010160 | Partida | m3 | Levantado firme base hormigón hidráulico med. mecán. | [6 empty] | 20.767 | 31.36 | 651.25
Levantado por medios mecánicos (retroexcavadora con martillo hidráulico o similar) de firme con base de hormigón hidráulico o adoquín, de cualquier espesor, incluso retirada, medido sobre perfil.
|  |  |  | ACTUACIÓN ZONA 3 |  |  |  |  | 0
|  |  |  | Colector EJE 4-Z3 |  |  |  |  | 0
|  |  |  | S/ Med. Aux. EJE 4-Z3 Proyectado |  |  |  |  | 0
|  |  |  | Levantado firme base HM por instalación de tubería |  |  |  |  | 0
|  |  |  | Longitud = Distancia entre pozos proyectados |  |  |  |  | 0
|  |  |  | o pk con cambio de tipo de pavimento |  |  |  |  | 0
|  |  |  | Anchura = achura zanja para instalación de tubería |  |  |  |  | 0
|  |  |  | 1.100 m en zanjas para tubos Ø 400 |  |  |  |  | 0
|  |  |  | Altura = Altura firme a demoler 20 cm HM + 5 cm M.B.C |  |  |  |  | 0
|  |  |  | Tramo de P.55CP-85 a P.55CP-86 Ø 400 | 1 | 24.963 | 1.1 | 0.25 | 6.865
|  |  |  | Tramo de P.55CP-86 a P.55CP-87 Ø 400 | 1 | 20.3 | 1.1 | 0.25 | 5.583
|  |  |  | Tramo de P.55CP-87 a P.55CP-88 Ø 400 | 1 | 23.705 | 1.1 | 0.25 | 6.519
|  |  |  | S/ Med. Aux. EJE 4-Z3 Proyectado |  |  |  |  | 0
|  |  |  | Sobrelevantado firme base HM por ejecución de pozos |  |  |  |  | 0
|  |  |  | Longitud = longitud zanja por ejecución de pozos 2 m |  |  |  |  | 0
|  |  |  | Anchura = Sobreancho zanja por ejecución de pozos 0.9 m |  |  |  |  | 0
|  |  |  | 0.9 m en pozos para tubosØ 400 |  |  |  |  | 0
|  |  |  | Altura = Altura firme a demoler 20 cm HM + 5 cm M.B.C |  |  |  |  | 0
|  |  |  | Pozo P.55CP-85 | 1 | 2 | 0.9 | 0.25 | 0.45
|  |  |  | Pozo P.55CP-86 | 1 | 2 | 0.9 | 0.25 | 0.45
|  |  |  | Pozo P.55CP-87 | 1 | 2 | 0.9 | 0.25 | 0.45
|  |  |  | Pozo P.55CP-88 | 1 | 2 | 0.9 | 0.25 | 0.45
[9 empty] | Total U01010160 | 20.767 | 31.36 | 651.25
U01010350 | Partida | m3 | Demolición muro ladrillo compresor | [6 empty] | 6.7 | 47.46 | 317.98
Demolición de muro de ladrillo macizo, con compresor, retirada de escombros, medido sobre perfil.
|  |  |  | ACTUACIÓN ZONA 3 |  |  |  |  | 0
|  |  |  | Colector EJE 4-Z3 |  |  |  |  | 0
|  |  |  | S/ Med. Aux. EJE 4-Z3 Existente |  |  |  |  | 0
|  |  |  | Volúmen fábrica de ladrillo existente a demoler |  |  |  |  | 0
|  |  |  | Supeficie fábrica de ladrillo x altura fáfbrica ladrillo |  |  |  |  | 0
|  |  |  | Pozo P.55CP-85 | 1 | 1.06 | 0 | 1.23 | 1.304
|  |  |  | Pozo P.55CP-86 | 1 | 1.06 | 0 | 1.45 | 1.537
|  |  |  | Pozo P.55CP-87 | 1 | 1.06 | 0 | 1.58 | 1.675
|  |  |  | Pozo P.55CP-88 | 1 | 1.06 | 0 | 2.06 | 2.184
[9 empty] | Total U01010350 | 6.7 | 47.46 | 317.98
[9 empty] | Total 03.01.01.04 | 1 | 2458.74 | 2458.74
03.01.01.05 | Capítulo |  | COLECTOR EJE 5-Z3 | [6 empty] | 1 | 348.74 | 348.74
U01010001-CYI | Partida | m | Demolición de colector de saneamiento enterrado | [6 empty] | 11.852 | 18.11 | 214.64
Demolición de colectores de saneamiento enterrados, incluso limpieza y retirada de escombros a pie de carga, sin la excavación previa para descubrirlos, sin transporte al gestor de residuos y con p.p. de medios auxiliares, medida la longitud ejecutada en obra.
|  |  |  | ACTUACIÓN ZONA 3 |  |  |  |  | 0
|  |  |  | Colector EJE 5-Z3 |  |  |  |  | 0
|  |  |  | S/ Med. Aux. EJE 5-Z3 Existente |  |  |  |  | 0
|  |  |  | Longitud tubo existente (no descuenta tubo en inteior de pozo) |  |  |  |  | 0
|  |  |  | Tramo de NODO 09 a P.55CP-91 Ø 300 | 1 | 11.852 | 0 | 0 | 11.852
[9 empty] | Total U01010001-CYI | 11.852 | 18.11 | 214.64
U01010160 | Partida | m3 | Levantado firme base hormigón hidráulico med. mecán. | [6 empty] | 4.276 | 31.36 | 134.1
Levantado por medios mecánicos (retroexcavadora con martillo hidráulico o similar) de firme con base de hormigón hidráulico o adoquín, de cualquier espesor, incluso retirada, medido sobre perfil.
|  |  |  | ACTUACIÓN ZONA 3 |  |  |  |  | 0
|  |  |  | Colector EJE 5-Z3 |  |  |  |  | 0
|  |  |  | S/ Med. Aux. EJE 5-Z3 Proyectado |  |  |  |  | 0
|  |  |  | Levantado firme base HM por instalación de tubería |  |  |  |  | 0
|  |  |  | Longitud = Distancia entre pozos proyectados |  |  |  |  | 0
|  |  |  | o pk con cambio de tipo de pavimento |  |  |  |  | 0
|  |  |  | Anchura = achura zanja para instalación de tubería |  |  |  |  | 0
|  |  |  | 1.330 m en zanjas para tubos Ø 630 |  |  |  |  | 0
|  |  |  | Altura = Altura firme a demoler 20 cm HM + 5 cm M.B.C |  |  |  |  | 0
|  |  |  | Tramo de PN-Z3-02 a P.55CP-91 Ø 630 | 1 | 11.852 | 1.33 | 0.25 | 3.941
|  |  |  | S/ Med. Aux. EJE 5-Z3 Proyectado |  |  |  |  | 0
|  |  |  | Sobrelevantado firme base HM por ejecución de pozos |  |  |  |  | 0
|  |  |  | Longitud = longitud zanja por ejecución de pozos 2 m |  |  |  |  | 0
|  |  |  | Anchura = Sobreancho zanja por ejecución de pozos |  |  |  |  | 0
|  |  |  | 0.67 m en pozos para tubosØ 630 |  |  |  |  | 0
|  |  |  | Altura = Altura firme a demoler 20 cm HM + 5 cm M.B.C |  |  |  |  | 0
|  |  |  | Pozo PN-Z3-02 | 1 | 2 | 0.67 | 0.25 | 0.335
[9 empty] | Total U01010160 | 4.276 | 31.36 | 134.1
[9 empty] | Total 03.01.01.05 | 1 | 348.74 | 348.74
03.01.01.06 | Capítulo |  | COLECTOR EJE 6-Z3 | [6 empty] | 1 | 3916.96 | 3916.96
U01010001-CYI | Partida | m | Demolición de colector de saneamiento enterrado | [6 empty] | 127.015 | 18.11 | 2300.24
Demolición de colectores de saneamiento enterrados, incluso limpieza y retirada de escombros a pie de carga, sin la excavación previa para descubrirlos, sin transporte al gestor de residuos y con p.p. de medios auxiliares, medida la longitud ejecutada en obra.
|  |  |  | ACTUACIÓN ZONA 3 |  |  |  |  | 0
|  |  |  | Colector EJE 6-Z3 |  |  |  |  | 0
|  |  |  | S/ Med. Aux. EJE 6-Z3 Existente |  |  |  |  | 0
|  |  |  | Longitud tubo existente (no descuenta tubo en inteior de pozo) |  |  |  |  | 0
|  |  |  | Tramo de P.55DP-138 a P.55CP-104 Ø 250 | 1 | 62.832 | 0 | 0 | 62.832
|  |  |  | Tramo de P.55CP-104 a P.55CP-105 Ø 250 | 1 | 34.249 | 0 | 0 | 34.249
|  |  |  | Tramo de P.55CP-105 a P.55CP-80 Ø 250 | 1 | 29.934 | 0 | 0 | 29.934
[9 empty] | Total U01010001-CYI | 127.015 | 18.11 | 2300.24
U01010120 | Partida | m3 | Demolición solera horm. armado compresor | [6 empty] | 1.809 | 99.71 | 180.38
Demolición de solera de hormigón armado de cualquier canto con martillo compresor, incluyendo retirada de escombros, medido sobre perfil.
|  |  |  | ACTUACIÓN ZONA 3 |  |  |  |  | 0
|  |  |  | Colector EJE 6-Z3 |  |  |  |  | 0
|  |  |  | S/ Med. Aux. EJE 6-Z3 Existente |  |  |  |  | 0
|  |  |  | Volumen solera existente a demoler |  |  |  |  | 0
|  |  |  | Superficie solera existente x altura solera |  |  |  |  | 0
|  |  |  | Pozo P.55DP-138 | 1 | 2.011 | 0 | 0.3 | 0.603
|  |  |  | Pozo P.55CP-104 | 1 | 2.011 | 0 | 0.3 | 0.603
|  |  |  | Pozo P.55CP-105 | 1 | 2.011 | 0 | 0.3 | 0.603
[9 empty] | Total U01010120 | 1.809 | 99.71 | 180.38
U01010160 | Partida | m3 | Levantado firme base hormigón hidráulico med. mecán. | [6 empty] | 36.729 | 31.36 | 1151.82
Levantado por medios mecánicos (retroexcavadora con martillo hidráulico o similar) de firme con base de hormigón hidráulico o adoquín, de cualquier espesor, incluso retirada, medido sobre perfil.
|  |  |  | ACTUACIÓN ZONA 3 |  |  |  |  | 0
|  |  |  | Colector EJE 6-Z3 |  |  |  |  | 0
|  |  |  | S/ Med. Aux. EJE 6-Z3 Proyectado |  |  |  |  | 0
|  |  |  | Levantado firme base HM por instalación de tubería |  |  |  |  | 0
|  |  |  | Longitud = Distancia entre pozos proyectados |  |  |  |  | 0
|  |  |  | o pk con cambio de tipo de pavimento |  |  |  |  | 0
|  |  |  | Anchura = achura zanja para instalación de tubería |  |  |  |  | 0
|  |  |  | 1.100 m en zanjas para tubos Ø 400 |  |  |  |  | 0
|  |  |  | Altura = Altura firme a demoler 20 cm HM + 5 cm M.B.C |  |  |  |  | 0
|  |  |  | Tramo de P.55DP-138 a PN-Z3-03 Ø 400 | 1 | 32 | 1.1 | 0.25 | 8.8
|  |  |  | Tramo de PN-Z3-03 a P.55CP-104 Ø 400 | 1 | 30.832 | 1.1 | 0.25 | 8.479
|  |  |  | Tramo de P.55CP-105 a P.55CP-104 Ø 400 | 1 | 34.249 | 1.1 | 0.25 | 9.418
|  |  |  | Tramo de P.55CP-104 a P.55CP-80 Ø 400 | 1 | 29.934 | 1.1 | 0.25 | 8.232
|  |  |  | S/ Med. Aux. EJE 6-Z3 Proyectado |  |  |  |  | 0
|  |  |  | Sobrelevantado firme base HM por ejecución de pozos |  |  |  |  | 0
|  |  |  | Longitud = longitud zanja por ejecución de pozos 2 m |  |  |  |  | 0
|  |  |  | Anchura = Sobreancho zanja por ejecución de pozos 0.9 m |  |  |  |  | 0
|  |  |  | 0.9 m en pozos para tubosØ 400 |  |  |  |  | 0
|  |  |  | Altura = Altura firme a demoler 20 cm HM + 5 cm M.B.C |  |  |  |  | 0
|  |  |  | Pozo P.55DP-138 | 1 | 2 | 0.9 | 0.25 | 0.45
|  |  |  | Pozo PN-Z3-03 | 1 | 2 | 0.9 | 0.25 | 0.45
|  |  |  | Pozo P.55CP-104 | 1 | 2 | 0.9 | 0.25 | 0.45
|  |  |  | Pozo P.55CP-105 | 1 | 2 | 0.9 | 0.25 | 0.45
[9 empty] | Total U01010160 | 36.729 | 31.36 | 1151.82
U01010350 | Partida | m3 | Demolición muro ladrillo compresor | [6 empty] | 5.995 | 47.46 | 284.52
Demolición de muro de ladrillo macizo, con compresor, retirada de escombros, medido sobre perfil.
|  |  |  | ACTUACIÓN ZONA 3 |  |  |  |  | 0
|  |  |  | Colector EJE 6-Z3 |  |  |  |  | 0
|  |  |  | S/ Med. Aux. EJE 6-Z3 Existente |  |  |  |  | 0
|  |  |  | Volúmen fábrica de ladrillo existente a demoler |  |  |  |  | 0
|  |  |  | Supeficie fábrica de ladrillo x altura fáfbrica ladrillo |  |  |  |  | 0
|  |  |  | Pozo P.55DP-138 | 1 | 1.06 | 0 | 1.695 | 1.797
|  |  |  | Pozo P.55CP-104 | 1 | 1.06 | 0 | 2.285 | 2.422
|  |  |  | Pozo P.55CP-105 | 1 | 1.06 | 0 | 1.675 | 1.776
[9 empty] | Total U01010350 | 5.995 | 47.46 | 284.52
[9 empty] | Total 03.01.01.06 | 1 | 3916.96 | 3916.96
03.01.01.07 | Capítulo |  | COLECTOR EJE 7-Z3 | [6 empty] | 1 | 619.88 | 619.88
U01010001-CYI | Partida | m | Demolición de colector de saneamiento enterrado | [6 empty] | 17.568 | 18.11 | 318.16
Demolición de colectores de saneamiento enterrados, incluso limpieza y retirada de escombros a pie de carga, sin la excavación previa para descubrirlos, sin transporte al gestor de residuos y con p.p. de medios auxiliares, medida la longitud ejecutada en obra.
|  |  |  | ACTUACIÓN ZONA 3 |  |  |  |  | 0
|  |  |  | Colector EJE 7-Z3 |  |  |  |  | 0
|  |  |  | S/ Med. Aux. EJE 7-Z3 Existente |  |  |  |  | 0
|  |  |  | Longitud tubo existente (no descuenta tubo en inteior de pozo) |  |  |  |  | 0
|  |  |  | Tramo de P.55CP-103 a P.55CP-104 Ø 200 | 1 | 17.568 | 0 | 0 | 17.568
[9 empty] | Total U01010001-CYI | 17.568 | 18.11 | 318.16
U01010120 | Partida | m3 | Demolición solera horm. armado compresor | [6 empty] | 0.603 | 99.71 | 60.13
Demolición de solera de hormigón armado de cualquier canto con martillo compresor, incluyendo retirada de escombros, medido sobre perfil.
|  |  |  | ACTUACIÓN ZONA 3 |  |  |  |  | 0
|  |  |  | Colector EJE 7-Z3 |  |  |  |  | 0
|  |  |  | S/ Med. Aux. EJE 7-Z3 Existente |  |  |  |  | 0
|  |  |  | Volumen solera existente a demoler |  |  |  |  | 0
|  |  |  | Superficie solera existente x altura solera |  |  |  |  | 0
|  |  |  | Pozo P.55CP-103 | 1 | 2.011 | 0 | 0.3 | 0.603
[9 empty] | Total U01010120 | 0.603 | 99.71 | 60.13
U01010160 | Partida | m3 | Levantado firme base hormigón hidráulico med. mecán. | [6 empty] | 5.281 | 31.36 | 165.61
Levantado por medios mecánicos (retroexcavadora con martillo hidráulico o similar) de firme con base de hormigón hidráulico o adoquín, de cualquier espesor, incluso retirada, medido sobre perfil.
|  |  |  | ACTUACIÓN ZONA 3 |  |  |  |  | 0
|  |  |  | Colector EJE 7-Z3 |  |  |  |  | 0
|  |  |  | S/ Med. Aux. EJE 7-Z3 Proyectado |  |  |  |  | 0
|  |  |  | Levantado firme base HM por instalación de tubería |  |  |  |  | 0
|  |  |  | Longitud = Distancia entre pozos proyectados |  |  |  |  | 0
|  |  |  | o pk con cambio de tipo de pavimento |  |  |  |  | 0
|  |  |  | Anchura = achura zanja para instalación de tubería |  |  |  |  | 0
|  |  |  | 1.100 m en zanjas para tubos Ø 400 |  |  |  |  | 0
|  |  |  | Altura = Altura firme a demoler 20 cm HM + 5 cm M.B.C |  |  |  |  | 0
|  |  |  | Tramo de P.55CP-103 a P.55CP-104 Ø 400 | 1 | 17.568 | 1.1 | 0.25 | 4.831
|  |  |  | S/ Med. Aux. EJE 7-Z3 Proyectado |  |  |  |  | 0
|  |  |  | Sobrelevantado firme base HM por ejecución de pozos |  |  |  |  | 0
|  |  |  | Longitud = longitud zanja por ejecución de pozos 2 m |  |  |  |  | 0
|  |  |  | Anchura = Sobreancho zanja por ejecución de pozos 0.9 m |  |  |  |  | 0
|  |  |  | 0.9 m en pozos para tubosØ 400 |  |  |  |  | 0
|  |  |  | Altura = Altura firme a demoler 20 cm HM + 5 cm M.B.C |  |  |  |  | 0
|  |  |  | Pozo P.55CP-103 | 1 | 2 | 0.9 | 0.25 | 0.45
[9 empty] | Total U01010160 | 5.281 | 31.36 | 165.61
U01010350 | Partida | m3 | Demolición muro ladrillo compresor | [6 empty] | 1.601 | 47.46 | 75.98
Demolición de muro de ladrillo macizo, con compresor, retirada de escombros, medido sobre perfil.
|  |  |  | ACTUACIÓN ZONA 3 |  |  |  |  | 0
|  |  |  | Colector EJE 7-Z3 |  |  |  |  | 0
|  |  |  | S/ Med. Aux. EJE 7-Z3 Existente |  |  |  |  | 0
|  |  |  | Volúmen fábrica de ladrillo existente a demoler |  |  |  |  | 0
|  |  |  | Supeficie fábrica de ladrillo x altura fáfbrica ladrillo |  |  |  |  | 0
|  |  |  | Pozo P.55CP-103 | 1 | 1.06 | 0 | 1.51 | 1.601
[9 empty] | Total U01010350 | 1.601 | 47.46 | 75.98
[9 empty] | Total 03.01.01.07 | 1 | 619.88 | 619.88
03.01.01.08 | Capítulo |  | COLECTOR EJE 8-Z3 | [6 empty] | 1 | 1021.36 | 1021.36
U01010001-CYI | Partida | m | Demolición de colector de saneamiento enterrado | [6 empty] | 33.677 | 18.11 | 609.89
Demolición de colectores de saneamiento enterrados, incluso limpieza y retirada de escombros a pie de carga, sin la excavación previa para descubrirlos, sin transporte al gestor de residuos y con p.p. de medios auxiliares, medida la longitud ejecutada en obra.
|  |  |  | ACTUACIÓN ZONA 3 |  |  |  |  | 0
|  |  |  | Colector EJE 8-Z3 |  |  |  |  | 0
|  |  |  | S/ Med. Aux. EJE 8-Z3 Existente |  |  |  |  | 0
|  |  |  | Longitud tubo existente (no descuenta tubo en inteior de pozo) |  |  |  |  | 0
|  |  |  | Tramo de P.55CP-106 a P.55CP-104 Ø 200 | 1 | 33.677 | 0 | 0 | 33.677
[9 empty] | Total U01010001-CYI | 33.677 | 18.11 | 609.89
U01010120 | Partida | m3 | Demolición solera horm. armado compresor | [6 empty] | 0.603 | 99.71 | 60.13
Demolición de solera de hormigón armado de cualquier canto con martillo compresor, incluyendo retirada de escombros, medido sobre perfil.
|  |  |  | ACTUACIÓN ZONA 3 |  |  |  |  | 0
|  |  |  | Colector EJE 8-Z3 |  |  |  |  | 0
|  |  |  | S/ Med. Aux. EJE 8-Z3 Existente |  |  |  |  | 0
|  |  |  | Volumen solera existente a demoler |  |  |  |  | 0
|  |  |  | Superficie solera existente x altura solera |  |  |  |  | 0
|  |  |  | Pozo P.55CP-106 | 1 | 2.011 | 0 | 0.3 | 0.603
[9 empty] | Total U01010120 | 0.603 | 99.71 | 60.13
U01010160 | Partida | m3 | Levantado firme base hormigón hidráulico med. mecán. | [6 empty] | 9.711 | 31.36 | 304.54
Levantado por medios mecánicos (retroexcavadora con martillo hidráulico o similar) de firme con base de hormigón hidráulico o adoquín, de cualquier espesor, incluso retirada, medido sobre perfil.
|  |  |  | ACTUACIÓN ZONA 3 |  |  |  |  | 0
|  |  |  | Colector EJE 8-Z3 |  |  |  |  | 0
|  |  |  | S/ Med. Aux. EJE 8-Z3 Proyectado |  |  |  |  | 0
|  |  |  | Levantado firme base HM por instalación de tubería |  |  |  |  | 0
|  |  |  | Longitud = Distancia entre pozos proyectados |  |  |  |  | 0
|  |  |  | o pk con cambio de tipo de pavimento |  |  |  |  | 0
|  |  |  | Anchura = achura zanja para instalación de tubería |  |  |  |  | 0
|  |  |  | 1.100 m en zanjas para tubos Ø 400 |  |  |  |  | 0
|  |  |  | Altura = Altura firme a demoler 20 cm HM + 5 cm M.B.C |  |  |  |  | 0
|  |  |  | Tramo de P.55CP-106 a P.55CP-104 Ø 400 | 1 | 33.677 | 1.1 | 0.25 | 9.261
|  |  |  | S/ Med. Aux. EJE 8-Z3 Proyectado |  |  |  |  | 0
|  |  |  | Sobrelevantado firme base HM por ejecución de pozos |  |  |  |  | 0
|  |  |  | Longitud = longitud zanja por ejecución de pozos 2 m |  |  |  |  | 0
|  |  |  | Anchura = Sobreancho zanja por ejecución de pozos 0.9 m |  |  |  |  | 0
|  |  |  | 0.9 m en pozos para tubosØ 400 |  |  |  |  | 0
|  |  |  | Altura = Altura firme a demoler 20 cm HM + 5 cm M.B.C |  |  |  |  | 0
|  |  |  | Pozo P.55CP-106 | 1 | 2 | 0.9 | 0.25 | 0.45
[9 empty] | Total U01010160 | 9.711 | 31.36 | 304.54
U01010350 | Partida | m3 | Demolición muro ladrillo compresor | [6 empty] | 0.986 | 47.46 | 46.8
Demolición de muro de ladrillo macizo, con compresor, retirada de escombros, medido sobre perfil.
|  |  |  | ACTUACIÓN ZONA 3 |  |  |  |  | 0
|  |  |  | Colector EJE 8-Z3 |  |  |  |  | 0
|  |  |  | S/ Med. Aux. EJE 8-Z3 Existente |  |  |  |  | 0
|  |  |  | Volúmen fábrica de ladrillo existente a demoler |  |  |  |  | 0
|  |  |  | Supeficie fábrica de ladrillo x altura fáfbrica ladrillo |  |  |  |  | 0
|  |  |  | Pozo P.55CP-106 | 1 | 1.06 | 0 | 0.93 | 0.986
[9 empty] | Total U01010350 | 0.986 | 47.46 | 46.8
[9 empty] | Total 03.01.01.08 | 1 | 1021.36 | 1021.36
[9 empty] | Total 03.01.01 | 1 | 24353.52 | 24353.52
03.01.02 | Capítulo |  | EXCAVACIONES | [6 empty] | 1 | 87487.19 | 87487.19
03.01.02.01 | Capítulo |  | COLECTOR EJE 1-Z3 | [6 empty] | 1 | 41886.43 | 41886.43
U01022030-CYI | Partida | m3 | Excavación en zanja, med. mecán. cualquier tipo de terreno | [6 empty] | 683.879 | 16.19 | 11072
Excavación en zanja, por medios mecánicos, en cualquier tipo de terreno, incluso roca, medido sobre perfil.
|  |  |  | ACTUACIÓN ZONA 3 |  |  |  |  | 0
|  |  |  | Colector EJE 1-Z3 |  |  |  |  | 0
|  |  |  | S/ Med. Aux. EJE 1-Z3 Proyectado |  |  |  |  | 0
|  |  |  | Excav por instalación de tubería (no descuenta tubo existente) |  |  |  |  | 0
|  |  |  | longitud zanja = distancia entre pozos |  |  |  |  | 0
|  |  |  | o Pk con cambio de tipo de pavimento |  |  |  |  | 0
|  |  |  | descontando 2 m (inc en excav pozo) |  |  |  |  | 0
|  |  |  | ancho zanja = Ø tubo proyectado + 0.7 m |  |  |  |  | 0
|  |  |  | Altura zanja = Altura media entre pozos |  |  |  |  | 0
|  |  |  | o Pk con cambio de pavimento |  |  |  |  | 0
|  |  |  | descontando altura firme |  |  |  |  | 0
|  |  |  | Tramo de P.55CP-70 a Pk 0+006 Ø 400 | 1 | 4 | 1.1 | 2.392 | 10.525
|  |  |  | Tramo de Pk 0+006 a P.55CP-101 Ø 400 | 1 | 3.62 | 1.1 | 2.29 | 9.119
|  |  |  | Tramo de P.55CP-101 a Pk 0+014 Ø 400 | 1 | 0.38 | 1.1 | 2.57 | 1.074
|  |  |  | Tramo de Pk 0+014 a Pk 0+023 Ø 400 | 1 | 7 | 1.1 | 2.511 | 19.335
|  |  |  | Tramo de Pk 0+023 a P.55CP-100 Ø 400 | 1 | 13.677 | 1.1 | 2.441 | 36.724
|  |  |  | Tramo de P.55CP-100 a P.55CP-99 Ø 400 | 1 | 11.525 | 1.1 | 2.328 | 29.513
|  |  |  | Tramo de P.55CP-99 a P.55CP-98 Ø 400 | 1 | 21.537 | 1.1 | 2.206 | 52.262
|  |  |  | Tramo de P.55CP-98 a P.55CP-97 Ø 400 | 1 | 42.968 | 1.1 | 2.115 | 99.965
|  |  |  | Tramo de P.55CP-97 a P.55CP-92 Ø 400 | 1 | 25.831 | 1.1 | 2.024 | 57.51
|  |  |  | Tramo de P.55CP-92 a P.55CP-91 Ø 400 | 1 | 21.953 | 1.1 | 1.856 | 44.819
|  |  |  | Tramo de P.55CP-91 a P.55CP-81 Ø 630 | 1 | 27.056 | 1.33 | 1.935 | 69.63
|  |  |  | Tramo de P.55CP-81 a P.55CP-80 Ø 630 | 1 | 19.423 | 1.33 | 2.22 | 57.348
|  |  |  | Tramo de P.55CP-80 a P.55CP-79 Ø 630 | 1 | 31.344 | 1.33 | 3.048 | 127.064
|  |  |  | Tramo de P.55CP-79 a Pk 0+260 Ø 630 | 1 | 1.686 | 1.33 | 3.686 | 8.265
|  |  |  | Tramo de Pk 0+260 a P.55CP-31 Ø 630 | 1 | 17.679 | 1.33 | 3.799 | 89.326
|  |  |  | S/ Med. Aux. EJE 1-Z3 Existente |  |  |  |  | 0
|  |  |  | A descontar volumen aparente tubería existente a demoler |  |  |  |  | 0
|  |  |  | Superficie aparente tubería existente x |  |  |  |  | 0
|  |  |  | longitud tubo existente sin descontar tubo interior pozo |  |  |  |  | 0
|  |  |  | Tramo de P.55CP-70 a P.55CP-101 Ø 300 | -1 | 11.62 | 0 | 0.071 | -0.825
|  |  |  | Tramo de P.55CP-101 a P.55CP-100 Ø 300 | -1 | 27.057 | 0 | 0.071 | -1.921
|  |  |  | Tramo de P.55CP-100 a P.55CP-99 Ø 300 | -1 | 13.525 | 0 | 0.071 | -0.96
|  |  |  | Tramo de P.55CP-99 a P.55CP-98 Ø 300 | -1 | 23.537 | 0 | 0.071 | -1.671
|  |  |  | Tramo de P.55CP-98 a P.55CP-97 Ø 300 | -1 | 44.968 | 0 | 0.071 | -3.193
|  |  |  | Tramo de P.55CP-97 a P.55CP-92 Ø 400 | -1 | 27.831 | 0 | 0.126 | -3.507
|  |  |  | Tramo de P.55CP-92 a P.55CP-91 Ø 400 | -1 | 23.953 | 0 | 0.126 | -3.018
|  |  |  | Tramo de P.55CP-91 a P.55CP-81 Ø 400 | -1 | 29.056 | 0 | 0.126 | -3.661
|  |  |  | Tramo de P.55CP-81 a P.55CP-80 Ø 400 | -1 | 21.423 | 0 | 0.126 | -2.699
|  |  |  | Tramo de P.55CP-80 a P.55CP-79 Ø 400 | -1 | 33.344 | 0 | 0.126 | -4.201
|  |  |  | Tramo de P.55CP-79 a P.55CP-31 Ø 400 | -1 | 23.365 | 0 | 0.126 | -2.944
[9 empty] | Total U01022030-CYI | 683.879 | 16.19 | 11072
U01023020-CYI | Partida | m3 | Excavación en pozo, med. mecán.cualquier tipo de terreno | [6 empty] | 66.112 | 21.15 | 1398.27
Excavación en pozo, por medios mecánicos, en cualquier tipo de terreno, medido sobre perfil.
|  |  |  | ACTUACIÓN ZONA 3 |  |  |  |  | 0
|  |  |  | Colector EJE 1-Z3 |  |  |  |  | 0
|  |  |  | S/ Med. Aux. EJE 1-Z3 Proyectado |  |  |  |  | 0
|  |  |  | Excav por ejecución de pozos (no descuenta pozos existentes) |  |  |  |  | 0
|  |  |  | longitud excavación pozo = 2 m |  |  |  |  | 0
|  |  |  | ancho excavación pozo = 2 m |  |  |  |  | 0
|  |  |  | Altura excavación pozo descontando altura firme |  |  |  |  | 0
|  |  |  | Pozo P.55CP-70 | 1 | 2 | 2 | 2.46 | 9.84
|  |  |  | Pozo P.55CP-101 | 1 | 2 | 2 | 2.763 | 11.052
|  |  |  | Pozo P.55CP-100 | 1 | 2 | 2 | 2.536 | 10.144
|  |  |  | Pozo P.55CP-99 | 1 | 2 | 2 | 2.42 | 9.68
|  |  |  | Pozo P.55CP-98 | 1 | 2 | 2 | 2.291 | 9.164
|  |  |  | Pozo P.55CP-97 | 1 | 2 | 2 | 2.239 | 8.956
|  |  |  | Pozo P.55CP-92 | 1 | 2 | 2 | 2.108 | 8.432
|  |  |  | Pozo P.55CP-91 | 1 | 2 | 2 | 2.004 | 8.016
|  |  |  | Pozo P.55CP-81 | 1 | 2 | 2 | 2.165 | 8.66
|  |  |  | Pozo P.55CP-80 | 1 | 2 | 2 | 2.575 | 10.3
|  |  |  | Pozo P.55CP-79 | 1 | 2 | 2 | 3.82 | 15.28
|  |  |  | Pozo P.55CP-31 | 1 | 2 | 2 | 3.896 | 15.584
|  |  |  | S/ Med. Aux. EJE 1-Z3 Existente |  |  |  |  | 0
|  |  |  | A descontar volumen aparente pozos existentes |  |  |  |  | 0
|  |  |  | Superficie aparente pozo existente x Porfundidad pozo + solera |  |  |  |  | 0
|  |  |  | Pozo P.55CP-70 | -1 | 2.011 | 0 | 2.21 | -4.444
|  |  |  | Pozo P.55CP-101 | -1 | 2.011 | 0 | 2.44 | -4.907
|  |  |  | Pozo P.55CP-100 | -1 | 2.011 | 0 | 2.61 | -5.249
|  |  |  | Pozo P.55CP-99 | -1 | 2.011 | 0 | 2.41 | -4.847
|  |  |  | Pozo P.55CP-98 | -1 | 2.011 | 0 | 2.11 | -4.243
|  |  |  | Pozo P.55CP-97 | -1 | 2.011 | 0 | 2.01 | -4.042
|  |  |  | Pozo P.55CP-92 | -1 | 2.011 | 0 | 2.08 | -4.183
|  |  |  | Pozo P.55CP-91 | -1 | 2.011 | 0 | 1.87 | -3.761
|  |  |  | Pozo P.55CP-81 | -1 | 2.011 | 0 | 2.06 | -4.143
|  |  |  | Pozo P.55CP-80 | -1 | 2.011 | 0 | 2.33 | -4.686
|  |  |  | Pozo P.55CP-79 | -1 | 2.011 | 0 | 3.66 | -7.36
|  |  |  | Pozo P.55CP-31 | -1 | 2.011 | 0 | 3.546 | -7.131
[9 empty] | Total U01023020-CYI | 66.112 | 21.15 | 1398.27
U01025030-CY1 | Partida | m2 | Entibación con paneles metálicos o con panel de hasta 3 m | [6 empty] | 941.273 | 16.75 | 15766.32
Entibación en zanjas, pozos o zapatas, con profundidad de hasta 3 m, incluso desentibado y medios auxiliares. Medido sobre perfil.
|  |  |  | ACTUACIÓN ZONA 3 |  |  |  |  | 0
|  |  |  | Colector EJE 1-Z3 |  |  |  |  | 0
|  |  |  | S/ Med. Aux. EJE 1-Z3 Proyectado |  |  |  |  | 0
|  |  |  | Entibación por apertura zanja para instalación tubería |  |  |  |  | 0
|  |  |  | longitud zanja = distancia entre pozos |  |  |  |  | 0
|  |  |  | o Pk con cambio de tipo de pavimento |  |  |  |  | 0
|  |  |  | descontando 2 m (inc en excav pozo) |  |  |  |  | 0
|  |  |  | Altura zanja = Altura media entre pozos |  |  |  |  | 0
|  |  |  | o Pk con cambio de tipo de pavimento |  |  |  |  | 0
|  |  |  | descontando altura firme |  |  |  |  | 0
|  |  |  | Tramo de P.55CP-70 a Pk 0+006 Ø 400 | 2 | 4 | 0 | 2.392 | 19.136
|  |  |  | Tramo de Pk 0+006 a P.55CP-101 Ø 400 | 2 | 3.62 | 0 | 2.29 | 16.58
|  |  |  | Tramo de P.55CP-101 a Pk 0+014 Ø 400 | 2 | 0.38 | 0 | 2.57 | 1.953
|  |  |  | Tramo de Pk 0+014 a Pk 0+023 Ø 400 | 2 | 7 | 0 | 2.511 | 35.154
|  |  |  | Tramo de Pk 0+023 a P.55CP-100 Ø 400 | 2 | 13.677 | 0 | 2.441 | 66.771
|  |  |  | Tramo de P.55CP-100 a P.55CP-99 Ø 400 | 2 | 11.525 | 0 | 2.328 | 53.66
|  |  |  | Tramo de P.55CP-99 a P.55CP-98 Ø 400 | 2 | 21.537 | 0 | 2.206 | 95.021
|  |  |  | Tramo de P.55CP-98 a P.55CP-97 Ø 400 | 2 | 42.968 | 0 | 2.115 | 181.755
|  |  |  | Tramo de P.55CP-97 a P.55CP-92 Ø 400 | 2 | 25.831 | 0 | 2.024 | 104.564
|  |  |  | Tramo de P.55CP-92 a P.55CP-91 Ø 400 | 2 | 21.953 | 0 | 1.856 | 81.49
|  |  |  | Tramo de P.55CP-91 a P.55CP-81 Ø 630 | 2 | 27.056 | 0 | 1.935 | 104.707
|  |  |  | Tramo de P.55CP-81 a P.55CP-80 Ø 630 | 2 | 19.423 | 0 | 2.22 | 86.238
|  |  |  | S/ Med. Aux. EJE 1-Z3 Proyectado |  |  |  |  | 0
|  |  |  | Entibación por ejecución de pozos |  |  |  |  | 0
|  |  |  | longitud excavación pozo = 2 m |  |  |  |  | 0
|  |  |  | Altura = Altura excavación pozo descontando altura firme |  |  |  |  | 0
|  |  |  | Pozo P.55CP-70 | 2 | 2 | 0 | 2.46 | 9.84
|  |  |  | Pozo P.55CP-101 | 2 | 2 | 0 | 2.763 | 11.052
|  |  |  | Pozo P.55CP-100 | 2 | 2 | 0 | 2.536 | 10.144
|  |  |  | Pozo P.55CP-99 | 2 | 2 | 0 | 2.42 | 9.68
|  |  |  | Pozo P.55CP-98 | 2 | 2 | 0 | 2.291 | 9.164
|  |  |  | Pozo P.55CP-97 | 2 | 2 | 0 | 2.239 | 8.956
|  |  |  | Pozo P.55CP-92 | 2 | 2 | 0 | 2.108 | 8.432
|  |  |  | Pozo P.55CP-91 | 2 | 2 | 0 | 2.004 | 8.016
|  |  |  | Pozo P.55CP-81 | 2 | 2 | 0 | 2.165 | 8.66
|  |  |  | Pozo P.55CP-80 | 2 | 2 | 0 | 2.575 | 10.3
[9 empty] | Total U01025030-CY1 | 941.273 | 16.75 | 15766.32
U01025030-CY2 | Partida | m2 | Entibación con paneles metálicos o con panel a partir de 3 m | [6 empty] | 368.691 | 26.63 | 9818.24
Entibación en zanjas, pozos o zapatas, con profundidad mayor de 3 m, incluso desentibado y medios auxiliares. Medido sobre perfil.
|  |  |  | ACTUACIÓN ZONA 3 |  |  |  |  | 0
|  |  |  | Colector EJE 1-Z3 |  |  |  |  | 0
|  |  |  | S/ Med. Aux. EJE 1-Z3 Proyectado |  |  |  |  | 0
|  |  |  | Entibación por apertura zanja para instalación tubería |  |  |  |  | 0
|  |  |  | longitud zanja = distancia entre pozos |  |  |  |  | 0
|  |  |  | Pk con cambio de pavimente |  |  |  |  | 0
|  |  |  | descontando 2 m (inc en excav pozo) |  |  |  |  | 0
|  |  |  | Altura zanja = Altura media entre pozos |  |  |  |  | 0
|  |  |  | o Pk con cambio de tipo de pavimento |  |  |  |  | 0
|  |  |  | descontando altura firme |  |  |  |  | 0
|  |  |  | Tramo de P.55CP-80 a P.55CP-79 Ø 630 | 2 | 31.344 | 0 | 3.048 | 191.073
|  |  |  | Tramo de P.55CP-79 a Pk 0+260 Ø 630 | 2 | 1.686 | 0 | 3.686 | 12.429
|  |  |  | Tramo de Pk 0+260 a P.55CP-31 Ø 630 | 2 | 17.679 | 0 | 3.799 | 134.325
|  |  |  | S/ Med. Aux. EJE 1-Z3 Proyectado |  |  |  |  | 0
|  |  |  | Entibación por ejecución de pozos |  |  |  |  | 0
|  |  |  | longitud excavación pozo = 2 m |  |  |  |  | 0
|  |  |  | Altura = Altura excavación pozo descontando altura firme |  |  |  |  | 0
|  |  |  | Pozo P.55CP-79 | 2 | 2 | 0 | 3.82 | 15.28
|  |  |  | Pozo P.55CP-31 | 2 | 2 | 0 | 3.896 | 15.584
[9 empty] | Total U01025030-CY2 | 368.691 | 26.63 | 9818.24
U01027-CYII | Partida | m | By pass de caudal existente durante la ejecución de la obra | [6 empty] | 279.679 | 13.7 | 3831.6
Metros de by pass ejecutado para derivar el caudal del colector existente, nivel freático, agua de lluvia o cualquier aporte externo de agua a la zanja que garantice los trabajos de ejecución del nuevo colector en seco durante la ejecución de la obra. Incluido agotamiento con bombas de hasta 50kw, bomba de reserva, manguera para by pass, y obturación de pozos de cualquier diámetro. Medido sobre metro de tuberia existente sobre la que es necesario ejecutar el by-pass.
|  |  |  | ACTUACIÓN ZONA 3 |  |  |  |  | 0
|  |  |  | Colector EJE 1-Z3 |  |  |  |  | 0
|  |  |  | S/ Med. Aux. EJE 1-Z3 Proyectado |  |  |  |  | 0
|  |  |  | By pass de caudal existente durante la ejecución de la obra |  |  |  |  | 0
|  |  |  | Tramo de P.55CP-70 a Pk 0+006 Ø 400 | 1 | 6 | 0 | 0 | 6
|  |  |  | Tramo de Pk 0+006 a P.55CP-101 Ø 400 | 1 | 5.62 | 0 | 0 | 5.62
|  |  |  | Tramo de P.55CP-101 a Pk 0+014 Ø 400 | 1 | 2.38 | 0 | 0 | 2.38
|  |  |  | Tramo de Pk 0+014 a Pk 0+023 Ø 400 | 1 | 9 | 0 | 0 | 9
|  |  |  | Tramo de Pk 0+023 a P.55CP-100 Ø 400 | 1 | 15.677 | 0 | 0 | 15.677
|  |  |  | Tramo de P.55CP-100 a P.55CP-99 Ø 400 | 1 | 13.525 | 0 | 0 | 13.525
|  |  |  | Tramo de P.55CP-99 a P.55CP-98 Ø 400 | 1 | 23.537 | 0 | 0 | 23.537
|  |  |  | Tramo de P.55CP-98 a P.55CP-97 Ø 400 | 1 | 44.968 | 0 | 0 | 44.968
|  |  |  | Tramo de P.55CP-97 a P.55CP-92 Ø 400 | 1 | 27.831 | 0 | 0 | 27.831
|  |  |  | Tramo de P.55CP-92 a P.55CP-91 Ø 400 | 1 | 23.953 | 0 | 0 | 23.953
|  |  |  | Tramo de P.55CP-91 a P.55CP-81 Ø 630 | 1 | 29.056 | 0 | 0 | 29.056
|  |  |  | Tramo de P.55CP-81 a P.55CP-80 Ø 630 | 1 | 21.423 | 0 | 0 | 21.423
|  |  |  | Tramo de P.55CP-80 a P.55CP-79 Ø 630 | 1 | 33.344 | 0 | 0 | 33.344
|  |  |  | Tramo de P.55CP-79 a Pk 0+260 Ø 630 | 1 | 3.686 | 0 | 0 | 3.686
|  |  |  | Tramo de Pk 0+260 a P.55CP-31 Ø 630 | 1 | 19.679 | 0 | 0 | 19.679
[9 empty] | Total U01027-CYII | 279.679 | 13.7 | 3831.6
[9 empty] | Total 03.01.02.01 | 1 | 41886.43 | 41886.43
03.01.02.02 | Capítulo |  | COLECTOR EJE 2-Z3 | [6 empty] | 1 | 4580.7 | 4580.7
U01022030-CYI | Partida | m3 | Excavación en zanja, med. mecán. cualquier tipo de terreno | [6 empty] | 74.715 | 16.19 | 1209.64
Excavación en zanja, por medios mecánicos, en cualquier tipo de terreno, incluso roca, medido sobre perfil.
|  |  |  | ACTUACIÓN ZONA 3 |  |  |  |  | 0
|  |  |  | Colector EJE 2-Z3 |  |  |  |  | 0
|  |  |  | S/ Med. Aux. EJE 2-Z3 Proyectado |  |  |  |  | 0
|  |  |  | Excav por instalación de tubería (no descuenta tubo existente) |  |  |  |  | 0
|  |  |  | longitud zanja = distancia entre pozos |  |  |  |  | 0
|  |  |  | o Pk con cambio de tipo de pavimento |  |  |  |  | 0
|  |  |  | descontando 2 m (inc en excav pozo) |  |  |  |  | 0
|  |  |  | ancho zanja = Ø tubo proyectado + 0.7 m |  |  |  |  | 0
|  |  |  | Altura zanja = Altura media entre pozos |  |  |  |  | 0
|  |  |  | o Pk con cambio de pavimento |  |  |  |  | 0
|  |  |  | descontando altura firme |  |  |  |  | 0
|  |  |  | Tramo de P.55CP-84 a P.55CP-83 Ø 400 | 1 | 27.134 | 1.1 | 2.137 | 63.784
|  |  |  | Tramo de P.55CP-83 a P.55CP-97 Ø 400 | 1 | 6.343 | 1.1 | 1.948 | 13.592
|  |  |  | S/ Med. Aux. EJE 2-Z3 Existente |  |  |  |  | 0
|  |  |  | A descontar volumen aparente tubería existente a demoler |  |  |  |  | 0
|  |  |  | Superficie aparente tubería existente x |  |  |  |  | 0
|  |  |  | longitud tubo existente sin descontar tubo interior pozo |  |  |  |  | 0
|  |  |  | Tramo de P.55CP-83 a P.55CP-84 Ø 300 | -1 | 29.134 | 0 | 0.071 | -2.069
|  |  |  | Tramo de P.55CP-84 a P.55CP-97 Ø 300 | -1 | 8.343 | 0 | 0.071 | -0.592
[9 empty] | Total U01022030-CYI | 74.715 | 16.19 | 1209.64
U01023020-CYI | Partida | m3 | Excavación en pozo, med. mecán.cualquier tipo de terreno | [6 empty] | 9.207 | 21.15 | 194.73
Excavación en pozo, por medios mecánicos, en cualquier tipo de terreno, medido sobre perfil.
|  |  |  | ACTUACIÓN ZONA 3 |  |  |  |  | 0
|  |  |  | Colector EJE 2-Z3 |  |  |  |  | 0
|  |  |  | S/ Med. Aux. EJE 2-Z3 Proyectado |  |  |  |  | 0
|  |  |  | Excav por ejecución de pozos (no descuenta pozos existentes) |  |  |  |  | 0
|  |  |  | longitud excavación pozo = 2 m |  |  |  |  | 0
|  |  |  | ancho excavación pozo = 2 m |  |  |  |  | 0
|  |  |  | Altura excavación pozo descontando altura firme |  |  |  |  | 0
|  |  |  | Pozo P.55CP-84 | 1 | 2 | 2 | 2.518 | 10.072
|  |  |  | Pozo P.55CP-83 | 1 | 2 | 2 | 2.056 | 8.224
|  |  |  | S/ Med. Aux. EJE 2-Z3 Existente |  |  |  |  | 0
|  |  |  | A descontar volumen aparente pozos existentes |  |  |  |  | 0
|  |  |  | Superficie aparente pozo existente x Porfundidad pozo + solera |  |  |  |  | 0
|  |  |  | Pozo P.55CP-84 | -1 | 2.011 | 0 | 2.58 | -5.188
|  |  |  | Pozo P.55CP-83 | -1 | 2.011 | 0 | 1.94 | -3.901
[9 empty] | Total U01023020-CYI | 9.207 | 21.15 | 194.73
U01025030-CY1 | Partida | m2 | Entibación con paneles metálicos o con panel de hasta 3 m | [6 empty] | 158.979 | 16.75 | 2662.9
Entibación en zanjas, pozos o zapatas, con profundidad de hasta 3 m, incluso desentibado y medios auxiliares. Medido sobre perfil.
|  |  |  | ACTUACIÓN ZONA 3 |  |  |  |  | 0
|  |  |  | Colector EJE 2-Z3 |  |  |  |  | 0
|  |  |  | S/ Med. Aux. EJE 2-Z3 Proyectado |  |  |  |  | 0
|  |  |  | Entibación por apertura zanja para instalación tubería |  |  |  |  | 0
|  |  |  | longitud zanja = distancia entre pozos |  |  |  |  | 0
|  |  |  | o Pk con cambio de tipo de pavimento |  |  |  |  | 0
|  |  |  | descontando 2 m (inc en excav pozo) |  |  |  |  | 0
|  |  |  | Altura zanja = Altura media entre pozos |  |  |  |  | 0
|  |  |  | o Pk con cambio de tipo de pavimento |  |  |  |  | 0
|  |  |  | descontando altura firme |  |  |  |  | 0
|  |  |  | Tramo de P.55CP-84 a P.55CP-83 Ø 400 | 2 | 27.134 | 0 | 2.137 | 115.971
|  |  |  | Tramo de P.55CP-83 a P.55CP-97 Ø 400 | 2 | 6.343 | 0 | 1.948 | 24.712
|  |  |  | S/ Med. Aux. EJE 2-Z3 Proyectado |  |  |  |  | 0
|  |  |  | Entibación por ejecución de pozos |  |  |  |  | 0
|  |  |  | longitud excavación pozo = 2 m |  |  |  |  | 0
|  |  |  | Altura = Altura excavación pozo descontando altura firme |  |  |  |  | 0
|  |  |  | Pozo P.55CP-84 | 2 | 2 | 0 | 2.518 | 10.072
|  |  |  | Pozo P.55CP-83 | 2 | 2 | 0 | 2.056 | 8.224
[9 empty] | Total U01025030-CY1 | 158.979 | 16.75 | 2662.9
U01027-CYII | Partida | m | By pass de caudal existente durante la ejecución de la obra | [6 empty] | 37.477 | 13.7 | 513.43
Metros de by pass ejecutado para derivar el caudal del colector existente, nivel freático, agua de lluvia o cualquier aporte externo de agua a la zanja que garantice los trabajos de ejecución del nuevo colector en seco durante la ejecución de la obra. Incluido agotamiento con bombas de hasta 50kw, bomba de reserva, manguera para by pass, y obturación de pozos de cualquier diámetro. Medido sobre metro de tuberia existente sobre la que es necesario ejecutar el by-pass.
|  |  |  | ACTUACIÓN ZONA 3 |  |  |  |  | 0
|  |  |  | Colector EJE 2-Z3 |  |  |  |  | 0
|  |  |  | S/ Med. Aux. EJE 2-Z3 Proyectado |  |  |  |  | 0
|  |  |  | By pass de caudal existente durante la ejecución de la obra |  |  |  |  | 0
|  |  |  | Tramo de P.55CP-84 a P.55CP-83 Ø 400 | 1 | 29.134 | 0 | 0 | 29.134
|  |  |  | Tramo de P.55CP-83 a P.55CP-97 Ø 400 | 1 | 8.343 | 0 | 0 | 8.343
[9 empty] | Total U01027-CYII | 37.477 | 13.7 | 513.43
[9 empty] | Total 03.01.02.02 | 1 | 4580.7 | 4580.7
03.01.02.03 | Capítulo |  | COLECTOR EJE 3-Z3 | [6 empty] | 1 | 11328.69 | 11328.69
U01022030-CYI | Partida | m3 | Excavación en zanja, med. mecán. cualquier tipo de terreno | [6 empty] | 179.592 | 16.19 | 2907.59
Excavación en zanja, por medios mecánicos, en cualquier tipo de terreno, incluso roca, medido sobre perfil.
|  |  |  | ACTUACIÓN ZONA 3 |  |  |  |  | 0
|  |  |  | Colector EJE 3-Z3 |  |  |  |  | 0
|  |  |  | S/ Med. Aux. EJE 3-Z3 Proyectado |  |  |  |  | 0
|  |  |  | Excav por instalación de tubería (no descuenta tubo existente) |  |  |  |  | 0
|  |  |  | longitud zanja = distancia entre pozos |  |  |  |  | 0
|  |  |  | o Pk con cambio de tipo de pavimento |  |  |  |  | 0
|  |  |  | descontando 2 m (inc en excav pozo) |  |  |  |  | 0
|  |  |  | ancho zanja = Ø tubo proyectado + 0.7 m |  |  |  |  | 0
|  |  |  | Altura zanja = Altura media entre pozos |  |  |  |  | 0
|  |  |  | o Pk con cambio de pavimento |  |  |  |  | 0
|  |  |  | descontando altura firme |  |  |  |  | 0
|  |  |  | Tramo de P.55CP-96 a P.55CP-95 Ø 400 | 1 | 17.272 | 1.1 | 1.2 | 22.799
|  |  |  | Tramo de P.55CP-95 a PN-Z3-01 Ø 400 | 1 | 33.728 | 1.1 | 1.4 | 51.941
|  |  |  | Tramo de PN-Z3-01 a P.55CP-94 Ø 400 | 1 | 30.639 | 1.1 | 1.359 | 45.802
|  |  |  | Tramo de P.55CP-94 a P.55CP-93 Ø 400 | 1 | 4.339 | 1.1 | 1.46 | 6.968
|  |  |  | Tramo de P.55CP-93 a Pk 0+108 Ø 400 | 1 | 12.022 | 1.1 | 1.582 | 20.921
|  |  |  | Tramo de Pk 0+108 a P.55CP-91 Ø 400 | 1 | 18.534 | 1.1 | 1.976 | 40.286
|  |  |  | S/ Med. Aux. EJE 3-Z3 Existente |  |  |  |  | 0
|  |  |  | A descontar volumen aparente tubería existente a demoler |  |  |  |  | 0
|  |  |  | Superficie aparente tubería existente x |  |  |  |  | 0
|  |  |  | longitud tubo existente sin descontar tubo interior pozo |  |  |  |  | 0
|  |  |  | Tramo de P.55CP-96 a P.55CP-95 Ø 300 | -1 | 19.272 | 0 | 0.071 | -1.368
|  |  |  | Tramo de P.55CP-95 a P.55CP-94 Ø 300 | -1 | 68.367 | 0 | 0.071 | -4.854
|  |  |  | Tramo de P.55CP-94 a P.55CP-93 Ø 300 | -1 | 6.339 | 0 | 0.071 | -0.45
|  |  |  | Tramo de P.55CP-93 a P.55CP-91 Ø 300 | -1 | 34.556 | 0 | 0.071 | -2.453
[9 empty] | Total U01022030-CYI | 179.592 | 16.19 | 2907.59
U01023020-CYI | Partida | m3 | Excavación en pozo, med. mecán.cualquier tipo de terreno | [6 empty] | 19.616 | 21.15 | 414.88
Excavación en pozo, por medios mecánicos, en cualquier tipo de terreno, medido sobre perfil.
|  |  |  | ACTUACIÓN ZONA 3 |  |  |  |  | 0
|  |  |  | Colector EJE 3-Z3 |  |  |  |  | 0
|  |  |  | S/ Med. Aux. EJE 3-Z3 Proyectado |  |  |  |  | 0
|  |  |  | Excav por ejecución de pozos (no descuenta pozos existentes) |  |  |  |  | 0
|  |  |  | longitud excavación pozo = 2 m |  |  |  |  | 0
|  |  |  | ancho excavación pozo = 2 m |  |  |  |  | 0
|  |  |  | Altura excavación pozo descontando altura firme |  |  |  |  | 0
|  |  |  | Pozo P.55CP-96 | 1 | 2 | 2 | 1.115 | 4.46
|  |  |  | Pozo P.55CP-95 | 1 | 2 | 2 | 1.585 | 6.34
|  |  |  | Pozo PN-Z3-01 | 1 | 2 | 2 | 1.514 | 6.056
|  |  |  | Pozo P.55CP-94 | 1 | 2 | 2 | 1.504 | 6.016
|  |  |  | Pozo P.55CP-93 | 1 | 2 | 2 | 1.715 | 6.86
|  |  |  | S/ Med. Aux. EJE 3-Z3 Existente |  |  |  |  | 0
|  |  |  | A descontar volumen aparente pozos existentes |  |  |  |  | 0
|  |  |  | Superficie aparente pozo existente x Porfundidad pozo + solera |  |  |  |  | 0
|  |  |  | Pozo P.55CP-96 | -1 | 2.011 | 0 | 0.96 | -1.931
|  |  |  | Pozo P.55CP-95 | -1 | 2.011 | 0 | 1.64 | -3.298
|  |  |  | Pozo P.55CP-94 | -1 | 2.011 | 0 | 1.02 | -2.051
|  |  |  | Pozo P.55CP-93 | -1 | 2.011 | 0 | 1.41 | -2.836
[9 empty] | Total U01023020-CYI | 19.616 | 21.15 | 414.88
U01025030-CY1 | Partida | m2 | Entibación con paneles metálicos o con panel de hasta 3 m | [6 empty] | 372.854 | 16.75 | 6245.3
Entibación en zanjas, pozos o zapatas, con profundidad de hasta 3 m, incluso desentibado y medios auxiliares. Medido sobre perfil.
|  |  |  | ACTUACIÓN ZONA 3 |  |  |  |  | 0
|  |  |  | Colector EJE 3-Z3 |  |  |  |  | 0
|  |  |  | S/ Med. Aux. EJE 3-Z3 Proyectado |  |  |  |  | 0
|  |  |  | Entibación por apertura zanja para instalación tubería |  |  |  |  | 0
|  |  |  | longitud zanja = distancia entre pozos |  |  |  |  | 0
|  |  |  | o Pk con cambio de tipo de pavimento |  |  |  |  | 0
|  |  |  | descontando 2 m (inc en excav pozo) |  |  |  |  | 0
|  |  |  | Altura zanja = Altura media entre pozos |  |  |  |  | 0
|  |  |  | o Pk con cambio de tipo de pavimento |  |  |  |  | 0
|  |  |  | descontando altura firme |  |  |  |  | 0
|  |  |  | Tramo de P.55CP-96 a P.55CP-95 Ø 400 | 2 | 17.272 | 0 | 1.2 | 41.453
|  |  |  | Tramo de P.55CP-95 a PN-Z3-01 Ø 400 | 2 | 33.728 | 0 | 1.4 | 94.438
|  |  |  | Tramo de PN-Z3-01 a P.55CP-94 Ø 400 | 2 | 30.639 | 0 | 1.359 | 83.277
|  |  |  | Tramo de P.55CP-94 a P.55CP-93 Ø 400 | 2 | 4.339 | 0 | 1.46 | 12.67
|  |  |  | Tramo de P.55CP-93 a Pk 0+108 Ø 400 | 2 | 12.022 | 0 | 1.582 | 38.038
|  |  |  | Tramo de Pk 0+108 a P.55CP-91 Ø 400 | 2 | 18.534 | 0 | 1.976 | 73.246
|  |  |  | S/ Med. Aux. EJE 3-Z3 Proyectado |  |  |  |  | 0
|  |  |  | Entibación por ejecución de pozos |  |  |  |  | 0
|  |  |  | longitud excavación pozo = 2 m |  |  |  |  | 0
|  |  |  | Altura = Altura excavación pozo descontando altura firme |  |  |  |  | 0
|  |  |  | Pozo P.55CP-96 | 2 | 2 | 0 | 1.115 | 4.46
|  |  |  | Pozo P.55CP-95 | 2 | 2 | 0 | 1.585 | 6.34
|  |  |  | Pozo PN-Z3-01 | 2 | 2 | 0 | 1.514 | 6.056
|  |  |  | Pozo P.55CP-94 | 2 | 2 | 0 | 1.504 | 6.016
|  |  |  | Pozo P.55CP-93 | 2 | 2 | 0 | 1.715 | 6.86
[9 empty] | Total U01025030-CY1 | 372.854 | 16.75 | 6245.3
U01027-CYII | Partida | m | By pass de caudal existente durante la ejecución de la obra | [6 empty] | 128.534 | 13.7 | 1760.92
Metros de by pass ejecutado para derivar el caudal del colector existente, nivel freático, agua de lluvia o cualquier aporte externo de agua a la zanja que garantice los trabajos de ejecución del nuevo colector en seco durante la ejecución de la obra. Incluido agotamiento con bombas de hasta 50kw, bomba de reserva, manguera para by pass, y obturación de pozos de cualquier diámetro. Medido sobre metro de tuberia existente sobre la que es necesario ejecutar el by-pass.
|  |  |  | ACTUACIÓN ZONA 3 |  |  |  |  | 0
|  |  |  | Colector EJE 3-Z3 |  |  |  |  | 0
|  |  |  | S/ Med. Aux. EJE 3-Z3 Proyectado |  |  |  |  | 0
|  |  |  | By pass de caudal existente durante la ejecución de la obra |  |  |  |  | 0
|  |  |  | Tramo de P.55CP-96 a P.55CP-95 Ø 400 | 1 | 19.272 | 0 | 0 | 19.272
|  |  |  | Tramo de P.55CP-95 a PN-Z3-01 Ø 400 | 1 | 35.728 | 0 | 0 | 35.728
|  |  |  | Tramo de PN-Z3-01 a P.55CP-94 Ø 400 | 1 | 32.639 | 0 | 0 | 32.639
|  |  |  | Tramo de P.55CP-94 a P.55CP-93 Ø 400 | 1 | 6.339 | 0 | 0 | 6.339
|  |  |  | Tramo de P.55CP-93 a Pk 0+108 Ø 400 | 1 | 14.022 | 0 | 0 | 14.022
|  |  |  | Tramo de Pk 0+108 a P.55CP-91 Ø 400 | 1 | 20.534 | 0 | 0 | 20.534
[9 empty] | Total U01027-CYII | 128.534 | 13.7 | 1760.92
[9 empty] | Total 03.01.02.03 | 1 | 11328.69 | 11328.69
03.01.02.04 | Capítulo |  | COLECTOR EJE 4-Z3 | [6 empty] | 1 | 7539.23 | 7539.23
U01022030-CYI | Partida | m3 | Excavación en zanja, med. mecán. cualquier tipo de terreno | [6 empty] | 119.763 | 16.19 | 1938.96
Excavación en zanja, por medios mecánicos, en cualquier tipo de terreno, incluso roca, medido sobre perfil.
|  |  |  | ACTUACIÓN ZONA 3 |  |  |  |  | 0
|  |  |  | Colector EJE 4-Z3 |  |  |  |  | 0
|  |  |  | S/ Med. Aux. EJE 4-Z3 Proyectado |  |  |  |  | 0
|  |  |  | Excav por instalación de tubería (no descuenta tubo existente) |  |  |  |  | 0
|  |  |  | longitud zanja = distancia entre pozos |  |  |  |  | 0
|  |  |  | o Pk con cambio de tipo de pavimento |  |  |  |  | 0
|  |  |  | descontando 2 m (inc en excav pozo) |  |  |  |  | 0
|  |  |  | ancho zanja = Ø tubo proyectado + 0.7 m |  |  |  |  | 0
|  |  |  | Altura zanja = Altura media entre pozos |  |  |  |  | 0
|  |  |  | o Pk con cambio de pavimento |  |  |  |  | 0
|  |  |  | descontando altura firme |  |  |  |  | 0
|  |  |  | Tramo de P.55CP-85 a P.55CP-86 Ø 400 | 1 | 22.963 | 1.1 | 1.514 | 38.243
|  |  |  | Tramo de P.55CP-86 a P.55CP-87 Ø 400 | 1 | 18.3 | 1.1 | 1.833 | 36.898
|  |  |  | Tramo de P.55CP-87 a P.55CP-88 Ø 400 | 1 | 21.705 | 1.1 | 2.074 | 49.518
|  |  |  | S/ Med. Aux. EJE 4-Z3 Existente |  |  |  |  | 0
|  |  |  | A descontar volumen aparente tubería existente a demoler |  |  |  |  | 0
|  |  |  | Superficie aparente tubería existente x |  |  |  |  | 0
|  |  |  | longitud tubo existente sin descontar tubo interior pozo |  |  |  |  | 0
|  |  |  | Tramo de P.55CP-85 a P.55CP-86 Ø 300 | -1 | 24.963 | 0 | 0.071 | -1.772
|  |  |  | Tramo de P.55CP-86 a P.55CP-87 Ø 300 | -1 | 20.3 | 0 | 0.071 | -1.441
|  |  |  | Tramo de P.55CP-87 a P.55CP-88 Ø 300 | -1 | 23.705 | 0 | 0.071 | -1.683
[9 empty] | Total U01022030-CYI | 119.763 | 16.19 | 1938.96
U01023020-CYI | Partida | m3 | Excavación en pozo, med. mecán.cualquier tipo de terreno | [6 empty] | 15.981 | 21.15 | 338
Excavación en pozo, por medios mecánicos, en cualquier tipo de terreno, medido sobre perfil.
|  |  |  | ACTUACIÓN ZONA 3 |  |  |  |  | 0
|  |  |  | Colector EJE 4-Z3 |  |  |  |  | 0
|  |  |  | S/ Med. Aux. EJE 4-Z3 Proyectado |  |  |  |  | 0
|  |  |  | Excav por ejecución de pozos (no descuenta pozos existentes) |  |  |  |  | 0
|  |  |  | longitud excavación pozo = 2 m |  |  |  |  | 0
|  |  |  | ancho excavación pozo = 2 m |  |  |  |  | 0
|  |  |  | Altura excavación pozo descontando altura firme |  |  |  |  | 0
|  |  |  | Pozo P.55CP-85 | 1 | 2 | 2 | 1.5 | 6
|  |  |  | Pozo P.55CP-86 | 1 | 2 | 2 | 1.828 | 7.312
|  |  |  | Pozo P.55CP-87 | 1 | 2 | 2 | 2.138 | 8.552
|  |  |  | Pozo P.55CP-88 | 1 | 2 | 2 | 2.31 | 9.24
|  |  |  | S/ Med. Aux. EJE 4-Z3 Existente |  |  |  |  | 0
|  |  |  | A descontar volumen aparente pozos existentes |  |  |  |  | 0
|  |  |  | Superficie aparente pozo existente x Porfundidad pozo + solera |  |  |  |  | 0
|  |  |  | Pozo P.55CP-85 | -1 | 2.011 | 0 | 1.53 | -3.077
|  |  |  | Pozo P.55CP-86 | -1 | 2.011 | 0 | 1.75 | -3.519
|  |  |  | Pozo P.55CP-87 | -1 | 2.011 | 0 | 1.88 | -3.781
|  |  |  | Pozo P.55CP-88 | -1 | 2.011 | 0 | 2.36 | -4.746
[9 empty] | Total U01023020-CYI | 15.981 | 21.15 | 338
U01025030-CY1 | Partida | m2 | Entibación con paneles metálicos o con panel de hasta 3 m | [6 empty] | 257.756 | 16.75 | 4317.41
Entibación en zanjas, pozos o zapatas, con profundidad de hasta 3 m, incluso desentibado y medios auxiliares. Medido sobre perfil.
|  |  |  | ACTUACIÓN ZONA 3 |  |  |  |  | 0
|  |  |  | Colector EJE 4-Z3 |  |  |  |  | 0
|  |  |  | S/ Med. Aux. EJE 4-Z3 Proyectado |  |  |  |  | 0
|  |  |  | Entibación por apertura zanja para instalación tubería |  |  |  |  | 0
|  |  |  | longitud zanja = distancia entre pozos |  |  |  |  | 0
|  |  |  | o Pk con cambio de tipo de pavimento |  |  |  |  | 0
|  |  |  | descontando 2 m (inc en excav pozo) |  |  |  |  | 0
|  |  |  | Altura zanja = Altura media entre pozos |  |  |  |  | 0
|  |  |  | o Pk con cambio de tipo de pavimento |  |  |  |  | 0
|  |  |  | descontando altura firme |  |  |  |  | 0
|  |  |  | Tramo de P.55CP-85 a P.55CP-86 Ø 400 | 2 | 22.963 | 0 | 1.514 | 69.532
|  |  |  | Tramo de P.55CP-86 a P.55CP-87 Ø 400 | 2 | 18.3 | 0 | 1.833 | 67.088
|  |  |  | Tramo de P.55CP-87 a P.55CP-88 Ø 400 | 2 | 21.705 | 0 | 2.074 | 90.032
|  |  |  | S/ Med. Aux. EJE 4-Z3 Proyectado |  |  |  |  | 0
|  |  |  | Entibación por ejecución de pozos |  |  |  |  | 0
|  |  |  | longitud excavación pozo = 2 m |  |  |  |  | 0
|  |  |  | Altura = Altura excavación pozo descontando altura firme |  |  |  |  | 0
|  |  |  | Pozo P.55CP-85 | 2 | 2 | 0 | 1.5 | 6
|  |  |  | Pozo P.55CP-86 | 2 | 2 | 0 | 1.828 | 7.312
|  |  |  | Pozo P.55CP-87 | 2 | 2 | 0 | 2.138 | 8.552
|  |  |  | Pozo P.55CP-88 | 2 | 2 | 0 | 2.31 | 9.24
[9 empty] | Total U01025030-CY1 | 257.756 | 16.75 | 4317.41
U01027-CYII | Partida | m | By pass de caudal existente durante la ejecución de la obra | [6 empty] | 68.968 | 13.7 | 944.86
Metros de by pass ejecutado para derivar el caudal del colector existente, nivel freático, agua de lluvia o cualquier aporte externo de agua a la zanja que garantice los trabajos de ejecución del nuevo colector en seco durante la ejecución de la obra. Incluido agotamiento con bombas de hasta 50kw, bomba de reserva, manguera para by pass, y obturación de pozos de cualquier diámetro. Medido sobre metro de tuberia existente sobre la que es necesario ejecutar el by-pass.
|  |  |  | ACTUACIÓN ZONA 3 |  |  |  |  | 0
|  |  |  | Colector EJE 4-Z3 |  |  |  |  | 0
|  |  |  | S/ Med. Aux. EJE 4-Z3 Proyectado |  |  |  |  | 0
|  |  |  | By pass de caudal existente durante la ejecución de la obra |  |  |  |  | 0
|  |  |  | Tramo de P.55CP-85 a P.55CP-86 Ø 400 | 1 | 24.963 | 0 | 0 | 24.963
|  |  |  | Tramo de P.55CP-86 a P.55CP-87 Ø 400 | 1 | 20.3 | 0 | 0 | 20.3
|  |  |  | Tramo de P.55CP-87 a P.55CP-88 Ø 400 | 1 | 23.705 | 0 | 0 | 23.705
[9 empty] | Total U01027-CYII | 68.968 | 13.7 | 944.86
[9 empty] | Total 03.01.02.04 | 1 | 7539.23 | 7539.23
03.01.02.05 | Capítulo |  | COLECTOR EJE 5-Z3 | [6 empty] | 1 | 1379.95 | 1379.95
U01022030-CYI | Partida | m3 | Excavación en zanja, med. mecán. cualquier tipo de terreno | [6 empty] | 22.011 | 16.19 | 356.36
Excavación en zanja, por medios mecánicos, en cualquier tipo de terreno, incluso roca, medido sobre perfil.
|  |  |  | ACTUACIÓN ZONA 3 |  |  |  |  | 0
|  |  |  | Colector EJE 5-Z3 |  |  |  |  | 0
|  |  |  | S/ Med. Aux. EJE 5-Z3 Proyectado |  |  |  |  | 0
|  |  |  | Excav por instalación de tubería (no descuenta tubo existente) |  |  |  |  | 0
|  |  |  | longitud zanja = distancia entre pozos |  |  |  |  | 0
|  |  |  | o Pk con cambio de tipo de pavimento |  |  |  |  | 0
|  |  |  | descontando 2 m (inc en excav pozo) |  |  |  |  | 0
|  |  |  | ancho zanja = Ø tubo proyectado + 0.7 m |  |  |  |  | 0
|  |  |  | Altura zanja = Altura media entre pozos |  |  |  |  | 0
|  |  |  | o Pk con cambio de pavimento |  |  |  |  | 0
|  |  |  | descontando altura firme |  |  |  |  | 0
|  |  |  | Tramo de PN-Z3-02 a P.55CP-91 Ø 630 | 1 | 9.852 | 1.33 | 1.744 | 22.852
|  |  |  | S/ Med. Aux. EJE 5-Z3 Existente |  |  |  |  | 0
|  |  |  | A descontar volumen aparente tubería existente a demoler |  |  |  |  | 0
|  |  |  | Superficie aparente tubería existente x |  |  |  |  | 0
|  |  |  | longitud tubo existente sin descontar tubo interior pozo |  |  |  |  | 0
|  |  |  | Tramo de NODO 09 a P.55CP-91 Ø 300 | -1 | 11.852 | 0 | 0.071 | -0.841
[9 empty] | Total U01022030-CYI | 22.011 | 16.19 | 356.36
U01023020-CYI | Partida | m3 | Excavación en pozo, med. mecán.cualquier tipo de terreno | [6 empty] | 7.536 | 21.15 | 159.39
Excavación en pozo, por medios mecánicos, en cualquier tipo de terreno, medido sobre perfil.
|  |  |  | ACTUACIÓN ZONA 3 |  |  |  |  | 0
|  |  |  | Colector EJE 5-Z3 |  |  |  |  | 0
|  |  |  | S/ Med. Aux. EJE 5-Z3 Proyectado |  |  |  |  | 0
|  |  |  | Excav por ejecución de pozos (no descuenta pozos existentes) |  |  |  |  | 0
|  |  |  | longitud excavación pozo = 2 m |  |  |  |  | 0
|  |  |  | ancho excavación pozo = 2 m |  |  |  |  | 0
|  |  |  | Altura excavación pozo descontando altura firme |  |  |  |  | 0
|  |  |  | Pozo PN-Z3-02 | 1 | 2 | 2 | 1.884 | 7.536
[9 empty] | Total U01023020-CYI | 7.536 | 21.15 | 159.39
U01025030-CY1 | Partida | m2 | Entibación con paneles metálicos o con panel de hasta 3 m | [6 empty] | 41.9 | 16.75 | 701.83
Entibación en zanjas, pozos o zapatas, con profundidad de hasta 3 m, incluso desentibado y medios auxiliares. Medido sobre perfil.
|  |  |  | ACTUACIÓN ZONA 3 |  |  |  |  | 0
|  |  |  | Colector EJE 5-Z3 |  |  |  |  | 0
|  |  |  | S/ Med. Aux. EJE 5-Z3 Proyectado |  |  |  |  | 0
|  |  |  | Entibación por apertura zanja para instalación tubería |  |  |  |  | 0
|  |  |  | longitud zanja = distancia entre pozos |  |  |  |  | 0
|  |  |  | o Pk con cambio de tipo de pavimento |  |  |  |  | 0
|  |  |  | descontando 2 m (inc en excav pozo) |  |  |  |  | 0
|  |  |  | Altura zanja = Altura media entre pozos |  |  |  |  | 0
|  |  |  | o Pk con cambio de tipo de pavimento |  |  |  |  | 0
|  |  |  | descontando altura firme |  |  |  |  | 0
|  |  |  | Tramo de PN-Z3-02 a P.55CP-91 Ø 630 | 2 | 9.852 | 0 | 1.744 | 34.364
|  |  |  | S/ Med. Aux. EJE 5-Z3 Proyectado |  |  |  |  | 0
|  |  |  | Entibación por ejecución de pozos |  |  |  |  | 0
|  |  |  | longitud excavación pozo = 2 m |  |  |  |  | 0
|  |  |  | Pozo PN-Z5-02 | 2 | 2 | 0 | 1.884 | 7.536
[9 empty] | Total U01025030-CY1 | 41.9 | 16.75 | 701.83
U01027-CYII | Partida | m | By pass de caudal existente durante la ejecución de la obra | [6 empty] | 11.852 | 13.7 | 162.37
Metros de by pass ejecutado para derivar el caudal del colector existente, nivel freático, agua de lluvia o cualquier aporte externo de agua a la zanja que garantice los trabajos de ejecución del nuevo colector en seco durante la ejecución de la obra. Incluido agotamiento con bombas de hasta 50kw, bomba de reserva, manguera para by pass, y obturación de pozos de cualquier diámetro. Medido sobre metro de tuberia existente sobre la que es necesario ejecutar el by-pass.
|  |  |  | ACTUACIÓN ZONA 3 |  |  |  |  | 0
|  |  |  | Colector EJE 5-Z3 |  |  |  |  | 0
|  |  |  | S/ Med. Aux. EJE 5-Z3 Proyectado |  |  |  |  | 0
|  |  |  | By pass de caudal existente durante la ejecución de la obra |  |  |  |  | 0
|  |  |  | Tramo de PN-Z3-02 a P.55CP-91 Ø 630 | 1 | 11.852 | 0 | 0 | 11.852
[9 empty] | Total U01027-CYII | 11.852 | 13.7 | 162.37
[9 empty] | Total 03.01.02.05 | 1 | 1379.95 | 1379.95
03.01.02.06 | Capítulo |  | COLECTOR EJE 6-Z3 | [6 empty] | 1 | 14969.12 | 14969.12
U01022030-CYI | Partida | m3 | Excavación en zanja, med. mecán. cualquier tipo de terreno | [6 empty] | 256.542 | 16.19 | 4153.41
Excavación en zanja, por medios mecánicos, en cualquier tipo de terreno, incluso roca, medido sobre perfil.
|  |  |  | ACTUACIÓN ZONA 3 |  |  |  |  | 0
|  |  |  | Colector EJE 6-Z3 |  |  |  |  | 0
|  |  |  | S/ Med. Aux. EJE 6-Z3 Proyectado |  |  |  |  | 0
|  |  |  | Excav por instalación de tubería (no descuenta tubo existente) |  |  |  |  | 0
|  |  |  | longitud zanja = distancia entre pozos |  |  |  |  | 0
|  |  |  | o Pk con cambio de tipo de pavimento |  |  |  |  | 0
|  |  |  | descontando 2 m (inc en excav pozo) |  |  |  |  | 0
|  |  |  | ancho zanja = Ø tubo proyectado + 0.7 m |  |  |  |  | 0
|  |  |  | Altura zanja = Altura media entre pozos |  |  |  |  | 0
|  |  |  | o Pk con cambio de pavimento |  |  |  |  | 0
|  |  |  | descontando altura firme |  |  |  |  | 0
|  |  |  | Tramo de P.55DP-138 a PN-Z3-03 Ø 400 | 1 | 30 | 1.1 | 1.767 | 58.311
|  |  |  | Tramo de PN-Z3-03 a P.55CP-104 Ø 400 | 1 | 28.832 | 1.1 | 1.94 | 61.527
|  |  |  | Tramo de P.55CP-105 a P.55CP-104 Ø 400 | 1 | 32.249 | 1.1 | 2.243 | 79.568
|  |  |  | Tramo de P.55CP-104 a P.55CP-80 Ø 400 | 1 | 27.934 | 1.1 | 2.062 | 63.36
|  |  |  | S/ Med. Aux. EJE 6-Z3 Existente |  |  |  |  | 0
|  |  |  | A descontar volumen aparente tubería existente a demoler |  |  |  |  | 0
|  |  |  | Superficie aparente tubería existente x |  |  |  |  | 0
|  |  |  | longitud tubo existente sin descontar tubo interior pozo |  |  |  |  | 0
|  |  |  | Tramo de P.55DP-138 a P.55CP-104 Ø 250 | -1 | 62.832 | 0 | 0.049 | -3.079
|  |  |  | Tramo de P.55CP-104 a P.55CP-105 Ø 250 | -1 | 34.249 | 0 | 0.049 | -1.678
|  |  |  | Tramo de P.55CP-105 a P.55CP-80 Ø 250 | -1 | 29.934 | 0 | 0.049 | -1.467
[9 empty] | Total U01022030-CYI | 256.542 | 16.19 | 4153.41
U01023020-CYI | Partida | m3 | Excavación en pozo, med. mecán.cualquier tipo de terreno | [6 empty] | 22.49 | 21.15 | 475.66
Excavación en pozo, por medios mecánicos, en cualquier tipo de terreno, medido sobre perfil.
|  |  |  | ACTUACIÓN ZONA 3 |  |  |  |  | 0
|  |  |  | Colector EJE 6-Z3 |  |  |  |  | 0
|  |  |  | S/ Med. Aux. EJE 6-Z3 Proyectado |  |  |  |  | 0
|  |  |  | Excav por ejecución de pozos (no descuenta pozos existentes) |  |  |  |  | 0
|  |  |  | longitud excavación pozo = 2 m |  |  |  |  | 0
|  |  |  | ancho excavación pozo = 2 m |  |  |  |  | 0
|  |  |  | Altura excavación pozo descontando altura firme |  |  |  |  | 0
|  |  |  | Pozo P.55DP-138 | 1 | 2 | 2 | 2.036 | 8.144
|  |  |  | Pozo PN-Z3-03 | 1 | 2 | 2 | 2.097 | 8.388
|  |  |  | Pozo P.55CP-104 | 1 | 2 | 2 | 2.583 | 10.332
|  |  |  | Pozo P.55CP-105 | 1 | 2 | 2 | 2.202 | 8.808
|  |  |  | S/ Med. Aux. EJE 6-Z3 Existente |  |  |  |  | 0
|  |  |  | A descontar volumen aparente pozos existentes |  |  |  |  | 0
|  |  |  | Superficie aparente pozo existente x Porfundidad pozo + solera |  |  |  |  | 0
|  |  |  | Pozo P.55DP-138 | -1 | 2.011 | 0 | 1.995 | -4.012
|  |  |  | Pozo P.55CP-104 | -1 | 2.011 | 0 | 2.585 | -5.198
|  |  |  | Pozo P.55CP-105 | -1 | 2.011 | 0 | 1.975 | -3.972
[9 empty] | Total U01023020-CYI | 22.49 | 21.15 | 475.66
U01025030-CY1 | Partida | m2 | Entibación con paneles metálicos o con panel de hasta 3 m | [6 empty] | 513.429 | 16.75 | 8599.94
Entibación en zanjas, pozos o zapatas, con profundidad de hasta 3 m, incluso desentibado y medios auxiliares. Medido sobre perfil.
|  |  |  | ACTUACIÓN ZONA 3 |  |  |  |  | 0
|  |  |  | Colector EJE 6-Z3 |  |  |  |  | 0
|  |  |  | S/ Med. Aux. EJE 6-Z3 Proyectado |  |  |  |  | 0
|  |  |  | Entibación por apertura zanja para instalación tubería |  |  |  |  | 0
|  |  |  | longitud zanja = distancia entre pozos |  |  |  |  | 0
|  |  |  | o Pk con cambio de tipo de pavimento |  |  |  |  | 0
|  |  |  | descontando 2 m (inc en excav pozo) |  |  |  |  | 0
|  |  |  | Altura zanja = Altura media entre pozos |  |  |  |  | 0
|  |  |  | o Pk con cambio de tipo de pavimento |  |  |  |  | 0
|  |  |  | descontando altura firme |  |  |  |  | 0
|  |  |  | Tramo de P.55DP-138 a PN-Z3-03 Ø 400 | 2 | 30 | 0 | 1.767 | 106.02
|  |  |  | Tramo de PN-Z3-03 a P.55CP-104 Ø 400 | 2 | 28.832 | 0 | 1.94 | 111.868
|  |  |  | Tramo de P.55CP-105 a P.55CP-104 Ø 400 | 2 | 32.249 | 0 | 2.243 | 144.669
|  |  |  | Tramo de P.55CP-104 a P.55CP-80 Ø 400 | 2 | 27.934 | 0 | 2.062 | 115.2
|  |  |  | S/ Med. Aux. EJE 6-Z3 Proyectado |  |  |  |  | 0
|  |  |  | Entibación por ejecución de pozos |  |  |  |  | 0
|  |  |  | longitud excavación pozo = 2 m |  |  |  |  | 0
|  |  |  | Altura = Altura excavación pozo descontando altura firme |  |  |  |  | 0
|  |  |  | Pozo P.55DP-138 | 2 | 2 | 0 | 2.036 | 8.144
|  |  |  | Pozo PN-Z3-03 | 2 | 2 | 0 | 2.097 | 8.388
|  |  |  | Pozo P.55CP-104 | 2 | 2 | 0 | 2.583 | 10.332
|  |  |  | Pozo P.55CP-105 | 2 | 2 | 0 | 2.202 | 8.808
[9 empty] | Total U01025030-CY1 | 513.429 | 16.75 | 8599.94
U01027-CYII | Partida | m | By pass de caudal existente durante la ejecución de la obra | [6 empty] | 127.015 | 13.7 | 1740.11
Metros de by pass ejecutado para derivar el caudal del colector existente, nivel freático, agua de lluvia o cualquier aporte externo de agua a la zanja que garantice los trabajos de ejecución del nuevo colector en seco durante la ejecución de la obra. Incluido agotamiento con bombas de hasta 50kw, bomba de reserva, manguera para by pass, y obturación de pozos de cualquier diámetro. Medido sobre metro de tuberia existente sobre la que es necesario ejecutar el by-pass.
|  |  |  | ACTUACIÓN ZONA 3 |  |  |  |  | 0
|  |  |  | Colector EJE 6-Z3 |  |  |  |  | 0
|  |  |  | S/ Med. Aux. EJE 6-Z3 Proyectado |  |  |  |  | 0
|  |  |  | By pass de caudal existente durante la ejecución de la obra |  |  |  |  | 0
|  |  |  | Tramo de P.55DP-138 a PN-Z3-03 Ø 400 | 1 | 32 | 0 | 0 | 32
|  |  |  | Tramo de PN-Z3-03 a P.55CP-104 Ø 400 | 1 | 30.832 | 0 | 0 | 30.832
|  |  |  | Tramo de P.55CP-105 a P.55CP-104 Ø 400 | 1 | 34.249 | 0 | 0 | 34.249
|  |  |  | Tramo de P.55CP-104 a P.55CP-80 Ø 400 | 1 | 29.934 | 0 | 0 | 29.934
[9 empty] | Total U01027-CYII | 127.015 | 13.7 | 1740.11
[9 empty] | Total 03.01.02.06 | 1 | 14969.12 | 14969.12
03.01.02.07 | Capítulo |  | COLECTOR EJE 7-Z3 | [6 empty] | 1 | 1986.01 | 1986.01
U01022030-CYI | Partida | m3 | Excavación en zanja, med. mecán. cualquier tipo de terreno | [6 empty] | 33.054 | 16.19 | 535.14
Excavación en zanja, por medios mecánicos, en cualquier tipo de terreno, incluso roca, medido sobre perfil.
|  |  |  | ACTUACIÓN ZONA 3 |  |  |  |  | 0
|  |  |  | Colector EJE 7-Z3 |  |  |  |  | 0
|  |  |  | S/ Med. Aux. EJE 7-Z3 Proyectado |  |  |  |  | 0
|  |  |  | Excav por instalación de tubería (no descuenta tubo existente) |  |  |  |  | 0
|  |  |  | longitud zanja = distancia entre pozos |  |  |  |  | 0
|  |  |  | o Pk con cambio de tipo de pavimento |  |  |  |  | 0
|  |  |  | descontando 2 m (inc en excav pozo) |  |  |  |  | 0
|  |  |  | ancho zanja = Ø tubo proyectado + 0.7 m |  |  |  |  | 0
|  |  |  | Altura zanja = Altura media entre pozos |  |  |  |  | 0
|  |  |  | o Pk con cambio de pavimento |  |  |  |  | 0
|  |  |  | descontando altura firme |  |  |  |  | 0
|  |  |  | Tramo de P.55CP-103 a P.55CP-104 Ø 400 | 1 | 15.568 | 1.1 | 1.962 | 33.599
|  |  |  | S/ Med. Aux. EJE 7-Z3 Existente |  |  |  |  | 0
|  |  |  | A descontar volumen aparente tubería existente a demoler |  |  |  |  | 0
|  |  |  | Superficie aparente tubería existente x |  |  |  |  | 0
|  |  |  | longitud tubo existente sin descontar tubo interior pozo |  |  |  |  | 0
|  |  |  | Tramo de P.55CP-104 a P.55CP-104 Ø 200 | -1 | 17.568 | 0 | 0.031 | -0.545
[9 empty] | Total U01022030-CYI | 33.054 | 16.19 | 535.14
U01023020-CYI | Partida | m3 | Excavación en pozo, med. mecán.cualquier tipo de terreno | [6 empty] | 3.324 | 21.15 | 70.3
Excavación en pozo, por medios mecánicos, en cualquier tipo de terreno, medido sobre perfil.
|  |  |  | ACTUACIÓN ZONA 3 |  |  |  |  | 0
|  |  |  | Colector EJE 7-Z3 |  |  |  |  | 0
|  |  |  | S/ Med. Aux. EJE 7-Z3 Proyectado |  |  |  |  | 0
|  |  |  | Excav por ejecución de pozos (no descuenta pozos existentes) |  |  |  |  | 0
|  |  |  | longitud excavación pozo = 2 m |  |  |  |  | 0
|  |  |  | ancho excavación pozo = 2 m |  |  |  |  | 0
|  |  |  | Altura excavación pozo descontando altura firme |  |  |  |  | 0
|  |  |  | Pozo P.55CP-103 | 1 | 2 | 2 | 1.741 | 6.964
|  |  |  | S/ Med. Aux. EJE 7-Z3 Existente |  |  |  |  | 0
|  |  |  | A descontar volumen aparente pozos existentes |  |  |  |  | 0
|  |  |  | Superficie aparente pozo existente x Porfundidad pozo + solera |  |  |  |  | 0
|  |  |  | Pozo P.55CP-103 | -1 | 2.011 | 0 | 1.81 | -3.64
[9 empty] | Total U01023020-CYI | 3.324 | 21.15 | 70.3
U01025030-CY1 | Partida | m2 | Entibación con paneles metálicos o con panel de hasta 3 m | [6 empty] | 68.053 | 16.75 | 1139.89
Entibación en zanjas, pozos o zapatas, con profundidad de hasta 3 m, incluso desentibado y medios auxiliares. Medido sobre perfil.
|  |  |  | ACTUACIÓN ZONA 3 |  |  |  |  | 0
|  |  |  | Colector EJE 7-Z3 |  |  |  |  | 0
|  |  |  | S/ Med. Aux. EJE 7-Z3 Proyectado |  |  |  |  | 0
|  |  |  | Entibación por apertura zanja para instalación tubería |  |  |  |  | 0
|  |  |  | longitud zanja = distancia entre pozos |  |  |  |  | 0
|  |  |  | o Pk con cambio de tipo de pavimento |  |  |  |  | 0
|  |  |  | descontando 2 m (inc en excav pozo) |  |  |  |  | 0
|  |  |  | Altura zanja = Altura media entre pozos |  |  |  |  | 0
|  |  |  | o Pk con cambio de tipo de pavimento |  |  |  |  | 0
|  |  |  | descontando altura firme |  |  |  |  | 0
|  |  |  | Tramo de P.55CP-103 a P.55CP-104 Ø 400 | 2 | 15.568 | 0 | 1.962 | 61.089
|  |  |  | S/ Med. Aux. EJE 7-Z3 Proyectado |  |  |  |  | 0
|  |  |  | Entibación por ejecución de pozos |  |  |  |  | 0
|  |  |  | longitud excavación pozo = 2 m |  |  |  |  | 0
|  |  |  | Altura = Altura excavación pozo descontando altura firme |  |  |  |  | 0
|  |  |  | Pozo P.55CP-103 | 2 | 2 | 0 | 1.741 | 6.964
[9 empty] | Total U01025030-CY1 | 68.053 | 16.75 | 1139.89
U01027-CYII | Partida | m | By pass de caudal existente durante la ejecución de la obra | [6 empty] | 17.568 | 13.7 | 240.68
Metros de by pass ejecutado para derivar el caudal del colector existente, nivel freático, agua de lluvia o cualquier aporte externo de agua a la zanja que garantice los trabajos de ejecución del nuevo colector en seco durante la ejecución de la obra. Incluido agotamiento con bombas de hasta 50kw, bomba de reserva, manguera para by pass, y obturación de pozos de cualquier diámetro. Medido sobre metro de tuberia existente sobre la que es necesario ejecutar el by-pass.
|  |  |  | ACTUACIÓN ZONA 3 |  |  |  |  | 0
|  |  |  | Colector EJE 7-Z3 |  |  |  |  | 0
|  |  |  | S/ Med. Aux. EJE 7-Z3 Proyectado |  |  |  |  | 0
|  |  |  | By pass de caudal existente durante la ejecución de la obra |  |  |  |  | 0
|  |  |  | Tramo de P.55CP-103 a P.55CP-104 Ø 400 | 1 | 17.568 | 0 | 0 | 17.568
[9 empty] | Total U01027-CYII | 17.568 | 13.7 | 240.68
[9 empty] | Total 03.01.02.07 | 1 | 1986.01 | 1986.01
03.01.02.08 | Capítulo |  | COLECTOR EJE 8-Z3 | [6 empty] | 1 | 3817.06 | 3817.06
U01022030-CYI | Partida | m3 | Excavación en zanja, med. mecán. cualquier tipo de terreno | [6 empty] | 67.321 | 16.19 | 1089.93
Excavación en zanja, por medios mecánicos, en cualquier tipo de terreno, incluso roca, medido sobre perfil.
|  |  |  | ACTUACIÓN ZONA 3 |  |  |  |  | 0
|  |  |  | Colector EJE 8-Z3 |  |  |  |  | 0
|  |  |  | S/ Med. Aux. EJE 8-Z3 Proyectado |  |  |  |  | 0
|  |  |  | Excav por instalación de tubería (no descuenta tubo existente) |  |  |  |  | 0
|  |  |  | longitud zanja = distancia entre pozos |  |  |  |  | 0
|  |  |  | o Pk con cambio de tipo de pavimento |  |  |  |  | 0
|  |  |  | descontando 2 m (inc en excav pozo) |  |  |  |  | 0
|  |  |  | ancho zanja = Ø tubo proyectado + 0.7 m |  |  |  |  | 0
|  |  |  | Altura zanja = Altura media entre pozos |  |  |  |  | 0
|  |  |  | o Pk con cambio de pavimento |  |  |  |  | 0
|  |  |  | descontando altura firme |  |  |  |  | 0
|  |  |  | Tramo de P.55CP-106 a P.55CP-104 Ø 400 | 1 | 31.677 | 1.1 | 1.962 | 68.365
|  |  |  | S/ Med. Aux. EJE 8-Z3 Existente |  |  |  |  | 0
|  |  |  | A descontar volumen aparente tubería existente a demoler |  |  |  |  | 0
|  |  |  | Superficie aparente tubería existente x |  |  |  |  | 0
|  |  |  | longitud tubo existente sin descontar tubo interior pozo |  |  |  |  | 0
|  |  |  | Tramo de P.55CP-106 a P.55CP-104 Ø 200 | -1 | 33.677 | 0 | 0.031 | -1.044
[9 empty] | Total U01022030-CYI | 67.321 | 16.19 | 1089.93
U01023020-CYI | Partida | m3 | Excavación en pozo, med. mecán.cualquier tipo de terreno | [6 empty] | 3.754 | 21.15 | 79.4
Excavación en pozo, por medios mecánicos, en cualquier tipo de terreno, medido sobre perfil.
|  |  |  | ACTUACIÓN ZONA 3 |  |  |  |  | 0
|  |  |  | Colector EJE 8-Z3 |  |  |  |  | 0
|  |  |  | S/ Med. Aux. EJE 8-Z3 Proyectado |  |  |  |  | 0
|  |  |  | Excav por ejecución de pozos (no descuenta pozos existentes) |  |  |  |  | 0
|  |  |  | longitud excavación pozo = 2 m |  |  |  |  | 0
|  |  |  | ancho excavación pozo = 2 m |  |  |  |  | 0
|  |  |  | Altura excavación pozo descontando altura firme |  |  |  |  | 0
|  |  |  | Pozo P.55CP-103 | 1 | 2 | 2 | 1.557 | 6.228
|  |  |  | S/ Med. Aux. EJE 8-Z3 Existente |  |  |  |  | 0
|  |  |  | A descontar volumen aparente pozos existentes |  |  |  |  | 0
|  |  |  | Superficie aparente pozo existente x Porfundidad pozo + solera |  |  |  |  | 0
|  |  |  | Pozo P.55CP-103 | -1 | 2.011 | 0 | 1.23 | -2.474
[9 empty] | Total U01023020-CYI | 3.754 | 21.15 | 79.4
U01025030-CY1 | Partida | m2 | Entibación con paneles metálicos o con panel de hasta 3 m | [6 empty] | 130.529 | 16.75 | 2186.36
Entibación en zanjas, pozos o zapatas, con profundidad de hasta 3 m, incluso desentibado y medios auxiliares. Medido sobre perfil.
|  |  |  | ACTUACIÓN ZONA 3 |  |  |  |  | 0
|  |  |  | Colector EJE 8-Z3 |  |  |  |  | 0
|  |  |  | S/ Med. Aux. EJE 8-Z3 Proyectado |  |  |  |  | 0
|  |  |  | Entibación por apertura zanja para instalación tubería |  |  |  |  | 0
|  |  |  | longitud zanja = distancia entre pozos |  |  |  |  | 0
|  |  |  | o Pk con cambio de tipo de pavimento |  |  |  |  | 0
|  |  |  | descontando 2 m (inc en excav pozo) |  |  |  |  | 0
|  |  |  | Altura zanja = Altura media entre pozos |  |  |  |  | 0
|  |  |  | o Pk con cambio de tipo de pavimento |  |  |  |  | 0
|  |  |  | descontando altura firme |  |  |  |  | 0
|  |  |  | Tramo de P.55CP-106 a P.55CP-104 Ø 400 | 2 | 31.677 | 0 | 1.962 | 124.301
|  |  |  | S/ Med. Aux. EJE 8-Z3 Proyectado |  |  |  |  | 0
|  |  |  | Entibación por ejecución de pozos |  |  |  |  | 0
|  |  |  | longitud excavación pozo = 2 m |  |  |  |  | 0
|  |  |  | Altura = Altura excavación pozo descontando altura firme |  |  |  |  | 0
|  |  |  | Pozo P.55CP-103 | 2 | 2 | 0 | 1.557 | 6.228
[9 empty] | Total U01025030-CY1 | 130.529 | 16.75 | 2186.36
U01027-CYII | Partida | m | By pass de caudal existente durante la ejecución de la obra | [6 empty] | 33.677 | 13.7 | 461.37
Metros de by pass ejecutado para derivar el caudal del colector existente, nivel freático, agua de lluvia o cualquier aporte externo de agua a la zanja que garantice los trabajos de ejecución del nuevo colector en seco durante la ejecución de la obra. Incluido agotamiento con bombas de hasta 50kw, bomba de reserva, manguera para by pass, y obturación de pozos de cualquier diámetro. Medido sobre metro de tuberia existente sobre la que es necesario ejecutar el by-pass.
|  |  |  | ACTUACIÓN ZONA 3 |  |  |  |  | 0
|  |  |  | Colector EJE 8-Z3 |  |  |  |  | 0
|  |  |  | S/ Med. Aux. EJE 8-Z3 Proyectado |  |  |  |  | 0
|  |  |  | By pass de caudal existente durante la ejecución de la obra |  |  |  |  | 0
|  |  |  | Tramo de P.55CP-106 a P.55CP-104 Ø 400 | 1 | 33.677 | 0 | 0 | 33.677
[9 empty] | Total U01027-CYII | 33.677 | 13.7 | 461.37
[9 empty] | Total 03.01.02.08 | 1 | 3817.06 | 3817.06
[9 empty] | Total 03.01.02 | 1 | 87487.19 | 87487.19
03.01.03 | Capítulo |  | RELLENOS Y PROTECCIONES | [6 empty] | 1 | 29703.75 | 29703.75
03.01.03.01 | Capítulo |  | COLECTOR EJE 1-Z3 | [6 empty] | 1 | 13345.53 | 13345.53
U01040040 | Partida | m2 | Refino nivelación fondo zanjas | [6 empty] | 297.001 | 2.81 | 834.57
Refino, nivelación y apisonado de fondo de zanja para asiento de tubería, por cualquier procedimiento, incluso limpieza.
|  |  |  | ACTUACIÓN ZONA 3 |  |  |  |  | 0
|  |  |  | Colector EJE 1-Z3 |  |  |  |  | 0
|  |  |  | S/ Med. Aux. EJE 1-Z3 Proyectado |  |  |  |  | 0
|  |  |  | Refino nivelación zanja para instalación tubería |  |  |  |  | 0
|  |  |  | longitud zanja = distancia entre pozos |  |  |  |  | 0
|  |  |  | o Pk con cambio de tipo de paviment0 |  |  |  |  | 0
|  |  |  | descontando 2 m (inc en excav pozo) |  |  |  |  | 0
|  |  |  | ancho zanja = Ø tubo proyectado + 0.7 m |  |  |  |  | 0
|  |  |  | Tramo de P.55CP-70 a Pk 0+006 Ø 400 | 1 | 4 | 1.1 | 0 | 4.4
|  |  |  | Tramo de Pk 0+006 a P.55CP-101 Ø 400 | 1 | 3.62 | 1.1 | 0 | 3.982
|  |  |  | Tramo de P.55CP-101 a Pk 0+014 Ø 400 | 1 | 0.38 | 1.1 | 0 | 0.418
|  |  |  | Tramo de Pk 0+014 a Pk 0+023 Ø 400 | 1 | 7 | 1.1 | 0 | 7.7
|  |  |  | Tramo de Pk 0+023 a P.55CP-100 Ø 400 | 1 | 13.677 | 1.1 | 0 | 15.045
|  |  |  | Tramo de P.55CP-100 a P.55CP-99 Ø 400 | 1 | 11.525 | 1.1 | 0 | 12.678
|  |  |  | Tramo de P.55CP-99 a P.55CP-98 Ø 400 | 1 | 21.537 | 1.1 | 0 | 23.691
|  |  |  | Tramo de P.55CP-98 a P.55CP-97 Ø 400 | 1 | 42.968 | 1.1 | 0 | 47.265
|  |  |  | Tramo de P.55CP-97 a P.55CP-92 Ø 400 | 1 | 25.831 | 1.1 | 0 | 28.414
|  |  |  | Tramo de P.55CP-92 a P.55CP-91 Ø 400 | 1 | 21.953 | 1.1 | 0 | 24.148
|  |  |  | Tramo de P.55CP-91 a P.55CP-81 Ø 630 | 1 | 27.056 | 1.33 | 0 | 35.984
|  |  |  | Tramo de P.55CP-81 a P.55CP-80 Ø 630 | 1 | 19.423 | 1.33 | 0 | 25.833
|  |  |  | Tramo de P.55CP-80 a P.55CP-79 Ø 630 | 1 | 31.344 | 1.33 | 0 | 41.688
|  |  |  | Tramo de P.55CP-79 a Pk 0+260 Ø 630 | 1 | 1.686 | 1.33 | 0 | 2.242
|  |  |  | Tramo de Pk 0+260 a P.55CP-31 Ø 630 | 1 | 17.679 | 1.33 | 0 | 23.513
[9 empty] | Total U01040040 | 297.001 | 2.81 | 834.57
U01030010 | Partida | m3 | Arena silícea zanjas | [6 empty] | 1 | 34.37 | 34.37
Arena silícea para asiento de tuberías, con tamaño máximo de árido de 25 mm, exenta de materia orgánica y con contenido de sulfatos inferior al 0,3%, expresado en trióxido de azufre, incluso aportación, extendido y nivelación, medido sobre perfil.
|  |  |  | según necesidad | 1 | 1 | 1 | 1 | 1
[9 empty] | Total U01030010 | 1 | 34.37 | 34.37
U01030020 | Partida | m3 | Grava o gravilla en rellenos o asiento de tubería | [6 empty] | 188.092 | 21.67 | 4075.95
Grava o gravilla en rellenos o asiento de tubería, por cualquier procedimiento, de tamaño máximo 25 mm, exenta de materia orgánica, con contenido de sulfatos inferior al 0,3%, expresado en trióxido de azufre, incluso aportación, extendido y nivelación, medido sobre perfil.
|  |  |  | ACTUACIÓN ZONA 3 |  |  |  |  | 0
|  |  |  | Colector EJE 1-Z3 |  |  |  |  | 0
|  |  |  | S/ Med. Aux. EJE 1-Z3 Proyectado |  |  |  |  | 0
|  |  |  | Grava por instalación de tubería (no descuenta tubo proyectado) |  |  |  |  | 0
|  |  |  | longitud zanja = distancia entre pozos |  |  |  |  | 0
|  |  |  | o Pk con cambio de tipo de pavimento |  |  |  |  | 0
|  |  |  | descontando 2 m (inc en excav pozo) |  |  |  |  | 0
|  |  |  | ancho zanja = Ø tubo proyectado + 0.7 m |  |  |  |  | 0
|  |  |  | Altura relleno = Ø tubo proyectado + 0.15 m + 0.15 m |  |  |  |  | 0
|  |  |  | Tramo de P.55CP-70 a Pk 0+006 Ø 400 | 1 | 4 | 1.1 | 0.7 | 3.08
|  |  |  | Tramo de Pk 0+006 a P.55CP-101 Ø 400 | 1 | 3.62 | 1.1 | 0.7 | 2.787
|  |  |  | Tramo de P.55CP-101 a Pk 0+014 Ø 400 | 1 | 0.38 | 1.1 | 0.7 | 0.293
|  |  |  | Tramo de Pk 0+014 a Pk 0+023 Ø 400 | 1 | 7 | 1.1 | 0.7 | 5.39
|  |  |  | Tramo de Pk 0+023 a P.55CP-100 Ø 400 | 1 | 13.677 | 1.1 | 0.7 | 10.531
|  |  |  | Tramo de P.55CP-100 a P.55CP-99 Ø 400 | 1 | 11.525 | 1.1 | 0.7 | 8.874
|  |  |  | Tramo de P.55CP-99 a P.55CP-98 Ø 400 | 1 | 21.537 | 1.1 | 0.7 | 16.583
|  |  |  | Tramo de P.55CP-98 a P.55CP-97 Ø 400 | 1 | 42.968 | 1.1 | 0.7 | 33.085
|  |  |  | Tramo de P.55CP-97 a P.55CP-92 Ø 400 | 1 | 25.831 | 1.1 | 0.7 | 19.89
|  |  |  | Tramo de P.55CP-92 a P.55CP-91 Ø 400 | 1 | 21.953 | 1.1 | 0.7 | 16.904
|  |  |  | Tramo de P.55CP-91 a P.55CP-81 Ø 630 | 1 | 27.056 | 1.33 | 0.93 | 33.466
|  |  |  | Tramo de P.55CP-81 a P.55CP-80 Ø 630 | 1 | 19.423 | 1.33 | 0.93 | 24.024
|  |  |  | Tramo de P.55CP-80 a P.55CP-79 Ø 630 | 1 | 31.344 | 1.33 | 0.93 | 38.769
|  |  |  | Tramo de P.55CP-79 a Pk 0+260 Ø 630 | 1 | 1.686 | 1.33 | 0.93 | 2.085
|  |  |  | Tramo de Pk 0+260 a P.55CP-31 Ø 630 | 1 | 17.679 | 1.33 | 0.93 | 21.867
|  |  |  | S/ Med. Aux. EJE 1-Z3 Proyectado |  |  |  |  | 0
|  |  |  | A decontar volúmen aparente tubo proyectado |  |  |  |  | 0
|  |  |  | Superficie aparente tubería proyectada x |  |  |  |  | 0
|  |  |  | longitud zanja = distancia entre pozos |  |  |  |  | 0
|  |  |  | o Pk con cambio de tipo de pavimento |  |  |  |  | 0
|  |  |  | descontando 2 m (inc en excav pozo) |  |  |  |  | 0
|  |  |  | Tramo de P.55CP-70 a Pk 0+006 Ø 400 | -1 | 4 | 0 | 0.126 | -0.504
|  |  |  | Tramo de Pk 0+006 a P.55CP-101 Ø 400 | -1 | 3.62 | 0 | 0.126 | -0.456
|  |  |  | Tramo de P.55CP-101 a Pk 0+014 Ø 400 | -1 | 0.38 | 0 | 0.126 | -0.048
|  |  |  | Tramo de Pk 0+014 a Pk 0+023 Ø 400 | -1 | 7 | 0 | 0.126 | -0.882
|  |  |  | Tramo de Pk 0+023 a P.55CP-100 Ø 400 | -1 | 13.677 | 0 | 0.126 | -1.723
|  |  |  | Tramo de P.55CP-100 a P.55CP-99 Ø 400 | -1 | 11.525 | 0 | 0.126 | -1.452
|  |  |  | Tramo de P.55CP-99 a P.55CP-98 Ø 400 | -1 | 21.537 | 0 | 0.126 | -2.714
|  |  |  | Tramo de P.55CP-98 a P.55CP-97 Ø 400 | -1 | 42.968 | 0 | 0.126 | -5.414
|  |  |  | Tramo de P.55CP-97 a P.55CP-92 Ø 400 | -1 | 25.831 | 0 | 0.126 | -3.255
|  |  |  | Tramo de P.55CP-92 a P.55CP-91 Ø 400 | -1 | 21.953 | 0 | 0.126 | -2.766
|  |  |  | Tramo de P.55CP-91 a P.55CP-81 Ø 630 | -1 | 27.056 | 0 | 0.312 | -8.441
|  |  |  | Tramo de P.55CP-81 a P.55CP-80 Ø 630 | -1 | 19.423 | 0 | 0.312 | -6.06
|  |  |  | Tramo de P.55CP-80 a P.55CP-79 Ø 630 | -1 | 31.344 | 0 | 0.312 | -9.779
|  |  |  | Tramo de P.55CP-79 a Pk 0+260 Ø 630 | -1 | 1.686 | 0 | 0.312 | -0.526
|  |  |  | Tramo de Pk 0+260 a P.55CP-31 Ø 630 | -1 | 17.679 | 0 | 0.312 | -5.516
[9 empty] | Total U01030020 | 188.092 | 21.67 | 4075.95
U01030030 | Partida | m3 | HM 20/B/20/I para asiento tuberías | [6 empty] | 1 | 114.44 | 114.44
Hormigón en masa HM 20//B/20 fabricado con cemento CEM II/A-P 32,5, para asiento de tubería, colocado a cualquier profundidad con espesor mínimo de 15 cm, logrando un ángulo de la cama de apoyo entre 90º a 180º, incluso compactación, curado y acabado.
|  |  |  | según necesidad | 1 | 1 | 1 | 1 | 1
[9 empty] | Total U01030030 | 1 | 114.44 | 114.44
U01030040 | Partida | m3 | Relleno zanja préstamos adecuad. Tmax 150 mm | [6 empty] | 474.851 | 14.19 | 6738.14
Relleno de zanjas con suelos adecuados, tamaño máximo 150 mm, procedentes de préstamos, incluso aportación, extendido y compactación hasta una densidad del 100% P.M., medido sobre perfil.
|  |  |  | ACTUACIÓN ZONA 3 |  |  |  |  | 0
|  |  |  | Colector EJE 1-Z3 |  |  |  |  | 0
|  |  |  | S/ Med. Aux. EJE 1-Z3 Proyectado |  |  |  |  | 0
|  |  |  | Relleno adecuado préstamos por instalación de tubería = |  |  |  |  | 0
|  |  |  | Excavación en zanja por instalación de tubería |  |  |  |  | 0
|  |  |  | sin descontar tubería existente a demoler |  |  |  |  | 0
|  |  |  | Tramo de P.55CP-70 a Pk 0+006 Ø 400 | 1 | 4 | 1.1 | 2.392 | 10.525
|  |  |  | Tramo de Pk 0+006 a P.55CP-101 Ø 400 | 1 | 3.62 | 1.1 | 2.29 | 9.119
|  |  |  | Tramo de P.55CP-101 a Pk 0+014 Ø 400 | 1 | 0.38 | 1.1 | 2.57 | 1.074
|  |  |  | Tramo de Pk 0+014 a Pk 0+023 Ø 400 | 1 | 7 | 1.1 | 2.511 | 19.335
|  |  |  | Tramo de Pk 0+023 a P.55CP-100 Ø 400 | 1 | 13.677 | 1.1 | 2.441 | 36.724
|  |  |  | Tramo de P.55CP-100 a P.55CP-99 Ø 400 | 1 | 11.525 | 1.1 | 2.328 | 29.513
|  |  |  | Tramo de P.55CP-99 a P.55CP-98 Ø 400 | 1 | 21.537 | 1.1 | 2.206 | 52.262
|  |  |  | Tramo de P.55CP-98 a P.55CP-97 Ø 400 | 1 | 42.968 | 1.1 | 2.115 | 99.965
|  |  |  | Tramo de P.55CP-97 a P.55CP-92 Ø 400 | 1 | 25.831 | 1.1 | 2.024 | 57.51
|  |  |  | Tramo de P.55CP-92 a P.55CP-91 Ø 400 | 1 | 21.953 | 1.1 | 1.856 | 44.819
|  |  |  | Tramo de P.55CP-91 a P.55CP-81 Ø 630 | 1 | 27.056 | 1.33 | 1.935 | 69.63
|  |  |  | Tramo de P.55CP-81 a P.55CP-80 Ø 630 | 1 | 19.423 | 1.33 | 2.22 | 57.348
|  |  |  | Tramo de P.55CP-80 a P.55CP-79 Ø 630 | 1 | 31.344 | 1.33 | 3.048 | 127.064
|  |  |  | Tramo de P.55CP-79 a Pk 0+260 Ø 630 | 1 | 1.686 | 1.33 | 3.686 | 8.265
|  |  |  | Tramo de Pk 0+260 a P.55CP-31 Ø 630 | 1 | 17.679 | 1.33 | 3.799 | 89.326
|  |  |  | S/ Med. Aux. EJE 1-Z3 Proyectado |  |  |  |  | 0
|  |  |  | a descontar grava por instalación de tubería |  |  |  |  | 0
|  |  |  | sin descontar tubo proyectado |  |  |  |  | 0
|  |  |  | Tramo de P.55CP-70 a Pk 0+006 Ø 400 | -1 | 4 | 1.1 | 0.7 | -3.08
|  |  |  | Tramo de Pk 0+006 a P.55CP-101 Ø 400 | -1 | 3.62 | 1.1 | 0.7 | -2.787
|  |  |  | Tramo de P.55CP-101 a Pk 0+014 Ø 400 | -1 | 0.38 | 1.1 | 0.7 | -0.293
|  |  |  | Tramo de Pk 0+014 a Pk 0+023 Ø 400 | -1 | 7 | 1.1 | 0.7 | -5.39
|  |  |  | Tramo de Pk 0+023 a P.55CP-100 Ø 400 | -1 | 13.677 | 1.1 | 0.7 | -10.531
|  |  |  | Tramo de P.55CP-100 a P.55CP-99 Ø 400 | -1 | 11.525 | 1.1 | 0.7 | -8.874
|  |  |  | Tramo de P.55CP-99 a P.55CP-98 Ø 400 | -1 | 21.537 | 1.1 | 0.7 | -16.583
|  |  |  | Tramo de P.55CP-98 a P.55CP-97 Ø 400 | -1 | 42.968 | 1.1 | 0.7 | -33.085
|  |  |  | Tramo de P.55CP-97 a P.55CP-92 Ø 400 | -1 | 25.831 | 1.1 | 0.7 | -19.89
|  |  |  | Tramo de P.55CP-92 a P.55CP-91 Ø 400 | -1 | 21.953 | 1.1 | 0.7 | -16.904
|  |  |  | Tramo de P.55CP-91 a P.55CP-81 Ø 630 | -1 | 27.056 | 1.33 | 0.93 | -33.466
|  |  |  | Tramo de P.55CP-81 a P.55CP-80 Ø 630 | -1 | 19.423 | 1.33 | 0.93 | -24.024
|  |  |  | Tramo de P.55CP-80 a P.55CP-79 Ø 630 | -1 | 31.344 | 1.33 | 0.93 | -38.769
|  |  |  | Tramo de P.55CP-79 a Pk 0+260 Ø 630 | -1 | 1.686 | 1.33 | 0.93 | -2.085
|  |  |  | Tramo de Pk 0+260 a P.55CP-31 Ø 630 | -1 | 17.679 | 1.33 | 0.93 | -21.867
[9 empty] | Total U01030040 | 474.851 | 14.19 | 6738.14
U01030060-CYI | Partida | m3 | Relleno zanja préstamos selec. Tmax 30 mm | [6 empty] | 1 | 15.1 | 15.1
Relleno de zanjas con suelos seleccionados, tamaño máximo 30 mm, procedentes de préstamos, incluso aportación, extendido y compactación hasta una densidad del 100% P.M., medido sobre perfil.
|  |  |  | según necesidad | 1 | 1 | 1 | 1 | 1
[9 empty] | Total U01030060-CYI | 1 | 15.1 | 15.1
U01030330-CYI | Partida | m3 | Relleno trasdós muros suelos adecuados de préstamos | [6 empty] | 62.21 | 14.55 | 905.16
Relleno localizado en trasdós de muros con suelos adecuados procedentes de préstamos, extendido, humectación y compactación en capas de 30 cm de espesor, con un grado de compactación del 100% del P.M.
|  |  |  | ACTUACIÓN ZONA 3 |  |  |  |  | 0
|  |  |  | Colector EJE 1-Z3 |  |  |  |  | 0
|  |  |  | S/ Med. Aux. EJE 1-Z3 Proyectado |  |  |  |  | 0
|  |  |  | Relleno trasdós por pozos (no descuenta pozos proyectado) |  |  |  |  | 0
|  |  |  | Excavación en pozo por ejecución de pozo |  |  |  |  | 0
|  |  |  | sin descontar pozo existente a demoler |  |  |  |  | 0
|  |  |  | Pozo P.55CP-70 | 1 | 2 | 2 | 2.46 | 9.84
|  |  |  | Pozo P.55CP-101 | 1 | 2 | 2 | 2.763 | 11.052
|  |  |  | Pozo P.55CP-100 | 1 | 2 | 2 | 2.536 | 10.144
|  |  |  | Pozo P.55CP-99 | 1 | 2 | 2 | 2.42 | 9.68
|  |  |  | Pozo P.55CP-98 | 1 | 2 | 2 | 2.291 | 9.164
|  |  |  | Pozo P.55CP-97 | 1 | 2 | 2 | 2.239 | 8.956
|  |  |  | Pozo P.55CP-92 | 1 | 2 | 2 | 2.108 | 8.432
|  |  |  | Pozo P.55CP-91 | 1 | 2 | 2 | 2.004 | 8.016
|  |  |  | Pozo P.55CP-81 | 1 | 2 | 2 | 2.165 | 8.66
|  |  |  | Pozo P.55CP-80 | 1 | 2 | 2 | 2.575 | 10.3
|  |  |  | Pozo P.55CP-79 | 1 | 2 | 2 | 3.82 | 15.28
|  |  |  | Pozo P.55CP-31 | 1 | 2 | 2 | 3.896 | 15.584
|  |  |  | S/ Med. Aux. EJE 1-Z3 Proyectado |  |  |  |  | 0
|  |  |  | A decontar volúmen aparente pozos proyectados |  |  |  |  | 0
|  |  |  | Superficie aparente pozos proyectados x |  |  |  |  | 0
|  |  |  | Altura excavación pozo descontando firme a demoler |  |  |  |  | 0
|  |  |  | Pozo P.55CP-70 | -1 | 2.011 | 0 | 2.46 | -4.947
|  |  |  | Pozo P.55CP-101 | -1 | 2.011 | 0 | 2.763 | -5.556
|  |  |  | Pozo P.55CP-100 | -1 | 2.011 | 0 | 2.536 | -5.1
|  |  |  | Pozo P.55CP-99 | -1 | 2.011 | 0 | 2.42 | -4.867
|  |  |  | Pozo P.55CP-98 | -1 | 2.011 | 0 | 2.291 | -4.607
|  |  |  | Pozo P.55CP-97 | -1 | 2.011 | 0 | 2.239 | -4.503
|  |  |  | Pozo P.55CP-92 | -1 | 2.011 | 0 | 2.108 | -4.239
|  |  |  | Pozo P.55CP-91 | -1 | 2.011 | 0 | 2.004 | -4.03
|  |  |  | Pozo P.55CP-81 | -1 | 2.011 | 0 | 2.165 | -4.354
|  |  |  | Pozo P.55CP-80 | -1 | 2.011 | 0 | 2.575 | -5.178
|  |  |  | Pozo P.55CP-79 | -1 | 2.011 | 0 | 3.82 | -7.682
|  |  |  | Pozo P.55CP-31 | -1 | 2.011 | 0 | 3.896 | -7.835
[9 empty] | Total U01030330-CYI | 62.21 | 14.55 | 905.16
U09068050 | Partida | m2 | Geotextil anticontaminante 140 gr/m2 | [6 empty] | 297.001 | 1.87 | 555.39
Suministro y colocación de geotextil anticontaminante, de 140 gr/m2, incluso parte proporcional de solapes.
|  |  |  | ACTUACIÓN ZONA 3 |  |  |  |  | 0
|  |  |  | Colector EJE 1-Z3 |  |  |  |  | 0
|  |  |  | S/ Med. Aux. EJE 1-Z3 Proyectado |  |  |  |  | 0
|  |  |  | Geotextil anticontaminante entre grava y relleno adecuado |  |  |  |  | 0
|  |  |  | longitud zanja = distancia entre pozos |  |  |  |  | 0
|  |  |  | o Pk con cambio de tipo de paviment0 |  |  |  |  | 0
|  |  |  | descontando 2 m (inc en excav pozo) |  |  |  |  | 0
|  |  |  | ancho zanja = Ø tubo proyectado + 0.7 m |  |  |  |  | 0
|  |  |  | Tramo de P.55CP-70 a Pk 0+006 Ø 400 | 1 | 4 | 1.1 | 0 | 4.4
|  |  |  | Tramo de Pk 0+006 a P.55CP-101 Ø 400 | 1 | 3.62 | 1.1 | 0 | 3.982
|  |  |  | Tramo de P.55CP-101 a Pk 0+014 Ø 400 | 1 | 0.38 | 1.1 | 0 | 0.418
|  |  |  | Tramo de Pk 0+014 a Pk 0+023 Ø 400 | 1 | 7 | 1.1 | 0 | 7.7
|  |  |  | Tramo de Pk 0+023 a P.55CP-100 Ø 400 | 1 | 13.677 | 1.1 | 0 | 15.045
|  |  |  | Tramo de P.55CP-100 a P.55CP-99 Ø 400 | 1 | 11.525 | 1.1 | 0 | 12.678
|  |  |  | Tramo de P.55CP-99 a P.55CP-98 Ø 400 | 1 | 21.537 | 1.1 | 0 | 23.691
|  |  |  | Tramo de P.55CP-98 a P.55CP-97 Ø 400 | 1 | 42.968 | 1.1 | 0 | 47.265
|  |  |  | Tramo de P.55CP-97 a P.55CP-92 Ø 400 | 1 | 25.831 | 1.1 | 0 | 28.414
|  |  |  | Tramo de P.55CP-92 a P.55CP-91 Ø 400 | 1 | 21.953 | 1.1 | 0 | 24.148
|  |  |  | Tramo de P.55CP-91 a P.55CP-81 Ø 630 | 1 | 27.056 | 1.33 | 0 | 35.984
|  |  |  | Tramo de P.55CP-81 a P.55CP-80 Ø 630 | 1 | 19.423 | 1.33 | 0 | 25.833
|  |  |  | Tramo de P.55CP-80 a P.55CP-79 Ø 630 | 1 | 31.344 | 1.33 | 0 | 41.688
|  |  |  | Tramo de P.55CP-79 a Pk 0+260 Ø 630 | 1 | 1.686 | 1.33 | 0 | 2.242
|  |  |  | Tramo de Pk 0+260 a P.55CP-31 Ø 630 | 1 | 17.679 | 1.33 | 0 | 23.513
[9 empty] | Total U09068050 | 297.001 | 1.87 | 555.39
U01030350 | Partida | m | Banda de señalización | [6 empty] | 249.679 | 0.29 | 72.41
Banda de señalización, según normas o especificaciones técnicas de Canal de Isabel II vigentes.
|  |  |  | ACTUACIÓN ZONA 3 |  |  |  |  | 0
|  |  |  | Colector EJE 1-Z3 |  |  |  |  | 0
|  |  |  | S/ Med. Aux. EJE 1-Z3 Proyectado |  |  |  |  | 0
|  |  |  | Banda señalización |  |  |  |  | 0
|  |  |  | longitud zanja = distancia entre pozos - 2 m (inc en excav pozo) |  |  |  |  | 0
|  |  |  | Tramo de P.55CP-70 a Pk 0+006 Ø 400 | 1 | 4 | 0 | 0 | 4
|  |  |  | Tramo de Pk 0+006 a P.55CP-101 Ø 400 | 1 | 3.62 | 0 | 0 | 3.62
|  |  |  | Tramo de P.55CP-101 a Pk 0+014 Ø 400 | 1 | 0.38 | 0 | 0 | 0.38
|  |  |  | Tramo de Pk 0+014 a Pk 0+023 Ø 400 | 1 | 7 | 0 | 0 | 7
|  |  |  | Tramo de Pk 0+023 a P.55CP-100 Ø 400 | 1 | 13.677 | 0 | 0 | 13.677
|  |  |  | Tramo de P.55CP-100 a P.55CP-99 Ø 400 | 1 | 11.525 | 0 | 0 | 11.525
|  |  |  | Tramo de P.55CP-99 a P.55CP-98 Ø 400 | 1 | 21.537 | 0 | 0 | 21.537
|  |  |  | Tramo de P.55CP-98 a P.55CP-97 Ø 400 | 1 | 42.968 | 0 | 0 | 42.968
|  |  |  | Tramo de P.55CP-97 a P.55CP-92 Ø 400 | 1 | 25.831 | 0 | 0 | 25.831
|  |  |  | Tramo de P.55CP-92 a P.55CP-91 Ø 400 | 1 | 21.953 | 0 | 0 | 21.953
|  |  |  | Tramo de P.55CP-91 a P.55CP-81 Ø 630 | 1 | 27.056 | 0 | 0 | 27.056
|  |  |  | Tramo de P.55CP-81 a P.55CP-80 Ø 630 | 1 | 19.423 | 0 | 0 | 19.423
|  |  |  | Tramo de P.55CP-80 a P.55CP-79 Ø 630 | 1 | 31.344 | 0 | 0 | 31.344
|  |  |  | Tramo de P.55CP-79 a Pk 0+260 Ø 630 | 1 | 1.686 | 0 | 0 | 1.686
|  |  |  | Tramo de Pk 0+260 a P.55CP-31 Ø 630 | 1 | 17.679 | 0 | 0 | 17.679
[9 empty] | Total U01030350 | 249.679 | 0.29 | 72.41
[9 empty] | Total 03.01.03.01 | 1 | 13345.53 | 13345.53
03.01.03.02 | Capítulo |  | COLECTOR EJE 2-Z3 | [6 empty] | 1 | 1513.78 | 1513.78
U01040040 | Partida | m2 | Refino nivelación fondo zanjas | [6 empty] | 36.824 | 2.81 | 103.48
Refino, nivelación y apisonado de fondo de zanja para asiento de tubería, por cualquier procedimiento, incluso limpieza.
|  |  |  | ACTUACIÓN ZONA 3 |  |  |  |  | 0
|  |  |  | Colector EJE 2-Z3 |  |  |  |  | 0
|  |  |  | S/ Med. Aux. EJE 2-Z3 Proyectado |  |  |  |  | 0
|  |  |  | Refino nivelación zanja para instalación tubería |  |  |  |  | 0
|  |  |  | longitud zanja = distancia entre pozos |  |  |  |  | 0
|  |  |  | o Pk con cambio de tipo de paviment0 |  |  |  |  | 0
|  |  |  | descontando 2 m (inc en excav pozo) |  |  |  |  | 0
|  |  |  | ancho zanja = Ø tubo proyectado + 0.7 m |  |  |  |  | 0
|  |  |  | Tramo de P.55CP-84 a P.55CP-83 Ø 400 | 1 | 27.134 | 1.1 | 0 | 29.847
|  |  |  | Tramo de P.55CP-83 a P.55CP-97 Ø 400 | 1 | 6.343 | 1.1 | 0 | 6.977
[9 empty] | Total U01040040 | 36.824 | 2.81 | 103.48
U01030020 | Partida | m3 | Grava o gravilla en rellenos o asiento de tubería | [6 empty] | 21.559 | 21.67 | 467.18
Grava o gravilla en rellenos o asiento de tubería, por cualquier procedimiento, de tamaño máximo 25 mm, exenta de materia orgánica, con contenido de sulfatos inferior al 0,3%, expresado en trióxido de azufre, incluso aportación, extendido y nivelación, medido sobre perfil.
|  |  |  | ACTUACIÓN ZONA 3 |  |  |  |  | 0
|  |  |  | Colector EJE 2-Z3 |  |  |  |  | 0
|  |  |  | S/ Med. Aux. EJE 2-Z3 Proyectado |  |  |  |  | 0
|  |  |  | Grava por instalación de tubería (no descuenta tubo proyectado) |  |  |  |  | 0
|  |  |  | longitud zanja = distancia entre pozos |  |  |  |  | 0
|  |  |  | o Pk con cambio de tipo de pavimento |  |  |  |  | 0
|  |  |  | descontando 2 m (inc en excav pozo) |  |  |  |  | 0
|  |  |  | ancho zanja = Ø tubo proyectado + 0.7 m |  |  |  |  | 0
|  |  |  | Altura relleno = Ø tubo proyectado + 0.15 m + 0.15 m |  |  |  |  | 0
|  |  |  | Tramo de P.55CP-84 a P.55CP-83 Ø 400 | 1 | 27.134 | 1.1 | 0.7 | 20.893
|  |  |  | Tramo de P.55CP-83 a P.55CP-97 Ø 400 | 1 | 6.343 | 1.1 | 0.7 | 4.884
|  |  |  | S/ Med. Aux. EJE 2-Z3 Proyectado |  |  |  |  | 0
|  |  |  | A decontar volúmen aparente tubo proyectado |  |  |  |  | 0
|  |  |  | Superficie aparente tubería proyectada x |  |  |  |  | 0
|  |  |  | longitud zanja = distancia entre pozos |  |  |  |  | 0
|  |  |  | o Pk con cambio de tipo de pavimento |  |  |  |  | 0
|  |  |  | descontando 2 m (inc en excav pozo) |  |  |  |  | 0
|  |  |  | Tramo de P.55CP-84 a P.55CP-83 Ø 400 | -1 | 27.134 | 0 | 0.126 | -3.419
|  |  |  | Tramo de P.55CP-83 a P.55CP-97 Ø 400 | -1 | 6.343 | 0 | 0.126 | -0.799
[9 empty] | Total U01030020 | 21.559 | 21.67 | 467.18
U01030040 | Partida | m3 | Relleno zanja préstamos adecuad. Tmax 150 mm | [6 empty] | 51.599 | 14.19 | 732.19
Relleno de zanjas con suelos adecuados, tamaño máximo 150 mm, procedentes de préstamos, incluso aportación, extendido y compactación hasta una densidad del 100% P.M., medido sobre perfil.
|  |  |  | ACTUACIÓN ZONA 3 |  |  |  |  | 0
|  |  |  | Colector EJE 2-Z3 |  |  |  |  | 0
|  |  |  | S/ Med. Aux. EJE 2-Z3 Proyectado |  |  |  |  | 0
|  |  |  | Relleno adecuado préstamos por instalación de tubería = |  |  |  |  | 0
|  |  |  | Excavación en zanja por instalación de tubería |  |  |  |  | 0
|  |  |  | sin descontar tubería existente a demoler |  |  |  |  | 0
|  |  |  | Tramo de P.55CP-84 a P.55CP-83 Ø 400 | 1 | 27.134 | 1.1 | 2.137 | 63.784
|  |  |  | Tramo de P.55CP-83 a P.55CP-97 Ø 400 | 1 | 6.343 | 1.1 | 1.948 | 13.592
|  |  |  | S/ Med. Aux. EJE 2-Z3 Proyectado |  |  |  |  | 0
|  |  |  | a descontar grava por instalación de tubería |  |  |  |  | 0
|  |  |  | sin descontar tubo proyectado |  |  |  |  | 0
|  |  |  | Tramo de P.55CP-84 a P.55CP-83 Ø 400 | -1 | 27.134 | 1.1 | 0.7 | -20.893
|  |  |  | Tramo de P.55CP-83 a P.55CP-97 Ø 400 | -1 | 6.343 | 1.1 | 0.7 | -4.884
[9 empty] | Total U01030040 | 51.599 | 14.19 | 732.19
U01030330-CYI | Partida | m3 | Relleno trasdós muros suelos adecuados de préstamos | [6 empty] | 9.097 | 14.55 | 132.36
Relleno localizado en trasdós de muros con suelos adecuados procedentes de préstamos, extendido, humectación y compactación en capas de 30 cm de espesor, con un grado de compactación del 100% del P.M.
|  |  |  | ACTUACIÓN ZONA 3 |  |  |  |  | 0
|  |  |  | Colector EJE 2-Z3 |  |  |  |  | 0
|  |  |  | S/ Med. Aux. EJE 2-Z3 Proyectado |  |  |  |  | 0
|  |  |  | Relleno trasdós por pozos (no descuenta pozos proyectado) |  |  |  |  | 0
|  |  |  | Excavación en pozo por ejecución de pozo |  |  |  |  | 0
|  |  |  | sin descontar pozo existente a demoler |  |  |  |  | 0
|  |  |  | Pozo P.55CP-84 | 1 | 2 | 2 | 2.518 | 10.072
|  |  |  | Pozo P.55CP-83 | 1 | 2 | 2 | 2.056 | 8.224
|  |  |  | S/ Med. Aux. EJE 2-Z3 Proyectado |  |  |  |  | 0
|  |  |  | A decontar volúmen aparente pozos proyectados |  |  |  |  | 0
|  |  |  | Superficie aparente pozos proyectados x |  |  |  |  | 0
|  |  |  | Altura excavación pozo descontando firme a demoler |  |  |  |  | 0
|  |  |  | Pozo P.55CP-84 | -1 | 2.011 | 0 | 2.518 | -5.064
|  |  |  | Pozo P.55CP-83 | -1 | 2.011 | 0 | 2.056 | -4.135
[9 empty] | Total U01030330-CYI | 9.097 | 14.55 | 132.36
U09068050 | Partida | m2 | Geotextil anticontaminante 140 gr/m2 | [6 empty] | 36.824 | 1.87 | 68.86
Suministro y colocación de geotextil anticontaminante, de 140 gr/m2, incluso parte proporcional de solapes.
|  |  |  | ACTUACIÓN ZONA 3 |  |  |  |  | 0
|  |  |  | Colector EJE 2-Z3 |  |  |  |  | 0
|  |  |  | S/ Med. Aux. EJE 2-Z3 Proyectado |  |  |  |  | 0
|  |  |  | Geotextil anticontaminante entre grava y relleno adecuado |  |  |  |  | 0
|  |  |  | longitud zanja = distancia entre pozos |  |  |  |  | 0
|  |  |  | o Pk con cambio de tipo de paviment0 |  |  |  |  | 0
|  |  |  | descontando 2 m (inc en excav pozo) |  |  |  |  | 0
|  |  |  | ancho zanja = Ø tubo proyectado + 0.7 m |  |  |  |  | 0
|  |  |  | Tramo de P.55CP-84 a P.55CP-83 Ø 400 | 1 | 27.134 | 1.1 | 0 | 29.847
|  |  |  | Tramo de P.55CP-83 a P.55CP-97 Ø 400 | 1 | 6.343 | 1.1 | 0 | 6.977
[9 empty] | Total U09068050 | 36.824 | 1.87 | 68.86
U01030350 | Partida | m | Banda de señalización | [6 empty] | 33.477 | 0.29 | 9.71
Banda de señalización, según normas o especificaciones técnicas de Canal de Isabel II vigentes.
|  |  |  | ACTUACIÓN ZONA 3 |  |  |  |  | 0
|  |  |  | Colector EJE 2-Z3 |  |  |  |  | 0
|  |  |  | S/ Med. Aux. EJE 2-Z3 Proyectado |  |  |  |  | 0
|  |  |  | Banda señalización |  |  |  |  | 0
|  |  |  | longitud zanja = distancia entre pozos - 2 m (inc en excav pozo) |  |  |  |  | 0
|  |  |  | Tramo de P.55CP-84 a P.55CP-83 Ø 400 | 1 | 27.134 | 0 | 0 | 27.134
|  |  |  | Tramo de P.55CP-83 a P.55CP-97 Ø 400 | 1 | 6.343 | 0 | 0 | 6.343
[9 empty] | Total U01030350 | 33.477 | 0.29 | 9.71
[9 empty] | Total 03.01.03.02 | 1 | 1513.78 | 1513.78
03.01.03.03 | Capítulo |  | COLECTOR EJE 3-Z3 | [6 empty] | 1 | 3879.7 | 3879.7
U01040040 | Partida | m2 | Refino nivelación fondo zanjas | [6 empty] | 128.187 | 2.81 | 360.21
Refino, nivelación y apisonado de fondo de zanja para asiento de tubería, por cualquier procedimiento, incluso limpieza.
|  |  |  | ACTUACIÓN ZONA 3 |  |  |  |  | 0
|  |  |  | Colector EJE 3-Z3 |  |  |  |  | 0
|  |  |  | S/ Med. Aux. EJE 3-Z3 Proyectado |  |  |  |  | 0
|  |  |  | Refino nivelación zanja para instalación tubería |  |  |  |  | 0
|  |  |  | longitud zanja = distancia entre pozos |  |  |  |  | 0
|  |  |  | o Pk con cambio de tipo de paviment0 |  |  |  |  | 0
|  |  |  | descontando 2 m (inc en excav pozo) |  |  |  |  | 0
|  |  |  | ancho zanja = Ø tubo proyectado + 0.7 m |  |  |  |  | 0
|  |  |  | Tramo de P.55CP-96 a P.55CP-95 Ø 400 | 1 | 17.272 | 1.1 | 0 | 18.999
|  |  |  | Tramo de P.55CP-95 a PN-Z3-01 Ø 400 | 1 | 33.728 | 1.1 | 0 | 37.101
|  |  |  | Tramo de PN-Z3-01 a P.55CP-94 Ø 400 | 1 | 30.639 | 1.1 | 0 | 33.703
|  |  |  | Tramo de P.55CP-94 a P.55CP-93 Ø 400 | 1 | 4.339 | 1.1 | 0 | 4.773
|  |  |  | Tramo de P.55CP-93 a Pk 0+108 Ø 400 | 1 | 12.022 | 1.1 | 0 | 13.224
|  |  |  | Tramo de Pk 0+108 a P.55CP-91 Ø 400 | 1 | 18.534 | 1.1 | 0 | 20.387
[9 empty] | Total U01040040 | 128.187 | 2.81 | 360.21
U01030020 | Partida | m3 | Grava o gravilla en rellenos o asiento de tubería | [6 empty] | 75.047 | 21.67 | 1626.27
Grava o gravilla en rellenos o asiento de tubería, por cualquier procedimiento, de tamaño máximo 25 mm, exenta de materia orgánica, con contenido de sulfatos inferior al 0,3%, expresado en trióxido de azufre, incluso aportación, extendido y nivelación, medido sobre perfil.
|  |  |  | ACTUACIÓN ZONA 3 |  |  |  |  | 0
|  |  |  | Colector EJE 3-Z3 |  |  |  |  | 0
|  |  |  | S/ Med. Aux. EJE 3-Z3 Proyectado |  |  |  |  | 0
|  |  |  | Grava por instalación de tubería (no descuenta tubo proyectado) |  |  |  |  | 0
|  |  |  | longitud zanja = distancia entre pozos |  |  |  |  | 0
|  |  |  | o Pk con cambio de tipo de pavimento |  |  |  |  | 0
|  |  |  | descontando 2 m (inc en excav pozo) |  |  |  |  | 0
|  |  |  | ancho zanja = Ø tubo proyectado + 0.7 m |  |  |  |  | 0
|  |  |  | Altura relleno = Ø tubo proyectado + 0.15 m + 0.15 m |  |  |  |  | 0
|  |  |  | Tramo de P.55CP-96 a P.55CP-95 Ø 400 | 1 | 17.272 | 1.1 | 0.7 | 13.299
|  |  |  | Tramo de P.55CP-95 a PN-Z3-01 Ø 400 | 1 | 33.728 | 1.1 | 0.7 | 25.971
|  |  |  | Tramo de PN-Z3-01 a P.55CP-94 Ø 400 | 1 | 30.639 | 1.1 | 0.7 | 23.592
|  |  |  | Tramo de P.55CP-94 a P.55CP-93 Ø 400 | 1 | 4.339 | 1.1 | 0.7 | 3.341
|  |  |  | Tramo de P.55CP-93 a Pk 0+108 Ø 400 | 1 | 12.022 | 1.1 | 0.7 | 9.257
|  |  |  | Tramo de Pk 0+108 a P.55CP-91 Ø 400 | 1 | 18.534 | 1.1 | 0.7 | 14.271
|  |  |  | S/ Med. Aux. EJE 3-Z3 Proyectado |  |  |  |  | 0
|  |  |  | A decontar volúmen aparente tubo proyectado |  |  |  |  | 0
|  |  |  | Superficie aparente tubería proyectada x |  |  |  |  | 0
|  |  |  | longitud zanja = distancia entre pozos |  |  |  |  | 0
|  |  |  | o Pk con cambio de tipo de pavimento |  |  |  |  | 0
|  |  |  | descontando 2 m (inc en excav pozo) |  |  |  |  | 0
|  |  |  | Tramo de P.55CP-96 a P.55CP-95 Ø 400 | -1 | 17.272 | 0 | 0.126 | -2.176
|  |  |  | Tramo de P.55CP-95 a PN-Z3-01 Ø 400 | -1 | 33.728 | 0 | 0.126 | -4.25
|  |  |  | Tramo de PN-Z3-01 a P.55CP-94 Ø 400 | -1 | 30.639 | 0 | 0.126 | -3.861
|  |  |  | Tramo de P.55CP-94 a P.55CP-93 Ø 400 | -1 | 4.339 | 0 | 0.126 | -0.547
|  |  |  | Tramo de P.55CP-93 a Pk 0+108 Ø 400 | -1 | 12.022 | 0 | 0.126 | -1.515
|  |  |  | Tramo de Pk 0+108 a P.55CP-91 Ø 400 | -1 | 18.534 | 0 | 0.126 | -2.335
[9 empty] | Total U01030020 | 75.047 | 21.67 | 1626.27
U01030040 | Partida | m3 | Relleno zanja préstamos adecuad. Tmax 150 mm | [6 empty] | 98.986 | 14.19 | 1404.61
Relleno de zanjas con suelos adecuados, tamaño máximo 150 mm, procedentes de préstamos, incluso aportación, extendido y compactación hasta una densidad del 100% P.M., medido sobre perfil.
|  |  |  | ACTUACIÓN ZONA 3 |  |  |  |  | 0
|  |  |  | Colector EJE 3-Z3 |  |  |  |  | 0
|  |  |  | S/ Med. Aux. EJE 3-Z3 Proyectado |  |  |  |  | 0
|  |  |  | Relleno adecuado préstamos por instalación de tubería = |  |  |  |  | 0
|  |  |  | Excavación en zanja por instalación de tubería |  |  |  |  | 0
|  |  |  | sin descontar tubería existente a demoler |  |  |  |  | 0
|  |  |  | Tramo de P.55CP-96 a P.55CP-95 Ø 400 | 1 | 17.272 | 1.1 | 1.2 | 22.799
|  |  |  | Tramo de P.55CP-95 a PN-Z3-01 Ø 400 | 1 | 33.728 | 1.1 | 1.4 | 51.941
|  |  |  | Tramo de PN-Z3-01 a P.55CP-94 Ø 400 | 1 | 30.639 | 1.1 | 1.359 | 45.802
|  |  |  | Tramo de P.55CP-94 a P.55CP-93 Ø 400 | 1 | 4.339 | 1.1 | 1.46 | 6.968
|  |  |  | Tramo de P.55CP-93 a Pk 0+108 Ø 400 | 1 | 12.022 | 1.1 | 1.582 | 20.921
|  |  |  | Tramo de Pk 0+108 a P.55CP-91 Ø 400 | 1 | 18.534 | 1.1 | 1.976 | 40.286
|  |  |  | S/ Med. Aux. EJE 3-Z3 Proyectado |  |  |  |  | 0
|  |  |  | a descontar grava por instalación de tubería |  |  |  |  | 0
|  |  |  | sin descontar tubo proyectado |  |  |  |  | 0
|  |  |  | Tramo de P.55CP-96 a P.55CP-95 Ø 400 | -1 | 17.272 | 1.1 | 0.7 | -13.299
|  |  |  | Tramo de P.55CP-95 a PN-Z3-01 Ø 400 | -1 | 33.728 | 1.1 | 0.7 | -25.971
|  |  |  | Tramo de PN-Z3-01 a P.55CP-94 Ø 400 | -1 | 30.639 | 1.1 | 0.7 | -23.592
|  |  |  | Tramo de P.55CP-94 a P.55CP-93 Ø 400 | -1 | 4.339 | 1.1 | 0.7 | -3.341
|  |  |  | Tramo de P.55CP-93 a Pk 0+108 Ø 400 | -1 | 12.022 | 1.1 | 0.7 | -9.257
|  |  |  | Tramo de Pk 0+108 a P.55CP-91 Ø 400 | -1 | 18.534 | 1.1 | 0.7 | -14.271
[9 empty] | Total U01030040 | 98.986 | 14.19 | 1404.61
U01030330-CYI | Partida | m3 | Relleno trasdós muros suelos adecuados de préstamos | [6 empty] | 14.784 | 14.55 | 215.11
Relleno localizado en trasdós de muros con suelos adecuados procedentes de préstamos, extendido, humectación y compactación en capas de 30 cm de espesor, con un grado de compactación del 100% del P.M.
|  |  |  | ACTUACIÓN ZONA 3 |  |  |  |  | 0
|  |  |  | Colector EJE 3-Z3 |  |  |  |  | 0
|  |  |  | S/ Med. Aux. EJE 3-Z3 Proyectado |  |  |  |  | 0
|  |  |  | Relleno trasdós por pozos (no descuenta pozos proyectado) |  |  |  |  | 0
|  |  |  | Excavación en pozo por ejecución de pozo |  |  |  |  | 0
|  |  |  | sin descontar pozo existente a demoler |  |  |  |  | 0
|  |  |  | Pozo P.55CP-96 | 1 | 2 | 2 | 1.115 | 4.46
|  |  |  | Pozo P.55CP-95 | 1 | 2 | 2 | 1.585 | 6.34
|  |  |  | Pozo PN-Z3-01 | 1 | 2 | 2 | 1.514 | 6.056
|  |  |  | Pozo P.55CP-94 | 1 | 2 | 2 | 1.504 | 6.016
|  |  |  | Pozo P.55CP-93 | 1 | 2 | 2 | 1.715 | 6.86
|  |  |  | S/ Med. Aux. EJE 3-Z3 Proyectado |  |  |  |  | 0
|  |  |  | A decontar volúmen aparente pozos proyectados |  |  |  |  | 0
|  |  |  | Superficie aparente pozos proyectados x |  |  |  |  | 0
|  |  |  | Altura excavación pozo descontando firme a demoler |  |  |  |  | 0
|  |  |  | Pozo P.55CP-96 | -1 | 2.011 | 0 | 1.115 | -2.242
|  |  |  | Pozo P.55CP-95 | -1 | 2.011 | 0 | 1.585 | -3.187
|  |  |  | Pozo PN-Z3-01 | -1 | 2.011 | 0 | 1.514 | -3.045
|  |  |  | Pozo P.55CP-94 | -1 | 2.011 | 0 | 1.504 | -3.025
|  |  |  | Pozo P.55CP-93 | -1 | 2.011 | 0 | 1.715 | -3.449
[9 empty] | Total U01030330-CYI | 14.784 | 14.55 | 215.11
U09068050 | Partida | m2 | Geotextil anticontaminante 140 gr/m2 | [6 empty] | 128.187 | 1.87 | 239.71
Suministro y colocación de geotextil anticontaminante, de 140 gr/m2, incluso parte proporcional de solapes.
|  |  |  | ACTUACIÓN ZONA 3 |  |  |  |  | 0
|  |  |  | Colector EJE 3-Z3 |  |  |  |  | 0
|  |  |  | S/ Med. Aux. EJE 3-Z3 Proyectado |  |  |  |  | 0
|  |  |  | Geotextil anticontaminante entre grava y relleno adecuado |  |  |  |  | 0
|  |  |  | longitud zanja = distancia entre pozos |  |  |  |  | 0
|  |  |  | o Pk con cambio de tipo de paviment0 |  |  |  |  | 0
|  |  |  | descontando 2 m (inc en excav pozo) |  |  |  |  | 0
|  |  |  | ancho zanja = Ø tubo proyectado + 0.7 m |  |  |  |  | 0
|  |  |  | Tramo de P.55CP-96 a P.55CP-95 Ø 400 | 1 | 17.272 | 1.1 | 0 | 18.999
|  |  |  | Tramo de P.55CP-95 a PN-Z3-01 Ø 400 | 1 | 33.728 | 1.1 | 0 | 37.101
|  |  |  | Tramo de PN-Z3-01 a P.55CP-94 Ø 400 | 1 | 30.639 | 1.1 | 0 | 33.703
|  |  |  | Tramo de P.55CP-94 a P.55CP-93 Ø 400 | 1 | 4.339 | 1.1 | 0 | 4.773
|  |  |  | Tramo de P.55CP-93 a Pk 0+108 Ø 400 | 1 | 12.022 | 1.1 | 0 | 13.224
|  |  |  | Tramo de Pk 0+108 a P.55CP-91 Ø 400 | 1 | 18.534 | 1.1 | 0 | 20.387
[9 empty] | Total U09068050 | 128.187 | 1.87 | 239.71
U01030350 | Partida | m | Banda de señalización | [6 empty] | 116.534 | 0.29 | 33.79
Banda de señalización, según normas o especificaciones técnicas de Canal de Isabel II vigentes.
|  |  |  | ACTUACIÓN ZONA 3 |  |  |  |  | 0
|  |  |  | Colector EJE 1-Z3 |  |  |  |  | 0
|  |  |  | Colector EJE 3-Z3 |  |  |  |  | 0
|  |  |  | S/ Med. Aux. EJE 3-Z3 Proyectado |  |  |  |  | 0
|  |  |  | Banda señalización |  |  |  |  | 0
|  |  |  | longitud zanja = distancia entre pozos - 2 m (inc en excav pozo) |  |  |  |  | 0
|  |  |  | Tramo de P.55CP-96 a P.55CP-95 Ø 400 | 1 | 17.272 | 0 | 0 | 17.272
|  |  |  | Tramo de P.55CP-95 a PN-Z3-01 Ø 400 | 1 | 33.728 | 0 | 0 | 33.728
|  |  |  | Tramo de PN-Z3-01 a P.55CP-94 Ø 400 | 1 | 30.639 | 0 | 0 | 30.639
|  |  |  | Tramo de P.55CP-94 a P.55CP-93 Ø 400 | 1 | 4.339 | 0 | 0 | 4.339
|  |  |  | Tramo de P.55CP-93 a Pk 0+108 Ø 400 | 1 | 12.022 | 0 | 0 | 12.022
|  |  |  | Tramo de Pk 0+108 a P.55CP-91 Ø 400 | 1 | 18.534 | 0 | 0 | 18.534
[9 empty] | Total U01030350 | 116.534 | 0.29 | 33.79
[9 empty] | Total 03.01.03.03 | 1 | 3879.7 | 3879.7
03.01.03.04 | Capítulo |  | COLECTOR EJE 4-Z3 | [6 empty] | 1 | 2527.1 | 2527.1
U01040040 | Partida | m2 | Refino nivelación fondo zanjas | [6 empty] | 69.265 | 2.81 | 194.63
Refino, nivelación y apisonado de fondo de zanja para asiento de tubería, por cualquier procedimiento, incluso limpieza.
|  |  |  | ACTUACIÓN ZONA 3 |  |  |  |  | 0
|  |  |  | Colector EJE 4-Z3 |  |  |  |  | 0
|  |  |  | S/ Med. Aux. EJE 4-Z3 Proyectado |  |  |  |  | 0
|  |  |  | Refino nivelación zanja para instalación tubería |  |  |  |  | 0
|  |  |  | longitud zanja = distancia entre pozos |  |  |  |  | 0
|  |  |  | o Pk con cambio de tipo de paviment0 |  |  |  |  | 0
|  |  |  | descontando 2 m (inc en excav pozo) |  |  |  |  | 0
|  |  |  | ancho zanja = Ø tubo proyectado + 0.7 m |  |  |  |  | 0
|  |  |  | Tramo de P.55CP-85 a P.55CP-86 Ø 400 | 1 | 22.963 | 1.1 | 0 | 25.259
|  |  |  | Tramo de P.55CP-86 a P.55CP-87 Ø 400 | 1 | 18.3 | 1.1 | 0 | 20.13
|  |  |  | Tramo de P.55CP-87 a P.55CP-88 Ø 400 | 1 | 21.705 | 1.1 | 0 | 23.876
[9 empty] | Total U01040040 | 69.265 | 2.81 | 194.63
U01030020 | Partida | m3 | Grava o gravilla en rellenos o asiento de tubería | [6 empty] | 40.552 | 21.67 | 878.76
Grava o gravilla en rellenos o asiento de tubería, por cualquier procedimiento, de tamaño máximo 25 mm, exenta de materia orgánica, con contenido de sulfatos inferior al 0,3%, expresado en trióxido de azufre, incluso aportación, extendido y nivelación, medido sobre perfil.
|  |  |  | ACTUACIÓN ZONA 3 |  |  |  |  | 0
|  |  |  | Colector EJE 4-Z3 |  |  |  |  | 0
|  |  |  | S/ Med. Aux. EJE 4-Z3 Proyectado |  |  |  |  | 0
|  |  |  | Grava por instalación de tubería (no descuenta tubo proyectado) |  |  |  |  | 0
|  |  |  | longitud zanja = distancia entre pozos |  |  |  |  | 0
|  |  |  | o Pk con cambio de tipo de pavimento |  |  |  |  | 0
|  |  |  | descontando 2 m (inc en excav pozo) |  |  |  |  | 0
|  |  |  | ancho zanja = Ø tubo proyectado + 0.7 m |  |  |  |  | 0
|  |  |  | Altura relleno = Ø tubo proyectado + 0.15 m + 0.15 m |  |  |  |  | 0
|  |  |  | Tramo de P.55CP-85 a P.55CP-86 Ø 400 | 1 | 22.963 | 1.1 | 0.7 | 17.682
|  |  |  | Tramo de P.55CP-86 a P.55CP-87 Ø 400 | 1 | 18.3 | 1.1 | 0.7 | 14.091
|  |  |  | Tramo de P.55CP-87 a P.55CP-88 Ø 400 | 1 | 21.705 | 1.1 | 0.7 | 16.713
|  |  |  | S/ Med. Aux. EJE 4-Z3 Proyectado |  |  |  |  | 0
|  |  |  | A decontar volúmen aparente tubo proyectado |  |  |  |  | 0
|  |  |  | Superficie aparente tubería proyectada x |  |  |  |  | 0
|  |  |  | longitud zanja = distancia entre pozos |  |  |  |  | 0
|  |  |  | o Pk con cambio de tipo de pavimento |  |  |  |  | 0
|  |  |  | descontando 2 m (inc en excav pozo) |  |  |  |  | 0
|  |  |  | Tramo de P.55CP-85 a P.55CP-86 Ø 400 | -1 | 22.963 | 0 | 0.126 | -2.893
|  |  |  | Tramo de P.55CP-86 a P.55CP-87 Ø 400 | -1 | 18.3 | 0 | 0.126 | -2.306
|  |  |  | Tramo de P.55CP-87 a P.55CP-88 Ø 400 | -1 | 21.705 | 0 | 0.126 | -2.735
[9 empty] | Total U01030020 | 40.552 | 21.67 | 878.76
U01030040 | Partida | m3 | Relleno zanja préstamos adecuad. Tmax 150 mm | [6 empty] | 76.173 | 14.19 | 1080.89
Relleno de zanjas con suelos adecuados, tamaño máximo 150 mm, procedentes de préstamos, incluso aportación, extendido y compactación hasta una densidad del 100% P.M., medido sobre perfil.
|  |  |  | ACTUACIÓN ZONA 3 |  |  |  |  | 0
|  |  |  | Colector EJE 4-Z3 |  |  |  |  | 0
|  |  |  | S/ Med. Aux. EJE 4-Z3 Proyectado |  |  |  |  | 0
|  |  |  | Relleno adecuado préstamos por instalación de tubería = |  |  |  |  | 0
|  |  |  | Excavación en zanja por instalación de tubería |  |  |  |  | 0
|  |  |  | sin descontar tubería existente a demoler |  |  |  |  | 0
|  |  |  | Tramo de P.55CP-85 a P.55CP-86 Ø 400 | 1 | 22.963 | 1.1 | 1.514 | 38.243
|  |  |  | Tramo de P.55CP-86 a P.55CP-87 Ø 400 | 1 | 18.3 | 1.1 | 1.833 | 36.898
|  |  |  | Tramo de P.55CP-87 a P.55CP-88 Ø 400 | 1 | 21.705 | 1.1 | 2.074 | 49.518
|  |  |  | S/ Med. Aux. EJE 4-Z3 Proyectado |  |  |  |  | 0
|  |  |  | a descontar grava por instalación de tubería |  |  |  |  | 0
|  |  |  | sin descontar tubo proyectado |  |  |  |  | 0
|  |  |  | Tramo de P.55CP-85 a P.55CP-86 Ø 400 | -1 | 22.963 | 1.1 | 0.7 | -17.682
|  |  |  | Tramo de P.55CP-86 a P.55CP-87 Ø 400 | -1 | 18.3 | 1.1 | 0.7 | -14.091
|  |  |  | Tramo de P.55CP-87 a P.55CP-88 Ø 400 | -1 | 21.705 | 1.1 | 0.7 | -16.713
[9 empty] | Total U01030040 | 76.173 | 14.19 | 1080.89
U01030330-CYI | Partida | m3 | Relleno trasdós muros suelos adecuados de préstamos | [6 empty] | 15.466 | 14.55 | 225.03
Relleno localizado en trasdós de muros con suelos adecuados procedentes de préstamos, extendido, humectación y compactación en capas de 30 cm de espesor, con un grado de compactación del 100% del P.M.
|  |  |  | ACTUACIÓN ZONA 3 |  |  |  |  | 0
|  |  |  | Colector EJE 4-Z3 |  |  |  |  | 0
|  |  |  | S/ Med. Aux. EJE 4-Z3 Proyectado |  |  |  |  | 0
|  |  |  | Relleno trasdós por pozos (no descuenta pozos proyectado) |  |  |  |  | 0
|  |  |  | Excavación en pozo por ejecución de pozo |  |  |  |  | 0
|  |  |  | sin descontar pozo existente a demoler |  |  |  |  | 0
|  |  |  | Pozo P.55CP-85 | 1 | 2 | 2 | 1.5 | 6
|  |  |  | Pozo P.55CP-86 | 1 | 2 | 2 | 1.828 | 7.312
|  |  |  | Pozo P.55CP-87 | 1 | 2 | 2 | 2.138 | 8.552
|  |  |  | Pozo P.55CP-88 | 1 | 2 | 2 | 2.31 | 9.24
|  |  |  | S/ Med. Aux. EJE 4-Z3 Proyectado |  |  |  |  | 0
|  |  |  | A decontar volúmen aparente pozos proyectados |  |  |  |  | 0
|  |  |  | Superficie aparente pozos proyectados x |  |  |  |  | 0
|  |  |  | Altura excavación pozo descontando firme a demoler |  |  |  |  | 0
|  |  |  | Pozo P.55CP-85 | -1 | 2.011 | 0 | 1.5 | -3.017
|  |  |  | Pozo P.55CP-86 | -1 | 2.011 | 0 | 1.828 | -3.676
|  |  |  | Pozo P.55CP-87 | -1 | 2.011 | 0 | 2.138 | -4.3
|  |  |  | Pozo P.55CP-88 | -1 | 2.011 | 0 | 2.31 | -4.645
[9 empty] | Total U01030330-CYI | 15.466 | 14.55 | 225.03
U09068050 | Partida | m2 | Geotextil anticontaminante 140 gr/m2 | [6 empty] | 69.265 | 1.87 | 129.53
Suministro y colocación de geotextil anticontaminante, de 140 gr/m2, incluso parte proporcional de solapes.
|  |  |  | ACTUACIÓN ZONA 3 |  |  |  |  | 0
|  |  |  | Colector EJE 4-Z3 |  |  |  |  | 0
|  |  |  | S/ Med. Aux. EJE 4-Z3 Proyectado |  |  |  |  | 0
|  |  |  | Geotextil anticontaminante entre grava y relleno adecuado |  |  |  |  | 0
|  |  |  | longitud zanja = distancia entre pozos |  |  |  |  | 0
|  |  |  | o Pk con cambio de tipo de paviment0 |  |  |  |  | 0
|  |  |  | descontando 2 m (inc en excav pozo) |  |  |  |  | 0
|  |  |  | ancho zanja = Ø tubo proyectado + 0.7 m |  |  |  |  | 0
|  |  |  | Tramo de P.55CP-85 a P.55CP-86 Ø 400 | 1 | 22.963 | 1.1 | 0 | 25.259
|  |  |  | Tramo de P.55CP-86 a P.55CP-87 Ø 400 | 1 | 18.3 | 1.1 | 0 | 20.13
|  |  |  | Tramo de P.55CP-87 a P.55CP-88 Ø 400 | 1 | 21.705 | 1.1 | 0 | 23.876
[9 empty] | Total U09068050 | 69.265 | 1.87 | 129.53
U01030350 | Partida | m | Banda de señalización | [6 empty] | 62.968 | 0.29 | 18.26
Banda de señalización, según normas o especificaciones técnicas de Canal de Isabel II vigentes.
|  |  |  | ACTUACIÓN ZONA 3 |  |  |  |  | 0
|  |  |  | Colector EJE 4-Z3 |  |  |  |  | 0
|  |  |  | S/ Med. Aux. EJE 4-Z3 Proyectado |  |  |  |  | 0
|  |  |  | Banda señalización |  |  |  |  | 0
|  |  |  | longitud zanja = distancia entre pozos - 2 m (inc en excav pozo) |  |  |  |  | 0
|  |  |  | Tramo de P.55CP-85 a P.55CP-86 Ø 400 | 1 | 22.963 | 0 | 0 | 22.963
|  |  |  | Tramo de P.55CP-86 a P.55CP-87 Ø 400 | 1 | 18.3 | 0 | 0 | 18.3
|  |  |  | Tramo de P.55CP-87 a P.55CP-88 Ø 400 | 1 | 21.705 | 0 | 0 | 21.705
[9 empty] | Total U01030350 | 62.968 | 0.29 | 18.26
[9 empty] | Total 03.01.03.04 | 1 | 2527.1 | 2527.1
03.01.03.05 | Capítulo |  | COLECTOR EJE 5-Z3 | [6 empty] | 1 | 467.51 | 467.51
U01040040 | Partida | m2 | Refino nivelación fondo zanjas | [6 empty] | 13.103 | 2.81 | 36.82
Refino, nivelación y apisonado de fondo de zanja para asiento de tubería, por cualquier procedimiento, incluso limpieza.
|  |  |  | ACTUACIÓN ZONA 3 |  |  |  |  | 0
|  |  |  | Colector EJE 5-Z3 |  |  |  |  | 0
|  |  |  | S/ Med. Aux. EJE 5-Z3 Proyectado |  |  |  |  | 0
|  |  |  | Refino nivelación zanja para instalación tubería |  |  |  |  | 0
|  |  |  | longitud zanja = distancia entre pozos |  |  |  |  | 0
|  |  |  | o Pk con cambio de tipo de paviment0 |  |  |  |  | 0
|  |  |  | descontando 2 m (inc en excav pozo) |  |  |  |  | 0
|  |  |  | ancho zanja = Ø tubo proyectado + 0.7 m |  |  |  |  | 0
|  |  |  | Tramo de PN-Z3-02 a P.55CP-91 Ø 630 | 1 | 9.852 | 1.33 | 0 | 13.103
[9 empty] | Total U01040040 | 13.103 | 2.81 | 36.82
U01030020 | Partida | m3 | Grava o gravilla en rellenos o asiento de tubería | [6 empty] | 9.112 | 21.67 | 197.46
Grava o gravilla en rellenos o asiento de tubería, por cualquier procedimiento, de tamaño máximo 25 mm, exenta de materia orgánica, con contenido de sulfatos inferior al 0,3%, expresado en trióxido de azufre, incluso aportación, extendido y nivelación, medido sobre perfil.
|  |  |  | ACTUACIÓN ZONA 3 |  |  |  |  | 0
|  |  |  | Colector EJE 5-Z3 |  |  |  |  | 0
|  |  |  | S/ Med. Aux. EJE 5-Z3 Proyectado |  |  |  |  | 0
|  |  |  | Grava por instalación de tubería (no descuenta tubo proyectado) |  |  |  |  | 0
|  |  |  | longitud zanja = distancia entre pozos |  |  |  |  | 0
|  |  |  | o Pk con cambio de tipo de pavimento |  |  |  |  | 0
|  |  |  | descontando 2 m (inc en excav pozo) |  |  |  |  | 0
|  |  |  | ancho zanja = Ø tubo proyectado + 0.7 m |  |  |  |  | 0
|  |  |  | Altura relleno = Ø tubo proyectado + 0.15 m + 0.15 m |  |  |  |  | 0
|  |  |  | Tramo de PN-Z3-02 a P.55CP-91 Ø 630 | 1 | 9.852 | 1.33 | 0.93 | 12.186
|  |  |  | S/ Med. Aux. EJE 5-Z3 Proyectado |  |  |  |  | 0
|  |  |  | A decontar volúmen aparente tubo proyectado |  |  |  |  | 0
|  |  |  | Superficie aparente tubería proyectada x |  |  |  |  | 0
|  |  |  | longitud zanja = distancia entre pozos |  |  |  |  | 0
|  |  |  | o Pk con cambio de tipo de pavimento |  |  |  |  | 0
|  |  |  | descontando 2 m (inc en excav pozo) |  |  |  |  | 0
|  |  |  | Tramo de PN-Z3-02 a P.55CP-91 Ø 630 | -1 | 9.852 | 0 | 0.312 | -3.074
[9 empty] | Total U01030020 | 9.112 | 21.67 | 197.46
U01030040 | Partida | m3 | Relleno zanja préstamos adecuad. Tmax 150 mm | [6 empty] | 10.666 | 14.19 | 151.35
Relleno de zanjas con suelos adecuados, tamaño máximo 150 mm, procedentes de préstamos, incluso aportación, extendido y compactación hasta una densidad del 100% P.M., medido sobre perfil.
|  |  |  | ACTUACIÓN ZONA 3 |  |  |  |  | 0
|  |  |  | Colector EJE 5-Z3 |  |  |  |  | 0
|  |  |  | S/ Med. Aux. EJE 5-Z3 Proyectado |  |  |  |  | 0
|  |  |  | Relleno adecuado préstamos por instalación de tubería = |  |  |  |  | 0
|  |  |  | Excavación en zanja por instalación de tubería |  |  |  |  | 0
|  |  |  | sin descontar tubería existente a demoler |  |  |  |  | 0
|  |  |  | Tramo de PN-Z3-02 a P.55CP-91 Ø 630 | 1 | 9.852 | 1.33 | 1.744 | 22.852
|  |  |  | S/ Med. Aux. EJE 5-Z3 Proyectado |  |  |  |  | 0
|  |  |  | a descontar grava por instalación de tubería |  |  |  |  | 0
|  |  |  | sin descontar tubo proyectado |  |  |  |  | 0
|  |  |  | Tramo de PN-Z3-02 a P.55CP-91 Ø 630 | -1 | 9.852 | 1.33 | 0.93 | -12.186
[9 empty] | Total U01030040 | 10.666 | 14.19 | 151.35
U01030330-CYI | Partida | m3 | Relleno trasdós muros suelos adecuados de préstamos | [6 empty] | 3.747 | 14.55 | 54.52
Relleno localizado en trasdós de muros con suelos adecuados procedentes de préstamos, extendido, humectación y compactación en capas de 30 cm de espesor, con un grado de compactación del 100% del P.M.
|  |  |  | ACTUACIÓN ZONA 3 |  |  |  |  | 0
|  |  |  | Colector EJE 5-Z3 |  |  |  |  | 0
|  |  |  | S/ Med. Aux. EJE 5-Z3 Proyectado |  |  |  |  | 0
|  |  |  | Relleno trasdós por pozos (no descuenta pozos proyectado) |  |  |  |  | 0
|  |  |  | Excavación en pozo por ejecución de pozo |  |  |  |  | 0
|  |  |  | sin descontar pozo existente a demoler |  |  |  |  | 0
|  |  |  | Pozo PN-Z3-02 | 1 | 2 | 2 | 1.884 | 7.536
|  |  |  | S/ Med. Aux. EJE 5-Z3 Proyectado |  |  |  |  | 0
|  |  |  | A decontar volúmen aparente pozos proyectados |  |  |  |  | 0
|  |  |  | Superficie aparente pozos proyectados x |  |  |  |  | 0
|  |  |  | Altura excavación pozo descontando firme a demoler |  |  |  |  | 0
|  |  |  | Pozo PN-Z3-02 | -1 | 2.011 | 0 | 1.884 | -3.789
[9 empty] | Total U01030330-CYI | 3.747 | 14.55 | 54.52
U09068050 | Partida | m2 | Geotextil anticontaminante 140 gr/m2 | [6 empty] | 13.103 | 1.87 | 24.5
Suministro y colocación de geotextil anticontaminante, de 140 gr/m2, incluso parte proporcional de solapes.
|  |  |  | ACTUACIÓN ZONA 3 |  |  |  |  | 0
|  |  |  | Colector EJE 5-Z3 |  |  |  |  | 0
|  |  |  | S/ Med. Aux. EJE 5-Z3 Proyectado |  |  |  |  | 0
|  |  |  | Geotextil anticontaminante entre grava y relleno adecuado |  |  |  |  | 0
|  |  |  | longitud zanja = distancia entre pozos |  |  |  |  | 0
|  |  |  | o Pk con cambio de tipo de paviment0 |  |  |  |  | 0
|  |  |  | descontando 2 m (inc en excav pozo) |  |  |  |  | 0
|  |  |  | ancho zanja = Ø tubo proyectado + 0.7 m |  |  |  |  | 0
|  |  |  | Tramo de PN-Z3-02 a P.55CP-91 Ø 630 | 1 | 9.852 | 1.33 | 0 | 13.103
[9 empty] | Total U09068050 | 13.103 | 1.87 | 24.5
U01030350 | Partida | m | Banda de señalización | [6 empty] | 9.852 | 0.29 | 2.86
Banda de señalización, según normas o especificaciones técnicas de Canal de Isabel II vigentes.
|  |  |  | ACTUACIÓN ZONA 3 |  |  |  |  | 0
|  |  |  | Colector EJE 5-Z3 |  |  |  |  | 0
|  |  |  | S/ Med. Aux. EJE 5-Z3 Proyectado |  |  |  |  | 0
|  |  |  | Banda señalización |  |  |  |  | 0
|  |  |  | longitud zanja = distancia entre pozos - 2 m (inc en excav pozo) |  |  |  |  | 0
|  |  |  | Tramo de PN-Z3-02 a P.55CP-91 Ø 630 | 1 | 9.852 | 0 | 0 | 9.852
[9 empty] | Total U01030350 | 9.852 | 0.29 | 2.86
[9 empty] | Total 03.01.03.05 | 1 | 467.51 | 467.51
03.01.03.06 | Capítulo |  | COLECTOR EJE 6-Z3 | [6 empty] | 1 | 4994.46 | 4994.46
U01040040 | Partida | m2 | Refino nivelación fondo zanjas | [6 empty] | 130.916 | 2.81 | 367.87
Refino, nivelación y apisonado de fondo de zanja para asiento de tubería, por cualquier procedimiento, incluso limpieza.
|  |  |  | ACTUACIÓN ZONA 3 |  |  |  |  | 0
|  |  |  | Colector EJE 6-Z3 |  |  |  |  | 0
|  |  |  | S/ Med. Aux. EJE 6-Z3 Proyectado |  |  |  |  | 0
|  |  |  | Refino nivelación zanja para instalación tubería |  |  |  |  | 0
|  |  |  | longitud zanja = distancia entre pozos |  |  |  |  | 0
|  |  |  | o Pk con cambio de tipo de paviment0 |  |  |  |  | 0
|  |  |  | descontando 2 m (inc en excav pozo) |  |  |  |  | 0
|  |  |  | ancho zanja = Ø tubo proyectado + 0.7 m |  |  |  |  | 0
|  |  |  | Tramo de P.55DP-138 a PN-Z3-03 Ø 400 | 1 | 30 | 1.1 | 0 | 33
|  |  |  | Tramo de PN-Z3-03 a P.55CP-104 Ø 400 | 1 | 28.832 | 1.1 | 0 | 31.715
|  |  |  | Tramo de P.55CP-105 a P.55CP-104 Ø 400 | 1 | 32.249 | 1.1 | 0 | 35.474
|  |  |  | Tramo de P.55CP-104 a P.55CP-80 Ø 400 | 1 | 27.934 | 1.1 | 0 | 30.727
[9 empty] | Total U01040040 | 130.916 | 2.81 | 367.87
U01030020 | Partida | m3 | Grava o gravilla en rellenos o asiento de tubería | [6 empty] | 76.646 | 21.67 | 1660.92
Grava o gravilla en rellenos o asiento de tubería, por cualquier procedimiento, de tamaño máximo 25 mm, exenta de materia orgánica, con contenido de sulfatos inferior al 0,3%, expresado en trióxido de azufre, incluso aportación, extendido y nivelación, medido sobre perfil.
|  |  |  | ACTUACIÓN ZONA 3 |  |  |  |  | 0
|  |  |  | Colector EJE 6-Z3 |  |  |  |  | 0
|  |  |  | S/ Med. Aux. EJE 6-Z3 Proyectado |  |  |  |  | 0
|  |  |  | Grava por instalación de tubería (no descuenta tubo proyectado) |  |  |  |  | 0
|  |  |  | longitud zanja = distancia entre pozos |  |  |  |  | 0
|  |  |  | o Pk con cambio de tipo de pavimento |  |  |  |  | 0
|  |  |  | descontando 2 m (inc en excav pozo) |  |  |  |  | 0
|  |  |  | ancho zanja = Ø tubo proyectado + 0.7 m |  |  |  |  | 0
|  |  |  | Altura relleno = Ø tubo proyectado + 0.15 m + 0.15 m |  |  |  |  | 0
|  |  |  | Tramo de P.55DP-138 a PN-Z3-03 Ø 400 | 1 | 30 | 1.1 | 0.7 | 23.1
|  |  |  | Tramo de PN-Z3-03 a P.55CP-104 Ø 400 | 1 | 28.832 | 1.1 | 0.7 | 22.201
|  |  |  | Tramo de P.55CP-105 a P.55CP-104 Ø 400 | 1 | 32.249 | 1.1 | 0.7 | 24.832
|  |  |  | Tramo de P.55CP-104 a P.55CP-80 Ø 400 | 1 | 27.934 | 1.1 | 0.7 | 21.509
|  |  |  | S/ Med. Aux. EJE 6-Z3 Proyectado |  |  |  |  | 0
|  |  |  | A decontar volúmen aparente tubo proyectado |  |  |  |  | 0
|  |  |  | Superficie aparente tubería proyectada x |  |  |  |  | 0
|  |  |  | longitud zanja = distancia entre pozos |  |  |  |  | 0
|  |  |  | o Pk con cambio de tipo de pavimento |  |  |  |  | 0
|  |  |  | descontando 2 m (inc en excav pozo) |  |  |  |  | 0
|  |  |  | Tramo de P.55DP-138 a PN-Z3-03 Ø 400 | -1 | 30 | 0 | 0.126 | -3.78
|  |  |  | Tramo de PN-Z3-03 a P.55CP-104 Ø 400 | -1 | 28.832 | 0 | 0.126 | -3.633
|  |  |  | Tramo de P.55CP-105 a P.55CP-104 Ø 400 | -1 | 32.249 | 0 | 0.126 | -4.063
|  |  |  | Tramo de P.55CP-104 a P.55CP-80 Ø 400 | -1 | 27.934 | 0 | 0.126 | -3.52
[9 empty] | Total U01030020 | 76.646 | 21.67 | 1660.92
U01030040 | Partida | m3 | Relleno zanja préstamos adecuad. Tmax 150 mm | [6 empty] | 171.124 | 14.19 | 2428.25
Relleno de zanjas con suelos adecuados, tamaño máximo 150 mm, procedentes de préstamos, incluso aportación, extendido y compactación hasta una densidad del 100% P.M., medido sobre perfil.
|  |  |  | ACTUACIÓN ZONA 3 |  |  |  |  | 0
|  |  |  | Colector EJE 6-Z3 |  |  |  |  | 0
|  |  |  | S/ Med. Aux. EJE 6-Z3 Proyectado |  |  |  |  | 0
|  |  |  | Relleno adecuado préstamos por instalación de tubería = |  |  |  |  | 0
|  |  |  | Excavación en zanja por instalación de tubería |  |  |  |  | 0
|  |  |  | sin descontar tubería existente a demoler |  |  |  |  | 0
|  |  |  | Tramo de P.55DP-138 a PN-Z3-03 Ø 400 | 1 | 30 | 1.1 | 1.767 | 58.311
|  |  |  | Tramo de PN-Z3-03 a P.55CP-104 Ø 400 | 1 | 28.832 | 1.1 | 1.94 | 61.527
|  |  |  | Tramo de P.55CP-105 a P.55CP-104 Ø 400 | 1 | 32.249 | 1.1 | 2.243 | 79.568
|  |  |  | Tramo de P.55CP-104 a P.55CP-80 Ø 400 | 1 | 27.934 | 1.1 | 2.062 | 63.36
|  |  |  | S/ Med. Aux. EJE 6-Z3 Proyectado |  |  |  |  | 0
|  |  |  | a descontar grava por instalación de tubería |  |  |  |  | 0
|  |  |  | sin descontar tubo proyectado |  |  |  |  | 0
|  |  |  | Tramo de P.55DP-138 a PN-Z3-03 Ø 400 | -1 | 30 | 1.1 | 0.7 | -23.1
|  |  |  | Tramo de PN-Z3-03 a P.55CP-104 Ø 400 | -1 | 28.832 | 1.1 | 0.7 | -22.201
|  |  |  | Tramo de P.55CP-105 a P.55CP-104 Ø 400 | -1 | 32.249 | 1.1 | 0.7 | -24.832
|  |  |  | Tramo de P.55CP-104 a P.55CP-80 Ø 400 | -1 | 27.934 | 1.1 | 0.7 | -21.509
[9 empty] | Total U01030040 | 171.124 | 14.19 | 2428.25
U01030330-CYI | Partida | m3 | Relleno trasdós muros suelos adecuados de préstamos | [6 empty] | 17.739 | 14.55 | 258.1
Relleno localizado en trasdós de muros con suelos adecuados procedentes de préstamos, extendido, humectación y compactación en capas de 30 cm de espesor, con un grado de compactación del 100% del P.M.
|  |  |  | ACTUACIÓN ZONA 3 |  |  |  |  | 0
|  |  |  | Colector EJE 6-Z3 |  |  |  |  | 0
|  |  |  | S/ Med. Aux. EJE 6-Z3 Proyectado |  |  |  |  | 0
|  |  |  | Relleno trasdós por pozos (no descuenta pozos proyectado) |  |  |  |  | 0
|  |  |  | Excavación en pozo por ejecución de pozo |  |  |  |  | 0
|  |  |  | sin descontar pozo existente a demoler |  |  |  |  | 0
|  |  |  | Pozo P.55DP-138 | 1 | 2 | 2 | 2.036 | 8.144
|  |  |  | Pozo PN-Z3-03 | 1 | 2 | 2 | 2.097 | 8.388
|  |  |  | Pozo P.55CP-104 | 1 | 2 | 2 | 2.583 | 10.332
|  |  |  | Pozo P.55CP-105 | 1 | 2 | 2 | 2.202 | 8.808
|  |  |  | S/ Med. Aux. EJE 6-Z3 Proyectado |  |  |  |  | 0
|  |  |  | A decontar volúmen aparente pozos proyectados |  |  |  |  | 0
|  |  |  | Superficie aparente pozos proyectados x |  |  |  |  | 0
|  |  |  | Altura excavación pozo descontando firme a demoler |  |  |  |  | 0
|  |  |  | Pozo P.55DP-138 | -1 | 2.011 | 0 | 2.036 | -4.094
|  |  |  | Pozo PN-Z3-03 | -1 | 2.011 | 0 | 2.097 | -4.217
|  |  |  | Pozo P.55CP-104 | -1 | 2.011 | 0 | 2.583 | -5.194
|  |  |  | Pozo P.55CP-105 | -1 | 2.011 | 0 | 2.202 | -4.428
[9 empty] | Total U01030330-CYI | 17.739 | 14.55 | 258.1
U09068050 | Partida | m2 | Geotextil anticontaminante 140 gr/m2 | [6 empty] | 130.916 | 1.87 | 244.81
Suministro y colocación de geotextil anticontaminante, de 140 gr/m2, incluso parte proporcional de solapes.
|  |  |  | ACTUACIÓN ZONA 3 |  |  |  |  | 0
|  |  |  | Colector EJE 6-Z3 |  |  |  |  | 0
|  |  |  | S/ Med. Aux. EJE 6-Z3 Proyectado |  |  |  |  | 0
|  |  |  | Geotextil anticontaminante entre grava y relleno adecuado |  |  |  |  | 0
|  |  |  | longitud zanja = distancia entre pozos |  |  |  |  | 0
|  |  |  | o Pk con cambio de tipo de paviment0 |  |  |  |  | 0
|  |  |  | descontando 2 m (inc en excav pozo) |  |  |  |  | 0
|  |  |  | ancho zanja = Ø tubo proyectado + 0.7 m |  |  |  |  | 0
|  |  |  | Tramo de P.55DP-138 a PN-Z3-03 Ø 400 | 1 | 30 | 1.1 | 0 | 33
|  |  |  | Tramo de PN-Z3-03 a P.55CP-104 Ø 400 | 1 | 28.832 | 1.1 | 0 | 31.715
|  |  |  | Tramo de P.55CP-105 a P.55CP-104 Ø 400 | 1 | 32.249 | 1.1 | 0 | 35.474
|  |  |  | Tramo de P.55CP-104 a P.55CP-80 Ø 400 | 1 | 27.934 | 1.1 | 0 | 30.727
[9 empty] | Total U09068050 | 130.916 | 1.87 | 244.81
U01030350 | Partida | m | Banda de señalización | [6 empty] | 119.015 | 0.29 | 34.51
Banda de señalización, según normas o especificaciones técnicas de Canal de Isabel II vigentes.
|  |  |  | ACTUACIÓN ZONA 3 |  |  |  |  | 0
|  |  |  | Colector EJE 6-Z3 |  |  |  |  | 0
|  |  |  | S/ Med. Aux. EJE 6-Z3 Proyectado |  |  |  |  | 0
|  |  |  | Banda señalización |  |  |  |  | 0
|  |  |  | longitud zanja = distancia entre pozos - 2 m (inc en excav pozo) |  |  |  |  | 0
|  |  |  | Tramo de P.55DP-138 a PN-Z3-03 Ø 400 | 1 | 30 | 0 | 0 | 30
|  |  |  | Tramo de PN-Z3-03 a P.55CP-104 Ø 400 | 1 | 28.832 | 0 | 0 | 28.832
|  |  |  | Tramo de P.55CP-105 a P.55CP-104 Ø 400 | 1 | 32.249 | 0 | 0 | 32.249
|  |  |  | Tramo de P.55CP-104 a P.55CP-80 Ø 400 | 1 | 27.934 | 0 | 0 | 27.934
[9 empty] | Total U01030350 | 119.015 | 0.29 | 34.51
[9 empty] | Total 03.01.03.06 | 1 | 4994.46 | 4994.46
03.01.03.07 | Capítulo |  | COLECTOR EJE 7-Z3 | [6 empty] | 1 | 999.15 | 999.15
U01040040 | Partida | m2 | Refino nivelación fondo zanjas | [6 empty] | 17.125 | 2.81 | 48.12
Refino, nivelación y apisonado de fondo de zanja para asiento de tubería, por cualquier procedimiento, incluso limpieza.
|  |  |  | ACTUACIÓN ZONA 3 |  |  |  |  | 0
|  |  |  | Colector EJE 7-Z3 |  |  |  |  | 0
|  |  |  | S/ Med. Aux. EJE 7-Z3 Proyectado |  |  |  |  | 0
|  |  |  | Refino nivelación zanja para instalación tubería |  |  |  |  | 0
|  |  |  | longitud zanja = distancia entre pozos |  |  |  |  | 0
|  |  |  | o Pk con cambio de tipo de paviment0 |  |  |  |  | 0
|  |  |  | descontando 2 m (inc en excav pozo) |  |  |  |  | 0
|  |  |  | ancho zanja = Ø tubo proyectado + 0.7 m |  |  |  |  | 0
|  |  |  | Tramo de P.55CP-103 a P.55CP-104 Ø 400 | 1 | 15.568 | 1.1 | 0 | 17.125
[9 empty] | Total U01040040 | 17.125 | 2.81 | 48.12
U01030020 | Partida | m3 | Grava o gravilla en rellenos o asiento de tubería | [6 empty] | 10.025 | 21.67 | 217.24
Grava o gravilla en rellenos o asiento de tubería, por cualquier procedimiento, de tamaño máximo 25 mm, exenta de materia orgánica, con contenido de sulfatos inferior al 0,3%, expresado en trióxido de azufre, incluso aportación, extendido y nivelación, medido sobre perfil.
|  |  |  | ACTUACIÓN ZONA 3 |  |  |  |  | 0
|  |  |  | Colector EJE 7-Z3 |  |  |  |  | 0
|  |  |  | S/ Med. Aux. EJE 7-Z3 Proyectado |  |  |  |  | 0
|  |  |  | Grava por instalación de tubería (no descuenta tubo proyectado) |  |  |  |  | 0
|  |  |  | longitud zanja = distancia entre pozos |  |  |  |  | 0
|  |  |  | o Pk con cambio de tipo de pavimento |  |  |  |  | 0
|  |  |  | descontando 2 m (inc en excav pozo) |  |  |  |  | 0
|  |  |  | ancho zanja = Ø tubo proyectado + 0.7 m |  |  |  |  | 0
|  |  |  | Altura relleno = Ø tubo proyectado + 0.15 m + 0.15 m |  |  |  |  | 0
|  |  |  | Tramo de P.55CP-103 a P.55CP-104 Ø 400 | 1 | 15.568 | 1.1 | 0.7 | 11.987
|  |  |  | S/ Med. Aux. EJE 7-Z3 Proyectado |  |  |  |  | 0
|  |  |  | A decontar volúmen aparente tubo proyectado |  |  |  |  | 0
|  |  |  | Superficie aparente tubería proyectada x |  |  |  |  | 0
|  |  |  | longitud zanja = distancia entre pozos |  |  |  |  | 0
|  |  |  | o Pk con cambio de tipo de pavimento |  |  |  |  | 0
|  |  |  | descontando 2 m (inc en excav pozo) |  |  |  |  | 0
|  |  |  | Tramo de P.55CP-103 a P.55CP-104 Ø 400 | -1 | 15.568 | 0 | 0.126 | -1.962
[9 empty] | Total U01030020 | 10.025 | 21.67 | 217.24
U01030040 | Partida | m3 | Relleno zanja préstamos adecuad. Tmax 150 mm | [6 empty] | 45.586 | 14.19 | 646.87
Relleno de zanjas con suelos adecuados, tamaño máximo 150 mm, procedentes de préstamos, incluso aportación, extendido y compactación hasta una densidad del 100% P.M., medido sobre perfil.
|  |  |  | ACTUACIÓN ZONA 3 |  |  |  |  | 0
|  |  |  | Colector EJE 7-Z3 |  |  |  |  | 0
|  |  |  | S/ Med. Aux. EJE 7-Z3 Proyectado |  |  |  |  | 0
|  |  |  | Relleno adecuado préstamos por instalación de tubería = |  |  |  |  | 0
|  |  |  | Excavación en zanja por instalación de tubería |  |  |  |  | 0
|  |  |  | sin descontar tubería existente a demoler |  |  |  |  | 0
|  |  |  | Tramo de P.55CP-103 a P.55CP-104 Ø 400 | 1 | 15.568 | 1.1 | 1.962 | 33.599
|  |  |  | S/ Med. Aux. EJE 7-Z3 Proyectado |  |  |  |  | 0
|  |  |  | a descontar grava por instalación de tubería |  |  |  |  | 0
|  |  |  | sin descontar tubo proyectado |  |  |  |  | 0
|  |  |  | Tramo de P.55CP-103 a P.55CP-104 Ø 400 | 1 | 15.568 | 1.1 | 0.7 | 11.987
[9 empty] | Total U01030040 | 45.586 | 14.19 | 646.87
U01030330-CYI | Partida | m3 | Relleno trasdós muros suelos adecuados de préstamos | [6 empty] | 3.463 | 14.55 | 50.39
Relleno localizado en trasdós de muros con suelos adecuados procedentes de préstamos, extendido, humectación y compactación en capas de 30 cm de espesor, con un grado de compactación del 100% del P.M.
|  |  |  | ACTUACIÓN ZONA 3 |  |  |  |  | 0
|  |  |  | Colector EJE 7-Z3 |  |  |  |  | 0
|  |  |  | S/ Med. Aux. EJE 7-Z3 Proyectado |  |  |  |  | 0
|  |  |  | Relleno trasdós por pozos (no descuenta pozos proyectado) |  |  |  |  | 0
|  |  |  | Excavación en pozo por ejecución de pozo |  |  |  |  | 0
|  |  |  | sin descontar pozo existente a demoler |  |  |  |  | 0
|  |  |  | Pozo P.55CP-103 | 1 | 2 | 2 | 1.741 | 6.964
|  |  |  | S/ Med. Aux. EJE 7-Z3 Proyectado |  |  |  |  | 0
|  |  |  | A decontar volúmen aparente pozos proyectados |  |  |  |  | 0
|  |  |  | Superficie aparente pozos proyectados x |  |  |  |  | 0
|  |  |  | Altura excavación pozo descontando firme a demoler |  |  |  |  | 0
|  |  |  | Pozo P.55CP-103 | -1 | 2.011 | 0 | 1.741 | -3.501
[9 empty] | Total U01030330-CYI | 3.463 | 14.55 | 50.39
U09068050 | Partida | m2 | Geotextil anticontaminante 140 gr/m2 | [6 empty] | 17.125 | 1.87 | 32.02
Suministro y colocación de geotextil anticontaminante, de 140 gr/m2, incluso parte proporcional de solapes.
|  |  |  | ACTUACIÓN ZONA 3 |  |  |  |  | 0
|  |  |  | Colector EJE 7-Z3 |  |  |  |  | 0
|  |  |  | S/ Med. Aux. EJE 7-Z3 Proyectado |  |  |  |  | 0
|  |  |  | Geotextil anticontaminante entre grava y relleno adecuado |  |  |  |  | 0
|  |  |  | longitud zanja = distancia entre pozos |  |  |  |  | 0
|  |  |  | o Pk con cambio de tipo de paviment0 |  |  |  |  | 0
|  |  |  | descontando 2 m (inc en excav pozo) |  |  |  |  | 0
|  |  |  | ancho zanja = Ø tubo proyectado + 0.7 m |  |  |  |  | 0
|  |  |  | Tramo de P.55CP-103 a P.55CP-104 Ø 400 | 1 | 15.568 | 1.1 | 0 | 17.125
[9 empty] | Total U09068050 | 17.125 | 1.87 | 32.02
U01030350 | Partida | m | Banda de señalización | [6 empty] | 15.568 | 0.29 | 4.51
Banda de señalización, según normas o especificaciones técnicas de Canal de Isabel II vigentes.
|  |  |  | ACTUACIÓN ZONA 3 |  |  |  |  | 0
|  |  |  | Colector EJE 7-Z3 |  |  |  |  | 0
|  |  |  | S/ Med. Aux. EJE 7-Z3 Proyectado |  |  |  |  | 0
|  |  |  | Banda señalización |  |  |  |  | 0
|  |  |  | longitud zanja = distancia entre pozos - 2 m (inc en excav pozo) |  |  |  |  | 0
|  |  |  | Tramo de P.55CP-103 a P.55CP-104 Ø 400 | 1 | 15.568 | 0 | 0 | 15.568
[9 empty] | Total U01030350 | 15.568 | 0.29 | 4.51
[9 empty] | Total 03.01.03.07 | 1 | 999.15 | 999.15
03.01.03.08 | Capítulo |  | COLECTOR EJE 8-Z3 | [6 empty] | 1 | 1976.52 | 1976.52
U01040040 | Partida | m2 | Refino nivelación fondo zanjas | [6 empty] | 34.845 | 2.81 | 97.91
Refino, nivelación y apisonado de fondo de zanja para asiento de tubería, por cualquier procedimiento, incluso limpieza.
|  |  |  | ACTUACIÓN ZONA 3 |  |  |  |  | 0
|  |  |  | Colector EJE 8-Z3 |  |  |  |  | 0
|  |  |  | S/ Med. Aux. EJE 8-Z3 Proyectado |  |  |  |  | 0
|  |  |  | Refino nivelación zanja para instalación tubería |  |  |  |  | 0
|  |  |  | longitud zanja = distancia entre pozos |  |  |  |  | 0
|  |  |  | o Pk con cambio de tipo de paviment0 |  |  |  |  | 0
|  |  |  | descontando 2 m (inc en excav pozo) |  |  |  |  | 0
|  |  |  | ancho zanja = Ø tubo proyectado + 0.7 m |  |  |  |  | 0
|  |  |  | Tramo de P.55CP-106 a P.55CP-104 Ø 400 | 1 | 31.677 | 1.1 | 0 | 34.845
[9 empty] | Total U01040040 | 34.845 | 2.81 | 97.91
U01030020 | Partida | m3 | Grava o gravilla en rellenos o asiento de tubería | [6 empty] | 20.4 | 21.67 | 442.07
Grava o gravilla en rellenos o asiento de tubería, por cualquier procedimiento, de tamaño máximo 25 mm, exenta de materia orgánica, con contenido de sulfatos inferior al 0,3%, expresado en trióxido de azufre, incluso aportación, extendido y nivelación, medido sobre perfil.
|  |  |  | ACTUACIÓN ZONA 3 |  |  |  |  | 0
|  |  |  | Colector EJE 8-Z3 |  |  |  |  | 0
|  |  |  | S/ Med. Aux. EJE 8-Z3 Proyectado |  |  |  |  | 0
|  |  |  | Grava por instalación de tubería (no descuenta tubo proyectado) |  |  |  |  | 0
|  |  |  | longitud zanja = distancia entre pozos |  |  |  |  | 0
|  |  |  | o Pk con cambio de tipo de pavimento |  |  |  |  | 0
|  |  |  | descontando 2 m (inc en excav pozo) |  |  |  |  | 0
|  |  |  | ancho zanja = Ø tubo proyectado + 0.7 m |  |  |  |  | 0
|  |  |  | Altura relleno = Ø tubo proyectado + 0.15 m + 0.15 m |  |  |  |  | 0
|  |  |  | Tramo de P.55CP-106 a P.55CP-104 Ø 400 | 1 | 31.677 | 1.1 | 0.7 | 24.391
|  |  |  | S/ Med. Aux. EJE 8-Z3 Proyectado |  |  |  |  | 0
|  |  |  | A decontar volúmen aparente tubo proyectado |  |  |  |  | 0
|  |  |  | Superficie aparente tubería proyectada x |  |  |  |  | 0
|  |  |  | longitud zanja = distancia entre pozos |  |  |  |  | 0
|  |  |  | o Pk con cambio de tipo de pavimento |  |  |  |  | 0
|  |  |  | descontando 2 m (inc en excav pozo) |  |  |  |  | 0
|  |  |  | Tramo de P.55CP-103 a P.55CP-104 Ø 400 | -1 | 31.677 | 0 | 0.126 | -3.991
[9 empty] | Total U01030020 | 20.4 | 21.67 | 442.07
U01030040 | Partida | m3 | Relleno zanja préstamos adecuad. Tmax 150 mm | [6 empty] | 92.756 | 14.19 | 1316.21
Relleno de zanjas con suelos adecuados, tamaño máximo 150 mm, procedentes de préstamos, incluso aportación, extendido y compactación hasta una densidad del 100% P.M., medido sobre perfil.
|  |  |  | ACTUACIÓN ZONA 3 |  |  |  |  | 0
|  |  |  | Colector EJE 8-Z3 |  |  |  |  | 0
|  |  |  | S/ Med. Aux. EJE 8-Z3 Proyectado |  |  |  |  | 0
|  |  |  | Relleno adecuado préstamos por instalación de tubería = |  |  |  |  | 0
|  |  |  | Excavación en zanja por instalación de tubería |  |  |  |  | 0
|  |  |  | sin descontar tubería existente a demoler |  |  |  |  | 0
|  |  |  | Tramo de P.55CP-106 a P.55CP-104 Ø 400 | 1 | 31.677 | 1.1 | 1.962 | 68.365
|  |  |  | S/ Med. Aux. EJE 8-Z3 Proyectado |  |  |  |  | 0
|  |  |  | a descontar grava por instalación de tubería |  |  |  |  | 0
|  |  |  | sin descontar tubo proyectado |  |  |  |  | 0
|  |  |  | Tramo de P.55CP-106 a P.55CP-104 Ø 400 | 1 | 31.677 | 1.1 | 0.7 | 24.391
[9 empty] | Total U01030040 | 92.756 | 14.19 | 1316.21
U01030330-CYI | Partida | m3 | Relleno trasdós muros suelos adecuados de préstamos | [6 empty] | 3.097 | 14.55 | 45.06
Relleno localizado en trasdós de muros con suelos adecuados procedentes de préstamos, extendido, humectación y compactación en capas de 30 cm de espesor, con un grado de compactación del 100% del P.M.
|  |  |  | ACTUACIÓN ZONA 3 |  |  |  |  | 0
|  |  |  | Colector EJE 8-Z3 |  |  |  |  | 0
|  |  |  | S/ Med. Aux. EJE 8-Z3 Proyectado |  |  |  |  | 0
|  |  |  | Relleno trasdós por pozos (no descuenta pozos proyectado) |  |  |  |  | 0
|  |  |  | Excavación en pozo por ejecución de pozo |  |  |  |  | 0
|  |  |  | sin descontar pozo existente a demoler |  |  |  |  | 0
|  |  |  | Pozo P.55CP-106 | 1 | 2 | 2 | 1.557 | 6.228
|  |  |  | S/ Med. Aux. EJE 8-Z3 Proyectado |  |  |  |  | 0
|  |  |  | A decontar volúmen aparente pozos proyectados |  |  |  |  | 0
|  |  |  | Superficie aparente pozos proyectados x |  |  |  |  | 0
|  |  |  | Altura excavación pozo descontando firme a demoler |  |  |  |  | 0
|  |  |  | Pozo P.55CP-106 | -1 | 2.011 | 0 | 1.557 | -3.131
[9 empty] | Total U01030330-CYI | 3.097 | 14.55 | 45.06
U09068050 | Partida | m2 | Geotextil anticontaminante 140 gr/m2 | [6 empty] | 34.845 | 1.87 | 65.16
Suministro y colocación de geotextil anticontaminante, de 140 gr/m2, incluso parte proporcional de solapes.
|  |  |  | ACTUACIÓN ZONA 3 |  |  |  |  | 0
|  |  |  | Colector EJE 8-Z3 |  |  |  |  | 0
|  |  |  | S/ Med. Aux. EJE 8-Z3 Proyectado |  |  |  |  | 0
|  |  |  | Geotextil anticontaminante entre grava y relleno adecuado |  |  |  |  | 0
|  |  |  | longitud zanja = distancia entre pozos |  |  |  |  | 0
|  |  |  | o Pk con cambio de tipo de paviment0 |  |  |  |  | 0
|  |  |  | descontando 2 m (inc en excav pozo) |  |  |  |  | 0
|  |  |  | ancho zanja = Ø tubo proyectado + 0.7 m |  |  |  |  | 0
|  |  |  | Tramo de P.55CP-106 a P.55CP-104 Ø 400 | 1 | 31.677 | 1.1 | 0 | 34.845
[9 empty] | Total U09068050 | 34.845 | 1.87 | 65.16
U01030350 | Partida | m | Banda de señalización | [6 empty] | 34.845 | 0.29 | 10.11
Banda de señalización, según normas o especificaciones técnicas de Canal de Isabel II vigentes.
|  |  |  | ACTUACIÓN ZONA 3 |  |  |  |  | 0
|  |  |  | Colector EJE 8-Z3 |  |  |  |  | 0
|  |  |  | S/ Med. Aux. EJE 8-Z3 Proyectado |  |  |  |  | 0
|  |  |  | Banda señalización |  |  |  |  | 0
|  |  |  | longitud zanja = distancia entre pozos - 2 m (inc en excav pozo) |  |  |  |  | 0
|  |  |  | Tramo de P.55CP-106 a P.55CP-104 Ø 400 | 1 | 31.677 | 1.1 | 0 | 34.845
[9 empty] | Total U01030350 | 34.845 | 0.29 | 10.11
[9 empty] | Total 03.01.03.08 | 1 | 1976.52 | 1976.52
[9 empty] | Total 03.01.03 | 1 | 29703.75 | 29703.75
[9 empty] | Total 03.01 | 1 | 141544.46 | 141544.46
03.02 | Capítulo |  | COLECTORES | [6 empty] | 1 | 82530.19 | 82530.19
03.02.01 | Capítulo |  | COLECTOR EJE 1-Z3 | [6 empty] | 1 | 38032.69 | 38032.69
U02080020 | Partida | m | Tubería PVC-U DN 315, SN 8 kN/m2 | [6 empty] | 76 | 55.72 | 4234.72
Suministro e instalación de tubería de PVC-U de pared estructurada, rigidez nominal SN>= 8 kN/m2, de diámetro nominal DN 315 mm, conforme a norma UNE-EN 13476 y/o según normativa vigente, incluso parte proporcional de unión con junta elástica, medios auxiliares y pruebas necesarias para su correcto funcionamiento.
|  |  |  | ACTUACIÓN ZONA 3 |  |  |  |  | 0
|  |  |  | Colector EJE 1-Z3 |  |  |  |  | 0
|  |  |  | S/ Med. Aux. EJE 1-Z3 Proyectado |  |  |  |  | 0
|  |  |  | Entronque de red existente a pozo o arqueta nueva y viceversa |  |  |  |  | 0
|  |  |  | Pozo P.55CP-101 | 5 | 2 | 0 | 0 | 10
|  |  |  | Pozo P.55CP-100 | 3 | 2 | 0 | 0 | 6
|  |  |  | Pozo P.55CP-99 | 3 | 2 | 0 | 0 | 6
|  |  |  | Pozo P.55CP-98 | 7 | 2 | 0 | 0 | 14
|  |  |  | Pozo P.55CP-97 | 3 | 2 | 0 | 0 | 6
|  |  |  | Pozo P.55CP-92 | 3 | 2 | 0 | 0 | 6
|  |  |  | Pozo P.55CP-91 | 3 | 2 | 0 | 0 | 6
|  |  |  | Pozo P.55CP-81 | 2 | 2 | 0 | 0 | 4
|  |  |  | Pozo P.55CP-80 | 6 | 2 | 0 | 0 | 12
|  |  |  | Pozo P.55CP-79 | 3 | 2 | 0 | 0 | 6
[9 empty] | Total U02080020 | 76 | 55.72 | 4234.72
U02080030 | Partida | m | Tubería PVC-U DN 400, SN 8 kN/m2 | [6 empty] | 172.491 | 89.79 | 15487.97
Suministro e instalación de tubería de PVC-U de pared estructurada, rigidez nominal SN>= 8 kN/m2, de diámetro nominal DN 400 mm, conforme a norma UNE-EN 13476 y/o según normativa vigente, incluso parte proporcional de unión con junta elástica, medios auxiliares y pruebas necesarias para su correcto funcionamiento. .
|  |  |  | ACTUACIÓN ZONA 3 |  |  |  |  | 0
|  |  |  | Colector EJE 1-Z3 |  |  |  |  | 0
|  |  |  | S/ Med. Aux. EJE 1-Z3 Proyectado |  |  |  |  | 0
|  |  |  | Longitud tubo proyectado (no descuenta tubo en inteior de pozo) |  |  |  |  | 0
|  |  |  | Tramo de P.55CP-70 a Pk 0+006 Ø 400 | 1 | 6 | 0 | 0 | 6
|  |  |  | Tramo de Pk 0+006 a P.55CP-101 Ø 400 | 1 | 5.62 | 0 | 0 | 5.62
|  |  |  | Tramo de P.55CP-101 a Pk 0+014 Ø 400 | 1 | 2.38 | 0 | 0 | 2.38
|  |  |  | Tramo de Pk 0+014 a Pk 0+023 Ø 400 | 1 | 9 | 0 | 0 | 9
|  |  |  | Tramo de Pk 0+023 a P.55CP-100 Ø 400 | 1 | 15.677 | 0 | 0 | 15.677
|  |  |  | Tramo de P.55CP-100 a P.55CP-99 Ø 400 | 1 | 13.525 | 0 | 0 | 13.525
|  |  |  | Tramo de P.55CP-99 a P.55CP-98 Ø 400 | 1 | 23.537 | 0 | 0 | 23.537
|  |  |  | Tramo de P.55CP-98 a P.55CP-97 Ø 400 | 1 | 44.968 | 0 | 0 | 44.968
|  |  |  | Tramo de P.55CP-97 a P.55CP-92 Ø 400 | 1 | 27.831 | 0 | 0 | 27.831
|  |  |  | Tramo de P.55CP-92 a P.55CP-91 Ø 400 | 1 | 23.953 | 0 | 0 | 23.953
[9 empty] | Total U02080030 | 172.491 | 89.79 | 15487.97
U02080050 | Partida | m | Tubería PVC-U DN 630, SN 8 kN/m2 | [6 empty] | 106.188 | 172.43 | 18310
Suministro e instalación de tubería de PVC-U de pared estructurada, rigidez nominal SN>= 8 kN/m2, de diámetro nominal DN 630 mm, conforme a norma UNE-EN 13476 y/o según normativa vigente, incluso parte proporcional de unión con junta elástica, medios auxiliares y pruebas necesarias para su correcto funcionamiento.
|  |  |  | ACTUACIÓN ZONA 3 |  |  |  |  | 0
|  |  |  | Colector EJE 1-Z3 |  |  |  |  | 0
|  |  |  | S/ Med. Aux. EJE 1-Z3 Proyectado |  |  |  |  | 0
|  |  |  | Longitud tubo proyectado (no descuenta tubo en inteior de pozo) |  |  |  |  | 0
|  |  |  | Tramo de P.55CP-91 a P.55CP-81 Ø 630 | 1 | 29.056 | 0 | 0 | 29.056
|  |  |  | Tramo de P.55CP-81 a P.55CP-80 Ø 630 | 1 | 21.423 | 0 | 0 | 21.423
|  |  |  | Tramo de P.55CP-80 a P.55CP-79 Ø 630 | 1 | 33.344 | 0 | 0 | 33.344
|  |  |  | Tramo de P.55CP-79 a Pk 0+260 Ø 630 | 1 | 2.686 | 0 | 0 | 2.686
|  |  |  | Tramo de Pk 0+260 a P.55CP-31 Ø 630 | 1 | 19.679 | 0 | 0 | 19.679
[9 empty] | Total U02080050 | 106.188 | 172.43 | 18310
[9 empty] | Total 03.02.01 | 1 | 38032.69 | 38032.69
03.02.02 | Capítulo |  | COLECTOR EJE 2-Z3 | [6 empty] | 1 | 4479.46 | 4479.46
U02080020 | Partida | m | Tubería PVC-U DN 315, SN 8 kN/m2 | [6 empty] | 20 | 55.72 | 1114.4
Suministro e instalación de tubería de PVC-U de pared estructurada, rigidez nominal SN>= 8 kN/m2, de diámetro nominal DN 315 mm, conforme a norma UNE-EN 13476 y/o según normativa vigente, incluso parte proporcional de unión con junta elástica, medios auxiliares y pruebas necesarias para su correcto funcionamiento.
|  |  |  | ACTUACIÓN ZONA 3 |  |  |  |  | 0
|  |  |  | Colector EJE 2-Z3 |  |  |  |  | 0
|  |  |  | S/ Med. Aux. EJE 2-Z3 Proyectado |  |  |  |  | 0
|  |  |  | Entronque de red existente a pozo o arqueta nueva y viceversa |  |  |  |  | 0
|  |  |  | Pozo P.55CP-84 | 4 | 2 | 0 | 0 | 8
|  |  |  | Pozo P.55CP-83 | 6 | 2 | 0 | 0 | 12
[9 empty] | Total U02080020 | 20 | 55.72 | 1114.4
U02080030 | Partida | m | Tubería PVC-U DN 400, SN 8 kN/m2 | [6 empty] | 37.477 | 89.79 | 3365.06
Suministro e instalación de tubería de PVC-U de pared estructurada, rigidez nominal SN>= 8 kN/m2, de diámetro nominal DN 400 mm, conforme a norma UNE-EN 13476 y/o según normativa vigente, incluso parte proporcional de unión con junta elástica, medios auxiliares y pruebas necesarias para su correcto funcionamiento. .
|  |  |  | ACTUACIÓN ZONA 3 |  |  |  |  | 0
|  |  |  | Colector EJE 2-Z3 |  |  |  |  | 0
|  |  |  | S/ Med. Aux. EJE 2-Z3 Proyectado |  |  |  |  | 0
|  |  |  | Longitud tubo proyectado (no descuenta tubo en inteior de pozo) |  |  |  |  | 0
|  |  |  | Tramo de P.55CP-84 a P.55CP-83 Ø 400 | 1 | 29.134 | 0 | 0 | 29.134
|  |  |  | Tramo de P.55CP-83 a P.55CP-97 Ø 400 | 1 | 8.343 | 0 | 0 | 8.343
[9 empty] | Total U02080030 | 37.477 | 89.79 | 3365.06
[9 empty] | Total 03.02.02 | 1 | 4479.46 | 4479.46
03.02.03 | Capítulo |  | COLECTOR EJE 3-Z3 | [6 empty] | 1 | 12544.03 | 12544.03
U02080020 | Partida | m | Tubería PVC-U DN 315, SN 8 kN/m2 | [6 empty] | 18 | 55.72 | 1002.96
Suministro e instalación de tubería de PVC-U de pared estructurada, rigidez nominal SN>= 8 kN/m2, de diámetro nominal DN 315 mm, conforme a norma UNE-EN 13476 y/o según normativa vigente, incluso parte proporcional de unión con junta elástica, medios auxiliares y pruebas necesarias para su correcto funcionamiento.
|  |  |  | ACTUACIÓN ZONA 3 |  |  |  |  | 0
|  |  |  | Colector EJE 3-Z3 |  |  |  |  | 0
|  |  |  | S/ Med. Aux. EJE 3-Z3 Proyectado |  |  |  |  | 0
|  |  |  | Entronque de red existente a pozo o arqueta nueva y viceversa |  |  |  |  | 0
|  |  |  | Pozo P.55CP-96 | 2 | 2 | 0 | 0 | 4
|  |  |  | Pozo P.55CP-95 | 4 | 2 | 0 | 0 | 8
|  |  |  | Pozo P.55CP-94 | 2 | 2 | 0 | 0 | 4
|  |  |  | Pozo P.55CP-93 | 1 | 2 | 0 | 0 | 2
[9 empty] | Total U02080020 | 18 | 55.72 | 1002.96
U02080030 | Partida | m | Tubería PVC-U DN 400, SN 8 kN/m2 | [6 empty] | 128.534 | 89.79 | 11541.07
Suministro e instalación de tubería de PVC-U de pared estructurada, rigidez nominal SN>= 8 kN/m2, de diámetro nominal DN 400 mm, conforme a norma UNE-EN 13476 y/o según normativa vigente, incluso parte proporcional de unión con junta elástica, medios auxiliares y pruebas necesarias para su correcto funcionamiento. .
|  |  |  | ACTUACIÓN ZONA 3 |  |  |  |  | 0
|  |  |  | Colector EJE 3-Z3 |  |  |  |  | 0
|  |  |  | S/ Med. Aux. EJE 3-Z3 Proyectado |  |  |  |  | 0
|  |  |  | Longitud tubo proyectado (no descuenta tubo en inteior de pozo) |  |  |  |  | 0
|  |  |  | Tramo de P.55CP-96 a P.55CP-95 Ø 400 | 1 | 19.272 | 0 | 0 | 19.272
|  |  |  | Tramo de P.55CP-95 a PN-Z3-01 Ø 400 | 1 | 35.728 | 0 | 0 | 35.728
|  |  |  | Tramo de PN-Z3-01 a P.55CP-94 Ø 400 | 1 | 32.639 | 0 | 0 | 32.639
|  |  |  | Tramo de P.55CP-94 a P.55CP-93 Ø 400 | 1 | 6.339 | 0 | 0 | 6.339
|  |  |  | Tramo de P.55CP-93 a Pk 0+108 Ø 400 | 1 | 14.022 | 0 | 0 | 14.022
|  |  |  | Tramo de Pk 0+108 a P.55CP-91 Ø 400 | 1 | 20.534 | 0 | 0 | 20.534
[9 empty] | Total U02080030 | 128.534 | 89.79 | 11541.07
[9 empty] | Total 03.02.03 | 1 | 12544.03 | 12544.03
03.02.04 | Capítulo |  | COLECTOR EJE 4-Z3 | [6 empty] | 1 | 7975.68 | 7975.68
U02080020 | Partida | m | Tubería PVC-U DN 315, SN 8 kN/m2 | [6 empty] | 32 | 55.72 | 1783.04
Suministro e instalación de tubería de PVC-U de pared estructurada, rigidez nominal SN>= 8 kN/m2, de diámetro nominal DN 315 mm, conforme a norma UNE-EN 13476 y/o según normativa vigente, incluso parte proporcional de unión con junta elástica, medios auxiliares y pruebas necesarias para su correcto funcionamiento.
|  |  |  | ACTUACIÓN ZONA 3 |  |  |  |  | 0
|  |  |  | Colector EJE 4-Z3 |  |  |  |  | 0
|  |  |  | S/ Med. Aux. EJE 4-Z3 Proyectado |  |  |  |  | 0
|  |  |  | Entronque de red existente a pozo o arqueta nueva y viceversa |  |  |  |  | 0
|  |  |  | Pozo P.55CP-85 | 6 | 2 | 0 | 0 | 12
|  |  |  | Pozo P.55CP-86 | 2 | 2 | 0 | 0 | 4
|  |  |  | Pozo P.55CP-87 | 4 | 2 | 0 | 0 | 8
|  |  |  | Pozo P.55CP-88 | 4 | 2 | 0 | 0 | 8
[9 empty] | Total U02080020 | 32 | 55.72 | 1783.04
U02080030 | Partida | m | Tubería PVC-U DN 400, SN 8 kN/m2 | [6 empty] | 68.968 | 89.79 | 6192.64
Suministro e instalación de tubería de PVC-U de pared estructurada, rigidez nominal SN>= 8 kN/m2, de diámetro nominal DN 400 mm, conforme a norma UNE-EN 13476 y/o según normativa vigente, incluso parte proporcional de unión con junta elástica, medios auxiliares y pruebas necesarias para su correcto funcionamiento. .
|  |  |  | ACTUACIÓN ZONA 3 |  |  |  |  | 0
|  |  |  | Colector EJE 4-Z3 |  |  |  |  | 0
|  |  |  | S/ Med. Aux. EJE 4-Z3 Proyectado |  |  |  |  | 0
|  |  |  | Longitud tubo proyectado (no descuenta tubo en inteior de pozo) |  |  |  |  | 0
|  |  |  | Tramo de P.55CP-85 a P.55CP-86 Ø 400 | 1 | 24.963 | 0 | 0 | 24.963
|  |  |  | Tramo de P.55CP-86 a P.55CP-87 Ø 400 | 1 | 20.3 | 0 | 0 | 20.3
|  |  |  | Tramo de P.55CP-87 a P.55CP-88 Ø 400 | 1 | 23.705 | 0 | 0 | 23.705
[9 empty] | Total U02080030 | 68.968 | 89.79 | 6192.64
[9 empty] | Total 03.02.04 | 1 | 7975.68 | 7975.68
03.02.05 | Capítulo |  | COLECTOR EJE 5-Z3 | [6 empty] | 1 | 2043.64 | 2043.64
U02080050 | Partida | m | Tubería PVC-U DN 630, SN 8 kN/m2 | [6 empty] | 11.852 | 172.43 | 2043.64
Suministro e instalación de tubería de PVC-U de pared estructurada, rigidez nominal SN>= 8 kN/m2, de diámetro nominal DN 630 mm, conforme a norma UNE-EN 13476 y/o según normativa vigente, incluso parte proporcional de unión con junta elástica, medios auxiliares y pruebas necesarias para su correcto funcionamiento.
|  |  |  | ACTUACIÓN ZONA 3 |  |  |  |  | 0
|  |  |  | Colector EJE 5-Z3 |  |  |  |  | 0
|  |  |  | S/ Med. Aux. EJE 5-Z3 Proyectado |  |  |  |  | 0
|  |  |  | Longitud tubo proyectado (no descuenta tubo en inteior de pozo) |  |  |  |  | 0
|  |  |  | Tramo de PN-Z3-02 a P.55CP-91 Ø 630 | 1 | 11.852 | 0 | 0 | 11.852
[9 empty] | Total U02080050 | 11.852 | 172.43 | 2043.64
[9 empty] | Total 03.02.05 | 1 | 2043.64 | 2043.64
03.02.06 | Capítulo |  | COLECTOR EJE 6-Z3 | [6 empty] | 1 | 12407.64 | 12407.64
U02080020 | Partida | m | Tubería PVC-U DN 315, SN 8 kN/m2 | [6 empty] | 18 | 55.72 | 1002.96
Suministro e instalación de tubería de PVC-U de pared estructurada, rigidez nominal SN>= 8 kN/m2, de diámetro nominal DN 315 mm, conforme a norma UNE-EN 13476 y/o según normativa vigente, incluso parte proporcional de unión con junta elástica, medios auxiliares y pruebas necesarias para su correcto funcionamiento.
|  |  |  | ACTUACIÓN ZONA 3 |  |  |  |  | 0
|  |  |  | Colector EJE 6-Z3 |  |  |  |  | 0
|  |  |  | Entronque de red existente a pozo o arqueta nueva y viceversa |  |  |  |  | 0
|  |  |  | Pozo P.55DP-138 | 3 | 2 | 0 | 0 | 6
|  |  |  | Pozo PN-Z3-03 | 1 | 2 | 0 | 0 | 2
|  |  |  | Pozo P.55CP-104 | 4 | 2 | 0 | 0 | 8
|  |  |  | Pozo P.55CP-105 | 1 | 2 | 0 | 0 | 2
[9 empty] | Total U02080020 | 18 | 55.72 | 1002.96
U02080030 | Partida | m | Tubería PVC-U DN 400, SN 8 kN/m2 | [6 empty] | 127.015 | 89.79 | 11404.68
Suministro e instalación de tubería de PVC-U de pared estructurada, rigidez nominal SN>= 8 kN/m2, de diámetro nominal DN 400 mm, conforme a norma UNE-EN 13476 y/o según normativa vigente, incluso parte proporcional de unión con junta elástica, medios auxiliares y pruebas necesarias para su correcto funcionamiento. .
|  |  |  | ACTUACIÓN ZONA 3 |  |  |  |  | 0
|  |  |  | Colector EJE 6-Z3 |  |  |  |  | 0
|  |  |  | S/ Med. Aux. EJE 6-Z3 Proyectado |  |  |  |  | 0
|  |  |  | Longitud tubo proyectado (no descuenta tubo en inteior de pozo) |  |  |  |  | 0
|  |  |  | Tramo de P.55DP-138 a PN-Z3-03 Ø 400 | 1 | 32 | 0 | 0 | 32
|  |  |  | Tramo de PN-Z3-03 a P.55CP-104 Ø 400 | 1 | 30.832 | 0 | 0 | 30.832
|  |  |  | Tramo de P.55CP-105 a P.55CP-104 Ø 400 | 1 | 34.249 | 0 | 0 | 34.249
|  |  |  | Tramo de P.55CP-104 a P.55CP-80 Ø 400 | 1 | 29.934 | 0 | 0 | 29.934
[9 empty] | Total U02080030 | 127.015 | 89.79 | 11404.68
[9 empty] | Total 03.02.06 | 1 | 12407.64 | 12407.64
03.02.07 | Capítulo |  | COLECTOR EJE 7-Z3 | [6 empty] | 1 | 1800.31 | 1800.31
U02080020 | Partida | m | Tubería PVC-U DN 315, SN 8 kN/m2 | [6 empty] | 4 | 55.72 | 222.88
Suministro e instalación de tubería de PVC-U de pared estructurada, rigidez nominal SN>= 8 kN/m2, de diámetro nominal DN 315 mm, conforme a norma UNE-EN 13476 y/o según normativa vigente, incluso parte proporcional de unión con junta elástica, medios auxiliares y pruebas necesarias para su correcto funcionamiento.
|  |  |  | ACTUACIÓN ZONA 3 |  |  |  |  | 0
|  |  |  | Colector EJE 7-Z3 |  |  |  |  | 0
|  |  |  | S/ Med. Aux. EJE 7-Z3 Proyectado |  |  |  |  | 0
|  |  |  | Entronque de red existente a pozo o arqueta nueva y viceversa |  |  |  |  | 0
|  |  |  | Pozo P.55CP-103 | 2 | 2 | 0 | 0 | 4
[9 empty] | Total U02080020 | 4 | 55.72 | 222.88
U02080030 | Partida | m | Tubería PVC-U DN 400, SN 8 kN/m2 | [6 empty] | 17.568 | 89.79 | 1577.43
Suministro e instalación de tubería de PVC-U de pared estructurada, rigidez nominal SN>= 8 kN/m2, de diámetro nominal DN 400 mm, conforme a norma UNE-EN 13476 y/o según normativa vigente, incluso parte proporcional de unión con junta elástica, medios auxiliares y pruebas necesarias para su correcto funcionamiento. .
|  |  |  | ACTUACIÓN ZONA 3 |  |  |  |  | 0
|  |  |  | Colector EJE 7-Z3 |  |  |  |  | 0
|  |  |  | S/ Med. Aux. EJE 7-Z3 Proyectado |  |  |  |  | 0
|  |  |  | Longitud tubo proyectado (no descuenta tubo en inteior de pozo) |  |  |  |  | 0
|  |  |  | Tramo de P.55CP-103 a P.55CP-104 Ø 400 | 1 | 17.568 | 0 | 0 | 17.568
[9 empty] | Total U02080030 | 17.568 | 89.79 | 1577.43
[9 empty] | Total 03.02.07 | 1 | 1800.31 | 1800.31
03.02.08 | Capítulo |  | COLECTOR EJE 8-Z3 | [6 empty] | 1 | 3246.74 | 3246.74
U02080020 | Partida | m | Tubería PVC-U DN 315, SN 8 kN/m2 | [6 empty] | 4 | 55.72 | 222.88
Suministro e instalación de tubería de PVC-U de pared estructurada, rigidez nominal SN>= 8 kN/m2, de diámetro nominal DN 315 mm, conforme a norma UNE-EN 13476 y/o según normativa vigente, incluso parte proporcional de unión con junta elástica, medios auxiliares y pruebas necesarias para su correcto funcionamiento.
|  |  |  | ACTUACIÓN ZONA 3 |  |  |  |  | 0
|  |  |  | Colector EJE 8-Z3 |  |  |  |  | 0
|  |  |  | S/ Med. Aux. EJE 8-Z3 Proyectado |  |  |  |  | 0
|  |  |  | Entronque de red existente a pozo o arqueta nueva y viceversa |  |  |  |  | 0
|  |  |  | Pozo P.55CP-106 | 2 | 2 | 0 | 0 | 4
[9 empty] | Total U02080020 | 4 | 55.72 | 222.88
U02080030 | Partida | m | Tubería PVC-U DN 400, SN 8 kN/m2 | [6 empty] | 33.677 | 89.79 | 3023.86
Suministro e instalación de tubería de PVC-U de pared estructurada, rigidez nominal SN>= 8 kN/m2, de diámetro nominal DN 400 mm, conforme a norma UNE-EN 13476 y/o según normativa vigente, incluso parte proporcional de unión con junta elástica, medios auxiliares y pruebas necesarias para su correcto funcionamiento. .
|  |  |  | ACTUACIÓN ZONA 3 |  |  |  |  | 0
|  |  |  | Colector EJE 8-Z3 |  |  |  |  | 0
|  |  |  | S/ Med. Aux. EJE 8-Z3 Proyectado |  |  |  |  | 0
|  |  |  | Longitud tubo proyectado (no descuenta tubo en inteior de pozo) |  |  |  |  | 0
|  |  |  | Tramo de P.55CP-106 a P.55CP-104 Ø 400 | 1 | 33.677 | 0 | 0 | 33.677
[9 empty] | Total U02080030 | 33.677 | 89.79 | 3023.86
[9 empty] | Total 03.02.08 | 1 | 3246.74 | 3246.74
[9 empty] | Total 03.02 | 1 | 82530.19 | 82530.19
03.03 | Capítulo |  | POZOS Y CONEXIONES | [6 empty] | 1 | 51351.21 | 51351.21
03.03.01 | Capítulo |  | COLECTOR EJE 1-Z3 | [6 empty] | 1 | 24456.95 | 24456.95
U07010712 | Partida | m3 | HA-25/P/40/XC2, XC3 o HA-25/P/40/XC1 eltos horizontales, con cam | [6 empty] | 11.283 | 126.2 | 1423.91
Suministro y puesta en obra de hormigón para armar HA-25/P/40/XC2, XC3 o HA-25/P/40/XC1Ia, elaborado en central y vertido desde camión en elementos horizontales de estructura (cimentaciones, soleras, vigas, etc.), incluso compactación, vibrado, curado y acabado. Según CE vigente.
|  |  |  | ACTUACIÓN ZONA 3 |  |  |  |  | 0
|  |  |  | Colector EJE 1-Z3 |  |  |  |  | 0
|  |  |  | S/ Med. Aux. EJE 1-Z3 Proyectado |  |  |  |  | 0
|  |  |  | Volúmen solera HA-25 Proyectada incluyendo la media caña |  |  |  |  | 0
|  |  |  | Superficie solera HA-25 Proyectada incluyendo la media caña x |  |  |  |  | 0
|  |  |  | Altura solera HA-25 Proyectada incluyendo la media caña |  |  |  |  | 0
|  |  |  | Pozo P.55CP-70 | 1 | 2.011 | 0 | 0.5 | 1.006
|  |  |  | Pozo P.55CP-101 | 1 | 2.011 | 0 | 0.5 | 1.006
|  |  |  | Pozo P.55CP-100 | 1 | 2.011 | 0 | 0.5 | 1.006
|  |  |  | Pozo P.55CP-99 | 1 | 2.011 | 0 | 0.5 | 1.006
|  |  |  | Pozo P.55CP-98 | 1 | 2.011 | 0 | 0.5 | 1.006
|  |  |  | Pozo P.55CP-97 | 1 | 2.011 | 0 | 0.5 | 1.006
|  |  |  | Pozo P.55CP-92 | 1 | 2.011 | 0 | 0.5 | 1.006
|  |  |  | Pozo P.55CP-91 | 1 | 2.011 | 0 | 0.615 | 1.237
|  |  |  | Pozo P.55CP-81 | 1 | 2.011 | 0 | 0.615 | 1.237
|  |  |  | Pozo P.55CP-80 | 1 | 2.011 | 0 | 0.615 | 1.237
|  |  |  | Pozo P.55CP-79 | 1 | 2.011 | 0 | 0.615 | 1.237
|  |  |  | Pozo P.55CP-31 | 1 | 2.011 | 0 | 0.65 | 1.307
|  |  |  | S/ Med. Aux. EJE 1-Z3 Proyectado |  |  |  |  | 0
|  |  |  | A descontar Volumen media caña para tubería proyectada |  |  |  |  | 0
|  |  |  | Superficie media caña para tubería proyectada x |  |  |  |  | 0
|  |  |  | Diámetro exterior pozo proyectado |  |  |  |  | 0
|  |  |  | Pozo P.55CP-70 | -1 | 0.063 | 0 | 1.6 | -0.101
|  |  |  | Pozo P.55CP-101 | -1 | 0.063 | 0 | 1.6 | -0.101
|  |  |  | Pozo P.55CP-100 | -1 | 0.063 | 0 | 1.6 | -0.101
|  |  |  | Pozo P.55CP-99 | -1 | 0.063 | 0 | 1.6 | -0.101
|  |  |  | Pozo P.55CP-98 | -1 | 0.063 | 0 | 1.6 | -0.101
|  |  |  | Pozo P.55CP-97 | -1 | 0.063 | 0 | 1.6 | -0.101
|  |  |  | Pozo P.55CP-92 | -1 | 0.063 | 0 | 1.6 | -0.101
|  |  |  | Pozo P.55CP-91 | -1 | 0.156 | 0 | 1.6 | -0.25
|  |  |  | Pozo P.55CP-81 | -1 | 0.156 | 0 | 1.6 | -0.25
|  |  |  | Pozo P.55CP-80 | -1 | 0.156 | 0 | 1.6 | -0.25
|  |  |  | Pozo P.55CP-79 | -1 | 0.156 | 0 | 1.6 | -0.25
|  |  |  | Pozo P.55CP-31 | -1 | 0.192 | 0 | 1.6 | -0.307
[9 empty] | Total U07010712 | 11.283 | 126.2 | 1423.91
U07030050 | Partida | kg | Suministro y colocación de acero para armaduras en barras B500S | [6 empty] | 338.446 | 1.83 | 619.36
Suministro y colocación de acero para armaduras en barras corrugadas B 500 S, incluso cortado, doblado y recortes, según peso teórico.
|  |  |  | ACTUACIÓN ZONA 3 |  |  |  |  | 0
|  |  |  | Colector EJE 1-Z3 |  |  |  |  | 0
|  |  |  | S/ Med. Aux. EJE 1-Z3 Proyectado |  |  |  |  | 0
|  |  |  | Acero B-500-S para solera Proyectada, Cuantía 30 kg/m3 |  |  |  |  | 0
|  |  |  | Volúmen solera HA-25 Proyectada incluyendo la media caña |  |  |  |  | 0
|  |  |  | Pozo P.55CP-70 | 30 | 2.011 | 0 | 0.5 | 30.165
|  |  |  | Pozo P.55CP-101 | 30 | 2.011 | 0 | 0.5 | 30.165
|  |  |  | Pozo P.55CP-100 | 30 | 2.011 | 0 | 0.5 | 30.165
|  |  |  | Pozo P.55CP-99 | 30 | 2.011 | 0 | 0.5 | 30.165
|  |  |  | Pozo P.55CP-98 | 30 | 2.011 | 0 | 0.5 | 30.165
|  |  |  | Pozo P.55CP-97 | 30 | 2.011 | 0 | 0.5 | 30.165
|  |  |  | Pozo P.55CP-92 | 30 | 2.011 | 0 | 0.5 | 30.165
|  |  |  | Pozo P.55CP-91 | 30 | 2.011 | 0 | 0.615 | 37.103
|  |  |  | Pozo P.55CP-81 | 30 | 2.011 | 0 | 0.615 | 37.103
|  |  |  | Pozo P.55CP-80 | 30 | 2.011 | 0 | 0.615 | 37.103
|  |  |  | Pozo P.55CP-79 | 30 | 2.011 | 0 | 0.615 | 37.103
|  |  |  | Pozo P.55CP-31 | 30 | 2.011 | 0 | 0.65 | 39.215
|  |  |  | S/ Med. Aux. EJE 1-Z3 Proyectado |  |  |  |  | 0
|  |  |  | A descontar Volumen media caña para tubería proyectada |  |  |  |  | 0
|  |  |  | Pozo P.55CP-70 | -30 | 0.063 | 0 | 1.6 | -3.024
|  |  |  | Pozo P.55CP-101 | -30 | 0.063 | 0 | 1.6 | -3.024
|  |  |  | Pozo P.55CP-100 | -30 | 0.063 | 0 | 1.6 | -3.024
|  |  |  | Pozo P.55CP-99 | -30 | 0.063 | 0 | 1.6 | -3.024
|  |  |  | Pozo P.55CP-98 | -30 | 0.063 | 0 | 1.6 | -3.024
|  |  |  | Pozo P.55CP-97 | -30 | 0.063 | 0 | 1.6 | -3.024
|  |  |  | Pozo P.55CP-92 | -30 | 0.063 | 0 | 1.6 | -3.024
|  |  |  | Pozo P.55CP-91 | -30 | 0.156 | 0 | 1.6 | -7.488
|  |  |  | Pozo P.55CP-81 | -30 | 0.156 | 0 | 1.6 | -7.488
|  |  |  | Pozo P.55CP-80 | -30 | 0.156 | 0 | 1.6 | -7.488
|  |  |  | Pozo P.55CP-79 | -30 | 0.156 | 0 | 1.6 | -7.488
|  |  |  | Pozo P.55CP-31 | -30 | 0.192 | 0 | 1.6 | -9.216
[9 empty] | Total U07030050 | 338.446 | 1.83 | 619.36
U07020010 | Partida | m2 | Encofrado plano madera cimentaciones, solera, pozos y arquetas | [6 empty] | 1 | 31.72 | 31.72
Encofrado plano con madera en cimentaciones, soleras, pozos y arquetas, colocado a cualquier profundidad, incluso desencofrado y limpieza.
|  |  |  | según necesidad | 1 | 1 | 1 | 0 | 1
[9 empty] | Total U07020010 | 1 | 31.72 | 31.72
U07020020 | Partida | m2 | Encofrado curvo madera cimentaciones, solera, pozos y arquetas | [6 empty] | 33.234 | 36.33 | 1207.39
Encofrado curvo con madera en cimentaciones, soleras, pozos y arquetas, colocado a cualquier profundidad, incluso desencofrado y limpieza.
|  |  |  | ACTUACIÓN ZONA 3 |  |  |  |  | 0
|  |  |  | Colector EJE 1-Z3 |  |  |  |  | 0
|  |  |  | S/ Med. Aux. EJE 1-Z3 Proyectado |  |  |  |  | 0
|  |  |  | Encofrado curvo madera ciment, para solera de pozo proyectado |  |  |  |  | 0
|  |  |  | Perímetro exterior solera de pozo proyectado x |  |  |  |  | 0
|  |  |  | Altura solera HA-25 Proyectada incluyendo la media caña |  |  |  |  | 0
|  |  |  | Pozo P.55CP-70 | 1 | 5.027 | 0 | 0.5 | 2.514
|  |  |  | Pozo P.55CP-101 | 1 | 5.027 | 0 | 0.5 | 2.514
|  |  |  | Pozo P.55CP-100 | 1 | 5.027 | 0 | 0.5 | 2.514
|  |  |  | Pozo P.55CP-99 | 1 | 5.027 | 0 | 0.5 | 2.514
|  |  |  | Pozo P.55CP-98 | 1 | 5.027 | 0 | 0.5 | 2.514
|  |  |  | Pozo P.55CP-97 | 1 | 5.027 | 0 | 0.5 | 2.514
|  |  |  | Pozo P.55CP-92 | 1 | 5.027 | 0 | 0.5 | 2.514
|  |  |  | Pozo P.55CP-91 | 1 | 5.027 | 0 | 0.615 | 3.092
|  |  |  | Pozo P.55CP-81 | 1 | 5.027 | 0 | 0.615 | 3.092
|  |  |  | Pozo P.55CP-80 | 1 | 5.027 | 0 | 0.615 | 3.092
|  |  |  | Pozo P.55CP-79 | 1 | 5.027 | 0 | 0.615 | 3.092
|  |  |  | Pozo P.55CP-31 | 1 | 5.027 | 0 | 0.65 | 3.268
[9 empty] | Total U07020020 | 33.234 | 36.33 | 1207.39
U08020200 | Partida | m3 | Fábrica de ladrillo cerámico (mort) CEM-IIAp-32,5 zanja | [6 empty] | 28.796 | 275.83 | 7942.8
Fábrica de ladrillo cerámico tomado con mortero de 250 Kg. (M-250) de cemento (CEM-II/A-P32,5) y arena de río, colocado en galerías de servicio, colectores y pozos de saneamiento o arquetas en general, ejecutados en zanja a cualquier profundidad. (Ladrillos de 25x12x7 cm).
|  |  |  | ACTUACIÓN ZONA 3 |  |  |  |  | 0
|  |  |  | Colector EJE 1-Z3 |  |  |  |  | 0
|  |  |  | S/ Med. Aux. EJE 1-Z3 Proyectado |  |  |  |  | 0
|  |  |  | Volúmen Fábrica de Ladrillo Proyectada a ejecutar |  |  |  |  | 0
|  |  |  | Superficie Fábrica de Ladrillo Proyectada a ejecutar x |  |  |  |  | 0
|  |  |  | Altura Fábrica de Ladrillo Proyectada a ejecutar |  |  |  |  | 0
|  |  |  | Pozo P.55CP-70 | 1 | 1.06 | 0 | 1.96 | 2.078
|  |  |  | Pozo P.55CP-101 | 1 | 1.06 | 0 | 2.513 | 2.664
|  |  |  | Pozo P.55CP-100 | 1 | 1.06 | 0 | 2.286 | 2.423
|  |  |  | Pozo P.55CP-99 | 1 | 1.06 | 0 | 2.17 | 2.3
|  |  |  | Pozo P.55CP-98 | 1 | 1.06 | 0 | 2.041 | 2.163
|  |  |  | Pozo P.55CP-97 | 1 | 1.06 | 0 | 1.989 | 2.108
|  |  |  | Pozo P.55CP-92 | 1 | 1.06 | 0 | 1.858 | 1.969
|  |  |  | Pozo P.55CP-91 | 1 | 1.06 | 0 | 1.639 | 1.737
|  |  |  | Pozo P.55CP-81 | 1 | 1.06 | 0 | 1.8 | 1.908
|  |  |  | Pozo P.55CP-80 | 1 | 1.06 | 0 | 2.21 | 2.343
|  |  |  | Pozo P.55CP-79 | 1 | 1.06 | 0 | 3.455 | 3.662
|  |  |  | Pozo P.55CP-31 | 1 | 1.06 | 0 | 3.246 | 3.441
[9 empty] | Total U08020200 | 28.796 | 275.83 | 7942.8
U08030120 | Partida | m2 | Enlucido y bruñido mortero cemento 850 kg | [6 empty] | 20.736 | 10.39 | 215.45
Enlucido y bruñido con mortero de 850 Kg de cemento (CEM-I 32,5/SR) y arena de río (1:1) en paramentos interiores de galerías de servicio, colectores, pozos de saneamiento o arquetas en general.
|  |  |  | ACTUACIÓN ZONA 3 |  |  |  |  | 0
|  |  |  | Colector EJE 1-Z3 |  |  |  |  | 0
|  |  |  | S/ Med. Aux. EJE 1-Z2 Proyectado |  |  |  |  | 0
|  |  |  | Enlucido y bruñido mortero cemento 850 kg |  |  |  |  | 0
|  |  |  | Perímetro interior pozo Proyectado x 0.5 m altura |  |  |  |  | 0
|  |  |  | Pozo P.55CP-70 | 1 | 3.456 | 0 | 0.5 | 1.728
|  |  |  | Pozo P.55CP-101 | 1 | 3.456 | 0 | 0.5 | 1.728
|  |  |  | Pozo P.55CP-100 | 1 | 3.456 | 0 | 0.5 | 1.728
|  |  |  | Pozo P.55CP-99 | 1 | 3.456 | 0 | 0.5 | 1.728
|  |  |  | Pozo P.55CP-98 | 1 | 3.456 | 0 | 0.5 | 1.728
|  |  |  | Pozo P.55CP-97 | 1 | 3.456 | 0 | 0.5 | 1.728
|  |  |  | Pozo P.55CP-92 | 1 | 3.456 | 0 | 0.5 | 1.728
|  |  |  | Pozo P.55CP-91 | 1 | 3.456 | 0 | 0.5 | 1.728
|  |  |  | Pozo P.55CP-81 | 1 | 3.456 | 0 | 0.5 | 1.728
|  |  |  | Pozo P.55CP-80 | 1 | 3.456 | 0 | 0.5 | 1.728
|  |  |  | Pozo P.55CP-79 | 1 | 3.456 | 0 | 0.5 | 1.728
|  |  |  | Pozo P.55CP-31 | 1 | 3.456 | 0 | 0.5 | 1.728
[9 empty] | Total U08030120 | 20.736 | 10.39 | 215.45
U08030140 | Partida | m2 | Enfoscado fratasado mortero cemento 450 kg | [6 empty] | 73.153 | 21.2 | 1550.84
Enfoscado fratasado con mortero de 450 Kg de cemento CEM-I 32,5/SR y arena de río (1:3) en paramentos interiores de galerías de servicio, colectores, pozos de saneamiento o arquetas en general.
|  |  |  | ACTUACIÓN ZONA 3 |  |  |  |  | 0
|  |  |  | Colector EJE 1-Z3 |  |  |  |  | 0
|  |  |  | S/ Med. Aux. EJE 1-Z3 Proyectado |  |  |  |  | 0
|  |  |  | Enfoscado fratasado mortero cemento 450 kg |  |  |  |  | 0
|  |  |  | Perímetro interior pozo Proyectado x |  |  |  |  | 0
|  |  |  | Altura Fábrica de Ladrillo Proyectada a ejecutar - 0.5 m |  |  |  |  | 0
|  |  |  | Pozo P.55CP-70 | 1 | 3.456 | 0 | 1.46 | 5.046
|  |  |  | Pozo P.55CP-101 | 1 | 3.456 | 0 | 2.013 | 6.957
|  |  |  | Pozo P.55CP-100 | 1 | 3.456 | 0 | 1.786 | 6.172
|  |  |  | Pozo P.55CP-99 | 1 | 3.456 | 0 | 1.67 | 5.772
|  |  |  | Pozo P.55CP-98 | 1 | 3.456 | 0 | 1.541 | 5.326
|  |  |  | Pozo P.55CP-97 | 1 | 3.456 | 0 | 1.489 | 5.146
|  |  |  | Pozo P.55CP-92 | 1 | 3.456 | 0 | 1.358 | 4.693
|  |  |  | Pozo P.55CP-91 | 1 | 3.456 | 0 | 1.139 | 3.936
|  |  |  | Pozo P.55CP-81 | 1 | 3.456 | 0 | 1.3 | 4.493
|  |  |  | Pozo P.55CP-80 | 1 | 3.456 | 0 | 1.71 | 5.91
|  |  |  | Pozo P.55CP-79 | 1 | 3.456 | 0 | 2.955 | 10.212
|  |  |  | Pozo P.55CP-31 | 1 | 3.456 | 0 | 2.746 | 9.49
[9 empty] | Total U08030140 | 73.153 | 21.2 | 1550.84
U05090240 | Partida | ud | Pate polipropileno con alma de acero | [6 empty] | 109 | 15.13 | 1649.17
Pate con alma de acero recubierto de polipropileno, conforme a la norma UNE-EN 13101 y/o según normativa vigente, para acceso a pozos de registro, totalmente colocado, incluso taco químico, anclaje químico o resina.
|  |  |  | ACTUACIÓN ZONA 3 |  |  |  |  | 0
|  |  |  | Colector EJE 1-Z3 |  |  |  |  | 0
|  |  |  | S/ Med. Aux. EJE 1-Z3 Proyectado |  |  |  |  | 0
|  |  |  | Pate polipropileno con alma de acero |  |  |  |  | 0
|  |  |  | Altura Fábrica de Ladrillo Proyectada a ejecutar/0.25 m |  |  |  |  | 0
|  |  |  | Pozo P.55CP-70 | 8 | 0 | 0 | 0 | 8
|  |  |  | Pozo P.55CP-101 | 10 | 0 | 0 | 0 | 10
|  |  |  | Pozo P.55CP-100 | 9 | 0 | 0 | 0 | 9
|  |  |  | Pozo P.55CP-99 | 9 | 0 | 0 | 0 | 9
|  |  |  | Pozo P.55CP-98 | 8 | 0 | 0 | 0 | 8
|  |  |  | Pozo P.55CP-97 | 8 | 0 | 0 | 0 | 8
|  |  |  | Pozo P.55CP-92 | 7 | 0 | 0 | 0 | 7
|  |  |  | Pozo P.55CP-91 | 7 | 0 | 0 | 0 | 7
|  |  |  | Pozo P.55CP-81 | 7 | 0 | 0 | 0 | 7
|  |  |  | Pozo P.55CP-80 | 9 | 0 | 0 | 0 | 9
|  |  |  | Pozo P.55CP-79 | 14 | 0 | 0 | 0 | 14
|  |  |  | Pozo P.55CP-31 | 13 | 0 | 0 | 0 | 13
[9 empty] | Total U05090240 | 109 | 15.13 | 1649.17
U050904-CYII | Partida | m2 | Sum. y coloc. losa granito en pozos | [6 empty] | 5 | 83.68 | 418.4
Suministro y colocación de losa de granito de al menos 3 cm de espesor en pozos.
|  |  |  | ACTUACIÓN ZONA 3 |  |  |  |  | 0
|  |  |  | Colector EJE 1-Z3 |  |  |  |  | 0
|  |  |  | S/ Med. Aux. EJE 1-Z2 Proyectado |  |  |  |  | 0
|  |  |  | Sum. y coloc. losa granito en pozos (1 m2 por pozo) |  |  |  |  | 0
|  |  |  | en pozos con resalto |  |  |  |  | 0
|  |  |  | Pozo P.55CP-101 | 1 | 1 | 1 | 0 | 1
|  |  |  | Pozo P.55CP-97 | 1 | 1 | 1 | 0 | 1
|  |  |  | Pozo P.55CP-91 | 1 | 1 | 1 | 0 | 1
|  |  |  | Pozo P.55CP-80 | 1 | 1 | 1 | 0 | 1
|  |  |  | Pozo P.55CP-31 | 1 | 1 | 1 | 0 | 1
[9 empty] | Total U050904-CYII | 5 | 83.68 | 418.4
U05050040 | Partida | ud | Recrec. o puesta en altura de pozo de registro/saneam., calzada | [6 empty] | 1 | 62 | 62
Recrecimiento o puesta en altura de pozo de registro/saneamiento en altura de más de 7 cm, en calzada o acera, con fábrica de ladrillo u hormigón tipo HM-20, incluso p. p. de excavación, demolición y reposición de firme y pavimento o acera, materiales, enfoscado, relleno, recibido de cerco, totalmente terminado.
|  |  |  | Según necesidad | 1 | 0 | 0 | 0 | 1
[9 empty] | Total U05050040 | 1 | 62 | 62
U05070010 | Partida | ud | Instalación de tapa de fundición dúctil | [6 empty] | 1 | 10.79 | 10.79
Instalación de tapa de fundición para pozo de registro, suministrada por Canal de Isabel II.
|  |  |  | Según necesidad | 1 | 0 | 0 | 0 | 1
[9 empty] | Total U05070010 | 1 | 10.79 | 10.79
U05070110 | Partida | ud | Tapa de registro de fundición dúctil, clase D 400 tráfico medio | [6 empty] | 4 | 267.36 | 1069.44
Tapa de registro de fundición dúctil, clase D 400 para tráfico medio, conforme a norma UNE 124, de 600 mm. de luz libre, con bloqueo automático, tapa articulada, junta anti ruido para asiento estable de la tapa, con dispositivo acerrojado y antirrobo, enrasada con la superficie, marcado con identificación de Canal de Isabel II y servicio correspondiente (Abastecimiento, Saneamiento, Reutilización), incluso marco y anclaje, colocada en obra, totalmente instalada.
|  |  |  | ACTUACIÓN ZONA 3 |  |  |  |  | 0
|  |  |  | Colector EJE 1-Z3 |  |  |  |  | 0
|  |  |  | S/ Med. Aux. EJE 1-Z3 Proyectado |  |  |  |  | 0
|  |  |  | Tapa de registro de fundición dúctil, clase D 400 tráfico medio |  |  |  |  | 0
|  |  |  | Pozo P.55CP-70 | 1 | 0 | 0 | 0 | 1
|  |  |  | Pozo P.55CP-101 | 1 | 0 | 0 | 0 | 1
|  |  |  | Pozo P.55CP-100 | 1 | 0 | 0 | 0 | 1
|  |  |  | Pozo P.55CP-99 | 1 | 0 | 0 | 0 | 1
[9 empty] | Total U05070110 | 4 | 267.36 | 1069.44
U05070120 | Partida | ud | Tapa de registro de fundición dúctil, clase D 400 tráfico intens | [6 empty] | 7 | 401.99 | 2813.93
Tapa de registro de fundición dúctil, clase D 400 para tráfico intenso, conforme a norma UNE 124, de 600 mm. de luz libre, con bloqueo automático, tapa articulada, junta anti ruido para asiento estable de la tapa, con dispositivo acerrojado, enrasada con la superficie, marcado con identificación de Canal de Isabel II y servicio correspondiente (Abastecimiento, Saneamiento, Reutilización), incluso marco y anclaje, colocada en obra, totalmente instalada.
|  |  |  | ACTUACIÓN ZONA 3 |  |  |  |  | 0
|  |  |  | Colector EJE 1-Z3 |  |  |  |  | 0
|  |  |  | S/ Med. Aux. EJE 1-Z3 Proyectado |  |  |  |  | 0
|  |  |  | Tapa de registro de fundición dúctil, clase D 400 tráfico intens |  |  |  |  | 0
|  |  |  | Pozo P.55CP-98 | 1 | 0 | 0 | 0 | 1
|  |  |  | Pozo P.55CP-97 | 1 | 0 | 0 | 0 | 1
|  |  |  | Pozo P.55CP-92 | 1 | 0 | 0 | 0 | 1
|  |  |  | Pozo P.55CP-91 | 1 | 0 | 0 | 0 | 1
|  |  |  | Pozo P.55CP-81 | 1 | 0 | 0 | 0 | 1
|  |  |  | Pozo P.55CP-80 | 1 | 0 | 0 | 0 | 1
|  |  |  | Pozo P.55CP-79 | 1 | 0 | 0 | 0 | 1
[9 empty] | Total U05070120 | 7 | 401.99 | 2813.93
U05080060 | Partida | ud | Marco y tapa reg. circular horm. arm. Ø mayor 60 cm, Clase A-15 | [6 empty] | 1 | 145.56 | 145.56
Suministro e instalación de tapa de registro de hormigón armado y marco, clase A-15, con marco y tapa circular, cota de paso mayor de 60 cm, perfiles de acero galvanizado, agujero central para levantamiento, identificación según Canal de Isabel II y servicio correspondiente (abastecimiento, saneamiento, reutilización). Conforme a norma UNE-EN 124 y según normativa vigente de Canal de Isabel II. Totalmente colocada y enrasada con la superficie.
|  |  |  | ACTUACIÓN ZONA 3 |  |  |  |  | 0
|  |  |  | Colector EJE 1-Z3 |  |  |  |  | 0
|  |  |  | S/ Med. Aux. EJE 1-Z3 Proyectado |  |  |  |  | 0
|  |  |  | Marco y tapa reg. circular horm. arm. Ø mayor 60 cm, Clase A-15 |  |  |  |  | 0
|  |  |  | Pozo P.55CP-31 | 1 | 0 | 0 | 0 | 1
[9 empty] | Total U05080060 | 1 | 145.56 | 145.56
U05050010 | Partida | ud | Reparación de pozo de registro/saneamiento en solera e interior | [6 empty] | 1 | 189.24 | 189.24
Reparación de pozo de registro/saneamiento en solera e interior, en camino o zona terriza y/o en calzada o acera, colocación de media caña de PVC, incluso p. p. de demolición interior, materiales y enfoscado, totalmente terminado, excepto cerco y tapa.
|  |  |  | Según necesidad | 1 | 0 | 0 | 0 | 1
[9 empty] | Total U05050010 | 1 | 189.24 | 189.24
U05050020 | Partida | ud | Reparación de pozo de registro/saneamiento en calzada o acera | [6 empty] | 1 | 378.24 | 378.24
Reparación de pozo de registro/saneamiento, en calzada o acera, con fábrica de ladrillo, incluso p. p. de excavación, demolición y reposición de firme y pavimento o acera, materiales, enfoscado, relleno y recibido de cerco, totalmente terminado.
|  |  |  | Según necesidad | 1 | 0 | 0 | 0 | 1
[9 empty] | Total U05050020 | 1 | 378.24 | 378.24
U050901-CYII | Partida | ud | Arqueta para conexión de acometida existente con nuevo tramo de | [6 empty] | 1 | 163.01 | 163.01
Arqueta oculta para conexión de acometida existente con nuevo tramo de acometida en los casos que no se pueda realizar un corchete. Dimensiones de arqueta de 70x70cm, incluida excavación, incluidos los 20cm de hormigón en la base, media caña de PVC, enlucido y bruñido, tapa de hormigón armado de 70x70 cm. Unidad totalmente terminada.
|  |  |  | Según necesidad | 1 | 0 | 0 | 0 | 1
[9 empty] | Total U050901-CYII | 1 | 163.01 | 163.01
U050902-CYII | Partida | ud | Unidad de entronque de red existente a pozo o arqueta nueva y vi | [6 empty] | 41 | 101.56 | 4163.96
Unidad de entronque de red existente a pozo o arqueta nueva y viceversa. Conexión de pozo nuevo con colector existente, o conexión de colector nuevo a pozo o arqueta existente, incluido ajuste de tubo existente, entroque a pozo y junta elastomérica totalmente terminado.
|  |  |  | ACTUACIÓN ZONA 3 |  |  |  |  | 0
|  |  |  | Colector EJE 1-Z3 |  |  |  |  | 0
|  |  |  | S/ Med. Aux. EJE 1-Z3 Proyectado |  |  |  |  | 0
|  |  |  | Entronque de red existente a pozo o arqueta nueva y viceversa |  |  |  |  | 0
|  |  |  | Pozo P.55CP-101 | 5 | 0 | 0 | 0 | 5
|  |  |  | Pozo P.55CP-100 | 3 | 0 | 0 | 0 | 3
|  |  |  | Pozo P.55CP-99 | 3 | 0 | 0 | 0 | 3
|  |  |  | Pozo P.55CP-98 | 7 | 0 | 0 | 0 | 7
|  |  |  | Pozo P.55CP-97 | 3 | 0 | 0 | 0 | 3
|  |  |  | Pozo P.55CP-92 | 3 | 0 | 0 | 0 | 3
|  |  |  | Pozo P.55CP-91 | 3 | 0 | 0 | 0 | 3
|  |  |  | Pozo P.55CP-81 | 2 | 0 | 0 | 0 | 2
|  |  |  | Pozo P.55CP-80 | 6 | 0 | 0 | 0 | 6
|  |  |  | Pozo P.55CP-79 | 3 | 0 | 0 | 0 | 3
|  |  |  | Entronques adicionales a red existente |  |  |  |  | 0
|  |  |  | Pozo P.55CP-70 entronque a gal. existente 0,30 x 0,70 | 1 | 0 | 0 | 0 | 1
|  |  |  | Pozo P.55CP-31 entronque a tubo Ø 700 desde P.55CP-4 | 1 | 0 | 0 | 0 | 1
|  |  |  | Pozo P.55CP-31 entronque a tubo Ø 700 hacia P.55CP-9 | 1 | 0 | 0 | 0 | 1
[9 empty] | Total U050902-CYII | 41 | 101.56 | 4163.96
U050903-CYII | Partida | ud | Entronque Clip Saneamiento | [6 empty] | 1 | 155.99 | 155.99
Ud de conexión de acometida a red general mediante junta elastomérica, incluidos accesorios necesarios para su ejecución, totalmente terminado.
|  |  |  | Según necesidad | 1 | 0 | 0 | 0 | 1
[9 empty] | Total U050903-CYII | 1 | 155.99 | 155.99
U05090220 | Partida | ud | Sumidero evacuac. aguas 30x30x50 1/2 | [6 empty] | 1 | 103.93 | 103.93
Sumidero para evacuación de aguas de dimensiones interiores 30x30x50 cm, realizada con fábrica de ladrillo perforado de 1/2 pie de espesor, recibido con mortero de cemento 1:6, sobre solera de hormigón HM 20/P/20/I de 15 cm de espesor, enfoscado y bruñido interiormente, incluso marco y rejilla de fundición.
|  |  |  | Según necesidad | 1 | 0 | 0 | 0 | 1
[9 empty] | Total U05090220 | 1 | 103.93 | 103.93
U05090230 | Partida | ud | Sumidero evacuac. aguas 30x50x50 1/2 | [6 empty] | 1 | 141.82 | 141.82
Sumidero para evacuación de aguas de dimensiones interiores 30x50x50 cm, realizada con fábrica de ladrillo perforado de 1/2 pie de espesor, recibido con mortero de cemento 1:6, sobre solera de hormigón HM 20/P/20/I de 15 cm de espesor, enfoscado y bruñido interiormente, incluso marco y rejilla de fundición.
|  |  |  | Según necesidad | 1 | 0 | 0 | 0 | 1
[9 empty] | Total U05090230 | 1 | 141.82 | 141.82
[9 empty] | Total 03.03.01 | 1 | 24456.95 | 24456.95
03.03.02 | Capítulo |  | COLECTOR EJE 2-Z3 | [6 empty] | 1 | 3755 | 3755
U07010712 | Partida | m3 | HA-25/P/40/XC2, XC3 o HA-25/P/40/XC1 eltos horizontales, con cam | [6 empty] | 1.81 | 126.2 | 228.42
Suministro y puesta en obra de hormigón para armar HA-25/P/40/XC2, XC3 o HA-25/P/40/XC1Ia, elaborado en central y vertido desde camión en elementos horizontales de estructura (cimentaciones, soleras, vigas, etc.), incluso compactación, vibrado, curado y acabado. Según CE vigente.
|  |  |  | ACTUACIÓN ZONA 3 |  |  |  |  | 0
|  |  |  | Colector EJE 2-Z3 |  |  |  |  | 0
|  |  |  | S/ Med. Aux. EJE 2-Z3 Proyectado |  |  |  |  | 0
|  |  |  | Volúmen solera HA-25 Proyectada incluyendo la media caña |  |  |  |  | 0
|  |  |  | Superficie solera HA-25 Proyectada incluyendo la media caña x |  |  |  |  | 0
|  |  |  | Altura solera HA-25 Proyectada incluyendo la media caña |  |  |  |  | 0
|  |  |  | Pozo P.55CP-84 | 1 | 2.011 | 0 | 0.5 | 1.006
|  |  |  | Pozo P.55CP-83 | 1 | 2.011 | 0 | 0.5 | 1.006
|  |  |  | S/ Med. Aux. EJE 2-Z3 Proyectado |  |  |  |  | 0
|  |  |  | A descontar Volumen media caña para tubería proyectada |  |  |  |  | 0
|  |  |  | Superficie media caña para tubería proyectada x |  |  |  |  | 0
|  |  |  | Diámetro exterior pozo proyectado |  |  |  |  | 0
|  |  |  | Pozo P.55CP-84 | -1 | 0.063 | 0 | 1.6 | -0.101
|  |  |  | Pozo P.55CP-83 | -1 | 0.063 | 0 | 1.6 | -0.101
[9 empty] | Total U07010712 | 1.81 | 126.2 | 228.42
U07030050 | Partida | kg | Suministro y colocación de acero para armaduras en barras B500S | [6 empty] | 54.282 | 1.83 | 99.34
Suministro y colocación de acero para armaduras en barras corrugadas B 500 S, incluso cortado, doblado y recortes, según peso teórico.
|  |  |  | ACTUACIÓN ZONA 3 |  |  |  |  | 0
|  |  |  | Colector EJE 2-Z3 |  |  |  |  | 0
|  |  |  | S/ Med. Aux. EJE 2-Z3 Proyectado |  |  |  |  | 0
|  |  |  | Acero B-500-S para solera Proyectada, Cuantía 30 kg/m3 |  |  |  |  | 0
|  |  |  | Volúmen solera HA-25 Proyectada incluyendo la media caña |  |  |  |  | 0
|  |  |  | Pozo P.55CP-84 | 30 | 2.011 | 0 | 0.5 | 30.165
|  |  |  | Pozo P.55CP-83 | 30 | 2.011 | 0 | 0.5 | 30.165
|  |  |  | S/ Med. Aux. EJE 2-Z3 Proyectado |  |  |  |  | 0
|  |  |  | A descontar Volumen media caña para tubería proyectada |  |  |  |  | 0
|  |  |  | Pozo P.55CP-84 | -30 | 0.063 | 0 | 1.6 | -3.024
|  |  |  | Pozo P.55CP-83 | -30 | 0.063 | 0 | 1.6 | -3.024
[9 empty] | Total U07030050 | 54.282 | 1.83 | 99.34
U07020020 | Partida | m2 | Encofrado curvo madera cimentaciones, solera, pozos y arquetas | [6 empty] | 5.028 | 36.33 | 182.67
Encofrado curvo con madera en cimentaciones, soleras, pozos y arquetas, colocado a cualquier profundidad, incluso desencofrado y limpieza.
|  |  |  | ACTUACIÓN ZONA 3 |  |  |  |  | 0
|  |  |  | Colector EJE 2-Z3 |  |  |  |  | 0
|  |  |  | S/ Med. Aux. EJE 2-Z3 Proyectado |  |  |  |  | 0
|  |  |  | Encofrado curvo madera ciment, para solera de pozo proyectado |  |  |  |  | 0
|  |  |  | Perímetro exterior solera de pozo proyectado x |  |  |  |  | 0
|  |  |  | Altura solera HA-25 Proyectada incluyendo la media caña |  |  |  |  | 0
|  |  |  | Pozo P.55CP-84 | 1 | 5.027 | 0 | 0.5 | 2.514
|  |  |  | Pozo P.55CP-83 | 1 | 5.027 | 0 | 0.5 | 2.514
[9 empty] | Total U07020020 | 5.028 | 36.33 | 182.67
U08020200 | Partida | m3 | Fábrica de ladrillo cerámico (mort) CEM-IIAp-32,5 zanja | [6 empty] | 4.318 | 275.83 | 1191.03
Fábrica de ladrillo cerámico tomado con mortero de 250 Kg. (M-250) de cemento (CEM-II/A-P32,5) y arena de río, colocado en galerías de servicio, colectores y pozos de saneamiento o arquetas en general, ejecutados en zanja a cualquier profundidad. (Ladrillos de 25x12x7 cm).
|  |  |  | ACTUACIÓN ZONA 3 |  |  |  |  | 0
|  |  |  | Colector EJE 2-Z3 |  |  |  |  | 0
|  |  |  | S/ Med. Aux. EJE 2-Z3 Proyectado |  |  |  |  | 0
|  |  |  | Volúmen Fábrica de Ladrillo Proyectada a ejecutar |  |  |  |  | 0
|  |  |  | Superficie Fábrica de Ladrillo Proyectada a ejecutar x |  |  |  |  | 0
|  |  |  | Altura Fábrica de Ladrillo Proyectada a ejecutar |  |  |  |  | 0
|  |  |  | Pozo P.55CP-84 | 1 | 1.06 | 0 | 2.268 | 2.404
|  |  |  | Pozo P.55CP-83 | 1 | 1.06 | 0 | 1.806 | 1.914
[9 empty] | Total U08020200 | 4.318 | 275.83 | 1191.03
U08030120 | Partida | m2 | Enlucido y bruñido mortero cemento 850 kg | [6 empty] | 3.456 | 10.39 | 35.91
Enlucido y bruñido con mortero de 850 Kg de cemento (CEM-I 32,5/SR) y arena de río (1:1) en paramentos interiores de galerías de servicio, colectores, pozos de saneamiento o arquetas en general.
|  |  |  | ACTUACIÓN ZONA 3 |  |  |  |  | 0
|  |  |  | Colector EJE 2-Z3 |  |  |  |  | 0
|  |  |  | S/ Med. Aux. EJE 2-Z2 Proyectado |  |  |  |  | 0
|  |  |  | Enlucido y bruñido mortero cemento 850 kg |  |  |  |  | 0
|  |  |  | Perímetro interior pozo Proyectado x 0.5 m altura |  |  |  |  | 0
|  |  |  | Pozo P.55CP-84 | 1 | 3.456 | 0 | 0.5 | 1.728
|  |  |  | Pozo P.55CP-83 | 1 | 3.456 | 0 | 0.5 | 1.728
[9 empty] | Total U08030120 | 3.456 | 10.39 | 35.91
U08030140 | Partida | m2 | Enfoscado fratasado mortero cemento 450 kg | [6 empty] | 10.624 | 21.2 | 225.23
Enfoscado fratasado con mortero de 450 Kg de cemento CEM-I 32,5/SR y arena de río (1:3) en paramentos interiores de galerías de servicio, colectores, pozos de saneamiento o arquetas en general.
|  |  |  | Colector EJE 2-Z3 |  |  |  |  | 0
|  |  |  | S/ Med. Aux. EJE 2-Z3 Proyectado |  |  |  |  | 0
|  |  |  | Enfoscado fratasado mortero cemento 450 kg |  |  |  |  | 0
|  |  |  | Perímetro interior pozo Proyectado x |  |  |  |  | 0
|  |  |  | Altura Fábrica de Ladrillo Proyectada a ejecutar - 0.5 m |  |  |  |  | 0
|  |  |  | Pozo P.55CP-84 | 1 | 3.456 | 0 | 1.768 | 6.11
|  |  |  | Pozo P.55CP-83 | 1 | 3.456 | 0 | 1.306 | 4.514
[9 empty] | Total U08030140 | 10.624 | 21.2 | 225.23
U05090240 | Partida | ud | Pate polipropileno con alma de acero | [6 empty] | 16 | 15.13 | 242.08
Pate con alma de acero recubierto de polipropileno, conforme a la norma UNE-EN 13101 y/o según normativa vigente, para acceso a pozos de registro, totalmente colocado, incluso taco químico, anclaje químico o resina.
|  |  |  | ACTUACIÓN ZONA 3 |  |  |  |  | 0
|  |  |  | Colector EJE 2-Z3 |  |  |  |  | 0
|  |  |  | S/ Med. Aux. EJE 2-Z3 Proyectado |  |  |  |  | 0
|  |  |  | Pate polipropileno con alma de acero |  |  |  |  | 0
|  |  |  | Altura Fábrica de Ladrillo Proyectada a ejecutar/0.25 m |  |  |  |  | 0
|  |  |  | Pozo P.55CP-84 | 9 | 0 | 0 | 0 | 9
|  |  |  | Pozo P.55CP-83 | 7 | 0 | 0 | 0 | 7
[9 empty] | Total U05090240 | 16 | 15.13 | 242.08
U05070110 | Partida | ud | Tapa de registro de fundición dúctil, clase D 400 tráfico medio | [6 empty] | 2 | 267.36 | 534.72
Tapa de registro de fundición dúctil, clase D 400 para tráfico medio, conforme a norma UNE 124, de 600 mm. de luz libre, con bloqueo automático, tapa articulada, junta anti ruido para asiento estable de la tapa, con dispositivo acerrojado y antirrobo, enrasada con la superficie, marcado con identificación de Canal de Isabel II y servicio correspondiente (Abastecimiento, Saneamiento, Reutilización), incluso marco y anclaje, colocada en obra, totalmente instalada.
|  |  |  | ACTUACIÓN ZONA 3 |  |  |  |  | 0
|  |  |  | Colector EJE 2-Z3 |  |  |  |  | 0
|  |  |  | S/ Med. Aux. EJE 2-Z3 Proyectado |  |  |  |  | 0
|  |  |  | Tapa de registro de fundición dúctil, clase D 400 tráfico medio |  |  |  |  | 0
|  |  |  | Pozo P.55CP-84 | 1 | 0 | 0 | 0 | 1
|  |  |  | Pozo P.55CP-83 | 1 | 0 | 0 | 0 | 1
[9 empty] | Total U05070110 | 2 | 267.36 | 534.72
U050902-CYII | Partida | ud | Unidad de entronque de red existente a pozo o arqueta nueva y vi | [6 empty] | 10 | 101.56 | 1015.6
Unidad de entronque de red existente a pozo o arqueta nueva y viceversa. Conexión de pozo nuevo con colector existente, o conexión de colector nuevo a pozo o arqueta existente, incluido ajuste de tubo existente, entroque a pozo y junta elastomérica totalmente terminado.
|  |  |  | ACTUACIÓN ZONA 3 |  |  |  |  | 0
|  |  |  | Colector EJE 2-Z3 |  |  |  |  | 0
|  |  |  | S/ Med. Aux. EJE 2-Z3 Proyectado |  |  |  |  | 0
|  |  |  | Entronque de red existente a pozo o arqueta nueva y viceversa |  |  |  |  | 0
|  |  |  | Pozo P.55CP-84 | 4 | 0 | 0 | 0 | 4
|  |  |  | Pozo P.55CP-83 | 6 | 0 | 0 | 0 | 6
[9 empty] | Total U050902-CYII | 10 | 101.56 | 1015.6
[9 empty] | Total 03.03.02 | 1 | 3755 | 3755
03.03.03 | Capítulo |  | COLECTOR EJE 3-Z3 | [6 empty] | 1 | 6057.42 | 6057.42
U07010712 | Partida | m3 | HA-25/P/40/XC2, XC3 o HA-25/P/40/XC1 eltos horizontales, con cam | [6 empty] | 4.525 | 126.2 | 571.06
Suministro y puesta en obra de hormigón para armar HA-25/P/40/XC2, XC3 o HA-25/P/40/XC1Ia, elaborado en central y vertido desde camión en elementos horizontales de estructura (cimentaciones, soleras, vigas, etc.), incluso compactación, vibrado, curado y acabado. Según CE vigente.
|  |  |  | ACTUACIÓN ZONA 3 |  |  |  |  | 0
|  |  |  | Colector EJE 3-Z3 |  |  |  |  | 0
|  |  |  | S/ Med. Aux. EJE 3-Z3 Proyectado |  |  |  |  | 0
|  |  |  | Volúmen solera HA-25 Proyectada incluyendo la media caña |  |  |  |  | 0
|  |  |  | Superficie solera HA-25 Proyectada incluyendo la media caña x |  |  |  |  | 0
|  |  |  | Altura solera HA-25 Proyectada incluyendo la media caña |  |  |  |  | 0
|  |  |  | Pozo P.55CP-96 | 1 | 2.011 | 0 | 0.5 | 1.006
|  |  |  | Pozo P.55CP-95 | 1 | 2.011 | 0 | 0.5 | 1.006
|  |  |  | Pozo PN-Z3-01 | 1 | 2.011 | 0 | 0.5 | 1.006
|  |  |  | Pozo P.55CP-94 | 1 | 2.011 | 0 | 0.5 | 1.006
|  |  |  | Pozo P.55CP-93 | 1 | 2.011 | 0 | 0.5 | 1.006
|  |  |  | S/ Med. Aux. EJE 3-Z3 Proyectado |  |  |  |  | 0
|  |  |  | A descontar Volumen media caña para tubería proyectada |  |  |  |  | 0
|  |  |  | Superficie media caña para tubería proyectada x |  |  |  |  | 0
|  |  |  | Diámetro exterior pozo proyectado |  |  |  |  | 0
|  |  |  | Pozo P.55CP-96 | -1 | 0.063 | 0 | 1.6 | -0.101
|  |  |  | Pozo P.55CP-95 | -1 | 0.063 | 0 | 1.6 | -0.101
|  |  |  | Pozo PN-Z3-01 | -1 | 0.063 | 0 | 1.6 | -0.101
|  |  |  | Pozo P.55CP-94 | -1 | 0.063 | 0 | 1.6 | -0.101
|  |  |  | Pozo P.55CP-93 | -1 | 0.063 | 0 | 1.6 | -0.101
[9 empty] | Total U07010712 | 4.525 | 126.2 | 571.06
U07030050 | Partida | kg | Suministro y colocación de acero para armaduras en barras B500S | [6 empty] | 135.705 | 1.83 | 248.34
Suministro y colocación de acero para armaduras en barras corrugadas B 500 S, incluso cortado, doblado y recortes, según peso teórico.
|  |  |  | ACTUACIÓN ZONA 3 |  |  |  |  | 0
|  |  |  | Colector EJE 3-Z3 |  |  |  |  | 0
|  |  |  | S/ Med. Aux. EJE 3-Z3 Proyectado |  |  |  |  | 0
|  |  |  | Acero B-500-S para solera Proyectada, Cuantía 30 kg/m3 |  |  |  |  | 0
|  |  |  | Volúmen solera HA-25 Proyectada incluyendo la media caña |  |  |  |  | 0
|  |  |  | Pozo P.55CP-96 | 30 | 2.011 | 0 | 0.5 | 30.165
|  |  |  | Pozo P.55CP-95 | 30 | 2.011 | 0 | 0.5 | 30.165
|  |  |  | Pozo PN-Z3-01 | 30 | 2.011 | 0 | 0.5 | 30.165
|  |  |  | Pozo P.55CP-94 | 30 | 2.011 | 0 | 0.5 | 30.165
|  |  |  | Pozo P.55CP-93 | 30 | 2.011 | 0 | 0.5 | 30.165
|  |  |  | S/ Med. Aux. EJE 3-Z3 Proyectado |  |  |  |  | 0
|  |  |  | A descontar Volumen media caña para tubería proyectada |  |  |  |  | 0
|  |  |  | Pozo P.55CP-96 | -30 | 0.063 | 0 | 1.6 | -3.024
|  |  |  | Pozo P.55CP-95 | -30 | 0.063 | 0 | 1.6 | -3.024
|  |  |  | Pozo PN-Z3-01 | -30 | 0.063 | 0 | 1.6 | -3.024
|  |  |  | Pozo P.55CP-94 | -30 | 0.063 | 0 | 1.6 | -3.024
|  |  |  | Pozo P.55CP-93 | -30 | 0.063 | 0 | 1.6 | -3.024
[9 empty] | Total U07030050 | 135.705 | 1.83 | 248.34
U07020020 | Partida | m2 | Encofrado curvo madera cimentaciones, solera, pozos y arquetas | [6 empty] | 12.57 | 36.33 | 456.67
Encofrado curvo con madera en cimentaciones, soleras, pozos y arquetas, colocado a cualquier profundidad, incluso desencofrado y limpieza.
|  |  |  | ACTUACIÓN ZONA 3 |  |  |  |  | 0
|  |  |  | Colector EJE 3-Z3 |  |  |  |  | 0
|  |  |  | S/ Med. Aux. EJE 3-Z3 Proyectado |  |  |  |  | 0
|  |  |  | Encofrado curvo madera ciment, para solera de pozo proyectado |  |  |  |  | 0
|  |  |  | Perímetro exterior solera de pozo proyectado x |  |  |  |  | 0
|  |  |  | Altura solera HA-25 Proyectada incluyendo la media caña |  |  |  |  | 0
|  |  |  | Pozo P.55CP-96 | 1 | 5.027 | 0 | 0.5 | 2.514
|  |  |  | Pozo P.55CP-95 | 1 | 5.027 | 0 | 0.5 | 2.514
|  |  |  | Pozo PN-Z3-01 | 1 | 5.027 | 0 | 0.5 | 2.514
|  |  |  | Pozo P.55CP-94 | 1 | 5.027 | 0 | 0.5 | 2.514
|  |  |  | Pozo P.55CP-93 | 1 | 5.027 | 0 | 0.5 | 2.514
[9 empty] | Total U07020020 | 12.57 | 36.33 | 456.67
U08020200 | Partida | m3 | Fábrica de ladrillo cerámico (mort) CEM-IIAp-32,5 zanja | [6 empty] | 6.554 | 275.83 | 1807.79
Fábrica de ladrillo cerámico tomado con mortero de 250 Kg. (M-250) de cemento (CEM-II/A-P32,5) y arena de río, colocado en galerías de servicio, colectores y pozos de saneamiento o arquetas en general, ejecutados en zanja a cualquier profundidad. (Ladrillos de 25x12x7 cm).
|  |  |  | ACTUACIÓN ZONA 3 |  |  |  |  | 0
|  |  |  | Colector EJE 3-Z3 |  |  |  |  | 0
|  |  |  | S/ Med. Aux. EJE 3-Z3 Proyectado |  |  |  |  | 0
|  |  |  | Volúmen Fábrica de Ladrillo Proyectada a ejecutar |  |  |  |  | 0
|  |  |  | Superficie Fábrica de Ladrillo Proyectada a ejecutar x |  |  |  |  | 0
|  |  |  | Altura Fábrica de Ladrillo Proyectada a ejecutar |  |  |  |  | 0
|  |  |  | Pozo P.55CP-96 | 1 | 1.06 | 0 | 0.865 | 0.917
|  |  |  | Pozo P.55CP-95 | 1 | 1.06 | 0 | 1.335 | 1.415
|  |  |  | Pozo PN-Z3-01 | 1 | 1.06 | 0 | 1.264 | 1.34
|  |  |  | Pozo P.55CP-94 | 1 | 1.06 | 0 | 1.254 | 1.329
|  |  |  | Pozo P.55CP-93 | 1 | 1.06 | 0 | 1.465 | 1.553
[9 empty] | Total U08020200 | 6.554 | 275.83 | 1807.79
U08030120 | Partida | m2 | Enlucido y bruñido mortero cemento 850 kg | [6 empty] | 8.64 | 10.39 | 89.77
Enlucido y bruñido con mortero de 850 Kg de cemento (CEM-I 32,5/SR) y arena de río (1:1) en paramentos interiores de galerías de servicio, colectores, pozos de saneamiento o arquetas en general.
|  |  |  | ACTUACIÓN ZONA 3 |  |  |  |  | 0
|  |  |  | Colector EJE 3-Z3 |  |  |  |  | 0
|  |  |  | S/ Med. Aux. EJE 3-Z2 Proyectado |  |  |  |  | 0
|  |  |  | Enlucido y bruñido mortero cemento 850 kg |  |  |  |  | 0
|  |  |  | Perímetro interior pozo Proyectado x 0.5 m altura |  |  |  |  | 0
|  |  |  | Pozo P.55CP-96 | 1 | 3.456 | 0 | 0.5 | 1.728
|  |  |  | Pozo P.55CP-95 | 1 | 3.456 | 0 | 0.5 | 1.728
|  |  |  | Pozo PN-Z3-01 | 1 | 3.456 | 0 | 0.5 | 1.728
|  |  |  | Pozo P.55CP-94 | 1 | 3.456 | 0 | 0.5 | 1.728
|  |  |  | Pozo P.55CP-93 | 1 | 3.456 | 0 | 0.5 | 1.728
[9 empty] | Total U08030120 | 8.64 | 10.39 | 89.77
U08030140 | Partida | m2 | Enfoscado fratasado mortero cemento 450 kg | [6 empty] | 12.728 | 21.2 | 269.83
Enfoscado fratasado con mortero de 450 Kg de cemento CEM-I 32,5/SR y arena de río (1:3) en paramentos interiores de galerías de servicio, colectores, pozos de saneamiento o arquetas en general.
|  |  |  | ACTUACIÓN ZONA 3 |  |  |  |  | 0
|  |  |  | Colector EJE 3-Z3 |  |  |  |  | 0
|  |  |  | S/ Med. Aux. EJE 3-Z3 Proyectado |  |  |  |  | 0
|  |  |  | Enfoscado fratasado mortero cemento 450 kg |  |  |  |  | 0
|  |  |  | Perímetro interior pozo Proyectado x |  |  |  |  | 0
|  |  |  | Altura Fábrica de Ladrillo Proyectada a ejecutar - 0.5 m |  |  |  |  | 0
|  |  |  | Pozo P.55CP-96 | 1 | 3.456 | 0 | 0.365 | 1.261
|  |  |  | Pozo P.55CP-95 | 1 | 3.456 | 0 | 0.835 | 2.886
|  |  |  | Pozo PN-Z3-01 | 1 | 3.456 | 0 | 0.764 | 2.64
|  |  |  | Pozo P.55CP-94 | 1 | 3.456 | 0 | 0.754 | 2.606
|  |  |  | Pozo P.55CP-93 | 1 | 3.456 | 0 | 0.965 | 3.335
[9 empty] | Total U08030140 | 12.728 | 21.2 | 269.83
U05090240 | Partida | ud | Pate polipropileno con alma de acero | [6 empty] | 24 | 15.13 | 363.12
Pate con alma de acero recubierto de polipropileno, conforme a la norma UNE-EN 13101 y/o según normativa vigente, para acceso a pozos de registro, totalmente colocado, incluso taco químico, anclaje químico o resina.
|  |  |  | ACTUACIÓN ZONA 3 |  |  |  |  | 0
|  |  |  | Colector EJE 3-Z3 |  |  |  |  | 0
|  |  |  | S/ Med. Aux. EJE 3-Z3 Proyectado |  |  |  |  | 0
|  |  |  | Pate polipropileno con alma de acero |  |  |  |  | 0
|  |  |  | Altura Fábrica de Ladrillo Proyectada a ejecutar/0.25 m |  |  |  |  | 0
|  |  |  | Pozo P.55CP-96 | 3 | 0 | 0 | 0 | 3
|  |  |  | Pozo P.55CP-95 | 5 | 0 | 0 | 0 | 5
|  |  |  | Pozo PN-Z3-01 | 5 | 0 | 0 | 0 | 5
|  |  |  | Pozo P.55CP-94 | 5 | 0 | 0 | 0 | 5
|  |  |  | Pozo P.55CP-93 | 6 | 0 | 0 | 0 | 6
[9 empty] | Total U05090240 | 24 | 15.13 | 363.12
U05070110 | Partida | ud | Tapa de registro de fundición dúctil, clase D 400 tráfico medio | [6 empty] | 5 | 267.36 | 1336.8
Tapa de registro de fundición dúctil, clase D 400 para tráfico medio, conforme a norma UNE 124, de 600 mm. de luz libre, con bloqueo automático, tapa articulada, junta anti ruido para asiento estable de la tapa, con dispositivo acerrojado y antirrobo, enrasada con la superficie, marcado con identificación de Canal de Isabel II y servicio correspondiente (Abastecimiento, Saneamiento, Reutilización), incluso marco y anclaje, colocada en obra, totalmente instalada.
|  |  |  | ACTUACIÓN ZONA 3 |  |  |  |  | 0
|  |  |  | Colector EJE 3-Z3 |  |  |  |  | 0
|  |  |  | S/ Med. Aux. EJE 3-Z3 Proyectado |  |  |  |  | 0
|  |  |  | Tapa de registro de fundición dúctil, clase D 400 tráfico medio |  |  |  |  | 0
|  |  |  | Pozo P.55CP-96 | 1 | 0 | 0 | 0 | 1
|  |  |  | Pozo P.55CP-95 | 1 | 0 | 0 | 0 | 1
|  |  |  | Pozo PN-Z3-01 | 1 | 0 | 0 | 0 | 1
|  |  |  | Pozo P.55CP-94 | 1 | 0 | 0 | 0 | 1
|  |  |  | Pozo P.55CP-93 | 1 | 0 | 0 | 0 | 1
[9 empty] | Total U05070110 | 5 | 267.36 | 1336.8
U050902-CYII | Partida | ud | Unidad de entronque de red existente a pozo o arqueta nueva y vi | [6 empty] | 9 | 101.56 | 914.04
Unidad de entronque de red existente a pozo o arqueta nueva y viceversa. Conexión de pozo nuevo con colector existente, o conexión de colector nuevo a pozo o arqueta existente, incluido ajuste de tubo existente, entroque a pozo y junta elastomérica totalmente terminado.
|  |  |  | ACTUACIÓN ZONA 3 |  |  |  |  | 0
|  |  |  | Colector EJE 3-Z3 |  |  |  |  | 0
|  |  |  | S/ Med. Aux. EJE 3-Z3 Proyectado |  |  |  |  | 0
|  |  |  | Entronque de red existente a pozo o arqueta nueva y viceversa |  |  |  |  | 0
|  |  |  | Pozo P.55CP-96 | 2 | 0 | 0 | 0 | 2
|  |  |  | Pozo P.55CP-95 | 4 | 0 | 0 | 0 | 4
|  |  |  | Pozo P.55CP-94 | 2 | 0 | 0 | 0 | 2
|  |  |  | Pozo P.55CP-93 | 1 | 0 | 0 | 0 | 1
[9 empty] | Total U050902-CYII | 9 | 101.56 | 914.04
[9 empty] | Total 03.03.03 | 1 | 6057.42 | 6057.42
03.03.04 | Capítulo |  | COLECTOR EJE 4-Z3 | [6 empty] | 1 | 6729.91 | 6729.91
U07010712 | Partida | m3 | HA-25/P/40/XC2, XC3 o HA-25/P/40/XC1 eltos horizontales, con cam | [6 empty] | 3.62 | 126.2 | 456.84
Suministro y puesta en obra de hormigón para armar HA-25/P/40/XC2, XC3 o HA-25/P/40/XC1Ia, elaborado en central y vertido desde camión en elementos horizontales de estructura (cimentaciones, soleras, vigas, etc.), incluso compactación, vibrado, curado y acabado. Según CE vigente.
|  |  |  | ACTUACIÓN ZONA 3 |  |  |  |  | 0
|  |  |  | Colector EJE 4-Z3 |  |  |  |  | 0
|  |  |  | S/ Med. Aux. EJE 4-Z3 Proyectado |  |  |  |  | 0
|  |  |  | Volúmen solera HA-25 Proyectada incluyendo la media caña |  |  |  |  | 0
|  |  |  | Superficie solera HA-25 Proyectada incluyendo la media caña x |  |  |  |  | 0
|  |  |  | Altura solera HA-25 Proyectada incluyendo la media caña |  |  |  |  | 0
|  |  |  | Pozo P.55CP-85 | 1 | 2.011 | 0 | 0.5 | 1.006
|  |  |  | Pozo P.55CP-86 | 1 | 2.011 | 0 | 0.5 | 1.006
|  |  |  | Pozo P.55CP-87 | 1 | 2.011 | 0 | 0.5 | 1.006
|  |  |  | Pozo P.55CP-88 | 1 | 2.011 | 0 | 0.5 | 1.006
|  |  |  | S/ Med. Aux. EJE 4-Z3 Proyectado |  |  |  |  | 0
|  |  |  | A descontar Volumen media caña para tubería proyectada |  |  |  |  | 0
|  |  |  | Superficie media caña para tubería proyectada x |  |  |  |  | 0
|  |  |  | Diámetro exterior pozo proyectado |  |  |  |  | 0
|  |  |  | Pozo P.55CP-85 | -1 | 0.063 | 0 | 1.6 | -0.101
|  |  |  | Pozo P.55CP-86 | -1 | 0.063 | 0 | 1.6 | -0.101
|  |  |  | Pozo P.55CP-87 | -1 | 0.063 | 0 | 1.6 | -0.101
|  |  |  | Pozo P.55CP-88 | -1 | 0.063 | 0 | 1.6 | -0.101
[9 empty] | Total U07010712 | 3.62 | 126.2 | 456.84
U07030050 | Partida | kg | Suministro y colocación de acero para armaduras en barras B500S | [6 empty] | 108.564 | 1.83 | 198.67
Suministro y colocación de acero para armaduras en barras corrugadas B 500 S, incluso cortado, doblado y recortes, según peso teórico.
|  |  |  | ACTUACIÓN ZONA 3 |  |  |  |  | 0
|  |  |  | Colector EJE 4-Z3 |  |  |  |  | 0
|  |  |  | S/ Med. Aux. EJE 4-Z3 Proyectado |  |  |  |  | 0
|  |  |  | Acero B-500-S para solera Proyectada, Cuantía 30 kg/m3 |  |  |  |  | 0
|  |  |  | Volúmen solera HA-25 Proyectada incluyendo la media caña |  |  |  |  | 0
|  |  |  | Pozo P.55CP-85 | 30 | 2.011 | 0 | 0.5 | 30.165
|  |  |  | Pozo P.55CP-86 | 30 | 2.011 | 0 | 0.5 | 30.165
|  |  |  | Pozo P.55CP-87 | 30 | 2.011 | 0 | 0.5 | 30.165
|  |  |  | Pozo P.55CP-88 | 30 | 2.011 | 0 | 0.5 | 30.165
|  |  |  | S/ Med. Aux. EJE 4-Z3 Proyectado |  |  |  |  | 0
|  |  |  | A descontar Volumen media caña para tubería proyectada |  |  |  |  | 0
|  |  |  | Pozo P.55CP-85 | -30 | 0.063 | 0 | 1.6 | -3.024
|  |  |  | Pozo P.55CP-86 | -30 | 0.063 | 0 | 1.6 | -3.024
|  |  |  | Pozo P.55CP-87 | -30 | 0.063 | 0 | 1.6 | -3.024
|  |  |  | Pozo P.55CP-88 | -30 | 0.063 | 0 | 1.6 | -3.024
[9 empty] | Total U07030050 | 108.564 | 1.83 | 198.67
U07020020 | Partida | m2 | Encofrado curvo madera cimentaciones, solera, pozos y arquetas | [6 empty] | 10.056 | 36.33 | 365.33
Encofrado curvo con madera en cimentaciones, soleras, pozos y arquetas, colocado a cualquier profundidad, incluso desencofrado y limpieza.
|  |  |  | ACTUACIÓN ZONA 3 |  |  |  |  | 0
|  |  |  | Colector EJE 4-Z3 |  |  |  |  | 0
|  |  |  | S/ Med. Aux. EJE 4-Z3 Proyectado |  |  |  |  | 0
|  |  |  | Encofrado curvo madera ciment, para solera de pozo proyectado |  |  |  |  | 0
|  |  |  | Perímetro exterior solera de pozo proyectado x |  |  |  |  | 0
|  |  |  | Altura solera HA-25 Proyectada incluyendo la media caña |  |  |  |  | 0
|  |  |  | Pozo P.55CP-85 | 1 | 5.027 | 0 | 0.5 | 2.514
|  |  |  | Pozo P.55CP-86 | 1 | 5.027 | 0 | 0.5 | 2.514
|  |  |  | Pozo P.55CP-87 | 1 | 5.027 | 0 | 0.5 | 2.514
|  |  |  | Pozo P.55CP-88 | 1 | 5.027 | 0 | 0.5 | 2.514
[9 empty] | Total U07020020 | 10.056 | 36.33 | 365.33
U08020200 | Partida | m3 | Fábrica de ladrillo cerámico (mort) CEM-IIAp-32,5 zanja | [6 empty] | 7.183 | 275.83 | 1981.29
Fábrica de ladrillo cerámico tomado con mortero de 250 Kg. (M-250) de cemento (CEM-II/A-P32,5) y arena de río, colocado en galerías de servicio, colectores y pozos de saneamiento o arquetas en general, ejecutados en zanja a cualquier profundidad. (Ladrillos de 25x12x7 cm).
|  |  |  | ACTUACIÓN ZONA 3 |  |  |  |  | 0
|  |  |  | Colector EJE 4-Z3 |  |  |  |  | 0
|  |  |  | S/ Med. Aux. EJE 4-Z3 Proyectado |  |  |  |  | 0
|  |  |  | Volúmen Fábrica de Ladrillo Proyectada a ejecutar |  |  |  |  | 0
|  |  |  | Superficie Fábrica de Ladrillo Proyectada a ejecutar x |  |  |  |  | 0
|  |  |  | Altura Fábrica de Ladrillo Proyectada a ejecutar |  |  |  |  | 0
|  |  |  | Pozo P.55CP-85 | 1 | 1.06 | 0 | 1.25 | 1.325
|  |  |  | Pozo P.55CP-86 | 1 | 1.06 | 0 | 1.578 | 1.673
|  |  |  | Pozo P.55CP-87 | 1 | 1.06 | 0 | 1.888 | 2.001
|  |  |  | Pozo P.55CP-88 | 1 | 1.06 | 0 | 2.06 | 2.184
[9 empty] | Total U08020200 | 7.183 | 275.83 | 1981.29
U08030120 | Partida | m2 | Enlucido y bruñido mortero cemento 850 kg | [6 empty] | 6.912 | 10.39 | 71.82
Enlucido y bruñido con mortero de 850 Kg de cemento (CEM-I 32,5/SR) y arena de río (1:1) en paramentos interiores de galerías de servicio, colectores, pozos de saneamiento o arquetas en general.
|  |  |  | ACTUACIÓN ZONA 3 |  |  |  |  | 0
|  |  |  | Colector EJE 4-Z3 |  |  |  |  | 0
|  |  |  | S/ Med. Aux. EJE 4-Z2 Proyectado |  |  |  |  | 0
|  |  |  | Enlucido y bruñido mortero cemento 850 kg |  |  |  |  | 0
|  |  |  | Perímetro interior pozo Proyectado x 0.5 m altura |  |  |  |  | 0
|  |  |  | Pozo P.55CP-85 | 1 | 3.456 | 0 | 0.5 | 1.728
|  |  |  | Pozo P.55CP-86 | 1 | 3.456 | 0 | 0.5 | 1.728
|  |  |  | Pozo P.55CP-87 | 1 | 3.456 | 0 | 0.5 | 1.728
|  |  |  | Pozo P.55CP-88 | 1 | 3.456 | 0 | 0.5 | 1.728
[9 empty] | Total U08030120 | 6.912 | 10.39 | 71.82
U08030140 | Partida | m2 | Enfoscado fratasado mortero cemento 450 kg | [6 empty] | 16.506 | 21.2 | 349.93
Enfoscado fratasado con mortero de 450 Kg de cemento CEM-I 32,5/SR y arena de río (1:3) en paramentos interiores de galerías de servicio, colectores, pozos de saneamiento o arquetas en general.
|  |  |  | Colector EJE 4-Z3 |  |  |  |  | 0
|  |  |  | S/ Med. Aux. EJE 4-Z3 Proyectado |  |  |  |  | 0
|  |  |  | Enfoscado fratasado mortero cemento 450 kg |  |  |  |  | 0
|  |  |  | Perímetro interior pozo Proyectado x |  |  |  |  | 0
|  |  |  | Altura Fábrica de Ladrillo Proyectada a ejecutar - 0.5 m |  |  |  |  | 0
|  |  |  | Pozo P.55CP-85 | 1 | 3.456 | 0 | 0.75 | 2.592
|  |  |  | Pozo P.55CP-86 | 1 | 3.456 | 0 | 1.078 | 3.726
|  |  |  | Pozo P.55CP-87 | 1 | 3.456 | 0 | 1.388 | 4.797
|  |  |  | Pozo P.55CP-88 | 1 | 3.456 | 0 | 1.56 | 5.391
[9 empty] | Total U08030140 | 16.506 | 21.2 | 349.93
U05090240 | Partida | ud | Pate polipropileno con alma de acero | [6 empty] | 27 | 15.13 | 408.51
Pate con alma de acero recubierto de polipropileno, conforme a la norma UNE-EN 13101 y/o según normativa vigente, para acceso a pozos de registro, totalmente colocado, incluso taco químico, anclaje químico o resina.
|  |  |  | ACTUACIÓN ZONA 3 |  |  |  |  | 0
|  |  |  | Colector EJE 4-Z3 |  |  |  |  | 0
|  |  |  | S/ Med. Aux. EJE 4-Z3 Proyectado |  |  |  |  | 0
|  |  |  | Pate polipropileno con alma de acero |  |  |  |  | 0
|  |  |  | Altura Fábrica de Ladrillo Proyectada a ejecutar/0.25 m |  |  |  |  | 0
|  |  |  | Pozo P.55CP-85 | 5 | 0 | 0 | 0 | 5
|  |  |  | Pozo P.55CP-86 | 6 | 0 | 0 | 0 | 6
|  |  |  | Pozo P.55CP-87 | 8 | 0 | 0 | 0 | 8
|  |  |  | Pozo P.55CP-88 | 8 | 0 | 0 | 0 | 8
[9 empty] | Total U05090240 | 27 | 15.13 | 408.51
U05070110 | Partida | ud | Tapa de registro de fundición dúctil, clase D 400 tráfico medio | [6 empty] | 4 | 267.36 | 1069.44
Tapa de registro de fundición dúctil, clase D 400 para tráfico medio, conforme a norma UNE 124, de 600 mm. de luz libre, con bloqueo automático, tapa articulada, junta anti ruido para asiento estable de la tapa, con dispositivo acerrojado y antirrobo, enrasada con la superficie, marcado con identificación de Canal de Isabel II y servicio correspondiente (Abastecimiento, Saneamiento, Reutilización), incluso marco y anclaje, colocada en obra, totalmente instalada.
|  |  |  | ACTUACIÓN ZONA 3 |  |  |  |  | 0
|  |  |  | Colector EJE 4-Z3 |  |  |  |  | 0
|  |  |  | S/ Med. Aux. EJE 4-Z3 Proyectado |  |  |  |  | 0
|  |  |  | Tapa de registro de fundición dúctil, clase D 400 tráfico medio |  |  |  |  | 0
|  |  |  | Pozo P.55CP-85 | 1 | 0 | 0 | 0 | 1
|  |  |  | Pozo P.55CP-86 | 1 | 0 | 0 | 0 | 1
|  |  |  | Pozo P.55CP-87 | 1 | 0 | 0 | 0 | 1
|  |  |  | Pozo P.55CP-88 | 1 | 0 | 0 | 0 | 1
[9 empty] | Total U05070110 | 4 | 267.36 | 1069.44
U050902-CYII | Partida | ud | Unidad de entronque de red existente a pozo o arqueta nueva y vi | [6 empty] | 18 | 101.56 | 1828.08
Unidad de entronque de red existente a pozo o arqueta nueva y viceversa. Conexión de pozo nuevo con colector existente, o conexión de colector nuevo a pozo o arqueta existente, incluido ajuste de tubo existente, entroque a pozo y junta elastomérica totalmente terminado.
|  |  |  | ACTUACIÓN ZONA 3 |  |  |  |  | 0
|  |  |  | Colector EJE 4-Z3 |  |  |  |  | 0
|  |  |  | S/ Med. Aux. EJE 4-Z3 Proyectado |  |  |  |  | 0
|  |  |  | Entronque de red existente a pozo o arqueta nueva y viceversa |  |  |  |  | 0
|  |  |  | Pozo P.55CP-85 | 6 | 0 | 0 | 0 | 6
|  |  |  | Pozo P.55CP-86 | 2 | 0 | 0 | 0 | 2
|  |  |  | Pozo P.55CP-87 | 4 | 0 | 0 | 0 | 4
|  |  |  | Pozo P.55CP-88 | 4 | 0 | 0 | 0 | 4
|  |  |  | Entronques adicionales a red existente |  |  |  |  | 0
|  |  |  | Pozo P.55CP-88 entronque a tubo Ø 400 desde P.55CP-89 | 1 | 0 | 0 | 0 | 1
|  |  |  | Pozo P.55CP-88 entronque a tubo Ø 400 hacia P.55CP-90 | 1 | 0 | 0 | 0 | 1
[9 empty] | Total U050902-CYII | 18 | 101.56 | 1828.08
[9 empty] | Total 03.03.04 | 1 | 6729.91 | 6729.91
03.03.05 | Capítulo |  | COLECTOR EJE 5-Z3 | [6 empty] | 1 | 1287.5 | 1287.5
U07010712 | Partida | m3 | HA-25/P/40/XC2, XC3 o HA-25/P/40/XC1 eltos horizontales, con cam | [6 empty] | 0.987 | 126.2 | 124.56
Suministro y puesta en obra de hormigón para armar HA-25/P/40/XC2, XC3 o HA-25/P/40/XC1Ia, elaborado en central y vertido desde camión en elementos horizontales de estructura (cimentaciones, soleras, vigas, etc.), incluso compactación, vibrado, curado y acabado. Según CE vigente.
|  |  |  | ACTUACIÓN ZONA 3 |  |  |  |  | 0
|  |  |  | Colector EJE 5-Z3 |  |  |  |  | 0
|  |  |  | S/ Med. Aux. EJE 5-Z3 Proyectado |  |  |  |  | 0
|  |  |  | Volúmen solera HA-25 Proyectada incluyendo la media caña |  |  |  |  | 0
|  |  |  | Superficie solera HA-25 Proyectada incluyendo la media caña x |  |  |  |  | 0
|  |  |  | Altura solera HA-25 Proyectada incluyendo la media caña |  |  |  |  | 0
|  |  |  | Pozo PN-Z3-02 | 1 | 2.011 | 0 | 0.615 | 1.237
|  |  |  | S/ Med. Aux. EJE 5-Z3 Proyectado |  |  |  |  | 0
|  |  |  | A descontar Volumen media caña para tubería proyectada |  |  |  |  | 0
|  |  |  | Superficie media caña para tubería proyectada x |  |  |  |  | 0
|  |  |  | Diámetro exterior pozo proyectado |  |  |  |  | 0
|  |  |  | Pozo PN-Z3-02 | -1 | 0.156 | 0 | 1.6 | -0.25
[9 empty] | Total U07010712 | 0.987 | 126.2 | 124.56
U07030050 | Partida | kg | Suministro y colocación de acero para armaduras en barras B500S | [6 empty] | 29.615 | 1.83 | 54.2
Suministro y colocación de acero para armaduras en barras corrugadas B 500 S, incluso cortado, doblado y recortes, según peso teórico.
|  |  |  | ACTUACIÓN ZONA 3 |  |  |  |  | 0
|  |  |  | Colector EJE 5-Z3 |  |  |  |  | 0
|  |  |  | S/ Med. Aux. EJE 5-Z3 Proyectado |  |  |  |  | 0
|  |  |  | Acero B-500-S para solera Proyectada, Cuantía 30 kg/m3 |  |  |  |  | 0
|  |  |  | Volúmen solera HA-25 Proyectada incluyendo la media caña |  |  |  |  | 0
|  |  |  | Pozo PN-Z3-02 | 30 | 2.011 | 0 | 0.615 | 37.103
|  |  |  | S/ Med. Aux. EJE 5-Z3 Proyectado |  |  |  |  | 0
|  |  |  | A descontar Volumen media caña para tubería proyectada |  |  |  |  | 0
|  |  |  | Pozo PN-Z3-02 | -30 | 0.156 | 0 | 1.6 | -7.488
[9 empty] | Total U07030050 | 29.615 | 1.83 | 54.2
U07020020 | Partida | m2 | Encofrado curvo madera cimentaciones, solera, pozos y arquetas | [6 empty] | 3.092 | 36.33 | 112.33
Encofrado curvo con madera en cimentaciones, soleras, pozos y arquetas, colocado a cualquier profundidad, incluso desencofrado y limpieza.
|  |  |  | ACTUACIÓN ZONA 3 |  |  |  |  | 0
|  |  |  | Colector EJE 5-Z3 |  |  |  |  | 0
|  |  |  | S/ Med. Aux. EJE 5-Z3 Proyectado |  |  |  |  | 0
|  |  |  | Encofrado curvo madera ciment, para solera de pozo proyectado |  |  |  |  | 0
|  |  |  | Perímetro exterior solera de pozo proyectado x |  |  |  |  | 0
|  |  |  | Altura solera HA-25 Proyectada incluyendo la media caña |  |  |  |  | 0
|  |  |  | Pozo PN-Z3-02 | 1 | 5.027 | 0 | 0.615 | 3.092
[9 empty] | Total U07020020 | 3.092 | 36.33 | 112.33
U08020200 | Partida | m3 | Fábrica de ladrillo cerámico (mort) CEM-IIAp-32,5 zanja | [6 empty] | 1.61 | 275.83 | 444.09
Fábrica de ladrillo cerámico tomado con mortero de 250 Kg. (M-250) de cemento (CEM-II/A-P32,5) y arena de río, colocado en galerías de servicio, colectores y pozos de saneamiento o arquetas en general, ejecutados en zanja a cualquier profundidad. (Ladrillos de 25x12x7 cm).
|  |  |  | ACTUACIÓN ZONA 3 |  |  |  |  | 0
|  |  |  | Colector EJE 5-Z3 |  |  |  |  | 0
|  |  |  | S/ Med. Aux. EJE 5-Z3 Proyectado |  |  |  |  | 0
|  |  |  | Volúmen Fábrica de Ladrillo Proyectada a ejecutar |  |  |  |  | 0
|  |  |  | Superficie Fábrica de Ladrillo Proyectada a ejecutar x |  |  |  |  | 0
|  |  |  | Altura Fábrica de Ladrillo Proyectada a ejecutar |  |  |  |  | 0
|  |  |  | Pozo PN-Z3-02 | 1 | 1.06 | 0 | 1.519 | 1.61
[9 empty] | Total U08020200 | 1.61 | 275.83 | 444.09
U08030120 | Partida | m2 | Enlucido y bruñido mortero cemento 850 kg | [6 empty] | 1.728 | 10.39 | 17.95
Enlucido y bruñido con mortero de 850 Kg de cemento (CEM-I 32,5/SR) y arena de río (1:1) en paramentos interiores de galerías de servicio, colectores, pozos de saneamiento o arquetas en general.
|  |  |  | ACTUACIÓN ZONA 3 |  |  |  |  | 0
|  |  |  | Colector EJE 5-Z3 |  |  |  |  | 0
|  |  |  | S/ Med. Aux. EJE 5-Z2 Proyectado |  |  |  |  | 0
|  |  |  | Enlucido y bruñido mortero cemento 850 kg |  |  |  |  | 0
|  |  |  | Perímetro interior pozo Proyectado x 0.5 m altura |  |  |  |  | 0
|  |  |  | Pozo PN-Z3-02 | 1 | 3.456 | 0 | 0.5 | 1.728
[9 empty] | Total U08030120 | 1.728 | 10.39 | 17.95
U08030140 | Partida | m2 | Enfoscado fratasado mortero cemento 450 kg | [6 empty] | 3.522 | 21.2 | 74.67
Enfoscado fratasado con mortero de 450 Kg de cemento CEM-I 32,5/SR y arena de río (1:3) en paramentos interiores de galerías de servicio, colectores, pozos de saneamiento o arquetas en general.
|  |  |  | ACTUACIÓN ZONA 3 |  |  |  |  | 0
|  |  |  | Colector EJE 5-Z3 |  |  |  |  | 0
|  |  |  | S/ Med. Aux. EJE 5-Z3 Proyectado |  |  |  |  | 0
|  |  |  | Enfoscado fratasado mortero cemento 450 kg |  |  |  |  | 0
|  |  |  | Perímetro interior pozo Proyectado x |  |  |  |  | 0
|  |  |  | Altura Fábrica de Ladrillo Proyectada a ejecutar - 0.5 m |  |  |  |  | 0
|  |  |  | Pozo PN-Z3-02 | 1 | 3.456 | 0 | 1.019 | 3.522
[9 empty] | Total U08030140 | 3.522 | 21.2 | 74.67
U05090240 | Partida | ud | Pate polipropileno con alma de acero | [6 empty] | 6 | 15.13 | 90.78
Pate con alma de acero recubierto de polipropileno, conforme a la norma UNE-EN 13101 y/o según normativa vigente, para acceso a pozos de registro, totalmente colocado, incluso taco químico, anclaje químico o resina.
|  |  |  | ACTUACIÓN ZONA 3 |  |  |  |  | 0
|  |  |  | Colector EJE 5-Z3 |  |  |  |  | 0
|  |  |  | S/ Med. Aux. EJE 5-Z3 Proyectado |  |  |  |  | 0
|  |  |  | Pate polipropileno con alma de acero |  |  |  |  | 0
|  |  |  | Altura Fábrica de Ladrillo Proyectada a ejecutar/0.25 m |  |  |  |  | 0
|  |  |  | Pozo PN-Z3-02 | 6 | 0 | 0 | 0 | 6
[9 empty] | Total U05090240 | 6 | 15.13 | 90.78
U05070110 | Partida | ud | Tapa de registro de fundición dúctil, clase D 400 tráfico medio | [6 empty] | 1 | 267.36 | 267.36
Tapa de registro de fundición dúctil, clase D 400 para tráfico medio, conforme a norma UNE 124, de 600 mm. de luz libre, con bloqueo automático, tapa articulada, junta anti ruido para asiento estable de la tapa, con dispositivo acerrojado y antirrobo, enrasada con la superficie, marcado con identificación de Canal de Isabel II y servicio correspondiente (Abastecimiento, Saneamiento, Reutilización), incluso marco y anclaje, colocada en obra, totalmente instalada.
|  |  |  | ACTUACIÓN ZONA 3 |  |  |  |  | 0
|  |  |  | Colector EJE 5-Z3 |  |  |  |  | 0
|  |  |  | S/ Med. Aux. EJE 5-Z3 Proyectado |  |  |  |  | 0
|  |  |  | Tapa de registro de fundición dúctil, clase D 400 tráfico medio |  |  |  |  | 0
|  |  |  | Pozo PN-Z3-02 | 1 | 0 | 0 | 0 | 1
[9 empty] | Total U05070110 | 1 | 267.36 | 267.36
U050902-CYII | Partida | ud | Unidad de entronque de red existente a pozo o arqueta nueva y vi | [6 empty] | 1 | 101.56 | 101.56
Unidad de entronque de red existente a pozo o arqueta nueva y viceversa. Conexión de pozo nuevo con colector existente, o conexión de colector nuevo a pozo o arqueta existente, incluido ajuste de tubo existente, entroque a pozo y junta elastomérica totalmente terminado.
|  |  |  | ACTUACIÓN ZONA 3 |  |  |  |  | 0
|  |  |  | Colector EJE 5-Z3 |  |  |  |  | 0
|  |  |  | Entronques adicionales a red existente |  |  |  |  | 0
|  |  |  | Pozo Pozo PN-Z3-02 entronque a tubo Ø 400 desde P.55CP-90 | 1 | 0 | 0 | 0 | 1
[9 empty] | Total U050902-CYII | 1 | 101.56 | 101.56
[9 empty] | Total 03.03.05 | 1 | 1287.5 | 1287.5
03.03.06 | Capítulo |  | COLECTOR EJE 6-Z3 | [6 empty] | 1 | 6461.15 | 6461.15
U07010712 | Partida | m3 | HA-25/P/40/XC2, XC3 o HA-25/P/40/XC1 eltos horizontales, con cam | [6 empty] | 3.62 | 126.2 | 456.84
Suministro y puesta en obra de hormigón para armar HA-25/P/40/XC2, XC3 o HA-25/P/40/XC1Ia, elaborado en central y vertido desde camión en elementos horizontales de estructura (cimentaciones, soleras, vigas, etc.), incluso compactación, vibrado, curado y acabado. Según CE vigente.
|  |  |  | ACTUACIÓN ZONA 3 |  |  |  |  | 0
|  |  |  | Colector EJE 6-Z3 |  |  |  |  | 0
|  |  |  | S/ Med. Aux. EJE 6-Z3 Proyectado |  |  |  |  | 0
|  |  |  | Volúmen solera HA-25 Proyectada incluyendo la media caña |  |  |  |  | 0
|  |  |  | Superficie solera HA-25 Proyectada incluyendo la media caña x |  |  |  |  | 0
|  |  |  | Altura solera HA-25 Proyectada incluyendo la media caña |  |  |  |  | 0
|  |  |  | Pozo P.55DP-138 | 1 | 2.011 | 0 | 0.5 | 1.006
|  |  |  | Pozo PN-Z3-03 | 1 | 2.011 | 0 | 0.5 | 1.006
|  |  |  | Pozo P.55CP-104 | 1 | 2.011 | 0 | 0.5 | 1.006
|  |  |  | Pozo P.55CP-105 | 1 | 2.011 | 0 | 0.5 | 1.006
|  |  |  | S/ Med. Aux. EJE 6-Z3 Proyectado |  |  |  |  | 0
|  |  |  | A descontar Volumen media caña para tubería proyectada |  |  |  |  | 0
|  |  |  | Superficie media caña para tubería proyectada x |  |  |  |  | 0
|  |  |  | Diámetro exterior pozo proyectado |  |  |  |  | 0
|  |  |  | Pozo P.55DP-138 | -1 | 0.063 | 0 | 1.6 | -0.101
|  |  |  | Pozo PN-Z3-03 | -1 | 0.063 | 0 | 1.6 | -0.101
|  |  |  | Pozo P.55CP-104 | -1 | 0.063 | 0 | 1.6 | -0.101
|  |  |  | Pozo P.55CP-105 | -1 | 0.063 | 0 | 1.6 | -0.101
[9 empty] | Total U07010712 | 3.62 | 126.2 | 456.84
U07030050 | Partida | kg | Suministro y colocación de acero para armaduras en barras B500S | [6 empty] | 108.564 | 1.83 | 198.67
Suministro y colocación de acero para armaduras en barras corrugadas B 500 S, incluso cortado, doblado y recortes, según peso teórico.
|  |  |  | ACTUACIÓN ZONA 3 |  |  |  |  | 0
|  |  |  | Colector EJE 6-Z3 |  |  |  |  | 0
|  |  |  | S/ Med. Aux. EJE 6-Z3 Proyectado |  |  |  |  | 0
|  |  |  | Acero B-500-S para solera Proyectada, Cuantía 30 kg/m3 |  |  |  |  | 0
|  |  |  | Volúmen solera HA-25 Proyectada incluyendo la media caña |  |  |  |  | 0
|  |  |  | Pozo P.55DP-138 | 30 | 2.011 | 0 | 0.5 | 30.165
|  |  |  | Pozo PN-Z3-03 | 30 | 2.011 | 0 | 0.5 | 30.165
|  |  |  | Pozo P.55CP-104 | 30 | 2.011 | 0 | 0.5 | 30.165
|  |  |  | Pozo P.55CP-105 | 30 | 2.011 | 0 | 0.5 | 30.165
|  |  |  | S/ Med. Aux. EJE 6-Z3 Proyectado |  |  |  |  | 0
|  |  |  | A descontar Volumen media caña para tubería proyectada |  |  |  |  | 0
|  |  |  | Pozo P.55DP-138 | -30 | 0.063 | 0 | 1.6 | -3.024
|  |  |  | Pozo PN-Z3-03 | -30 | 0.063 | 0 | 1.6 | -3.024
|  |  |  | Pozo P.55CP-104 | -30 | 0.063 | 0 | 1.6 | -3.024
|  |  |  | Pozo P.55CP-105 | -30 | 0.063 | 0 | 1.6 | -3.024
[9 empty] | Total U07030050 | 108.564 | 1.83 | 198.67
U07020020 | Partida | m2 | Encofrado curvo madera cimentaciones, solera, pozos y arquetas | [6 empty] | 10.056 | 36.33 | 365.33
Encofrado curvo con madera en cimentaciones, soleras, pozos y arquetas, colocado a cualquier profundidad, incluso desencofrado y limpieza.
|  |  |  | ACTUACIÓN ZONA 3 |  |  |  |  | 0
|  |  |  | Colector EJE 6-Z3 |  |  |  |  | 0
|  |  |  | S/ Med. Aux. EJE 6-Z3 Proyectado |  |  |  |  | 0
|  |  |  | Encofrado curvo madera ciment, para solera de pozo proyectado |  |  |  |  | 0
|  |  |  | Perímetro exterior solera de pozo proyectado x |  |  |  |  | 0
|  |  |  | Altura solera HA-25 Proyectada incluyendo la media caña |  |  |  |  | 0
|  |  |  | Pozo P.55DP-138 | 1 | 5.027 | 0 | 0.5 | 2.514
|  |  |  | Pozo PN-Z3-03 | 1 | 5.027 | 0 | 0.5 | 2.514
|  |  |  | Pozo P.55CP-104 | 1 | 5.027 | 0 | 0.5 | 2.514
|  |  |  | Pozo P.55CP-105 | 1 | 5.027 | 0 | 0.5 | 2.514
[9 empty] | Total U07020020 | 10.056 | 36.33 | 365.33
U08020200 | Partida | m3 | Fábrica de ladrillo cerámico (mort) CEM-IIAp-32,5 zanja | [6 empty] | 8.393 | 275.83 | 2315.04
Fábrica de ladrillo cerámico tomado con mortero de 250 Kg. (M-250) de cemento (CEM-II/A-P32,5) y arena de río, colocado en galerías de servicio, colectores y pozos de saneamiento o arquetas en general, ejecutados en zanja a cualquier profundidad. (Ladrillos de 25x12x7 cm).
|  |  |  | ACTUACIÓN ZONA 3 |  |  |  |  | 0
|  |  |  | Colector EJE 6-Z3 |  |  |  |  | 0
|  |  |  | S/ Med. Aux. EJE 6-Z3 Proyectado |  |  |  |  | 0
|  |  |  | Volúmen Fábrica de Ladrillo Proyectada a ejecutar |  |  |  |  | 0
|  |  |  | Superficie Fábrica de Ladrillo Proyectada a ejecutar x |  |  |  |  | 0
|  |  |  | Altura Fábrica de Ladrillo Proyectada a ejecutar |  |  |  |  | 0
|  |  |  | Pozo P.55DP-138 | 1 | 1.06 | 0 | 1.786 | 1.893
|  |  |  | Pozo PN-Z3-03 | 1 | 1.06 | 0 | 1.847 | 1.958
|  |  |  | Pozo P.55CP-104 | 1 | 1.06 | 0 | 2.333 | 2.473
|  |  |  | Pozo P.55CP-105 | 1 | 1.06 | 0 | 1.952 | 2.069
[9 empty] | Total U08020200 | 8.393 | 275.83 | 2315.04
U08030120 | Partida | m2 | Enlucido y bruñido mortero cemento 850 kg | [6 empty] | 6.912 | 10.39 | 71.82
Enlucido y bruñido con mortero de 850 Kg de cemento (CEM-I 32,5/SR) y arena de río (1:1) en paramentos interiores de galerías de servicio, colectores, pozos de saneamiento o arquetas en general.
|  |  |  | ACTUACIÓN ZONA 3 |  |  |  |  | 0
|  |  |  | Colector EJE 6-Z3 |  |  |  |  | 0
|  |  |  | S/ Med. Aux. EJE 6-Z2 Proyectado |  |  |  |  | 0
|  |  |  | Enlucido y bruñido mortero cemento 850 kg |  |  |  |  | 0
|  |  |  | Perímetro interior pozo Proyectado x 0.5 m altura |  |  |  |  | 0
|  |  |  | Pozo P.55DP-138 | 1 | 3.456 | 0 | 0.5 | 1.728
|  |  |  | Pozo PN-Z3-03 | 1 | 3.456 | 0 | 0.5 | 1.728
|  |  |  | Pozo P.55CP-104 | 1 | 3.456 | 0 | 0.5 | 1.728
|  |  |  | Pozo P.55CP-105 | 1 | 3.456 | 0 | 0.5 | 1.728
[9 empty] | Total U08030120 | 6.912 | 10.39 | 71.82
U08030140 | Partida | m2 | Enfoscado fratasado mortero cemento 450 kg | [6 empty] | 20.452 | 21.2 | 433.58
Enfoscado fratasado con mortero de 450 Kg de cemento CEM-I 32,5/SR y arena de río (1:3) en paramentos interiores de galerías de servicio, colectores, pozos de saneamiento o arquetas en general.
|  |  |  | ACTUACIÓN ZONA 3 |  |  |  |  | 0
|  |  |  | Colector EJE 6-Z3 |  |  |  |  | 0
|  |  |  | S/ Med. Aux. EJE 6-Z3 Proyectado |  |  |  |  | 0
|  |  |  | Enfoscado fratasado mortero cemento 450 kg |  |  |  |  | 0
|  |  |  | Perímetro interior pozo Proyectado x |  |  |  |  | 0
|  |  |  | Altura Fábrica de Ladrillo Proyectada a ejecutar - 0.5 m |  |  |  |  | 0
|  |  |  | Pozo P.55DP-138 | 1 | 3.456 | 0 | 1.286 | 4.444
|  |  |  | Pozo PN-Z3-03 | 1 | 3.456 | 0 | 1.347 | 4.655
|  |  |  | Pozo P.55CP-104 | 1 | 3.456 | 0 | 1.833 | 6.335
|  |  |  | Pozo P.55CP-105 | 1 | 3.456 | 0 | 1.452 | 5.018
[9 empty] | Total U08030140 | 20.452 | 21.2 | 433.58
U05090240 | Partida | ud | Pate polipropileno con alma de acero | [6 empty] | 31 | 15.13 | 469.03
Pate con alma de acero recubierto de polipropileno, conforme a la norma UNE-EN 13101 y/o según normativa vigente, para acceso a pozos de registro, totalmente colocado, incluso taco químico, anclaje químico o resina.
|  |  |  | ACTUACIÓN ZONA 3 |  |  |  |  | 0
|  |  |  | Colector EJE 6-Z3 |  |  |  |  | 0
|  |  |  | S/ Med. Aux. EJE 6-Z3 Proyectado |  |  |  |  | 0
|  |  |  | Pate polipropileno con alma de acero |  |  |  |  | 0
|  |  |  | Altura Fábrica de Ladrillo Proyectada a ejecutar/0.25 m |  |  |  |  | 0
|  |  |  | Pozo P.55DP-138 | 7 | 0 | 0 | 0 | 7
|  |  |  | Pozo PN-Z3-03 | 7 | 0 | 0 | 0 | 7
|  |  |  | Pozo P.55CP-104 | 9 | 0 | 0 | 0 | 9
|  |  |  | Pozo P.55CP-105 | 8 | 0 | 0 | 0 | 8
[9 empty] | Total U05090240 | 31 | 15.13 | 469.03
U050904-CYII | Partida | m2 | Sum. y coloc. losa granito en pozos | [6 empty] | 2 | 83.68 | 167.36
Suministro y colocación de losa de granito de al menos 3 cm de espesor en pozos.
|  |  |  | ACTUACIÓN ZONA 3 |  |  |  |  | 0
|  |  |  | Colector EJE 6-Z3 |  |  |  |  | 0
|  |  |  | S/ Med. Aux. EJE 6-Z2 Proyectado |  |  |  |  | 0
|  |  |  | Sum. y coloc. losa granito en pozos (1 m2 por pozo) |  |  |  |  | 0
|  |  |  | en pozos con resalto |  |  |  |  | 0
|  |  |  | Pozo PN-Z3-03 | 1 | 1 | 1 | 0 | 1
|  |  |  | Pozo P.55CP-104 | 1 | 1 | 1 | 0 | 1
[9 empty] | Total U050904-CYII | 2 | 83.68 | 167.36
U05070110 | Partida | ud | Tapa de registro de fundición dúctil, clase D 400 tráfico medio | [6 empty] | 4 | 267.36 | 1069.44
Tapa de registro de fundición dúctil, clase D 400 para tráfico medio, conforme a norma UNE 124, de 600 mm. de luz libre, con bloqueo automático, tapa articulada, junta anti ruido para asiento estable de la tapa, con dispositivo acerrojado y antirrobo, enrasada con la superficie, marcado con identificación de Canal de Isabel II y servicio correspondiente (Abastecimiento, Saneamiento, Reutilización), incluso marco y anclaje, colocada en obra, totalmente instalada.
|  |  |  | ACTUACIÓN ZONA 3 |  |  |  |  | 0
|  |  |  | Colector EJE 6-Z3 |  |  |  |  | 0
|  |  |  | S/ Med. Aux. EJE 6-Z3 Proyectado |  |  |  |  | 0
|  |  |  | Tapa de registro de fundición dúctil, clase D 400 tráfico medio |  |  |  |  | 0
|  |  |  | Pozo P.55DP-138 | 1 | 0 | 0 | 0 | 1
|  |  |  | Pozo PN-Z3-03 | 1 | 0 | 0 | 0 | 1
|  |  |  | Pozo P.55CP-104 | 1 | 0 | 0 | 0 | 1
|  |  |  | Pozo P.55CP-105 | 1 | 0 | 0 | 0 | 1
[9 empty] | Total U05070110 | 4 | 267.36 | 1069.44
U050902-CYII | Partida | ud | Unidad de entronque de red existente a pozo o arqueta nueva y vi | [6 empty] | 9 | 101.56 | 914.04
Unidad de entronque de red existente a pozo o arqueta nueva y viceversa. Conexión de pozo nuevo con colector existente, o conexión de colector nuevo a pozo o arqueta existente, incluido ajuste de tubo existente, entroque a pozo y junta elastomérica totalmente terminado.
|  |  |  | ACTUACIÓN ZONA 3 |  |  |  |  | 0
|  |  |  | Colector EJE 6-Z3 |  |  |  |  | 0
|  |  |  | S/ Med. Aux. EJE 6-Z3 Proyectado |  |  |  |  | 0
|  |  |  | Entronque de red existente a pozo o arqueta nueva y viceversa |  |  |  |  | 0
|  |  |  | Pozo P.55DP-138 | 3 | 0 | 0 | 0 | 3
|  |  |  | Pozo PN-Z3-03 | 1 | 0 | 0 | 0 | 1
|  |  |  | Pozo P.55CP-104 | 4 | 0 | 0 | 0 | 4
|  |  |  | Pozo P.55CP-105 | 1 | 0 | 0 | 0 | 1
[9 empty] | Total U050902-CYII | 9 | 101.56 | 914.04
[9 empty] | Total 03.03.06 | 1 | 6461.15 | 6461.15
03.03.07 | Capítulo |  | COLECTOR EJE 7-Z3 | [6 empty] | 1 | 1342.84 | 1342.84
U07010712 | Partida | m3 | HA-25/P/40/XC2, XC3 o HA-25/P/40/XC1 eltos horizontales, con cam | [6 empty] | 0.905 | 126.2 | 114.21
Suministro y puesta en obra de hormigón para armar HA-25/P/40/XC2, XC3 o HA-25/P/40/XC1Ia, elaborado en central y vertido desde camión en elementos horizontales de estructura (cimentaciones, soleras, vigas, etc.), incluso compactación, vibrado, curado y acabado. Según CE vigente.
|  |  |  | ACTUACIÓN ZONA 3 |  |  |  |  | 0
|  |  |  | Colector EJE 7-Z3 |  |  |  |  | 0
|  |  |  | S/ Med. Aux. EJE 7-Z3 Proyectado |  |  |  |  | 0
|  |  |  | Volúmen solera HA-25 Proyectada incluyendo la media caña |  |  |  |  | 0
|  |  |  | Superficie solera HA-25 Proyectada incluyendo la media caña x |  |  |  |  | 0
|  |  |  | Altura solera HA-25 Proyectada incluyendo la media caña |  |  |  |  | 0
|  |  |  | Pozo P.55CP-103 | 1 | 2.011 | 0 | 0.5 | 1.006
|  |  |  | S/ Med. Aux. EJE 7-Z3 Proyectado |  |  |  |  | 0
|  |  |  | A descontar Volumen media caña para tubería proyectada |  |  |  |  | 0
|  |  |  | Superficie media caña para tubería proyectada x |  |  |  |  | 0
|  |  |  | Diámetro exterior pozo proyectado |  |  |  |  | 0
|  |  |  | Pozo P.55CP-103 | -1 | 0.063 | 0 | 1.6 | -0.101
[9 empty] | Total U07010712 | 0.905 | 126.2 | 114.21
U07030050 | Partida | kg | Suministro y colocación de acero para armaduras en barras B500S | [6 empty] | 27.141 | 1.83 | 49.67
Suministro y colocación de acero para armaduras en barras corrugadas B 500 S, incluso cortado, doblado y recortes, según peso teórico.
|  |  |  | ACTUACIÓN ZONA 3 |  |  |  |  | 0
|  |  |  | Colector EJE 7-Z3 |  |  |  |  | 0
|  |  |  | S/ Med. Aux. EJE 7-Z3 Proyectado |  |  |  |  | 0
|  |  |  | Acero B-500-S para solera Proyectada, Cuantía 30 kg/m3 |  |  |  |  | 0
|  |  |  | Volúmen solera HA-25 Proyectada incluyendo la media caña |  |  |  |  | 0
|  |  |  | Pozo P.55CP-103 | 30 | 2.011 | 0 | 0.5 | 30.165
|  |  |  | S/ Med. Aux. EJE 7-Z3 Proyectado |  |  |  |  | 0
|  |  |  | A descontar Volumen media caña para tubería proyectada |  |  |  |  | 0
|  |  |  | Pozo P.55CP-103 | -30 | 0.063 | 0 | 1.6 | -3.024
[9 empty] | Total U07030050 | 27.141 | 1.83 | 49.67
U07020020 | Partida | m2 | Encofrado curvo madera cimentaciones, solera, pozos y arquetas | [6 empty] | 2.514 | 36.33 | 91.33
Encofrado curvo con madera en cimentaciones, soleras, pozos y arquetas, colocado a cualquier profundidad, incluso desencofrado y limpieza.
|  |  |  | ACTUACIÓN ZONA 3 |  |  |  |  | 0
|  |  |  | Colector EJE 7-Z3 |  |  |  |  | 0
|  |  |  | S/ Med. Aux. EJE 7-Z3 Proyectado |  |  |  |  | 0
|  |  |  | Encofrado curvo madera ciment, para solera de pozo proyectado |  |  |  |  | 0
|  |  |  | Perímetro exterior solera de pozo proyectado x |  |  |  |  | 0
|  |  |  | Altura solera HA-25 Proyectada incluyendo la media caña |  |  |  |  | 0
|  |  |  | Pozo P.55CP-103 | 1 | 5.027 | 0 | 0.5 | 2.514
[9 empty] | Total U07020020 | 2.514 | 36.33 | 91.33
U08020200 | Partida | m3 | Fábrica de ladrillo cerámico (mort) CEM-IIAp-32,5 zanja | [6 empty] | 1.58 | 275.83 | 435.81
Fábrica de ladrillo cerámico tomado con mortero de 250 Kg. (M-250) de cemento (CEM-II/A-P32,5) y arena de río, colocado en galerías de servicio, colectores y pozos de saneamiento o arquetas en general, ejecutados en zanja a cualquier profundidad. (Ladrillos de 25x12x7 cm).
|  |  |  | ACTUACIÓN ZONA 3 |  |  |  |  | 0
|  |  |  | Colector EJE 7-Z3 |  |  |  |  | 0
|  |  |  | S/ Med. Aux. EJE 7-Z3 Proyectado |  |  |  |  | 0
|  |  |  | Volúmen Fábrica de Ladrillo Proyectada a ejecutar |  |  |  |  | 0
|  |  |  | Superficie Fábrica de Ladrillo Proyectada a ejecutar x |  |  |  |  | 0
|  |  |  | Altura Fábrica de Ladrillo Proyectada a ejecutar |  |  |  |  | 0
|  |  |  | Pozo P.55CP-103 | 1 | 1.06 | 0 | 1.491 | 1.58
[9 empty] | Total U08020200 | 1.58 | 275.83 | 435.81
U08030120 | Partida | m2 | Enlucido y bruñido mortero cemento 850 kg | [6 empty] | 1.728 | 10.39 | 17.95
Enlucido y bruñido con mortero de 850 Kg de cemento (CEM-I 32,5/SR) y arena de río (1:1) en paramentos interiores de galerías de servicio, colectores, pozos de saneamiento o arquetas en general.
|  |  |  | ACTUACIÓN ZONA 3 |  |  |  |  | 0
|  |  |  | Colector EJE 7-Z3 |  |  |  |  | 0
|  |  |  | S/ Med. Aux. EJE 7-Z2 Proyectado |  |  |  |  | 0
|  |  |  | Enlucido y bruñido mortero cemento 850 kg |  |  |  |  | 0
|  |  |  | Perímetro interior pozo Proyectado x 0.5 m altura |  |  |  |  | 0
|  |  |  | Pozo P.55CP-103 | 1 | 3.456 | 0 | 0.5 | 1.728
[9 empty] | Total U08030120 | 1.728 | 10.39 | 17.95
U08030140 | Partida | m2 | Enfoscado fratasado mortero cemento 450 kg | [6 empty] | 3.425 | 21.2 | 72.61
Enfoscado fratasado con mortero de 450 Kg de cemento CEM-I 32,5/SR y arena de río (1:3) en paramentos interiores de galerías de servicio, colectores, pozos de saneamiento o arquetas en general.
|  |  |  | ACTUACIÓN ZONA 3 |  |  |  |  | 0
|  |  |  | Colector EJE 7-Z3 |  |  |  |  | 0
|  |  |  | S/ Med. Aux. EJE 7-Z3 Proyectado |  |  |  |  | 0
|  |  |  | Enfoscado fratasado mortero cemento 450 kg |  |  |  |  | 0
|  |  |  | Perímetro interior pozo Proyectado x |  |  |  |  | 0
|  |  |  | Altura Fábrica de Ladrillo Proyectada a ejecutar - 0.5 m |  |  |  |  | 0
|  |  |  | Pozo P.55CP-103 | 1 | 3.456 | 0 | 0.991 | 3.425
[9 empty] | Total U08030140 | 3.425 | 21.2 | 72.61
U05090240 | Partida | ud | Pate polipropileno con alma de acero | [6 empty] | 6 | 15.13 | 90.78
Pate con alma de acero recubierto de polipropileno, conforme a la norma UNE-EN 13101 y/o según normativa vigente, para acceso a pozos de registro, totalmente colocado, incluso taco químico, anclaje químico o resina.
|  |  |  | ACTUACIÓN ZONA 3 |  |  |  |  | 0
|  |  |  | Colector EJE 7-Z3 |  |  |  |  | 0
|  |  |  | S/ Med. Aux. EJE 7-Z3 Proyectado |  |  |  |  | 0
|  |  |  | Pate polipropileno con alma de acero |  |  |  |  | 0
|  |  |  | Altura Fábrica de Ladrillo Proyectada a ejecutar/0.25 m |  |  |  |  | 0
|  |  |  | Pozo P.55CP-103 | 6 | 0 | 0 | 0 | 6
[9 empty] | Total U05090240 | 6 | 15.13 | 90.78
U05070110 | Partida | ud | Tapa de registro de fundición dúctil, clase D 400 tráfico medio | [6 empty] | 1 | 267.36 | 267.36
Tapa de registro de fundición dúctil, clase D 400 para tráfico medio, conforme a norma UNE 124, de 600 mm. de luz libre, con bloqueo automático, tapa articulada, junta anti ruido para asiento estable de la tapa, con dispositivo acerrojado y antirrobo, enrasada con la superficie, marcado con identificación de Canal de Isabel II y servicio correspondiente (Abastecimiento, Saneamiento, Reutilización), incluso marco y anclaje, colocada en obra, totalmente instalada.
|  |  |  | ACTUACIÓN ZONA 3 |  |  |  |  | 0
|  |  |  | Colector EJE 7-Z3 |  |  |  |  | 0
|  |  |  | S/ Med. Aux. EJE 7-Z3 Proyectado |  |  |  |  | 0
|  |  |  | Tapa de registro de fundición dúctil, clase D 400 tráfico medio |  |  |  |  | 0
|  |  |  | Pozo P.55CP-103 | 1 | 0 | 0 | 0 | 1
[9 empty] | Total U05070110 | 1 | 267.36 | 267.36
U050902-CYII | Partida | ud | Unidad de entronque de red existente a pozo o arqueta nueva y vi | [6 empty] | 2 | 101.56 | 203.12
Unidad de entronque de red existente a pozo o arqueta nueva y viceversa. Conexión de pozo nuevo con colector existente, o conexión de colector nuevo a pozo o arqueta existente, incluido ajuste de tubo existente, entroque a pozo y junta elastomérica totalmente terminado.
|  |  |  | ACTUACIÓN ZONA 3 |  |  |  |  | 0
|  |  |  | Colector EJE 7-Z3 |  |  |  |  | 0
|  |  |  | S/ Med. Aux. EJE 7-Z3 Proyectado |  |  |  |  | 0
|  |  |  | Entronque de red existente a pozo o arqueta nueva y viceversa |  |  |  |  | 0
|  |  |  | Pozo P.55CP-103 | 2 | 0 | 0 | 0 | 2
[9 empty] | Total U050902-CYII | 2 | 101.56 | 203.12
[9 empty] | Total 03.03.07 | 1 | 1342.84 | 1342.84
03.03.08 | Capítulo |  | COLECTOR EJE 8-Z3 | [6 empty] | 1 | 1260.44 | 1260.44
U07010712 | Partida | m3 | HA-25/P/40/XC2, XC3 o HA-25/P/40/XC1 eltos horizontales, con cam | [6 empty] | 0.905 | 126.2 | 114.21
Suministro y puesta en obra de hormigón para armar HA-25/P/40/XC2, XC3 o HA-25/P/40/XC1Ia, elaborado en central y vertido desde camión en elementos horizontales de estructura (cimentaciones, soleras, vigas, etc.), incluso compactación, vibrado, curado y acabado. Según CE vigente.
|  |  |  | ACTUACIÓN ZONA 3 |  |  |  |  | 0
|  |  |  | Colector EJE 8-Z3 |  |  |  |  | 0
|  |  |  | S/ Med. Aux. EJE 8-Z3 Proyectado |  |  |  |  | 0
|  |  |  | Volúmen solera HA-25 Proyectada incluyendo la media caña |  |  |  |  | 0
|  |  |  | Superficie solera HA-25 Proyectada incluyendo la media caña x |  |  |  |  | 0
|  |  |  | Altura solera HA-25 Proyectada incluyendo la media caña |  |  |  |  | 0
|  |  |  | Pozo P.55CP-106 | 1 | 2.011 | 0 | 0.5 | 1.006
|  |  |  | S/ Med. Aux. EJE 8-Z3 Proyectado |  |  |  |  | 0
|  |  |  | A descontar Volumen media caña para tubería proyectada |  |  |  |  | 0
|  |  |  | Superficie media caña para tubería proyectada x |  |  |  |  | 0
|  |  |  | Diámetro exterior pozo proyectado |  |  |  |  | 0
|  |  |  | Pozo P.55CP-106 | -1 | 0.063 | 0 | 1.6 | -0.101
[9 empty] | Total U07010712 | 0.905 | 126.2 | 114.21
U07030050 | Partida | kg | Suministro y colocación de acero para armaduras en barras B500S | [6 empty] | 27.141 | 1.83 | 49.67
Suministro y colocación de acero para armaduras en barras corrugadas B 500 S, incluso cortado, doblado y recortes, según peso teórico.
|  |  |  | ACTUACIÓN ZONA 3 |  |  |  |  | 0
|  |  |  | Colector EJE 8-Z3 |  |  |  |  | 0
|  |  |  | S/ Med. Aux. EJE 8-Z3 Proyectado |  |  |  |  | 0
|  |  |  | Acero B-500-S para solera Proyectada, Cuantía 30 kg/m3 |  |  |  |  | 0
|  |  |  | Volúmen solera HA-25 Proyectada incluyendo la media caña |  |  |  |  | 0
|  |  |  | Pozo P.55CP-106 | 30 | 2.011 | 0 | 0.5 | 30.165
|  |  |  | S/ Med. Aux. EJE 8-Z3 Proyectado |  |  |  |  | 0
|  |  |  | A descontar Volumen media caña para tubería proyectada |  |  |  |  | 0
|  |  |  | Pozo P.55CP-106 | -30 | 0.063 | 0 | 1.6 | -3.024
[9 empty] | Total U07030050 | 27.141 | 1.83 | 49.67
U07020020 | Partida | m2 | Encofrado curvo madera cimentaciones, solera, pozos y arquetas | [6 empty] | 2.514 | 36.33 | 91.33
Encofrado curvo con madera en cimentaciones, soleras, pozos y arquetas, colocado a cualquier profundidad, incluso desencofrado y limpieza.
|  |  |  | ACTUACIÓN ZONA 3 |  |  |  |  | 0
|  |  |  | Colector EJE 8-Z3 |  |  |  |  | 0
|  |  |  | S/ Med. Aux. EJE 8-Z3 Proyectado |  |  |  |  | 0
|  |  |  | Encofrado curvo madera ciment, para solera de pozo proyectado |  |  |  |  | 0
|  |  |  | Perímetro exterior solera de pozo proyectado x |  |  |  |  | 0
|  |  |  | Altura solera HA-25 Proyectada incluyendo la media caña |  |  |  |  | 0
|  |  |  | Pozo P.55CP-106 | 1 | 5.027 | 0 | 0.5 | 2.514
[9 empty] | Total U07020020 | 2.514 | 36.33 | 91.33
U08020200 | Partida | m3 | Fábrica de ladrillo cerámico (mort) CEM-IIAp-32,5 zanja | [6 empty] | 1.385 | 275.83 | 382.02
Fábrica de ladrillo cerámico tomado con mortero de 250 Kg. (M-250) de cemento (CEM-II/A-P32,5) y arena de río, colocado en galerías de servicio, colectores y pozos de saneamiento o arquetas en general, ejecutados en zanja a cualquier profundidad. (Ladrillos de 25x12x7 cm).
|  |  |  | ACTUACIÓN ZONA 3 |  |  |  |  | 0
|  |  |  | Colector EJE 8-Z3 |  |  |  |  | 0
|  |  |  | S/ Med. Aux. EJE 8-Z3 Proyectado |  |  |  |  | 0
|  |  |  | Volúmen Fábrica de Ladrillo Proyectada a ejecutar |  |  |  |  | 0
|  |  |  | Superficie Fábrica de Ladrillo Proyectada a ejecutar x |  |  |  |  | 0
|  |  |  | Altura Fábrica de Ladrillo Proyectada a ejecutar |  |  |  |  | 0
|  |  |  | Pozo P.55CP-106 | 1 | 1.06 | 0 | 1.307 | 1.385
[9 empty] | Total U08020200 | 1.385 | 275.83 | 382.02
U08030120 | Partida | m2 | Enlucido y bruñido mortero cemento 850 kg | [6 empty] | 1.728 | 10.39 | 17.95
Enlucido y bruñido con mortero de 850 Kg de cemento (CEM-I 32,5/SR) y arena de río (1:1) en paramentos interiores de galerías de servicio, colectores, pozos de saneamiento o arquetas en general.
|  |  |  | ACTUACIÓN ZONA 3 |  |  |  |  | 0
|  |  |  | Colector EJE 8-Z3 |  |  |  |  | 0
|  |  |  | S/ Med. Aux. EJE 8-Z2 Proyectado |  |  |  |  | 0
|  |  |  | Enlucido y bruñido mortero cemento 850 kg |  |  |  |  | 0
|  |  |  | Perímetro interior pozo Proyectado x 0.5 m altura |  |  |  |  | 0
|  |  |  | Pozo P.55CP-106 | 1 | 3.456 | 0 | 0.5 | 1.728
[9 empty] | Total U08030120 | 1.728 | 10.39 | 17.95
U08030140 | Partida | m2 | Enfoscado fratasado mortero cemento 450 kg | [6 empty] | 2.789 | 21.2 | 59.13
Enfoscado fratasado con mortero de 450 Kg de cemento CEM-I 32,5/SR y arena de río (1:3) en paramentos interiores de galerías de servicio, colectores, pozos de saneamiento o arquetas en general.
|  |  |  | ACTUACIÓN ZONA 3 |  |  |  |  | 0
|  |  |  | Colector EJE 8-Z3 |  |  |  |  | 0
|  |  |  | S/ Med. Aux. EJE 8-Z3 Proyectado |  |  |  |  | 0
|  |  |  | Enfoscado fratasado mortero cemento 450 kg |  |  |  |  | 0
|  |  |  | Perímetro interior pozo Proyectado x |  |  |  |  | 0
|  |  |  | Altura Fábrica de Ladrillo Proyectada a ejecutar - 0.5 m |  |  |  |  | 0
|  |  |  | Pozo P.55CP-106 | 1 | 3.456 | 0 | 0.807 | 2.789
[9 empty] | Total U08030140 | 2.789 | 21.2 | 59.13
U05090240 | Partida | ud | Pate polipropileno con alma de acero | [6 empty] | 5 | 15.13 | 75.65
Pate con alma de acero recubierto de polipropileno, conforme a la norma UNE-EN 13101 y/o según normativa vigente, para acceso a pozos de registro, totalmente colocado, incluso taco químico, anclaje químico o resina.
|  |  |  | ACTUACIÓN ZONA 3 |  |  |  |  | 0
|  |  |  | Colector EJE 8-Z3 |  |  |  |  | 0
|  |  |  | S/ Med. Aux. EJE 8-Z3 Proyectado |  |  |  |  | 0
|  |  |  | Pate polipropileno con alma de acero |  |  |  |  | 0
|  |  |  | Altura Fábrica de Ladrillo Proyectada a ejecutar/0.25 m |  |  |  |  | 0
|  |  |  | Pozo P.55CP-106 | 5 | 0 | 0 | 0 | 5
[9 empty] | Total U05090240 | 5 | 15.13 | 75.65
U05070110 | Partida | ud | Tapa de registro de fundición dúctil, clase D 400 tráfico medio | [6 empty] | 1 | 267.36 | 267.36
Tapa de registro de fundición dúctil, clase D 400 para tráfico medio, conforme a norma UNE 124, de 600 mm. de luz libre, con bloqueo automático, tapa articulada, junta anti ruido para asiento estable de la tapa, con dispositivo acerrojado y antirrobo, enrasada con la superficie, marcado con identificación de Canal de Isabel II y servicio correspondiente (Abastecimiento, Saneamiento, Reutilización), incluso marco y anclaje, colocada en obra, totalmente instalada.
|  |  |  | ACTUACIÓN ZONA 3 |  |  |  |  | 0
|  |  |  | Colector EJE 8-Z3 |  |  |  |  | 0
|  |  |  | S/ Med. Aux. EJE 8-Z3 Proyectado |  |  |  |  | 0
|  |  |  | Tapa de registro de fundición dúctil, clase D 400 tráfico medio |  |  |  |  | 0
|  |  |  | Pozo P.55CP-106 | 1 | 0 | 0 | 0 | 1
[9 empty] | Total U05070110 | 1 | 267.36 | 267.36
U050902-CYII | Partida | ud | Unidad de entronque de red existente a pozo o arqueta nueva y vi | [6 empty] | 2 | 101.56 | 203.12
Unidad de entronque de red existente a pozo o arqueta nueva y viceversa. Conexión de pozo nuevo con colector existente, o conexión de colector nuevo a pozo o arqueta existente, incluido ajuste de tubo existente, entroque a pozo y junta elastomérica totalmente terminado.
|  |  |  | ACTUACIÓN ZONA 3 |  |  |  |  | 0
|  |  |  | Colector EJE 8-Z3 |  |  |  |  | 0
|  |  |  | S/ Med. Aux. EJE 8-Z3 Proyectado |  |  |  |  | 0
|  |  |  | Entronque de red existente a pozo o arqueta nueva y viceversa |  |  |  |  | 0
|  |  |  | Pozo P.55CP-106 | 2 | 0 | 0 | 0 | 2
[9 empty] | Total U050902-CYII | 2 | 101.56 | 203.12
[9 empty] | Total 03.03.08 | 1 | 1260.44 | 1260.44
[9 empty] | Total 03.03 | 1 | 51351.21 | 51351.21
03.04 | Capítulo |  | PAVIMENTOS | [6 empty] | 1 | 96797.03 | 96797.03
03.04.01 | Capítulo |  | COLECTOR EJE 1-Z3 | [6 empty] | 1 | 46954.1 | 46954.1
U09037030 | Partida | m | Recorte de capa de aglomerado | [6 empty] | 50 | 6.15 | 307.5
Recorte de capa de aglomerado y sellado con betún asfáltico.
|  |  |  | Según necesidad | 1 | 50 | 0 | 0 | 50
[9 empty] | Total U09037030 | 50 | 6.15 | 307.5
U09035010 | Partida | m3 | Horm.masa base calzadas HM-20/P/20/I o HM-20/P/40/I | [6 empty] | 59.039 | 116.04 | 6850.89
Suministro y puesta en obra de hormigón en masa, vibrado y moldeado en su caso, en base de calzadas, solera de aceras, pistas deportivas o paseos, cimiento de bordillos y escaleras, con HM-20/P/20/I o HM-20/P/40/I, con árido de tamaño máximo 20 o 40 mm y consistencia plástica.
|  |  |  | ACTUACIÓN ZONA 3 |  |  |  |  | 0
|  |  |  | Colector EJE 1-Z3 |  |  |  |  | 0
|  |  |  | S/ Med. Aux. EJE 1-Z3 Proyectado |  |  |  |  | 0
|  |  |  | Paquete 20 cm HM-20 base calzadas por instalacíon tubería |  |  |  |  | 0
|  |  |  | Longitud = Distancia entre pozos proyectados |  |  |  |  | 0
|  |  |  | Anchura = achura zanja para instalación de tubería |  |  |  |  | 0
|  |  |  | 1.100 m en zanjas para tubos Ø 400 |  |  |  |  | 0
|  |  |  | 1.330 m en zanjas para tubos Ø 630 |  |  |  |  | 0
|  |  |  | Altura = Altura base HM firme = 20 cm |  |  |  |  | 0
|  |  |  | Tramo de Pk 0+023 a P.55CP-100 Ø 400 | 1 | 15.677 | 1.1 | 0.2 | 3.449
|  |  |  | Tramo de P.55CP-100 a P.55CP-99 Ø 400 | 1 | 13.525 | 1.1 | 0.2 | 2.976
|  |  |  | Tramo de P.55CP-99 a P.55CP-98 Ø 400 | 1 | 23.537 | 1.1 | 0.2 | 5.178
|  |  |  | Tramo de P.55CP-98 a P.55CP-97 Ø 400 | 1 | 44.968 | 1.1 | 0.2 | 9.893
|  |  |  | Tramo de P.55CP-97 a P.55CP-92 Ø 400 | 1 | 27.831 | 1.1 | 0.2 | 6.123
|  |  |  | Tramo de P.55CP-92 a P.55CP-91 Ø 400 | 1 | 23.953 | 1.1 | 0.2 | 5.27
|  |  |  | Tramo de P.55CP-91 a P.55CP-81 Ø 630 | 1 | 29.056 | 1.33 | 0.2 | 7.729
|  |  |  | Tramo de P.55CP-81 a P.55CP-80 Ø 630 | 1 | 21.423 | 1.33 | 0.2 | 5.699
|  |  |  | Tramo de P.55CP-80 a P.55CP-79 Ø 630 | 1 | 33.344 | 1.33 | 0.2 | 8.87
|  |  |  | Tramo de P.55CP-79 a Pk 0+260 Ø 630 | 1 | 3.686 | 1.33 | 0.2 | 0.98
|  |  |  | S/ Med. Aux. EJE 1-Z3 Proyectado |  |  |  |  | 0
|  |  |  | Exceso Paquete 20 cm HM-20 base calzadas por ejecución pozos |  |  |  |  | 0
|  |  |  | Longitud = longitud zanja por ejecución de pozos 2 m |  |  |  |  | 0
|  |  |  | Anchura = Sobreancho zanja por ejecución de pozos |  |  |  |  | 0
|  |  |  | 0.9 m en pozos para tubosØ 400 |  |  |  |  | 0
|  |  |  | 0.67 m en pozos para tubosØ 630 |  |  |  |  | 0
|  |  |  | Altura = Altura base HM firme 20 cm |  |  |  |  | 0
|  |  |  | Pozo P.55CP-100 | 1 | 2 | 0.9 | 0.2 | 0.36
|  |  |  | Pozo P.55CP-99 | 1 | 2 | 0.9 | 0.2 | 0.36
|  |  |  | Pozo P.55CP-98 | 1 | 2 | 0.9 | 0.2 | 0.36
|  |  |  | Pozo P.55CP-97 | 1 | 2 | 0.9 | 0.2 | 0.36
|  |  |  | Pozo P.55CP-92 | 1 | 2 | 0.9 | 0.2 | 0.36
|  |  |  | Pozo P.55CP-91 | 1 | 2 | 0.67 | 0.2 | 0.268
|  |  |  | Pozo P.55CP-81 | 1 | 2 | 0.67 | 0.2 | 0.268
|  |  |  | Pozo P.55CP-80 | 1 | 2 | 0.67 | 0.2 | 0.268
|  |  |  | Pozo P.55CP-79 | 1 | 2 | 0.67 | 0.2 | 0.268
[9 empty] | Total U09035010 | 59.039 | 116.04 | 6850.89
U09031010 | Partida | m2 | Fresado (por cm de espesor) de pavimento asfáltico | [6 empty] | 8644.062 | 0.62 | 5359.32
Fresado (por cm de espesor) de pavimento asfáltico con máquina fresadora, incluso carga y barrido. Sin incluir transporte ni gestión a centro de clasificación y tratamiento o vertedero autorizado.
|  |  |  | ACTUACIÓN ZONA 3 |  |  |  |  | 0
|  |  |  | Colector EJE 1-Z3 |  |  |  |  | 0
|  |  |  | Superficie total calzadas calles afectadas por EJE 1-Z3 |  |  |  |  | 0
|  |  |  | medido sobre taquimétrico en plano CAD | 1 | 0 | 2024 | 5 | 10120
|  |  |  | S/ Med. Aux. EJE 1-Z3 Proyectado |  |  |  |  | 0
|  |  |  | A descontar Superficie afectada por instalacíon tubería x 5cm |  |  |  |  | 0
|  |  |  | Longitud = Distancia entre pozos proyectados |  |  |  |  | 0
|  |  |  | Anchura = achura zanja para instalación de tubería |  |  |  |  | 0
|  |  |  | 1.100 m en zanjas para tubos Ø 400 |  |  |  |  | 0
|  |  |  | 1.330 m en zanjas para tubos Ø 630 |  |  |  |  | 0
|  |  |  | Altura = 5 cm M.B.C |  |  |  |  | 0
|  |  |  | Tramo de Pk 0+023 a P.55CP-100 Ø 400 | -1 | 15.677 | 1.1 | 5 | -86.224
|  |  |  | Tramo de P.55CP-100 a P.55CP-99 Ø 400 | -1 | 13.525 | 1.1 | 5 | -74.388
|  |  |  | Tramo de P.55CP-99 a P.55CP-98 Ø 400 | -1 | 23.537 | 1.1 | 5 | -129.454
|  |  |  | Tramo de P.55CP-98 a P.55CP-97 Ø 400 | -1 | 44.968 | 1.1 | 5 | -247.324
|  |  |  | Tramo de P.55CP-97 a P.55CP-92 Ø 400 | -1 | 27.831 | 1.1 | 5 | -153.071
|  |  |  | Tramo de P.55CP-92 a P.55CP-91 Ø 400 | -1 | 23.953 | 1.1 | 5 | -131.742
|  |  |  | Tramo de P.55CP-91 a P.55CP-81 Ø 630 | -1 | 29.056 | 1.33 | 5 | -193.222
|  |  |  | Tramo de P.55CP-81 a P.55CP-80 Ø 630 | -1 | 21.423 | 1.33 | 5 | -142.463
|  |  |  | Tramo de P.55CP-80 a P.55CP-79 Ø 630 | -1 | 33.344 | 1.33 | 5 | -221.738
|  |  |  | Tramo de P.55CP-79 a Pk 0+260 Ø 630 | -1 | 3.686 | 1.33 | 5 | -24.512
|  |  |  | S/ Med. Aux. EJE 1-Z3 Proyectado |  |  |  |  | 0
|  |  |  | A descontar exceso Superficie afectada por ejecución pozos x 5cm |  |  |  |  | 0
|  |  |  | Longitud = longitud zanja por ejecución de pozos 2 m |  |  |  |  | 0
|  |  |  | Anchura = Sobreancho zanja por ejecución de pozos |  |  |  |  | 0
|  |  |  | 0.9 m en pozos para tubosØ 400 |  |  |  |  | 0
|  |  |  | 0.67 m en pozos para tubosØ 630 |  |  |  |  | 0
|  |  |  | Altura = 5 cm M.B.C |  |  |  |  | 0
|  |  |  | Pozo P.55CP-100 | -1 | 2 | 0.9 | 5 | -9
|  |  |  | Pozo P.55CP-99 | -1 | 2 | 0.9 | 5 | -9
|  |  |  | Pozo P.55CP-98 | -1 | 2 | 0.9 | 5 | -9
|  |  |  | Pozo P.55CP-97 | -1 | 2 | 0.9 | 5 | -9
|  |  |  | Pozo P.55CP-92 | -1 | 2 | 0.9 | 5 | -9
|  |  |  | Pozo P.55CP-91 | -1 | 2 | 0.67 | 5 | -6.7
|  |  |  | Pozo P.55CP-81 | -1 | 2 | 0.67 | 5 | -6.7
|  |  |  | Pozo P.55CP-80 | -1 | 2 | 0.67 | 5 | -6.7
|  |  |  | Pozo P.55CP-79 | -1 | 2 | 0.67 | 5 | -6.7
[9 empty] | Total U09031010 | 8644.062 | 0.62 | 5359.32
U09301020 | Partida | m2 | Limpieza y barrido de firme | [6 empty] | 2024 | 0.34 | 688.16
Limpieza y barrido de firme para la extensión de mezclas bituminosas.
|  |  |  | ACTUACIÓN ZONA 3 |  |  |  |  | 0
|  |  |  | Colector EJE 1-Z3 |  |  |  |  | 0
|  |  |  | Superficie total calzadas afectadas por EJE 1-Z3 |  |  |  |  | 0
|  |  |  | medido sobre taquimétrico en plano CAD | 1 | 0 | 2024 | 0 | 2024
[9 empty] | Total U09301020 | 2024 | 0.34 | 688.16
U09032020 | Partida | m2 | Riego imprimación tipo C60BF4 IMP | [6 empty] | 2024 | 1.21 | 2449.04
Riego de imprimación, con emulsión asfáltica catiónica tipo C60BF4 IMP, con una dotación de 1 kg/m2, de capas granulares, incluso barrido y preparación de la superficie.
|  |  |  | ACTUACIÓN ZONA 3 |  |  |  |  | 0
|  |  |  | Colector EJE 1-Z3 |  |  |  |  | 0
|  |  |  | Superficie total calzadas afectadas por EJE 1-Z3 |  |  |  |  | 0
|  |  |  | medido sobre taquimétrico en plano CAD | 1 | 0 | 2024 | 0 | 2024
[9 empty] | Total U09032020 | 2024 | 1.21 | 2449.04
U09033050 | Partida | m2 | Mezcla bituminosa en caliente AC 16/22 surf D/S, rodadura 5 cm, | [6 empty] | 2024 | 14.77 | 29894.48
Mezcla bituminosa en caliente de 5 cm de espesor, tipo AC 16/22, surf D/S para capa de rodadura, de composición densa o semidensa, con árido granítico o calcáreo y betún asfáltico de penetración B50/70. Extendido y compactado.
|  |  |  | ACTUACIÓN ZONA 3 |  |  |  |  | 0
|  |  |  | Colector EJE 1-Z3 |  |  |  |  | 0
|  |  |  | Superficie total calzadas afectadas por EJE 1-Z3 |  |  |  |  | 0
|  |  |  | medido sobre taquimétrico en plano CAD | 1 | 0 | 2024 | 0 | 2024
[9 empty] | Total U09033050 | 2024 | 14.77 | 29894.48
U09070010 | Partida | m | Marca vial longitudinal de 10 cm | [6 empty] | 10 | 1.1 | 11
Marca vial longitudinal continua o discontinua, de 10 cm de ancho, ejecutada con pintura termoplástica en caliente y aplicación de microesferas de vidrio, aplicada mecánicamente incluso premarcaje.
|  |  |  | según necesidad | 1 | 10 | 0 | 0 | 10
[9 empty] | Total U09070010 | 10 | 1.1 | 11
U09070020 | Partida | m | Marca vial longitudinal de 15 cm | [6 empty] | 10 | 1.45 | 14.5
Marca vial longitudinal continua o discontinua, de 15 cm de ancho, ejecutada con pintura termoplástica en caliente y aplicación de microesferas de vidrio, aplicada mecánicamente incluso premarcaje.
|  |  |  | según necesidad | 1 | 10 | 0 | 0 | 10
[9 empty] | Total U09070020 | 10 | 1.45 | 14.5
U09070030 | Partida | m2 | Cebreado y símbolos | [6 empty] | 15 | 19.07 | 286.05
Marca vial transversal (cebreado, palabras, pasos de peatones, pasos de cebra, marcas transversales de detención, etc), ejecutada con pintura termoplástica en caliente y aplicación de microesferas de vidrio, aplicada mecánicamente incluso premarcaje.
|  |  |  | según necesidad | 1 | 5 | 3 | 0 | 15
[9 empty] | Total U09070030 | 15 | 19.07 | 286.05
U09070250 | Partida | m2 | Borrado de marcas viales con pintura negra no reflexiva | [6 empty] | 10 | 4.34 | 43.4
Borrado de marcas viales con pintura negra no reflexiva, aplicada a mano o con máquina pintabanda.
|  |  |  | según necesidad | 1 | 10 | 0 | 0 | 10
[9 empty] | Total U09070250 | 10 | 4.34 | 43.4
U09020030 | Partida | m | Bordillo prefabricado de hormigón C3, recto, de 17x28 cm | [6 empty] | 20 | 27.48 | 549.6
Suministro y colocación de bordillo prefabricado de hormigón doble capa recto tipo C3 de 17 cm de base y 28 cm de altura, colocado sobre base de hormigón no estructural HNE-20 y 20 cm de espesor, incluso rejuntado con mortero de cemento, sin incluir excavación.
|  |  |  | según necesidad | 1 | 20 | 0 | 0 | 20
[9 empty] | Total U09020030 | 20 | 27.48 | 549.6
U09020210 | Partida | m2 | Loseta hidráulica gris, lisa de 15x15 cm | [6 empty] | 9.9 | 19.57 | 193.74
Suministro y colocación de loseta hidráulica de color gris, lisa de 15x15 cm, en aceras, y p.p. de cartabones de 15x15 cm, incluso mortero de asiento y enlechado de juntas.
|  |  |  | ACTUACIÓN ZONA 3 |  |  |  |  | 0
|  |  |  | Colector EJE 1-Z3 |  |  |  |  | 0
|  |  |  | S/ Med. Aux. EJE 4-Z3 Proyectado |  |  |  |  | 0
|  |  |  | Levantado solado de acera y base HM por instalación de tubería |  |  |  |  | 0
|  |  |  | Longitud = Distancia entre pozos proyectados |  |  |  |  | 0
|  |  |  | o pk con cambio de tipo de pavimento |  |  |  |  | 0
|  |  |  | Anchura = achura zanja para instalación de tubería |  |  |  |  | 0
|  |  |  | Tramo de Pk 0+014 a Pk 0+023 Ø 400 | 1 | 9 | 1.1 | 0 | 9.9
[9 empty] | Total U09020210 | 9.9 | 19.57 | 193.74
U09020235 | Partida | m2 | Loseta hidráulica color, con botones cilíndricos, de 20x20 cm | [6 empty] | 2 | 20.18 | 40.36
Suministro y colocación de loseta hidráulica varios colores de 20x20 cm, con botones cilíndricos, en aceras de pasos de peatones, incluso mortero de asiento y enlechado de juntas.
|  |  |  | según necesidad | 1 | 2 | 1 | 0 | 2
[9 empty] | Total U09020235 | 2 | 20.18 | 40.36
U09020190 | Partida | m2 | Colocación de losa de cualquier tipo existente, sentada s/horm. | [6 empty] | 10.6 | 25.1 | 266.06
Colocación de losa de cualquier tipo existente, sentada sobre hormigón, incluso mortero de asiento y enlechado de juntas.
|  |  |  | ACTUACIÓN ZONA 3 |  |  |  |  | 0
|  |  |  | Colector EJE 1-Z3 |  |  |  |  | 0
|  |  |  | S/ Med. Aux. EJE 1-Z3 Proyectado |  |  |  |  | 0
|  |  |  | Levantado solado de acera y base HM por instalación de tubería |  |  |  |  | 0
|  |  |  | Longitud = Distancia entre pozos proyectados |  |  |  |  | 0
|  |  |  | o pk con cambio de tipo de pavimento |  |  |  |  | 0
|  |  |  | Anchura = achura zanja para instalación de tubería |  |  |  |  | 0
|  |  |  | Tramo de Pk 0+006 a P.55CP-101 Ø 400 | 1 | 5.62 | 1.1 | 0 | 6.182
|  |  |  | Tramo de P.55CP-101 a Pk 0+014 Ø 400 | 1 | 2.38 | 1.1 | 0 | 2.618
|  |  |  | S/ Med. Aux. EJE 1-Z3 Proyectado |  |  |  |  | 0
|  |  |  | Sobrelevantado solado de acera y base HM por ejecución de pozos |  |  |  |  | 0
|  |  |  | Longitud = longitud zanja por ejecución de pozos 2 m |  |  |  |  | 0
|  |  |  | Anchura = Sobreancho zanja por ejecución de pozos 0.9 m |  |  |  |  | 0
|  |  |  | P.55CP-101 | 1 | 2 | 0.9 | 0 | 1.8
[9 empty] | Total U09020190 | 10.6 | 25.1 | 266.06
[9 empty] | Total 03.04.01 | 1 | 46954.1 | 46954.1
03.04.02 | Capítulo |  | COLECTOR EJE 2-Z3 | [6 empty] | 1 | 4163.78 | 4163.78
U09035010 | Partida | m3 | Horm.masa base calzadas HM-20/P/20/I o HM-20/P/40/I | [6 empty] | 8.964 | 116.04 | 1040.18
Suministro y puesta en obra de hormigón en masa, vibrado y moldeado en su caso, en base de calzadas, solera de aceras, pistas deportivas o paseos, cimiento de bordillos y escaleras, con HM-20/P/20/I o HM-20/P/40/I, con árido de tamaño máximo 20 o 40 mm y consistencia plástica.
|  |  |  | ACTUACIÓN ZONA 3 |  |  |  |  | 0
|  |  |  | Colector EJE 2-Z3 |  |  |  |  | 0
|  |  |  | S/ Med. Aux. EJE 2-Z3 Proyectado |  |  |  |  | 0
|  |  |  | Paquete 20 cm HM-20 base calzadas por instalacíon tubería |  |  |  |  | 0
|  |  |  | Longitud = Distancia entre pozos proyectados |  |  |  |  | 0
|  |  |  | Anchura = achura zanja para instalación de tubería |  |  |  |  | 0
|  |  |  | 1.100 m en zanjas para tubos Ø 400 |  |  |  |  | 0
|  |  |  | Altura = Altura base HM firme = 20 cm |  |  |  |  | 0
|  |  |  | Tramo de P.55CP-84 a P.55CP-83 Ø 400 | 1 | 29.134 | 1.1 | 0.2 | 6.409
|  |  |  | Tramo de P.55CP-83 a P.55CP-97 Ø 400 | 1 | 8.343 | 1.1 | 0.2 | 1.835
|  |  |  | S/ Med. Aux. EJE 2-Z3 Proyectado |  |  |  |  | 0
|  |  |  | Exceso Paquete 20 cm HM-20 base calzadas por ejecución pozos |  |  |  |  | 0
|  |  |  | Longitud = longitud zanja por ejecución de pozos 2 m |  |  |  |  | 0
|  |  |  | Anchura = Sobreancho zanja por ejecución de pozos |  |  |  |  | 0
|  |  |  | 0.9 m en pozos para tubosØ 400 |  |  |  |  | 0
|  |  |  | Altura = Altura base HM firme 20 cm |  |  |  |  | 0
|  |  |  | Pozo P.55CP-100 | 1 | 2 | 0.9 | 0.2 | 0.36
|  |  |  | Pozo P.55CP-99 | 1 | 2 | 0.9 | 0.2 | 0.36
[9 empty] | Total U09035010 | 8.964 | 116.04 | 1040.18
U09031010 | Partida | m2 | Fresado (por cm de espesor) de pavimento asfáltico | [6 empty] | 615.876 | 0.62 | 381.84
Fresado (por cm de espesor) de pavimento asfáltico con máquina fresadora, incluso carga y barrido. Sin incluir transporte ni gestión a centro de clasificación y tratamiento o vertedero autorizado.
|  |  |  | ACTUACIÓN ZONA 3 |  |  |  |  | 0
|  |  |  | Colector EJE 2-Z3 |  |  |  |  | 0
|  |  |  | Superficie total calzadas calles afectadas por EJE 2-Z3 |  |  |  |  | 0
|  |  |  | medido sobre taquimétrico en plano CAD | 1 | 0 | 168 | 5 | 840
|  |  |  | S/ Med. Aux. EJE 2-Z3 Proyectado |  |  |  |  | 0
|  |  |  | A descontar Superficie afectada por instalacíon tubería x 5cm |  |  |  |  | 0
|  |  |  | Longitud = Distancia entre pozos proyectados |  |  |  |  | 0
|  |  |  | Anchura = achura zanja para instalación de tubería |  |  |  |  | 0
|  |  |  | 1.100 m en zanjas para tubos Ø 400 |  |  |  |  | 0
|  |  |  | Altura = 5 cm M.B.C |  |  |  |  | 0
|  |  |  | Tramo de P.55CP-84 a P.55CP-83 Ø 400 | -1 | 29.134 | 1.1 | 5 | -160.237
|  |  |  | Tramo de P.55CP-83 a P.55CP-97 Ø 400 | -1 | 8.343 | 1.1 | 5 | -45.887
|  |  |  | S/ Med. Aux. EJE 2-Z3 Proyectado |  |  |  |  | 0
|  |  |  | A descontar exceso Superficie afectada por ejecución pozos x 5cm |  |  |  |  | 0
|  |  |  | Longitud = longitud zanja por ejecución de pozos 2 m |  |  |  |  | 0
|  |  |  | Anchura = Sobreancho zanja por ejecución de pozos |  |  |  |  | 0
|  |  |  | 0.9 m en pozos para tubosØ 400 |  |  |  |  | 0
|  |  |  | Altura = 5 cm M.B.C |  |  |  |  | 0
|  |  |  | Pozo P.55CP-100 | -1 | 2 | 0.9 | 5 | -9
|  |  |  | Pozo P.55CP-99 | -1 | 2 | 0.9 | 5 | -9
[9 empty] | Total U09031010 | 615.876 | 0.62 | 381.84
U09301020 | Partida | m2 | Limpieza y barrido de firme | [6 empty] | 168 | 0.34 | 57.12
Limpieza y barrido de firme para la extensión de mezclas bituminosas.
|  |  |  | ACTUACIÓN ZONA 3 |  |  |  |  | 0
|  |  |  | Colector EJE 2-Z3 |  |  |  |  | 0
|  |  |  | Superficie total calzadas calles afectadas por EJE 2-Z3 |  |  |  |  | 0
|  |  |  | medido sobre taquimétrico en plano CAD | 1 | 0 | 168 | 0 | 168
[9 empty] | Total U09301020 | 168 | 0.34 | 57.12
U09032020 | Partida | m2 | Riego imprimación tipo C60BF4 IMP | [6 empty] | 168 | 1.21 | 203.28
Riego de imprimación, con emulsión asfáltica catiónica tipo C60BF4 IMP, con una dotación de 1 kg/m2, de capas granulares, incluso barrido y preparación de la superficie.
|  |  |  | ACTUACIÓN ZONA 3 |  |  |  |  | 0
|  |  |  | Colector EJE 2-Z3 |  |  |  |  | 0
|  |  |  | Superficie total calzadas calles afectadas por EJE 2-Z3 |  |  |  |  | 0
|  |  |  | medido sobre taquimétrico en plano CAD | 1 | 0 | 168 | 0 | 168
[9 empty] | Total U09032020 | 168 | 1.21 | 203.28
U09033050 | Partida | m2 | Mezcla bituminosa en caliente AC 16/22 surf D/S, rodadura 5 cm, | [6 empty] | 168 | 14.77 | 2481.36
Mezcla bituminosa en caliente de 5 cm de espesor, tipo AC 16/22, surf D/S para capa de rodadura, de composición densa o semidensa, con árido granítico o calcáreo y betún asfáltico de penetración B50/70. Extendido y compactado.
|  |  |  | ACTUACIÓN ZONA 2 |  |  |  |  | 0
|  |  |  | Colector EJE 2-Z3 |  |  |  |  | 0
|  |  |  | Superficie total calzadas calles afectadas por EJE 2-Z3 |  |  |  |  | 0
|  |  |  | medido sobre taquimétrico en plano CAD | 1 | 0 | 168 | 0 | 168
[9 empty] | Total U09033050 | 168 | 14.77 | 2481.36
[9 empty] | Total 03.04.02 | 1 | 4163.78 | 4163.78
03.04.03 | Capítulo |  | COLECTOR EJE 3-Z3 | [6 empty] | 1 | 9968.94 | 9968.94
U09035010 | Partida | m3 | Horm.masa base calzadas HM-20/P/20/I o HM-20/P/40/I | [6 empty] | 25.561 | 116.04 | 2966.1
Suministro y puesta en obra de hormigón en masa, vibrado y moldeado en su caso, en base de calzadas, solera de aceras, pistas deportivas o paseos, cimiento de bordillos y escaleras, con HM-20/P/20/I o HM-20/P/40/I, con árido de tamaño máximo 20 o 40 mm y consistencia plástica.
|  |  |  | ACTUACIÓN ZONA 3 |  |  |  |  | 0
|  |  |  | Colector EJE 3-Z3 |  |  |  |  | 0
|  |  |  | S/ Med. Aux. EJE 3-Z3 Proyectado |  |  |  |  | 0
|  |  |  | Paquete 20 cm HM-20 base calzadas por instalacíon tubería |  |  |  |  | 0
|  |  |  | Longitud = Distancia entre pozos proyectados |  |  |  |  | 0
|  |  |  | Anchura = achura zanja para instalación de tubería |  |  |  |  | 0
|  |  |  | 1.100 m en zanjas para tubos Ø 400 |  |  |  |  | 0
|  |  |  | Altura = Altura base HM firme = 20 cm |  |  |  |  | 0
|  |  |  | Tramo de P.55CP-96 a P.55CP-95 Ø 400 | 1 | 19.272 | 1.1 | 0.2 | 4.24
|  |  |  | Tramo de P.55CP-95 a PN-Z3-01 Ø 400 | 1 | 35.728 | 1.1 | 0.2 | 7.86
|  |  |  | Tramo de PN-Z3-01 a P.55CP-94 Ø 400 | 1 | 32.639 | 1.1 | 0.2 | 7.181
|  |  |  | Tramo de P.55CP-94 a P.55CP-93 Ø 400 | 1 | 6.339 | 1.1 | 0.2 | 1.395
|  |  |  | Tramo de P.55CP-93 a Pk 0+108 Ø 400 | 1 | 14.022 | 1.1 | 0.2 | 3.085
|  |  |  | S/ Med. Aux. EJE 3-Z3 Proyectado |  |  |  |  | 0
|  |  |  | Exceso Paquete 20 cm HM-20 base calzadas por ejecución pozos |  |  |  |  | 0
|  |  |  | Longitud = longitud zanja por ejecución de pozos 2 m |  |  |  |  | 0
|  |  |  | Anchura = Sobreancho zanja por ejecución de pozos |  |  |  |  | 0
|  |  |  | 0.9 m en pozos para tubosØ 400 |  |  |  |  | 0
|  |  |  | Altura = Altura base HM firme 20 cm |  |  |  |  | 0
|  |  |  | Pozo P.55CP-96 | 1 | 2 | 0.9 | 0.2 | 0.36
|  |  |  | Pozo P.55CP-95 | 1 | 2 | 0.9 | 0.2 | 0.36
|  |  |  | Pozo PN-Z3-01 | 1 | 2 | 0.9 | 0.2 | 0.36
|  |  |  | Pozo P.55CP-94 | 1 | 2 | 0.9 | 0.2 | 0.36
|  |  |  | Pozo P.55CP-93 | 1 | 2 | 0.9 | 0.2 | 0.36
[9 empty] | Total U09035010 | 25.561 | 116.04 | 2966.1
U09031010 | Partida | m2 | Fresado (por cm de espesor) de pavimento asfáltico | [6 empty] | 1265.999 | 0.62 | 784.92
Fresado (por cm de espesor) de pavimento asfáltico con máquina fresadora, incluso carga y barrido. Sin incluir transporte ni gestión a centro de clasificación y tratamiento o vertedero autorizado.
|  |  |  | ACTUACIÓN ZONA 3 |  |  |  |  | 0
|  |  |  | Colector EJE 3-Z3 |  |  |  |  | 0
|  |  |  | Superficie total calzadas calles afectadas por EJE 3-Z3 |  |  |  |  | 0
|  |  |  | medido sobre taquimétrico en plano CAD | 1 | 0 | 381 | 5 | 1905
|  |  |  | S/ Med. Aux. EJE 3-Z3 Proyectado |  |  |  |  | 0
|  |  |  | A descontar Superficie afectada por instalacíon tubería x 5cm |  |  |  |  | 0
|  |  |  | Longitud = Distancia entre pozos proyectados |  |  |  |  | 0
|  |  |  | Anchura = achura zanja para instalación de tubería |  |  |  |  | 0
|  |  |  | 1.100 m en zanjas para tubos Ø 400 |  |  |  |  | 0
|  |  |  | Altura = 5 cm M.B.C |  |  |  |  | 0
|  |  |  | Tramo de P.55CP-96 a P.55CP-95 Ø 400 | -1 | 19.272 | 1.1 | 5 | -105.996
|  |  |  | Tramo de P.55CP-95 a PN-Z3-01 Ø 400 | -1 | 35.728 | 1.1 | 5 | -196.504
|  |  |  | Tramo de PN-Z3-01 a P.55CP-94 Ø 400 | -1 | 32.639 | 1.1 | 5 | -179.515
|  |  |  | Tramo de P.55CP-94 a P.55CP-93 Ø 400 | -1 | 6.339 | 1.1 | 5 | -34.865
|  |  |  | Tramo de P.55CP-93 a Pk 0+108 Ø 400 | -1 | 14.022 | 1.1 | 5 | -77.121
|  |  |  | S/ Med. Aux. EJE 3-Z3 Proyectado |  |  |  |  | 0
|  |  |  | A descontar exceso Superficie afectada por ejecución pozos x 5cm |  |  |  |  | 0
|  |  |  | Longitud = longitud zanja por ejecución de pozos 2 m |  |  |  |  | 0
|  |  |  | Anchura = Sobreancho zanja por ejecución de pozos |  |  |  |  | 0
|  |  |  | 0.9 m en pozos para tubosØ 400 |  |  |  |  | 0
|  |  |  | Altura = 5 cm M.B.C |  |  |  |  | 0
|  |  |  | Pozo P.55CP-96 | -1 | 2 | 0.9 | 5 | -9
|  |  |  | Pozo P.55CP-95 | -1 | 2 | 0.9 | 5 | -9
|  |  |  | Pozo PN-Z3-01 | -1 | 2 | 0.9 | 5 | -9
|  |  |  | Pozo P.55CP-94 | -1 | 2 | 0.9 | 5 | -9
|  |  |  | Pozo P.55CP-93 | -1 | 2 | 0.9 | 5 | -9
[9 empty] | Total U09031010 | 1265.999 | 0.62 | 784.92
U09301020 | Partida | m2 | Limpieza y barrido de firme | [6 empty] | 381 | 0.34 | 129.54
Limpieza y barrido de firme para la extensión de mezclas bituminosas.
|  |  |  | ACTUACIÓN ZONA 3 |  |  |  |  | 0
|  |  |  | Colector EJE 3-Z3 |  |  |  |  | 0
|  |  |  | Superficie total calzadas calles afectadas por EJE 3-Z3 |  |  |  |  | 0
|  |  |  | medido sobre taquimétrico en plano CAD | 1 | 0 | 381 | 0 | 381
[9 empty] | Total U09301020 | 381 | 0.34 | 129.54
U09032020 | Partida | m2 | Riego imprimación tipo C60BF4 IMP | [6 empty] | 381 | 1.21 | 461.01
Riego de imprimación, con emulsión asfáltica catiónica tipo C60BF4 IMP, con una dotación de 1 kg/m2, de capas granulares, incluso barrido y preparación de la superficie.
|  |  |  | ACTUACIÓN ZONA 2 |  |  |  |  | 0
|  |  |  | Colector EJE 3-Z3 |  |  |  |  | 0
|  |  |  | Superficie total calzadas calles afectadas por EJE 3-Z3 |  |  |  |  | 0
|  |  |  | medido sobre taquimétrico en plano CAD | 1 | 0 | 381 | 0 | 381
[9 empty] | Total U09032020 | 381 | 1.21 | 461.01
U09033050 | Partida | m2 | Mezcla bituminosa en caliente AC 16/22 surf D/S, rodadura 5 cm, | [6 empty] | 381 | 14.77 | 5627.37
Mezcla bituminosa en caliente de 5 cm de espesor, tipo AC 16/22, surf D/S para capa de rodadura, de composición densa o semidensa, con árido granítico o calcáreo y betún asfáltico de penetración B50/70. Extendido y compactado.
|  |  |  | ACTUACIÓN ZONA 2 |  |  |  |  | 0
|  |  |  | Colector EJE 3-Z3 |  |  |  |  | 0
|  |  |  | Superficie total calzadas calles afectadas por EJE 3-Z3 |  |  |  |  | 0
|  |  |  | medido sobre taquimétrico en plano CAD | 1 | 0 | 381 | 0 | 381
[9 empty] | Total U09033050 | 381 | 14.77 | 5627.37
[9 empty] | Total 03.04.03 | 1 | 9968.94 | 9968.94
03.04.04 | Capítulo |  | COLECTOR EJE 4-Z3 | [6 empty] | 1 | 10739.41 | 10739.41
U09035010 | Partida | m3 | Horm.masa base calzadas HM-20/P/20/I o HM-20/P/40/I | [6 empty] | 16.613 | 116.04 | 1927.77
Suministro y puesta en obra de hormigón en masa, vibrado y moldeado en su caso, en base de calzadas, solera de aceras, pistas deportivas o paseos, cimiento de bordillos y escaleras, con HM-20/P/20/I o HM-20/P/40/I, con árido de tamaño máximo 20 o 40 mm y consistencia plástica.
|  |  |  | ACTUACIÓN ZONA 3 |  |  |  |  | 0
|  |  |  | Colector EJE 4-Z3 |  |  |  |  | 0
|  |  |  | S/ Med. Aux. EJE 4-Z3 Proyectado |  |  |  |  | 0
|  |  |  | Paquete 20 cm HM-20 base calzadas por instalacíon tubería |  |  |  |  | 0
|  |  |  | Longitud = Distancia entre pozos proyectados |  |  |  |  | 0
|  |  |  | Anchura = achura zanja para instalación de tubería |  |  |  |  | 0
|  |  |  | 1.100 m en zanjas para tubos Ø 400 |  |  |  |  | 0
|  |  |  | Altura = Altura base HM firme = 20 cm |  |  |  |  | 0
|  |  |  | Tramo de P.55CP-85 a P.55CP-86 Ø 400 | 1 | 24.963 | 1.1 | 0.2 | 5.492
|  |  |  | Tramo de P.55CP-86 a P.55CP-87 Ø 400 | 1 | 20.3 | 1.1 | 0.2 | 4.466
|  |  |  | Tramo de P.55CP-87 a P.55CP-88 Ø 400 | 1 | 23.705 | 1.1 | 0.2 | 5.215
|  |  |  | S/ Med. Aux. EJE 4-Z3 Proyectado |  |  |  |  | 0
|  |  |  | Exceso Paquete 20 cm HM-20 base calzadas por ejecución pozos |  |  |  |  | 0
|  |  |  | Longitud = longitud zanja por ejecución de pozos 2 m |  |  |  |  | 0
|  |  |  | Anchura = Sobreancho zanja por ejecución de pozos |  |  |  |  | 0
|  |  |  | 0.9 m en pozos para tubosØ 400 |  |  |  |  | 0
|  |  |  | Altura = Altura base HM firme 20 cm |  |  |  |  | 0
|  |  |  | Pozo P.55CP-85 | 1 | 2 | 0.9 | 0.2 | 0.36
|  |  |  | Pozo P.55CP-86 | 1 | 2 | 0.9 | 0.2 | 0.36
|  |  |  | Pozo P.55CP-87 | 1 | 2 | 0.9 | 0.2 | 0.36
|  |  |  | Pozo P.55CP-88 | 1 | 2 | 0.9 | 0.2 | 0.36
[9 empty] | Total U09035010 | 16.613 | 116.04 | 1927.77
U09031010 | Partida | m2 | Fresado (por cm de espesor) de pavimento asfáltico | [6 empty] | 1919.675 | 0.62 | 1190.2
Fresado (por cm de espesor) de pavimento asfáltico con máquina fresadora, incluso carga y barrido. Sin incluir transporte ni gestión a centro de clasificación y tratamiento o vertedero autorizado.
|  |  |  | ACTUACIÓN ZONA 3 |  |  |  |  | 0
|  |  |  | Colector EJE 4-Z3 |  |  |  |  | 0
|  |  |  | Superficie total calzadas calles afectadas por EJE 4-Z3 |  |  |  |  | 0
|  |  |  | medido sobre taquimétrico en plano CAD | 1 | 0 | 467 | 5 | 2335
|  |  |  | S/ Med. Aux. EJE 4-Z3 Proyectado |  |  |  |  | 0
|  |  |  | A descontar Superficie afectada por instalacíon tubería x 5cm |  |  |  |  | 0
|  |  |  | Longitud = Distancia entre pozos proyectados |  |  |  |  | 0
|  |  |  | Anchura = achura zanja para instalación de tubería |  |  |  |  | 0
|  |  |  | 1.100 m en zanjas para tubos Ø 400 |  |  |  |  | 0
|  |  |  | Altura = 5 cm M.B.C |  |  |  |  | 0
|  |  |  | Tramo de P.55CP-85 a P.55CP-86 Ø 400 | -1 | 24.963 | 1.1 | 5 | -137.297
|  |  |  | Tramo de P.55CP-86 a P.55CP-87 Ø 400 | -1 | 20.3 | 1.1 | 5 | -111.65
|  |  |  | Tramo de P.55CP-87 a P.55CP-88 Ø 400 | -1 | 23.705 | 1.1 | 5 | -130.378
|  |  |  | S/ Med. Aux. EJE 4-Z3 Proyectado |  |  |  |  | 0
|  |  |  | A descontar exceso Superficie afectada por ejecución pozos x 5cm |  |  |  |  | 0
|  |  |  | Longitud = longitud zanja por ejecución de pozos 2 m |  |  |  |  | 0
|  |  |  | Anchura = Sobreancho zanja por ejecución de pozos |  |  |  |  | 0
|  |  |  | 0.9 m en pozos para tubosØ 400 |  |  |  |  | 0
|  |  |  | Altura = 5 cm M.B.C |  |  |  |  | 0
|  |  |  | Pozo P.55CP-85 | -1 | 2 | 0.9 | 5 | -9
|  |  |  | Pozo P.55CP-86 | -1 | 2 | 0.9 | 5 | -9
|  |  |  | Pozo P.55CP-87 | -1 | 2 | 0.9 | 5 | -9
|  |  |  | Pozo P.55CP-88 | -1 | 2 | 0.9 | 5 | -9
[9 empty] | Total U09031010 | 1919.675 | 0.62 | 1190.2
U09301020 | Partida | m2 | Limpieza y barrido de firme | [6 empty] | 467 | 0.34 | 158.78
Limpieza y barrido de firme para la extensión de mezclas bituminosas.
|  |  |  | ACTUACIÓN ZONA 3 |  |  |  |  | 0
|  |  |  | Colector EJE 4-Z3 |  |  |  |  | 0
|  |  |  | Superficie total calzadas calles afectadas por EJE 4-Z3 |  |  |  |  | 0
|  |  |  | medido sobre taquimétrico en plano CAD | 1 | 0 | 467 | 0 | 467
[9 empty] | Total U09301020 | 467 | 0.34 | 158.78
U09032020 | Partida | m2 | Riego imprimación tipo C60BF4 IMP | [6 empty] | 467 | 1.21 | 565.07
Riego de imprimación, con emulsión asfáltica catiónica tipo C60BF4 IMP, con una dotación de 1 kg/m2, de capas granulares, incluso barrido y preparación de la superficie.
|  |  |  | ACTUACIÓN ZONA 2 |  |  |  |  | 0
|  |  |  | Colector EJE 4-Z3 |  |  |  |  | 0
|  |  |  | Superficie total calzadas calles afectadas por EJE 4-Z3 |  |  |  |  | 0
|  |  |  | medido sobre taquimétrico en plano CAD | 1 | 0 | 467 | 0 | 467
[9 empty] | Total U09032020 | 467 | 1.21 | 565.07
U09033050 | Partida | m2 | Mezcla bituminosa en caliente AC 16/22 surf D/S, rodadura 5 cm, | [6 empty] | 467 | 14.77 | 6897.59
Mezcla bituminosa en caliente de 5 cm de espesor, tipo AC 16/22, surf D/S para capa de rodadura, de composición densa o semidensa, con árido granítico o calcáreo y betún asfáltico de penetración B50/70. Extendido y compactado.
|  |  |  | ACTUACIÓN ZONA 2 |  |  |  |  | 0
|  |  |  | Colector EJE 4-Z3 |  |  |  |  | 0
|  |  |  | Superficie total calzadas calles afectadas por EJE 4-Z3 |  |  |  |  | 0
|  |  |  | medido sobre taquimétrico en plano CAD | 1 | 0 | 467 | 0 | 467
[9 empty] | Total U09033050 | 467 | 14.77 | 6897.59
[9 empty] | Total 03.04.04 | 1 | 10739.41 | 10739.41
03.04.05 | Capítulo |  | COLECTOR EJE 5-Z3 | [6 empty] | 1 | 1586.83 | 1586.83
U09035010 | Partida | m3 | Horm.masa base calzadas HM-20/P/20/I o HM-20/P/40/I | [6 empty] | 3.421 | 116.04 | 396.97
Suministro y puesta en obra de hormigón en masa, vibrado y moldeado en su caso, en base de calzadas, solera de aceras, pistas deportivas o paseos, cimiento de bordillos y escaleras, con HM-20/P/20/I o HM-20/P/40/I, con árido de tamaño máximo 20 o 40 mm y consistencia plástica.
|  |  |  | ACTUACIÓN ZONA 3 |  |  |  |  | 0
|  |  |  | Colector EJE 5-Z3 |  |  |  |  | 0
|  |  |  | S/ Med. Aux. EJE 5-Z3 Proyectado |  |  |  |  | 0
|  |  |  | Paquete 20 cm HM-20 base calzadas por instalacíon tubería |  |  |  |  | 0
|  |  |  | Longitud = Distancia entre pozos proyectados |  |  |  |  | 0
|  |  |  | Anchura = achura zanja para instalación de tubería |  |  |  |  | 0
|  |  |  | 1.100 m en zanjas para tubos Ø 400 |  |  |  |  | 0
|  |  |  | 1.330 m en zanjas para tubos Ø 630 |  |  |  |  | 0
|  |  |  | Altura = Altura base HM firme = 20 cm |  |  |  |  | 0
|  |  |  | Tramo de PN-Z3-02 a P.55CP-91 Ø 630 | 1 | 11.852 | 1.33 | 0.2 | 3.153
|  |  |  | S/ Med. Aux. EJE 1-Z3 Proyectado |  |  |  |  | 0
|  |  |  | Exceso Paquete 20 cm HM-20 base calzadas por ejecución pozos |  |  |  |  | 0
|  |  |  | Longitud = longitud zanja por ejecución de pozos 2 m |  |  |  |  | 0
|  |  |  | Anchura = Sobreancho zanja por ejecución de pozos |  |  |  |  | 0
|  |  |  | 0.9 m en pozos para tubosØ 400 |  |  |  |  | 0
|  |  |  | 0.67 m en pozos para tubosØ 630 |  |  |  |  | 0
|  |  |  | Altura = Altura base HM firme 20 cm |  |  |  |  | 0
|  |  |  | Pozo PN-Z3-02 | 1 | 2 | 0.67 | 0.2 | 0.268
[9 empty] | Total U09035010 | 3.421 | 116.04 | 396.97
U09031010 | Partida | m2 | Fresado (por cm de espesor) de pavimento asfáltico | [6 empty] | 234.484 | 0.62 | 145.38
Fresado (por cm de espesor) de pavimento asfáltico con máquina fresadora, incluso carga y barrido. Sin incluir transporte ni gestión a centro de clasificación y tratamiento o vertedero autorizado.
|  |  |  | ACTUACIÓN ZONA 3 |  |  |  |  | 0
|  |  |  | Colector EJE 5-Z3 |  |  |  |  | 0
|  |  |  | Superficie total calzadas calles afectadas por EJE 1-Z3 |  |  |  |  | 0
|  |  |  | medido sobre taquimétrico en plano CAD | 1 | 0 | 64 | 5 | 320
|  |  |  | S/ Med. Aux. EJE 1-Z3 Proyectado |  |  |  |  | 0
|  |  |  | A descontar Superficie afectada por instalacíon tubería x 5cm |  |  |  |  | 0
|  |  |  | Longitud = Distancia entre pozos proyectados |  |  |  |  | 0
|  |  |  | Anchura = achura zanja para instalación de tubería |  |  |  |  | 0
|  |  |  | 1.100 m en zanjas para tubos Ø 400 |  |  |  |  | 0
|  |  |  | 1.330 m en zanjas para tubos Ø 630 |  |  |  |  | 0
|  |  |  | Altura = 5 cm M.B.C |  |  |  |  | 0
|  |  |  | Tramo de PN-Z3-02 a P.55CP-91 Ø 630 | -1 | 11.852 | 1.33 | 5 | -78.816
|  |  |  | S/ Med. Aux. EJE 5-Z3 Proyectado |  |  |  |  | 0
|  |  |  | A descontar exceso Superficie afectada por ejecución pozos x 5cm |  |  |  |  | 0
|  |  |  | Longitud = longitud zanja por ejecución de pozos 2 m |  |  |  |  | 0
|  |  |  | Anchura = Sobreancho zanja por ejecución de pozos |  |  |  |  | 0
|  |  |  | 0.9 m en pozos para tubosØ 400 |  |  |  |  | 0
|  |  |  | 0.67 m en pozos para tubosØ 630 |  |  |  |  | 0
|  |  |  | Altura = 5 cm M.B.C |  |  |  |  | 0
|  |  |  | Pozo PN-Z3-02 | -1 | 2 | 0.67 | 5 | -6.7
[9 empty] | Total U09031010 | 234.484 | 0.62 | 145.38
U09301020 | Partida | m2 | Limpieza y barrido de firme | [6 empty] | 64 | 0.34 | 21.76
Limpieza y barrido de firme para la extensión de mezclas bituminosas.
|  |  |  | ACTUACIÓN ZONA 3 |  |  |  |  | 0
|  |  |  | Colector EJE 5-Z3 |  |  |  |  | 0
|  |  |  | Superficie total calzadas calles afectadas por EJE 1-Z3 |  |  |  |  | 0
|  |  |  | medido sobre taquimétrico en plano CAD | 1 | 0 | 64 | 0 | 64
[9 empty] | Total U09301020 | 64 | 0.34 | 21.76
U09032020 | Partida | m2 | Riego imprimación tipo C60BF4 IMP | [6 empty] | 64 | 1.21 | 77.44
Riego de imprimación, con emulsión asfáltica catiónica tipo C60BF4 IMP, con una dotación de 1 kg/m2, de capas granulares, incluso barrido y preparación de la superficie.
|  |  |  | ACTUACIÓN ZONA 2 |  |  |  |  | 0
|  |  |  | Colector EJE 5-Z3 |  |  |  |  | 0
|  |  |  | Superficie total calzadas calles afectadas por EJE 1-Z3 |  |  |  |  | 0
|  |  |  | medido sobre taquimétrico en plano CAD | 1 | 0 | 64 | 0 | 64
[9 empty] | Total U09032020 | 64 | 1.21 | 77.44
U09033050 | Partida | m2 | Mezcla bituminosa en caliente AC 16/22 surf D/S, rodadura 5 cm, | [6 empty] | 64 | 14.77 | 945.28
Mezcla bituminosa en caliente de 5 cm de espesor, tipo AC 16/22, surf D/S para capa de rodadura, de composición densa o semidensa, con árido granítico o calcáreo y betún asfáltico de penetración B50/70. Extendido y compactado.
|  |  |  | ACTUACIÓN ZONA 2 |  |  |  |  | 0
|  |  |  | Colector EJE 5-Z3 |  |  |  |  | 0
|  |  |  | Superficie total calzadas calles afectadas por EJE 1-Z3 |  |  |  |  | 0
|  |  |  | medido sobre taquimétrico en plano CAD | 1 | 0 | 64 | 0 | 64
[9 empty] | Total U09033050 | 64 | 14.77 | 945.28
[9 empty] | Total 03.04.05 | 1 | 1586.83 | 1586.83
03.04.06 | Capítulo |  | COLECTOR EJE 6-Z3 | [6 empty] | 1 | 16371.52 | 16371.52
U09035010 | Partida | m3 | Horm.masa base calzadas HM-20/P/20/I o HM-20/P/40/I | [6 empty] | 29.383 | 116.04 | 3409.6
Suministro y puesta en obra de hormigón en masa, vibrado y moldeado en su caso, en base de calzadas, solera de aceras, pistas deportivas o paseos, cimiento de bordillos y escaleras, con HM-20/P/20/I o HM-20/P/40/I, con árido de tamaño máximo 20 o 40 mm y consistencia plástica.
|  |  |  | ACTUACIÓN ZONA 3 |  |  |  |  | 0
|  |  |  | Colector EJE 6-Z3 |  |  |  |  | 0
|  |  |  | S/ Med. Aux. EJE 6-Z3 Proyectado |  |  |  |  | 0
|  |  |  | Paquete 20 cm HM-20 base calzadas por instalacíon tubería |  |  |  |  | 0
|  |  |  | Longitud = Distancia entre pozos proyectados |  |  |  |  | 0
|  |  |  | Anchura = achura zanja para instalación de tubería |  |  |  |  | 0
|  |  |  | 1.100 m en zanjas para tubos Ø 400 |  |  |  |  | 0
|  |  |  | Altura = Altura base HM firme = 20 cm |  |  |  |  | 0
|  |  |  | Tramo de P.55DP-138 a PN-Z3-03 Ø 400 | 1 | 32 | 1.1 | 0.2 | 7.04
|  |  |  | Tramo de PN-Z3-03 a P.55CP-104 Ø 400 | 1 | 30.832 | 1.1 | 0.2 | 6.783
|  |  |  | Tramo de P.55CP-105 a P.55CP-104 Ø 400 | 1 | 34.249 | 1.1 | 0.2 | 7.535
|  |  |  | Tramo de P.55CP-104 a P.55CP-80 Ø 400 | 1 | 29.934 | 1.1 | 0.2 | 6.585
|  |  |  | S/ Med. Aux. EJE 6-Z3 Proyectado |  |  |  |  | 0
|  |  |  | Exceso Paquete 20 cm HM-20 base calzadas por ejecución pozos |  |  |  |  | 0
|  |  |  | Longitud = longitud zanja por ejecución de pozos 2 m |  |  |  |  | 0
|  |  |  | Anchura = Sobreancho zanja por ejecución de pozos |  |  |  |  | 0
|  |  |  | 0.9 m en pozos para tubosØ 400 |  |  |  |  | 0
|  |  |  | Altura = Altura base HM firme 20 cm |  |  |  |  | 0
|  |  |  | Pozo P.55DP-138 | 1 | 2 | 0.9 | 0.2 | 0.36
|  |  |  | Pozo PN-Z3-03 | 1 | 2 | 0.9 | 0.2 | 0.36
|  |  |  | Pozo P.55CP-104 | 1 | 2 | 0.9 | 0.2 | 0.36
|  |  |  | Pozo P.55CP-105 | 1 | 2 | 0.9 | 0.2 | 0.36
[9 empty] | Total U09035010 | 29.383 | 116.04 | 3409.6
U09031010 | Partida | m2 | Fresado (por cm de espesor) de pavimento asfáltico | [6 empty] | 3954.583 | 0.62 | 2451.84
Fresado (por cm de espesor) de pavimento asfáltico con máquina fresadora, incluso carga y barrido. Sin incluir transporte ni gestión a centro de clasificación y tratamiento o vertedero autorizado.
|  |  |  | ACTUACIÓN ZONA 3 |  |  |  |  | 0
|  |  |  | Colector EJE 6-Z3 |  |  |  |  | 0
|  |  |  | Superficie total calzadas calles afectadas por EJE 6-Z3 |  |  |  |  | 0
|  |  |  | medido sobre taquimétrico en plano CAD | 1 | 0 | 644 | 5 | 3220
|  |  |  | S/ Med. Aux. EJE 6-Z3 Proyectado |  |  |  |  | 0
|  |  |  | A descontar Superficie afectada por instalacíon tubería x 5cm |  |  |  |  | 0
|  |  |  | Longitud = Distancia entre pozos proyectados |  |  |  |  | 0
|  |  |  | Anchura = achura zanja para instalación de tubería |  |  |  |  | 0
|  |  |  | 1.100 m en zanjas para tubos Ø 400 |  |  |  |  | 0
|  |  |  | Altura = 5 cm M.B.C |  |  |  |  | 0
|  |  |  | Tramo de P.55DP-138 a PN-Z3-03 Ø 400 | 1 | 32 | 1.1 | 5 | 176
|  |  |  | Tramo de PN-Z3-03 a P.55CP-104 Ø 400 | 1 | 30.832 | 1.1 | 5 | 169.576
|  |  |  | Tramo de P.55CP-105 a P.55CP-104 Ø 400 | 1 | 34.249 | 1.1 | 5 | 188.37
|  |  |  | Tramo de P.55CP-104 a P.55CP-80 Ø 400 | 1 | 29.934 | 1.1 | 5 | 164.637
|  |  |  | S/ Med. Aux. EJE 6-Z3 Proyectado |  |  |  |  | 0
|  |  |  | A descontar exceso Superficie afectada por ejecución pozos x 5cm |  |  |  |  | 0
|  |  |  | Longitud = longitud zanja por ejecución de pozos 2 m |  |  |  |  | 0
|  |  |  | Anchura = Sobreancho zanja por ejecución de pozos |  |  |  |  | 0
|  |  |  | 0.9 m en pozos para tubosØ 400 |  |  |  |  | 0
|  |  |  | Altura = 5 cm M.B.C |  |  |  |  | 0
|  |  |  | Pozo P.55DP-138 | 1 | 2 | 0.9 | 5 | 9
|  |  |  | Pozo PN-Z3-03 | 1 | 2 | 0.9 | 5 | 9
|  |  |  | Pozo P.55CP-104 | 1 | 2 | 0.9 | 5 | 9
|  |  |  | Pozo P.55CP-105 | 1 | 2 | 0.9 | 5 | 9
|  |  |  | Colector EJE 7-Z3 |  |  |  |  | 0
[9 empty] | Total U09031010 | 3954.583 | 0.62 | 2451.84
U09301020 | Partida | m2 | Limpieza y barrido de firme | [6 empty] | 644 | 0.34 | 218.96
Limpieza y barrido de firme para la extensión de mezclas bituminosas.
|  |  |  | ACTUACIÓN ZONA 3 |  |  |  |  | 0
|  |  |  | Colector EJE 6-Z3 |  |  |  |  | 0
|  |  |  | Superficie total calzadas calles afectadas por EJE 6-Z3 |  |  |  |  | 0
|  |  |  | medido sobre taquimétrico en plano CAD | 1 | 0 | 644 | 0 | 644
[9 empty] | Total U09301020 | 644 | 0.34 | 218.96
U09032020 | Partida | m2 | Riego imprimación tipo C60BF4 IMP | [6 empty] | 644 | 1.21 | 779.24
Riego de imprimación, con emulsión asfáltica catiónica tipo C60BF4 IMP, con una dotación de 1 kg/m2, de capas granulares, incluso barrido y preparación de la superficie.
|  |  |  | ACTUACIÓN ZONA 2 |  |  |  |  | 0
|  |  |  | Colector EJE 6-Z3 |  |  |  |  | 0
|  |  |  | Superficie total calzadas calles afectadas por EJE 6-Z3 |  |  |  |  | 0
|  |  |  | medido sobre taquimétrico en plano CAD | 1 | 0 | 644 | 0 | 644
[9 empty] | Total U09032020 | 644 | 1.21 | 779.24
U09033050 | Partida | m2 | Mezcla bituminosa en caliente AC 16/22 surf D/S, rodadura 5 cm, | [6 empty] | 644 | 14.77 | 9511.88
Mezcla bituminosa en caliente de 5 cm de espesor, tipo AC 16/22, surf D/S para capa de rodadura, de composición densa o semidensa, con árido granítico o calcáreo y betún asfáltico de penetración B50/70. Extendido y compactado.
|  |  |  | ACTUACIÓN ZONA 2 |  |  |  |  | 0
|  |  |  | Colector EJE 6-Z3 |  |  |  |  | 0
|  |  |  | Superficie total calzadas calles afectadas por EJE 6-Z3 |  |  |  |  | 0
|  |  |  | medido sobre taquimétrico en plano CAD | 1 | 0 | 644 | 0 | 644
[9 empty] | Total U09033050 | 644 | 14.77 | 9511.88
[9 empty] | Total 03.04.06 | 1 | 16371.52 | 16371.52
03.04.07 | Capítulo |  | COLECTOR EJE 7-Z3 | [6 empty] | 1 | 2599.82 | 2599.82
U09035010 | Partida | m3 | Horm.masa base calzadas HM-20/P/20/I o HM-20/P/40/I | [6 empty] | 4.225 | 116.04 | 490.27
Suministro y puesta en obra de hormigón en masa, vibrado y moldeado en su caso, en base de calzadas, solera de aceras, pistas deportivas o paseos, cimiento de bordillos y escaleras, con HM-20/P/20/I o HM-20/P/40/I, con árido de tamaño máximo 20 o 40 mm y consistencia plástica.
|  |  |  | ACTUACIÓN ZONA 3 |  |  |  |  | 0
|  |  |  | Colector EJE 7-Z3 |  |  |  |  | 0
|  |  |  | S/ Med. Aux. EJE 7-Z3 Proyectado |  |  |  |  | 0
|  |  |  | Paquete 20 cm HM-20 base calzadas por instalacíon tubería |  |  |  |  | 0
|  |  |  | Longitud = Distancia entre pozos proyectados |  |  |  |  | 0
|  |  |  | Anchura = achura zanja para instalación de tubería |  |  |  |  | 0
|  |  |  | 1.100 m en zanjas para tubos Ø 400 |  |  |  |  | 0
|  |  |  | Altura = Altura base HM firme = 20 cm |  |  |  |  | 0
|  |  |  | Tramo de P.55CP-103 a P.55CP-104 Ø 400 | 1 | 17.568 | 1.1 | 0.2 | 3.865
|  |  |  | S/ Med. Aux. EJE 7-Z3 Proyectado |  |  |  |  | 0
|  |  |  | Exceso Paquete 20 cm HM-20 base calzadas por ejecución pozos |  |  |  |  | 0
|  |  |  | Longitud = longitud zanja por ejecución de pozos 2 m |  |  |  |  | 0
|  |  |  | Anchura = Sobreancho zanja por ejecución de pozos |  |  |  |  | 0
|  |  |  | 0.9 m en pozos para tubosØ 400 |  |  |  |  | 0
|  |  |  | Altura = Altura base HM firme 20 cm |  |  |  |  | 0
|  |  |  | Pozo P.55CP-103 | 1 | 2 | 0.9 | 0.2 | 0.36
[9 empty] | Total U09035010 | 4.225 | 116.04 | 490.27
U09031010 | Partida | m2 | Fresado (por cm de espesor) de pavimento asfáltico | [6 empty] | 454.376 | 0.62 | 281.71
Fresado (por cm de espesor) de pavimento asfáltico con máquina fresadora, incluso carga y barrido. Sin incluir transporte ni gestión a centro de clasificación y tratamiento o vertedero autorizado.
|  |  |  | ACTUACIÓN ZONA 3 |  |  |  |  | 0
|  |  |  | Colector EJE 7-Z3 |  |  |  |  | 0
|  |  |  | Superficie total calzadas calles afectadas por EJE 7-Z3 |  |  |  |  | 0
|  |  |  | medido sobre taquimétrico en plano CAD | 1 | 0 | 112 | 5 | 560
|  |  |  | S/ Med. Aux. EJE 7-Z3 Proyectado |  |  |  |  | 0
|  |  |  | A descontar Superficie afectada por instalacíon tubería x 5cm |  |  |  |  | 0
|  |  |  | Longitud = Distancia entre pozos proyectados |  |  |  |  | 0
|  |  |  | Anchura = achura zanja para instalación de tubería |  |  |  |  | 0
|  |  |  | 1.100 m en zanjas para tubos Ø 400 |  |  |  |  | 0
|  |  |  | Altura = 5 cm M.B.C |  |  |  |  | 0
|  |  |  | Tramo de P.55CP-103 a P.55CP-104 Ø 400 | -1 | 17.568 | 1.1 | 5 | -96.624
|  |  |  | S/ Med. Aux. EJE 7-Z3 Proyectado |  |  |  |  | 0
|  |  |  | A descontar exceso Superficie afectada por ejecución pozos x 5cm |  |  |  |  | 0
|  |  |  | Longitud = longitud zanja por ejecución de pozos 2 m |  |  |  |  | 0
|  |  |  | Anchura = Sobreancho zanja por ejecución de pozos |  |  |  |  | 0
|  |  |  | 0.9 m en pozos para tubosØ 400 |  |  |  |  | 0
|  |  |  | Altura = 5 cm M.B.C |  |  |  |  | 0
|  |  |  | Pozo P.55CP-103 | -1 | 2 | 0.9 | 5 | -9
[9 empty] | Total U09031010 | 454.376 | 0.62 | 281.71
U09301020 | Partida | m2 | Limpieza y barrido de firme | [6 empty] | 112 | 0.34 | 38.08
Limpieza y barrido de firme para la extensión de mezclas bituminosas.
|  |  |  | ACTUACIÓN ZONA 3 |  |  |  |  | 0
|  |  |  | Colector EJE 7-Z3 |  |  |  |  | 0
|  |  |  | Superficie total calzadas calles afectadas por EJE 7-Z3 |  |  |  |  | 0
|  |  |  | medido sobre taquimétrico en plano CAD | 1 | 0 | 112 | 0 | 112
[9 empty] | Total U09301020 | 112 | 0.34 | 38.08
U09032020 | Partida | m2 | Riego imprimación tipo C60BF4 IMP | [6 empty] | 112 | 1.21 | 135.52
Riego de imprimación, con emulsión asfáltica catiónica tipo C60BF4 IMP, con una dotación de 1 kg/m2, de capas granulares, incluso barrido y preparación de la superficie.
|  |  |  | ACTUACIÓN ZONA 2 |  |  |  |  | 0
|  |  |  | Colector EJE 7-Z3 |  |  |  |  | 0
|  |  |  | Superficie total calzadas calles afectadas por EJE 7-Z3 |  |  |  |  | 0
|  |  |  | medido sobre taquimétrico en plano CAD | 1 | 0 | 112 | 0 | 112
[9 empty] | Total U09032020 | 112 | 1.21 | 135.52
U09033050 | Partida | m2 | Mezcla bituminosa en caliente AC 16/22 surf D/S, rodadura 5 cm, | [6 empty] | 112 | 14.77 | 1654.24
Mezcla bituminosa en caliente de 5 cm de espesor, tipo AC 16/22, surf D/S para capa de rodadura, de composición densa o semidensa, con árido granítico o calcáreo y betún asfáltico de penetración B50/70. Extendido y compactado.
|  |  |  | ACTUACIÓN ZONA 2 |  |  |  |  | 0
|  |  |  | Colector EJE 7-Z3 |  |  |  |  | 0
|  |  |  | Superficie total calzadas calles afectadas por EJE 7-Z3 |  |  |  |  | 0
|  |  |  | medido sobre taquimétrico en plano CAD | 1 | 0 | 112 | 0 | 112
[9 empty] | Total U09033050 | 112 | 14.77 | 1654.24
[9 empty] | Total 03.04.07 | 1 | 2599.82 | 2599.82
03.04.08 | Capítulo |  | COLECTOR EJE 8-Z3 | [6 empty] | 1 | 4412.63 | 4412.63
U09035010 | Partida | m3 | Horm.masa base calzadas HM-20/P/20/I o HM-20/P/40/I | [6 empty] | 7.769 | 116.04 | 901.51
Suministro y puesta en obra de hormigón en masa, vibrado y moldeado en su caso, en base de calzadas, solera de aceras, pistas deportivas o paseos, cimiento de bordillos y escaleras, con HM-20/P/20/I o HM-20/P/40/I, con árido de tamaño máximo 20 o 40 mm y consistencia plástica.
|  |  |  | ACTUACIÓN ZONA 3 |  |  |  |  | 0
|  |  |  | Colector EJE 8-Z3 |  |  |  |  | 0
|  |  |  | S/ Med. Aux. EJE 8-Z3 Proyectado |  |  |  |  | 0
|  |  |  | Paquete 20 cm HM-20 base calzadas por instalacíon tubería |  |  |  |  | 0
|  |  |  | Longitud = Distancia entre pozos proyectados |  |  |  |  | 0
|  |  |  | Anchura = achura zanja para instalación de tubería |  |  |  |  | 0
|  |  |  | 1.100 m en zanjas para tubos Ø 400 |  |  |  |  | 0
|  |  |  | Altura = Altura base HM firme = 20 cm |  |  |  |  | 0
|  |  |  | Tramo de P.55CP-106 a P.55CP-104 Ø 400 | 1 | 33.677 | 1.1 | 0.2 | 7.409
|  |  |  | S/ Med. Aux. EJE 8-Z3 Proyectado |  |  |  |  | 0
|  |  |  | Exceso Paquete 20 cm HM-20 base calzadas por ejecución pozos |  |  |  |  | 0
|  |  |  | Longitud = longitud zanja por ejecución de pozos 2 m |  |  |  |  | 0
|  |  |  | Anchura = Sobreancho zanja por ejecución de pozos |  |  |  |  | 0
|  |  |  | 0.9 m en pozos para tubosØ 400 |  |  |  |  | 0
|  |  |  | Altura = Altura base HM firme 20 cm |  |  |  |  | 0
|  |  |  | Pozo P.55CP-106 | 1 | 2 | 0.9 | 0.2 | 0.36
[9 empty] | Total U09035010 | 7.769 | 116.04 | 901.51
U09031010 | Partida | m2 | Fresado (por cm de espesor) de pavimento asfáltico | [6 empty] | 740.776 | 0.62 | 459.28
Fresado (por cm de espesor) de pavimento asfáltico con máquina fresadora, incluso carga y barrido. Sin incluir transporte ni gestión a centro de clasificación y tratamiento o vertedero autorizado.
|  |  |  | ACTUACIÓN ZONA 3 |  |  |  |  | 0
|  |  |  | Colector EJE 8-Z3 |  |  |  |  | 0
|  |  |  | Superficie total calzadas calles afectadas por EJE 8-Z3 |  |  |  |  | 0
|  |  |  | medido sobre taquimétrico en plano CAD | 1 | 0 | 187 | 5 | 935
|  |  |  | S/ Med. Aux. EJE 8-Z3 Proyectado |  |  |  |  | 0
|  |  |  | A descontar Superficie afectada por instalacíon tubería x 5cm |  |  |  |  | 0
|  |  |  | Longitud = Distancia entre pozos proyectados |  |  |  |  | 0
|  |  |  | Anchura = achura zanja para instalación de tubería |  |  |  |  | 0
|  |  |  | 1.100 m en zanjas para tubos Ø 400 |  |  |  |  | 0
|  |  |  | Altura = 5 cm M.B.C |  |  |  |  | 0
|  |  |  | Tramo de P.55CP-106 a P.55CP-104 Ø 400 | -1 | 33.677 | 1.1 | 5 | -185.224
|  |  |  | S/ Med. Aux. EJE 8-Z3 Proyectado |  |  |  |  | 0
|  |  |  | A descontar exceso Superficie afectada por ejecución pozos x 5cm |  |  |  |  | 0
|  |  |  | Longitud = longitud zanja por ejecución de pozos 2 m |  |  |  |  | 0
|  |  |  | Anchura = Sobreancho zanja por ejecución de pozos |  |  |  |  | 0
|  |  |  | 0.9 m en pozos para tubosØ 400 |  |  |  |  | 0
|  |  |  | Altura = 5 cm M.B.C |  |  |  |  | 0
|  |  |  | Pozo P.55CP-106 | -1 | 2 | 0.9 | 5 | -9
[9 empty] | Total U09031010 | 740.776 | 0.62 | 459.28
U09301020 | Partida | m2 | Limpieza y barrido de firme | [6 empty] | 187 | 0.34 | 63.58
Limpieza y barrido de firme para la extensión de mezclas bituminosas.
|  |  |  | ACTUACIÓN ZONA 3 |  |  |  |  | 0
|  |  |  | Colector EJE 8-Z3 |  |  |  |  | 0
|  |  |  | Superficie total calzadas calles afectadas por EJE 8-Z3 |  |  |  |  | 0
|  |  |  | medido sobre taquimétrico en plano CAD | 1 | 0 | 187 | 0 | 187
[9 empty] | Total U09301020 | 187 | 0.34 | 63.58
U09032020 | Partida | m2 | Riego imprimación tipo C60BF4 IMP | [6 empty] | 187 | 1.21 | 226.27
Riego de imprimación, con emulsión asfáltica catiónica tipo C60BF4 IMP, con una dotación de 1 kg/m2, de capas granulares, incluso barrido y preparación de la superficie.
|  |  |  | ACTUACIÓN ZONA 2 |  |  |  |  | 0
|  |  |  | Colector EJE 8-Z3 |  |  |  |  | 0
|  |  |  | Superficie total calzadas calles afectadas por EJE 8-Z3 |  |  |  |  | 0
|  |  |  | medido sobre taquimétrico en plano CAD | 1 | 0 | 187 | 0 | 187
[9 empty] | Total U09032020 | 187 | 1.21 | 226.27
U09033050 | Partida | m2 | Mezcla bituminosa en caliente AC 16/22 surf D/S, rodadura 5 cm, | [6 empty] | 187 | 14.77 | 2761.99
Mezcla bituminosa en caliente de 5 cm de espesor, tipo AC 16/22, surf D/S para capa de rodadura, de composición densa o semidensa, con árido granítico o calcáreo y betún asfáltico de penetración B50/70. Extendido y compactado.
|  |  |  | ACTUACIÓN ZONA 2 |  |  |  |  | 0
|  |  |  | Colector EJE 8-Z3 |  |  |  |  | 0
|  |  |  | Superficie total calzadas calles afectadas por EJE 8-Z3 |  |  |  |  | 0
|  |  |  | medido sobre taquimétrico en plano CAD | 1 | 0 | 187 | 0 | 187
[9 empty] | Total U09033050 | 187 | 14.77 | 2761.99
[9 empty] | Total 03.04.08 | 1 | 4412.63 | 4412.63
[9 empty] | Total 03.04 | 1 | 96797.03 | 96797.03
03.05 | Capítulo |  | REPOSICIÓN DE SERVICIOS Y VARIOS | [6 empty] | 1 | 4921.4 | 4921.4
03.05.01 | Capítulo |  | COLECTOR EJE 1-Z3 | [6 empty] | 1 | 3109.4 | 3109.4
U01022120-CYI | Partida | m3 | Excavación en zanja, med. manuales. | [6 empty] | 22 | 45.3 | 996.6
Excavación en zanja, por medios manuales, en cualquier tipo de terreno, medido sobre perfil.
|  |  |  | ACTUACIÓN ZONA 3 |  |  |  |  | 0
|  |  |  | Colector EJE 1-Z3 |  |  |  |  | 0
|  |  |  | Afecciones Acometidas Abastecimiento CYII |  |  |  |  | 0
|  |  |  | Pk 0+195 Cruce Acometida | 1 | 1 | 1 | 1 | 1
|  |  |  | Pk 0+213 Cruce Acometida | 1 | 1 | 1 | 1 | 1
|  |  |  | Afecciones Red de Abastecimiento CYII |  |  |  |  | 0
|  |  |  | Pk 0+017 Cruce Tubería Ø 80 PO | 1 | 1 | 1 | 1 | 1
|  |  |  | Pk 0+022 Cruce Tubería Ø 65 PO | 1 | 1 | 1 | 1 | 1
|  |  |  | Pk 0+059 Posible afección a |  |  |  |  | 0
|  |  |  | Válvula VA.55CP-18 | 1 | 1 | 1 | 1 | 1
|  |  |  | Pk 0+073 Cruce Tubería Ø 150 FD | 1 | 1 | 1 | 1 | 1
|  |  |  | Afecciones Red Gas Natural NEDGIA |  |  |  |  | 0
|  |  |  | Pk 0+012 Cruce Conducción Ø 63 PE | 1 | 1 | 1 | 1 | 1
|  |  |  | Pk 0+030 Cruce Conducción Ø 63 PE | 1 | 1 | 1 | 1 | 1
|  |  |  | Pk 0+078 Cruce Conducción Ø 40 PE | 1 | 1 | 1 | 1 | 1
|  |  |  | Afecciones Red Telefónica |  |  |  |  | 0
|  |  |  | Pk 0+071 Cruce canalización Telefónica | 1 | 1 | 1 | 1 | 1
|  |  |  | Pk 0+103 Cruce canalización Telefónica | 1 | 1 | 1 | 1 | 1
|  |  |  | Pk 0+183 Cruce canalización Telefónica | 1 | 1 | 1 | 1 | 1
|  |  |  | Pk 0+230 Cruce canalización Telefónica | 1 | 1 | 1 | 1 | 1
|  |  |  | Pk 0+258 Cruce canalización Telefónica | 1 | 1 | 1 | 1 | 1
|  |  |  | Afecciones Red Eléctrica UFD |  |  |  |  | 0
|  |  |  | Pk 0+013 Cruce L.B.T Subterránea | 1 | 1 | 1 | 1 | 1
|  |  |  | Pk 0+018 Cruce L.B.T Subterránea | 1 | 1 | 1 | 1 | 1
|  |  |  | Pk 0+071 Cruce L.B.T Subterránea | 1 | 1 | 1 | 1 | 1
|  |  |  | Pk 0+096 Cruce L.M.T Subterránea | 1 | 1 | 1 | 1 | 1
|  |  |  | Pk 0+098 Cruce L.B.T Subterránea | 1 | 1 | 1 | 1 | 1
|  |  |  | Pk 0+101 Cruce L.M.T Subterránea | 1 | 1 | 1 | 1 | 1
|  |  |  | Pk 0+152 Cruce L.M.T Subterránea | 1 | 1 | 1 | 1 | 1
|  |  |  | Pk 0+258 Cruce L.M.T Subterránea | 1 | 1 | 1 | 1 | 1
[9 empty] | Total U01022120-CYI | 22 | 45.3 | 996.6
U15020010 | Partida | ud | Localización y protección serv. afect. de electricidad | [6 empty] | 1 | 370.74 | 370.74
Localización del servicio afectado de electricidad, excavación por medios manuales, limpieza, señalización y protección del servicio afectado.
|  |  |  | ACTUACIÓN ZONA 3 |  |  |  |  | 0
|  |  |  | Según necesidad | 1 | 0 | 0 | 0 | 1
[9 empty] | Total U15020010 | 1 | 370.74 | 370.74
U15020020 | Partida | ud | Localización y protección serv. afect. de telefonía | [6 empty] | 1 | 500.29 | 500.29
Localización del servicio afectado de telefonía, excavación por medios manuales, limpieza, señalización y protección del servicio afectado.
|  |  |  | ACTUACIÓN ZONA 3 |  |  |  |  | 0
|  |  |  | Según necesidad | 1 | 0 | 0 | 0 | 1
[9 empty] | Total U15020020 | 1 | 500.29 | 500.29
U15020030 | Partida | ud | Localización y protección serv. afect. de alcantarillado DN<=500 | [6 empty] | 1 | 370.74 | 370.74
Localización del servicio afectado de alcantarillado DN<=500, excavación por medios manuales, limpieza, señalización y protección del servicio afectado.
|  |  |  | ACTUACIÓN ZONA 3 |  |  |  |  | 0
|  |  |  | Según necesidad | 1 | 0 | 0 | 0 | 1
[9 empty] | Total U15020030 | 1 | 370.74 | 370.74
U15020040 | Partida | ud | Localización y protección serv. afect. de gas ciudad | [6 empty] | 1 | 500.29 | 500.29
Localización del servicio afectado de gas ciudad, excavación por medios manuales, limpieza, señalización y protección del servicio afectado.
|  |  |  | ACTUACIÓN ZONA 3 |  |  |  |  | 0
|  |  |  | Según necesidad | 1 | 0 | 0 | 0 | 1
[9 empty] | Total U15020040 | 1 | 500.29 | 500.29
U15020050 | Partida | ud | Localización y protección serv. afect. de agua potable DN<=500 | [6 empty] | 1 | 370.74 | 370.74
Localización del servicio afectado de agua potable DN<=500, excavación por medios manuales, limpieza, señalización y protección del servicio afectado.
|  |  |  | ACTUACIÓN ZONA 3 |  |  |  |  | 0
|  |  |  | Según necesidad | 1 | 0 | 0 | 0 | 1
[9 empty] | Total U15020050 | 1 | 370.74 | 370.74
[9 empty] | Total 03.05.01 | 1 | 3109.4 | 3109.4
03.05.02 | Capítulo |  | COLECTOR EJE 2-Z3 | [6 empty] | 1 | 317.1 | 317.1
U01022120-CYI | Partida | m3 | Excavación en zanja, med. manuales. | [6 empty] | 7 | 45.3 | 317.1
Excavación en zanja, por medios manuales, en cualquier tipo de terreno, medido sobre perfil.
|  |  |  | ACTUACIÓN ZONA 3 |  |  |  |  | 0
|  |  |  | Colector EJE 2-Z3 |  |  |  |  | 0
|  |  |  | Afecciones Red de Abastecimiento CYII |  |  |  |  | 0
|  |  |  | Pk 0+031 Cruce Tubería Ø 90 PO | 1 | 1 | 1 | 1 | 1
|  |  |  | Pk 0+035 Cruce Tubería Ø 150 FD | 1 | 1 | 1 | 1 | 1
|  |  |  | Afecciones Red Telefónica |  |  |  |  | 0
|  |  |  | Pk 0+010 Cruce canalización Telefónica | 1 | 1 | 1 | 1 | 1
|  |  |  | Pk 0+031 Cruce canalización Telefónica | 1 | 1 | 1 | 1 | 1
|  |  |  | Pk 0+034 Cruce canalización Telefónica | 1 | 1 | 1 | 1 | 1
|  |  |  | Afecciones Red Eléctrica UFD |  |  |  |  | 0
|  |  |  | Pk 0+033 Cruce L.B.T Subterránea | 1 | 1 | 1 | 1 | 1
|  |  |  | Pk 0+033 Cruce L.M.T Subterránea | 1 | 1 | 1 | 1 | 1
[9 empty] | Total U01022120-CYI | 7 | 45.3 | 317.1
[9 empty] | Total 03.05.02 | 1 | 317.1 | 317.1
03.05.03 | Capítulo |  | COLECTOR EJE 3-Z3 | [6 empty] | 1 | 271.8 | 271.8
U01022120-CYI | Partida | m3 | Excavación en zanja, med. manuales. | [6 empty] | 6 | 45.3 | 271.8
Excavación en zanja, por medios manuales, en cualquier tipo de terreno, medido sobre perfil.
|  |  |  | ACTUACIÓN ZONA 3 |  |  |  |  | 0
|  |  |  | Colector EJE 3-Z3 |  |  |  |  | 0
|  |  |  | Afecciones Acometidas Abastecimiento CYII |  |  |  |  | 0
|  |  |  | Pk 0+109 Cruce Acometida | 1 | 1 | 1 | 1 | 1
|  |  |  | Afecciones Red de Abastecimiento CYII |  |  |  |  | 0
|  |  |  | Pk 0+088 Cruce Tubería Ø 90 PO | 1 | 1 | 1 | 1 | 1
|  |  |  | Pk 0+104 Cruce Tubería Ø 90 PO | 1 | 1 | 1 | 1 | 1
|  |  |  | Pk 0+059 Posible afección a |  |  |  |  | 0
|  |  |  | Hidrante HI.55CP-56 | 1 | 1 | 1 | 1 | 1
|  |  |  | Afecciones Red Eléctrica UFD |  |  |  |  | 0
|  |  |  | Pk 0+093 Cruce L.M.T Subterránea | 1 | 1 | 1 | 1 | 1
|  |  |  | Pk 0+120 Cruce L.M.T Subterránea | 1 | 1 | 1 | 1 | 1
[9 empty] | Total U01022120-CYI | 6 | 45.3 | 271.8
[9 empty] | Total 03.05.03 | 1 | 271.8 | 271.8
03.05.04 | Capítulo |  | COLECTOR EJE 4-Z3 | [6 empty] | 1 | 317.1 | 317.1
U01022120-CYI | Partida | m3 | Excavación en zanja, med. manuales. | [6 empty] | 7 | 45.3 | 317.1
Excavación en zanja, por medios manuales, en cualquier tipo de terreno, medido sobre perfil.
|  |  |  | ACTUACIÓN ZONA 3 |  |  |  |  | 0
|  |  |  | Colector EJE 4-Z3 |  |  |  |  | 0
|  |  |  | Afecciones Red Gas Natural NEDGIA |  |  |  |  | 0
|  |  |  | Pk 0+003 Cruce Conducción Ø 63 PE | 1 | 1 | 1 | 1 | 1
|  |  |  | Pk 0+027 Cruce Conducción Ø 63 PE | 1 | 1 | 1 | 1 | 1
|  |  |  | Pk 0+067 Cruce Conducción Ø 90 PN | 1 | 1 | 1 | 1 | 1
|  |  |  | Afecciones Red Telefónica |  |  |  |  | 0
|  |  |  | Pk 0+016 Cruce canalización Telefónica | 1 | 1 | 1 | 1 | 1
|  |  |  | Pk 0+018 Cruce canalización Telefónica | 1 | 1 | 1 | 1 | 1
|  |  |  | Afecciones Red Eléctrica UFD |  |  |  |  | 0
|  |  |  | Pk 0+025 Cruce L.B.T Subterránea | 1 | 1 | 1 | 1 | 1
|  |  |  | Pk 0+063 Cruce L.B.T Subterránea | 1 | 1 | 1 | 1 | 1
[9 empty] | Total U01022120-CYI | 7 | 45.3 | 317.1
[9 empty] | Total 03.05.04 | 1 | 317.1 | 317.1
03.05.05 | Capítulo |  | COLECTOR EJE 5-Z3 | [6 empty] | 1 | 90.6 | 90.6
U01022120-CYI | Partida | m3 | Excavación en zanja, med. manuales. | [6 empty] | 2 | 45.3 | 90.6
Excavación en zanja, por medios manuales, en cualquier tipo de terreno, medido sobre perfil.
|  |  |  | ACTUACIÓN ZONA 3 |  |  |  |  | 0
|  |  |  | Colector EJE 5-Z3 |  |  |  |  | 0
|  |  |  | Afecciones Red de Abastecimiento CYII |  |  |  |  | 0
|  |  |  | Pk 0+008 Cruce Tubería Ø 150 FD | 1 | 1 | 1 | 1 | 1
|  |  |  | Afecciones Red Eléctrica UFD |  |  |  |  | 0
|  |  |  | Pk 0+006 Cruce L.B.T Subterránea | 1 | 1 | 1 | 1 | 1
[9 empty] | Total U01022120-CYI | 2 | 45.3 | 90.6
[9 empty] | Total 03.05.05 | 1 | 90.6 | 90.6
03.05.06 | Capítulo |  | COLECTOR EJE 6-Z3 | [6 empty] | 1 | 679.5 | 679.5
U01022120-CYI | Partida | m3 | Excavación en zanja, med. manuales. | [6 empty] | 15 | 45.3 | 679.5
Excavación en zanja, por medios manuales, en cualquier tipo de terreno, medido sobre perfil.
|  |  |  | ACTUACIÓN ZONA 3 |  |  |  |  | 0
|  |  |  | Colector EJE 6-Z3 |  |  |  |  | 0
|  |  |  | Afecciones Acometidas Abastecimiento CYII |  |  |  |  | 0
|  |  |  | Pk 0+020 Cruce Acometida | 1 | 1 | 1 | 1 | 1
|  |  |  | Pk 0+045 Cruce Acometida | 1 | 1 | 1 | 1 | 1
|  |  |  | Pk 0+079 Cruce Acometida | 1 | 1 | 1 | 1 | 1
|  |  |  | Pk 0+081 Cruce Acometida | 1 | 1 | 1 | 1 | 1
|  |  |  | Pk 0+085 Cruce Acometida | 1 | 1 | 1 | 1 | 1
|  |  |  | Pk 0+099 Cruce Acometida | 1 | 1 | 1 | 1 | 1
|  |  |  | Pk 0+109 Cruce Acometida | 1 | 1 | 1 | 1 | 1
|  |  |  | Pk 0+115 Cruce Acometida | 1 | 1 | 1 | 1 | 1
|  |  |  | Afecciones Red de Abastecimiento CYII |  |  |  |  | 0
|  |  |  | Pk 0+124 Cruce Tubería Ø 150 FD | 1 | 1 | 1 | 1 | 1
|  |  |  | Afecciones Red Gas Natural NEDGIA |  |  |  |  | 0
|  |  |  | Pk 0+059 Cruce Conducción Ø 90 PN | 1 | 1 | 1 | 1 | 1
|  |  |  | Afecciones Red Telefónica |  |  |  |  | 0
|  |  |  | Pk 0+126 Cruce canalización Telefónica | 1 | 1 | 1 | 1 | 1
|  |  |  | Afecciones Red Eléctrica UFD |  |  |  |  | 0
|  |  |  | Pk 0+058 Cruce L.B.T Subterránea | 1 | 1 | 1 | 1 | 1
|  |  |  | Pk 0+060 Cruce L.B.T Subterránea | 1 | 1 | 1 | 1 | 1
|  |  |  | Pk 0+084 Cruce L.B.T Subterránea | 1 | 1 | 1 | 1 | 1
|  |  |  | Pk 0+121 Cruce L.B.T Subterránea | 1 | 1 | 1 | 1 | 1
[9 empty] | Total U01022120-CYI | 15 | 45.3 | 679.5
[9 empty] | Total 03.05.06 | 1 | 679.5 | 679.5
03.05.07 | Capítulo |  | COLECTOR EJE 7-Z3 | [6 empty] | 1 | 90.6 | 90.6
U01022120-CYI | Partida | m3 | Excavación en zanja, med. manuales. | [6 empty] | 2 | 45.3 | 90.6
Excavación en zanja, por medios manuales, en cualquier tipo de terreno, medido sobre perfil.
|  |  |  | ACTUACIÓN ZONA 3 |  |  |  |  | 0
|  |  |  | Colector EJE 7-Z3 |  |  |  |  | 0
|  |  |  | Afecciones Red Gas Natural NEDGIA |  |  |  |  | 0
|  |  |  | Pk 0+016 Cruce Conducción Ø 63 PN | 1 | 1 | 1 | 1 | 1
|  |  |  | Afecciones Red Eléctrica UFD |  |  |  |  | 0
|  |  |  | Pk 0+017 Cruce L.B.T Subterránea | 1 | 1 | 1 | 1 | 1
[9 empty] | Total U01022120-CYI | 2 | 45.3 | 90.6
[9 empty] | Total 03.05.07 | 1 | 90.6 | 90.6
03.05.08 | Capítulo |  | COLECTOR EJE 8-Z3 | [6 empty] | 1 | 45.3 | 45.3
U01022120-CYI | Partida | m3 | Excavación en zanja, med. manuales. | [6 empty] | 1 | 45.3 | 45.3
Excavación en zanja, por medios manuales, en cualquier tipo de terreno, medido sobre perfil.
|  |  |  | ACTUACIÓN ZONA 3 |  |  |  |  | 0
|  |  |  | Colector EJE 8-Z3 |  |  |  |  | 0
|  |  |  | Afecciones Red de Abastecimiento CYII |  |  |  |  | 0
|  |  |  | Pk 0+028 Cruce Tubería Ø 65 PO | 1 | 1 | 1 | 1 | 1
[9 empty] | Total U01022120-CYI | 1 | 45.3 | 45.3
[9 empty] | Total 03.05.08 | 1 | 45.3 | 45.3
[9 empty] | Total 03.05 | 1 | 4921.4 | 4921.4
[9 empty] | Total 03 | 1 | 377144.29 | 377144.29
04 | Capítulo |  | AUSCULTACIÓN VIVIENDAS COLINDANTES A LAS OBRAS | [6 empty] | 1 | 9000 | 9000
P04.01 | Partida | ud | Informes previo de auscultación+ informe estado cero | [6 empty] | 1 | 4500 | 4500
Redacción de informe previo de auscultación con definición de estado de deficiencias de viviendas colindantes a las obras según criterios de la DF, planos e informe de auscultación necesaria (estado cero) firmados todos los documentos por técnico competente.
|  |  |  | Informe previo | 1 | 0 | 0 | 0 | 1
[9 empty] | Total P04.01 | 1 | 4500 | 4500
P04.02 | Partida | ud | Instalación completa de elementos auscultación | [6 empty] | 1 | 1780 | 1780
Instalación de elementos de auscultación para control de edificaciones, incluidas bases, fenos, regletas, testigos y resto de elementos necesarios. Unidad completa
|  |  |  | Elementos de auscultación | 1 | 0 | 0 | 0 | 1
[9 empty] | Total P04.02 | 1 | 1780 | 1780
P04.03 | Partida | ud | Informe de auscultación mensual | [6 empty] | 2 | 1360 | 2720
Informe de auscultación mensual de la obra, realizado por equipo especializado incluyendo la definición de conclusiones e interpretación de resultados. Unidad completa
|  |  |  | Se consideran 2 meses por | 2 | 0 | 0 | 0 | 2
|  |  |  | C/ de la Paloma |  |  |  |  | 0
|  |  |  | C/ de la Oca |  |  |  |  | 0
|  |  |  | C/ Mayor |  |  |  |  | 0
[9 empty] | Total P04.03 | 2 | 1360 | 2720
[9 empty] | Total 04 | 1 | 9000 | 9000
05 | Capítulo |  | SEGUIMIENTO AMBIENTAL | [6 empty] | 1 | 5653.72 | 5653.72
05.01 | Capítulo |  | MEDIDAS PROTECTORAS, CORRECTORAS | [6 empty] | 1 | 3177.32 | 3177.32
P05.01.01 | Partida | mes | Protección atmosférica antipolvo+barredora | [6 empty] | 9 | 333.48 | 3001.32
Protección atmosférica antipolvo mediante el riego de calles y accesos con cuba de agua y limpieza mediante barredora.
|  |  |  | 9 meses de obra | 9 | 0 | 0 | 0 | 9
[9 empty] | Total P05.01.01 | 9 | 333.48 | 3001.32
P05.01.02 | Partida | m | Jalonamiento de protección ambiental cinta+ malla | [6 empty] | 50 | 3.52 | 176
Jalonamiento de protección ambiental formado por barras de acero corrugado de 2m de altura clavadas al terreno con separación según necesidad, y unidas por una cinta de balizamiento plástica y una malla de balizamiento plástica.
|  |  |  | según necesidad | 1 | 50 | 0 | 0 | 50
[9 empty] | Total P05.01.02 | 50 | 3.52 | 176
[9 empty] | Total 05.01 | 1 | 3177.32 | 3177.32
05.02 | Capítulo |  | PROGRAMA DE VIGILANCIA AMBIENTAL | [6 empty] | 1 | 2476.4 | 2476.4
P05.02.01 | Partida | ud | Redacción del Plan de Vigilancia Ambiental | [6 empty] | 1 | 680 | 680
Redacción del Plan de Vigilancia Ambiental
|  |  |  | PVA | 1 | 0 | 0 | 0 | 1
[9 empty] | Total P05.02.01 | 1 | 680 | 680
P05.02.02 | Partida | mes | Informe mensual de Vigilancia Ambiental | [6 empty] | 9 | 199.6 | 1796.4
Informe mensual de Vigilancia Ambiental
|  |  |  | 9 meses de obra | 9 | 0 | 0 | 0 | 9
[9 empty] | Total P05.02.02 | 9 | 199.6 | 1796.4
[9 empty] | Total 05.02 | 1 | 2476.4 | 2476.4
[9 empty] | Total 05 | 1 | 5653.72 | 5653.72
06 | Capítulo |  | GESTIÓN DE RESIDUOS | [6 empty] | 1 | 171080.37 | 171080.37
06.01 | Capítulo |  | Acopio | [6 empty] | 1 | 9160.95 | 9160.95
U12010010 | Partida | ud | Punto limpio en obra para acopio y almacenamiento de RCD Nivel I | [6 empty] | 3 | 3053.65 | 9160.95
Puesta en obra y desmantelamiento de punto limpio en obra para acopio y almacenamiento de los residuos generados en la construcción. Incluye una zona despejada para el acopio de material no peligroso así como una zona habilitada para materiales peligrosos. Esta última se constituye por una estructura de chapa prefabricada de 9x3 m que supone la parte superior del almacenamiento (techo y las paredes), la parte inferior consta de una solera de hormigón, (que actuará como cubeto de retención ante posibles derrames líquidos) lo cual requiere una excavación a máquina previa de 20 cm, para colocar un encachado de piedra y una lámina de plástico, después se realizará la solera de hormigón de 15 cm de espesor con mallazo de acero, para constituir la base del almacén que deberá tener una mínima inclinación para desembocar a un sumidero sifónico de PVC, que se conectará con un tubo de PVC (con una longitud de unos 6 m) a una arqueta prefabricada también de PVC. Dicha arqueta requerirá además de una fábrica de ladrillo tosco para proteger dicho elemento. El precio del almacén incluye además un cartel de identificación, un extintor de polvo ABC, así como sepiolita para recoger posibles derrames líquidos pastosos (ej. grasas). Inclusive la mano de obra necesaria para la colocación del cartel, el extintor, la sepiolita, así como de la lámina de plástico y tornillos que sujeten la estructura prefabricada a la solera de hormigón.
|  |  |  | ACTUACIÓN ZONA 1 | 1 | 0 | 0 | 0 | 1
|  |  |  | ACTUACIÓN ZONA 2 | 1 | 0 | 0 | 0 | 1
|  |  |  | ACTUACIÓN ZONA 3 | 1 | 0 | 0 | 0 | 1
[9 empty] | Total U12010010 | 3 | 3053.65 | 9160.95
[9 empty] | Total 06.01 | 1 | 9160.95 | 9160.95
06.02 | Capítulo |  | RCD NIVEL I Tierras y pétreos excavación | [6 empty] | 1 | 127576.61 | 127576.61
06.02.01 | Capítulo |  | Carga, transporte y descarga | [6 empty] | 1 | 84040.65 | 84040.65
U12021010 | Partida | m3 | Carga, transporte interior en obra y descarga de productos resul | [6 empty] | 4393.134 | 5.59 | 24557.62
Carga, transporte, descarga y extendido mecánico de productos resultantes de excavación (RCD Nivel I) en la propia obra, carga por medios mecánicos sobre camión basculante de 10 t, medido sobre perfil.
|  |  |  | ACTUACIÓN ZONA 1 |  |  |  |  | 0
|  |  |  | Colector EJE 1-Z1 |  |  |  |  | 0
|  |  |  | Excavación en zanja, med. mecán. cualquier tipo de terreno | 1 | 0 | 572.131 | 0 | 572.131
|  |  |  | Excavación en pozo, med. mecán.cualquier tipo de terreno | 1 | 0 | 171.317 | 0 | 171.317
|  |  |  | Excavación en zanja, med. manuales. | 1 | 0 | 20 | 0 | 20
|  |  |  | Colector EJE 2-Z1 |  |  |  |  | 0
|  |  |  | Excavación en zanja, med. mecán. cualquier tipo de terreno | 1 | 0 | 56.369 | 0 | 56.369
|  |  |  | Excavación en pozo, med. mecán.cualquier tipo de terreno | 1 | 0 | 15.493 | 0 | 15.493
|  |  |  | Excavación en zanja, med. manuales. | 1 | 0 | 2 | 0 | 2
|  |  |  | Colector EJE 3-Z1 |  |  |  |  | 0
|  |  |  | Excavación en zanja, med. mecán. cualquier tipo de terreno | 1 | 0 | 72.715 | 0 | 72.715
|  |  |  | Excavación en pozo, med. mecán.cualquier tipo de terreno | 1 | 0 | 13.911 | 0 | 13.911
|  |  |  | Colector EJE 4-Z1 |  |  |  |  | 0
|  |  |  | Excavación en zanja, med. mecán. cualquier tipo de terreno | 1 | 0 | 173.851 | 0 | 173.851
|  |  |  | Excavación en pozo, med. mecán.cualquier tipo de terreno | 1 | 0 | 48.661 | 0 | 48.661
|  |  |  | Excavación en zanja, med. manuales. | 1 | 0 | 8 | 0 | 8
|  |  |  | Colector EJE 5-Z1 |  |  |  |  | 0
|  |  |  | Excavación en zanja, med. mecán. cualquier tipo de terreno | 1 | 0 | 89.352 | 0 | 89.352
|  |  |  | Excavación en pozo, med. mecán.cualquier tipo de terreno | 1 | 0 | 24.286 | 0 | 24.286
|  |  |  | Excavación en zanja, med. manuales. | 1 | 0 | 1 | 0 | 1
|  |  |  | Colector EJE 6-Z1 |  |  |  |  | 0
|  |  |  | Excavación en zanja, med. mecán. cualquier tipo de terreno | 1 | 0 | 78.46 | 0 | 78.46
|  |  |  | Excavación en pozo, med. mecán.cualquier tipo de terreno | 1 | 0 | 39.887 | 0 | 39.887
|  |  |  | ACTUACIÓN ZONA 2 |  |  |  |  | 0
|  |  |  | Colector EJE 1-Z2 |  |  |  |  | 0
|  |  |  | Excavación en zanja, med. mecán. cualquier tipo de terreno | 1 | 0 | 509.557 | 0 | 509.557
|  |  |  | Excavación en pozo, med. mecán.cualquier tipo de terreno | 1 | 0 | 173.578 | 0 | 173.578
|  |  |  | Excavación en zanja, med. manuales. | 1 | 0 | 20 | 0 | 20
|  |  |  | Colector EJE 2-Z2 |  |  |  |  | 0
|  |  |  | Excavación en zanja, med. mecán. cualquier tipo de terreno | 1 | 0 | 439.253 | 0 | 439.253
|  |  |  | Excavación en pozo, med. mecán.cualquier tipo de terreno | 1 | 0 | 61.078 | 0 | 61.078
|  |  |  | Excavación en zanja, med. manuales. | 1 | 0 | 3 | 0 | 3
|  |  |  | Colector EJE 3-Z2 |  |  |  |  | 0
|  |  |  | Excavación en zanja, med. mecán. cualquier tipo de terreno | 1 | 0 | 95.378 | 0 | 95.378
|  |  |  | Excavación en pozo, med. mecán.cualquier tipo de terreno | 1 | 0 | 14.096 | 0 | 14.096
|  |  |  | Excavación en zanja, med. manuales. | 1 | 0 | 1 | 0 | 1
|  |  |  | Colector EJE 4-Z2 |  |  |  |  | 0
|  |  |  | Excavación en zanja, med. mecán. cualquier tipo de terreno | 1 | 0 | 19.89 | 0 | 19.89
|  |  |  | Excavación en pozo, med. mecán.cualquier tipo de terreno | 1 | 0 | 9.351 | 0 | 9.351
|  |  |  | Excavación en zanja, med. manuales. | 1 | 0 | 2 | 0 | 2
|  |  |  | Colector EJE 5-Z2 |  |  |  |  | 0
|  |  |  | Excavación en zanja, med. mecán. cualquier tipo de terreno | 1 | 0 | 4.232 | 0 | 4.232
|  |  |  | Excavación en pozo, med. mecán.cualquier tipo de terreno | 1 | 0 | 3.345 | 0 | 3.345
|  |  |  | Colector EJES 6, 7 y 8-Z2 |  |  |  |  | 0
|  |  |  | Excavación en pozo, med. mecán.cualquier tipo de terreno | 1 | 0 | 6.046 | 0 | 6.046
|  |  |  | ACTUACIÓN ZONA 3 |  |  |  |  | 0
|  |  |  | Colector EJE 1-Z3 |  |  |  |  | 0
|  |  |  | Excavación en zanja, med. mecán. cualquier tipo de terreno | 1 | 0 | 683.879 | 0 | 683.879
|  |  |  | Excavación en pozo, med. mecán.cualquier tipo de terreno | 1 | 0 | 66.112 | 0 | 66.112
|  |  |  | Excavación en zanja, med. manuales. | 1 | 0 | 22 | 0 | 22
|  |  |  | Colector EJE 2-Z3 |  |  |  |  | 0
|  |  |  | Excavación en zanja, med. mecán. cualquier tipo de terreno | 1 | 0 | 74.715 | 0 | 74.715
|  |  |  | Excavación en pozo, med. mecán.cualquier tipo de terreno | 1 | 0 | 9.207 | 0 | 9.207
|  |  |  | Excavación en zanja, med. manuales. | 1 | 0 | 7 | 0 | 7
|  |  |  | Colector EJE 3-Z3 |  |  |  |  | 0
|  |  |  | Excavación en zanja, med. mecán. cualquier tipo de terreno | 1 | 0 | 179.592 | 0 | 179.592
|  |  |  | Excavación en pozo, med. mecán.cualquier tipo de terreno | 1 | 0 | 19.616 | 0 | 19.616
|  |  |  | Excavación en zanja, med. manuales. | 1 | 0 | 6 | 0 | 6
|  |  |  | Colector EJE 4-Z3 |  |  |  |  | 0
|  |  |  | Excavación en zanja, med. mecán. cualquier tipo de terreno | 1 | 0 | 119.763 | 0 | 119.763
|  |  |  | Excavación en pozo, med. mecán.cualquier tipo de terreno | 1 | 0 | 15.981 | 0 | 15.981
|  |  |  | Excavación en zanja, med. manuales. | 1 | 0 | 7 | 0 | 7
|  |  |  | Colector EJE 5-Z3 |  |  |  |  | 0
|  |  |  | Excavación en zanja, med. mecán. cualquier tipo de terreno | 1 | 0 | 22.011 | 0 | 22.011
|  |  |  | Excavación en pozo, med. mecán.cualquier tipo de terreno | 1 | 0 | 7.536 | 0 | 7.536
|  |  |  | Excavación en zanja, med. manuales. | 1 | 0 | 2 | 0 | 2
|  |  |  | Colector EJE 6-Z3 |  |  |  |  | 0
|  |  |  | Excavación en zanja, med. mecán. cualquier tipo de terreno | 1 | 0 | 256.542 | 0 | 256.542
|  |  |  | Excavación en pozo, med. mecán.cualquier tipo de terreno | 1 | 0 | 22.49 | 0 | 22.49
|  |  |  | Excavación en zanja, med. manuales. | 1 | 0 | 15 | 0 | 15
|  |  |  | Colector EJE 7-Z3 |  |  |  |  | 0
|  |  |  | Excavación en zanja, med. mecán. cualquier tipo de terreno | 1 | 0 | 33.054 | 0 | 33.054
|  |  |  | Excavación en pozo, med. mecán.cualquier tipo de terreno | 1 | 0 | 3.324 | 0 | 3.324
|  |  |  | Excavación en zanja, med. manuales. | 1 | 0 | 2 | 0 | 2
|  |  |  | Colector EJE 8-Z3 |  |  |  |  | 0
|  |  |  | Excavación en zanja, med. mecán. cualquier tipo de terreno | 1 | 0 | 67.321 | 0 | 67.321
|  |  |  | Excavación en pozo, med. mecán.cualquier tipo de terreno | 1 | 0 | 3.754 | 0 | 3.754
|  |  |  | Excavación en zanja, med. manuales. | 1 | 0 | 1 | 0 | 1
|  |  |  | Para todo la obra |  |  |  |  | 0
|  |  |  | A descontar rellenos procedentes |  |  |  |  | 0
|  |  |  | de excavación |  |  |  |  | 0
|  |  |  | Relleno zanja propios adecuad. Tmax 150 mm | -1 | 0 | 1 | 0 | -1
|  |  |  | Relleno zanja propios selec. Tmax 30 mm | -1 | 0 | 1 | 0 | -1
|  |  |  | Relleno trasdós muros suelos adecuados de excavación | -1 | 0 | 1 | 0 | -1
[9 empty] | Total U12021010 | 4393.134 | 5.59 | 24557.62
U12021040-CYI | Partida | m3 | Carga, tte. y descarga productos resultantes de excavación (RCD | [6 empty] | 4393.134 | 13.54 | 59483.03
Carga, transporte y descarga de productos resultantes de excavación (RCD Nivel I) en otra obra, cantera, centro de clasificación y tratamiento o vertedero autorizado de RCD, para cualquier distancia, considerando ida y vuelta, carga por medios mecánicos sobre camión basculante de 20 t, medido sobre perfil, sin incluir canon.
|  |  |  | ACTUACIÓN ZONA 1 |  |  |  |  | 0
|  |  |  | Colector EJE 1-Z1 |  |  |  |  | 0
|  |  |  | Excavación en zanja, med. mecán. cualquier tipo de terreno | 1 | 0 | 572.131 | 0 | 572.131
|  |  |  | Excavación en pozo, med. mecán.cualquier tipo de terreno | 1 | 0 | 171.317 | 0 | 171.317
|  |  |  | Excavación en zanja, med. manuales. | 1 | 0 | 20 | 0 | 20
|  |  |  | Colector EJE 2-Z1 |  |  |  |  | 0
|  |  |  | Excavación en zanja, med. mecán. cualquier tipo de terreno | 1 | 0 | 56.369 | 0 | 56.369
|  |  |  | Excavación en pozo, med. mecán.cualquier tipo de terreno | 1 | 0 | 15.493 | 0 | 15.493
|  |  |  | Excavación en zanja, med. manuales. | 1 | 0 | 2 | 0 | 2
|  |  |  | Colector EJE 3-Z1 |  |  |  |  | 0
|  |  |  | Excavación en zanja, med. mecán. cualquier tipo de terreno | 1 | 0 | 72.715 | 0 | 72.715
|  |  |  | Excavación en pozo, med. mecán.cualquier tipo de terreno | 1 | 0 | 13.911 | 0 | 13.911
|  |  |  | Colector EJE 4-Z1 |  |  |  |  | 0
|  |  |  | Excavación en zanja, med. mecán. cualquier tipo de terreno | 1 | 0 | 173.851 | 0 | 173.851
|  |  |  | Excavación en pozo, med. mecán.cualquier tipo de terreno | 1 | 0 | 48.661 | 0 | 48.661
|  |  |  | Excavación en zanja, med. manuales. | 1 | 0 | 8 | 0 | 8
|  |  |  | Colector EJE 5-Z1 |  |  |  |  | 0
|  |  |  | Excavación en zanja, med. mecán. cualquier tipo de terreno | 1 | 0 | 89.352 | 0 | 89.352
|  |  |  | Excavación en pozo, med. mecán.cualquier tipo de terreno | 1 | 0 | 24.286 | 0 | 24.286
|  |  |  | Excavación en zanja, med. manuales. | 1 | 0 | 1 | 0 | 1
|  |  |  | Colector EJE 6-Z1 |  |  |  |  | 0
|  |  |  | Excavación en zanja, med. mecán. cualquier tipo de terreno | 1 | 0 | 78.46 | 0 | 78.46
|  |  |  | Excavación en pozo, med. mecán.cualquier tipo de terreno | 1 | 0 | 39.887 | 0 | 39.887
|  |  |  | ACTUACIÓN ZONA 2 |  |  |  |  | 0
|  |  |  | Colector EJE 1-Z2 |  |  |  |  | 0
|  |  |  | Excavación en zanja, med. mecán. cualquier tipo de terreno | 1 | 0 | 509.557 | 0 | 509.557
|  |  |  | Excavación en pozo, med. mecán.cualquier tipo de terreno | 1 | 0 | 173.578 | 0 | 173.578
|  |  |  | Excavación en zanja, med. manuales. | 1 | 0 | 20 | 0 | 20
|  |  |  | Colector EJE 2-Z2 |  |  |  |  | 0
|  |  |  | Excavación en zanja, med. mecán. cualquier tipo de terreno | 1 | 0 | 439.253 | 0 | 439.253
|  |  |  | Excavación en pozo, med. mecán.cualquier tipo de terreno | 1 | 0 | 61.078 | 0 | 61.078
|  |  |  | Excavación en zanja, med. manuales. | 1 | 0 | 3 | 0 | 3
|  |  |  | Colector EJE 3-Z2 |  |  |  |  | 0
|  |  |  | Excavación en zanja, med. mecán. cualquier tipo de terreno | 1 | 0 | 95.378 | 0 | 95.378
|  |  |  | Excavación en pozo, med. mecán.cualquier tipo de terreno | 1 | 0 | 14.096 | 0 | 14.096
|  |  |  | Excavación en zanja, med. manuales. | 1 | 0 | 1 | 0 | 1
|  |  |  | Colector EJE 4-Z2 |  |  |  |  | 0
|  |  |  | Excavación en zanja, med. mecán. cualquier tipo de terreno | 1 | 0 | 19.89 | 0 | 19.89
|  |  |  | Excavación en pozo, med. mecán.cualquier tipo de terreno | 1 | 0 | 9.351 | 0 | 9.351
|  |  |  | Excavación en zanja, med. manuales. | 1 | 0 | 2 | 0 | 2
|  |  |  | Colector EJE 5-Z2 |  |  |  |  | 0
|  |  |  | Excavación en zanja, med. mecán. cualquier tipo de terreno | 1 | 0 | 4.232 | 0 | 4.232
|  |  |  | Excavación en pozo, med. mecán.cualquier tipo de terreno | 1 | 0 | 3.345 | 0 | 3.345
|  |  |  | Colector EJES 6, 7 y 8-Z2 |  |  |  |  | 0
|  |  |  | Excavación en pozo, med. mecán.cualquier tipo de terreno | 1 | 0 | 6.046 | 0 | 6.046
|  |  |  | ACTUACIÓN ZONA 3 |  |  |  |  | 0
|  |  |  | Colector EJE 1-Z3 |  |  |  |  | 0
|  |  |  | Excavación en zanja, med. mecán. cualquier tipo de terreno | 1 | 0 | 683.879 | 0 | 683.879
|  |  |  | Excavación en pozo, med. mecán.cualquier tipo de terreno | 1 | 0 | 66.112 | 0 | 66.112
|  |  |  | Excavación en zanja, med. manuales. | 1 | 0 | 22 | 0 | 22
|  |  |  | Colector EJE 2-Z3 |  |  |  |  | 0
|  |  |  | Excavación en zanja, med. mecán. cualquier tipo de terreno | 1 | 0 | 74.715 | 0 | 74.715
|  |  |  | Excavación en pozo, med. mecán.cualquier tipo de terreno | 1 | 0 | 9.207 | 0 | 9.207
|  |  |  | Excavación en zanja, med. manuales. | 1 | 0 | 7 | 0 | 7
|  |  |  | Colector EJE 3-Z3 |  |  |  |  | 0
|  |  |  | Excavación en zanja, med. mecán. cualquier tipo de terreno | 1 | 0 | 179.592 | 0 | 179.592
|  |  |  | Excavación en pozo, med. mecán.cualquier tipo de terreno | 1 | 0 | 19.616 | 0 | 19.616
|  |  |  | Excavación en zanja, med. manuales. | 1 | 0 | 6 | 0 | 6
|  |  |  | Colector EJE 4-Z3 |  |  |  |  | 0
|  |  |  | Excavación en zanja, med. mecán. cualquier tipo de terreno | 1 | 0 | 119.763 | 0 | 119.763
|  |  |  | Excavación en pozo, med. mecán.cualquier tipo de terreno | 1 | 0 | 15.981 | 0 | 15.981
|  |  |  | Excavación en zanja, med. manuales. | 1 | 0 | 7 | 0 | 7
|  |  |  | Colector EJE 5-Z3 |  |  |  |  | 0
|  |  |  | Excavación en zanja, med. mecán. cualquier tipo de terreno | 1 | 0 | 22.011 | 0 | 22.011
|  |  |  | Excavación en pozo, med. mecán.cualquier tipo de terreno | 1 | 0 | 7.536 | 0 | 7.536
|  |  |  | Excavación en zanja, med. manuales. | 1 | 0 | 2 | 0 | 2
|  |  |  | Colector EJE 6-Z3 |  |  |  |  | 0
|  |  |  | Excavación en zanja, med. mecán. cualquier tipo de terreno | 1 | 0 | 256.542 | 0 | 256.542
|  |  |  | Excavación en pozo, med. mecán.cualquier tipo de terreno | 1 | 0 | 22.49 | 0 | 22.49
|  |  |  | Excavación en zanja, med. manuales. | 1 | 0 | 15 | 0 | 15
|  |  |  | Colector EJE 7-Z3 |  |  |  |  | 0
|  |  |  | Excavación en zanja, med. mecán. cualquier tipo de terreno | 1 | 0 | 33.054 | 0 | 33.054
|  |  |  | Excavación en pozo, med. mecán.cualquier tipo de terreno | 1 | 0 | 3.324 | 0 | 3.324
|  |  |  | Excavación en zanja, med. manuales. | 1 | 0 | 2 | 0 | 2
|  |  |  | Colector EJE 8-Z3 |  |  |  |  | 0
|  |  |  | Excavación en zanja, med. mecán. cualquier tipo de terreno | 1 | 0 | 67.321 | 0 | 67.321
|  |  |  | Excavación en pozo, med. mecán.cualquier tipo de terreno | 1 | 0 | 3.754 | 0 | 3.754
|  |  |  | Excavación en zanja, med. manuales. | 1 | 0 | 1 | 0 | 1
|  |  |  | Para todo la obra |  |  |  |  | 0
|  |  |  | A descontar rellenos procedentes |  |  |  |  | 0
|  |  |  | de excavación |  |  |  |  | 0
|  |  |  | Relleno zanja propios adecuad. Tmax 150 mm | -1 | 0 | 1 | 0 | -1
|  |  |  | Relleno zanja propios selec. Tmax 30 mm | -1 | 0 | 1 | 0 | -1
|  |  |  | Relleno trasdós muros suelos adecuados de excavación | -1 | 0 | 1 | 0 | -1
[9 empty] | Total U12021040-CYI | 4393.134 | 13.54 | 59483.03
[9 empty] | Total 06.02.01 | 1 | 84040.65 | 84040.65
06.02.02 | Capítulo |  | Canon | [6 empty] | 1 | 43535.96 | 43535.96
U12022010-CYI | Partida | m3 | Canon vertido productos resultantes de excavaciones (RCD Nivel I | [6 empty] | 4393.134 | 9.91 | 43535.96
Deposición controlada en centro de clasificación y tratamiento o vertedero autorizado de RCD, de RCD Nivel I tierras inertes resultantes de excavaciones (17 05 04), medido sobre perfil.
|  |  |  | ACTUACIÓN ZONA 1 |  |  |  |  | 0
|  |  |  | Colector EJE 1-Z1 |  |  |  |  | 0
|  |  |  | Excavación en zanja, med. mecán. cualquier tipo de terreno | 1 | 0 | 572.131 | 0 | 572.131
|  |  |  | Excavación en pozo, med. mecán.cualquier tipo de terreno | 1 | 0 | 171.317 | 0 | 171.317
|  |  |  | Excavación en zanja, med. manuales. | 1 | 0 | 20 | 0 | 20
|  |  |  | Colector EJE 2-Z1 |  |  |  |  | 0
|  |  |  | Excavación en zanja, med. mecán. cualquier tipo de terreno | 1 | 0 | 56.369 | 0 | 56.369
|  |  |  | Excavación en pozo, med. mecán.cualquier tipo de terreno | 1 | 0 | 15.493 | 0 | 15.493
|  |  |  | Excavación en zanja, med. manuales. | 1 | 0 | 2 | 0 | 2
|  |  |  | Colector EJE 3-Z1 |  |  |  |  | 0
|  |  |  | Excavación en zanja, med. mecán. cualquier tipo de terreno | 1 | 0 | 72.715 | 0 | 72.715
|  |  |  | Excavación en pozo, med. mecán.cualquier tipo de terreno | 1 | 0 | 13.911 | 0 | 13.911
|  |  |  | Colector EJE 4-Z1 |  |  |  |  | 0
|  |  |  | Excavación en zanja, med. mecán. cualquier tipo de terreno | 1 | 0 | 173.851 | 0 | 173.851
|  |  |  | Excavación en pozo, med. mecán.cualquier tipo de terreno | 1 | 0 | 48.661 | 0 | 48.661
|  |  |  | Excavación en zanja, med. manuales. | 1 | 0 | 8 | 0 | 8
|  |  |  | Colector EJE 5-Z1 |  |  |  |  | 0
|  |  |  | Excavación en zanja, med. mecán. cualquier tipo de terreno | 1 | 0 | 89.352 | 0 | 89.352
|  |  |  | Excavación en pozo, med. mecán.cualquier tipo de terreno | 1 | 0 | 24.286 | 0 | 24.286
|  |  |  | Excavación en zanja, med. manuales. | 1 | 0 | 1 | 0 | 1
|  |  |  | Colector EJE 6-Z1 |  |  |  |  | 0
|  |  |  | Excavación en zanja, med. mecán. cualquier tipo de terreno | 1 | 0 | 78.46 | 0 | 78.46
|  |  |  | Excavación en pozo, med. mecán.cualquier tipo de terreno | 1 | 0 | 39.887 | 0 | 39.887
|  |  |  | ACTUACIÓN ZONA 2 |  |  |  |  | 0
|  |  |  | Colector EJE 1-Z2 |  |  |  |  | 0
|  |  |  | Excavación en zanja, med. mecán. cualquier tipo de terreno | 1 | 0 | 509.557 | 0 | 509.557
|  |  |  | Excavación en pozo, med. mecán.cualquier tipo de terreno | 1 | 0 | 173.578 | 0 | 173.578
|  |  |  | Excavación en zanja, med. manuales. | 1 | 0 | 20 | 0 | 20
|  |  |  | Colector EJE 2-Z2 |  |  |  |  | 0
|  |  |  | Excavación en zanja, med. mecán. cualquier tipo de terreno | 1 | 0 | 439.253 | 0 | 439.253
|  |  |  | Excavación en pozo, med. mecán.cualquier tipo de terreno | 1 | 0 | 61.078 | 0 | 61.078
|  |  |  | Excavación en zanja, med. manuales. | 1 | 0 | 3 | 0 | 3
|  |  |  | Colector EJE 3-Z2 |  |  |  |  | 0
|  |  |  | Excavación en zanja, med. mecán. cualquier tipo de terreno | 1 | 0 | 95.378 | 0 | 95.378
|  |  |  | Excavación en pozo, med. mecán.cualquier tipo de terreno | 1 | 0 | 14.096 | 0 | 14.096
|  |  |  | Excavación en zanja, med. manuales. | 1 | 0 | 1 | 0 | 1
|  |  |  | Colector EJE 4-Z2 |  |  |  |  | 0
|  |  |  | Excavación en zanja, med. mecán. cualquier tipo de terreno | 1 | 0 | 19.89 | 0 | 19.89
|  |  |  | Excavación en pozo, med. mecán.cualquier tipo de terreno | 1 | 0 | 9.351 | 0 | 9.351
|  |  |  | Excavación en zanja, med. manuales. | 1 | 0 | 2 | 0 | 2
|  |  |  | Colector EJE 5-Z2 |  |  |  |  | 0
|  |  |  | Excavación en zanja, med. mecán. cualquier tipo de terreno | 1 | 0 | 4.232 | 0 | 4.232
|  |  |  | Excavación en pozo, med. mecán.cualquier tipo de terreno | 1 | 0 | 3.345 | 0 | 3.345
|  |  |  | Colector EJES 6, 7 y 8-Z2 |  |  |  |  | 0
|  |  |  | Excavación en pozo, med. mecán.cualquier tipo de terreno | 1 | 0 | 6.046 | 0 | 6.046
|  |  |  | ACTUACIÓN ZONA 3 |  |  |  |  | 0
|  |  |  | Colector EJE 1-Z3 |  |  |  |  | 0
|  |  |  | Excavación en zanja, med. mecán. cualquier tipo de terreno | 1 | 0 | 683.879 | 0 | 683.879
|  |  |  | Excavación en pozo, med. mecán.cualquier tipo de terreno | 1 | 0 | 66.112 | 0 | 66.112
|  |  |  | Excavación en zanja, med. manuales. | 1 | 0 | 22 | 0 | 22
|  |  |  | Colector EJE 2-Z3 |  |  |  |  | 0
|  |  |  | Excavación en zanja, med. mecán. cualquier tipo de terreno | 1 | 0 | 74.715 | 0 | 74.715
|  |  |  | Excavación en pozo, med. mecán.cualquier tipo de terreno | 1 | 0 | 9.207 | 0 | 9.207
|  |  |  | Excavación en zanja, med. manuales. | 1 | 0 | 7 | 0 | 7
|  |  |  | Colector EJE 3-Z3 |  |  |  |  | 0
|  |  |  | Excavación en zanja, med. mecán. cualquier tipo de terreno | 1 | 0 | 179.592 | 0 | 179.592
|  |  |  | Excavación en pozo, med. mecán.cualquier tipo de terreno | 1 | 0 | 19.616 | 0 | 19.616
|  |  |  | Excavación en zanja, med. manuales. | 1 | 0 | 6 | 0 | 6
|  |  |  | Colector EJE 4-Z3 |  |  |  |  | 0
|  |  |  | Excavación en zanja, med. mecán. cualquier tipo de terreno | 1 | 0 | 119.763 | 0 | 119.763
|  |  |  | Excavación en pozo, med. mecán.cualquier tipo de terreno | 1 | 0 | 15.981 | 0 | 15.981
|  |  |  | Excavación en zanja, med. manuales. | 1 | 0 | 7 | 0 | 7
|  |  |  | Colector EJE 5-Z3 |  |  |  |  | 0
|  |  |  | Excavación en zanja, med. mecán. cualquier tipo de terreno | 1 | 0 | 22.011 | 0 | 22.011
|  |  |  | Excavación en pozo, med. mecán.cualquier tipo de terreno | 1 | 0 | 7.536 | 0 | 7.536
|  |  |  | Excavación en zanja, med. manuales. | 1 | 0 | 2 | 0 | 2
|  |  |  | Colector EJE 6-Z3 |  |  |  |  | 0
|  |  |  | Excavación en zanja, med. mecán. cualquier tipo de terreno | 1 | 0 | 256.542 | 0 | 256.542
|  |  |  | Excavación en pozo, med. mecán.cualquier tipo de terreno | 1 | 0 | 22.49 | 0 | 22.49
|  |  |  | Excavación en zanja, med. manuales. | 1 | 0 | 15 | 0 | 15
|  |  |  | Colector EJE 7-Z3 |  |  |  |  | 0
|  |  |  | Excavación en zanja, med. mecán. cualquier tipo de terreno | 1 | 0 | 33.054 | 0 | 33.054
|  |  |  | Excavación en pozo, med. mecán.cualquier tipo de terreno | 1 | 0 | 3.324 | 0 | 3.324
|  |  |  | Excavación en zanja, med. manuales. | 1 | 0 | 2 | 0 | 2
|  |  |  | Colector EJE 8-Z3 |  |  |  |  | 0
|  |  |  | Excavación en zanja, med. mecán. cualquier tipo de terreno | 1 | 0 | 67.321 | 0 | 67.321
|  |  |  | Excavación en pozo, med. mecán.cualquier tipo de terreno | 1 | 0 | 3.754 | 0 | 3.754
|  |  |  | Excavación en zanja, med. manuales. | 1 | 0 | 1 | 0 | 1
|  |  |  | Para todo la obra |  |  |  |  | 0
|  |  |  | A descontar rellenos procedentes |  |  |  |  | 0
|  |  |  | de excavación |  |  |  |  | 0
|  |  |  | Relleno zanja propios adecuad. Tmax 150 mm | -1 | 0 | 1 | 0 | -1
|  |  |  | Relleno zanja propios selec. Tmax 30 mm | -1 | 0 | 1 | 0 | -1
|  |  |  | Relleno trasdós muros suelos adecuados de excavación | -1 | 0 | 1 | 0 | -1
[9 empty] | Total U12022010-CYI | 4393.134 | 9.91 | 43535.96
[9 empty] | Total 06.02.02 | 1 | 43535.96 | 43535.96
[9 empty] | Total 06.02 | 1 | 127576.61 | 127576.61
06.03 | Capítulo |  | RCD NIVEL II Residuos construcción y demolición | [6 empty] | 1 | 34140.48 | 34140.48
06.03.01 | Capítulo |  | Carga, transporte y descarga | [6 empty] | 1 | 18915.49 | 18915.49
06.03.01.01 | Capítulo |  | RCD Nivel II naturaleza pétrea | [6 empty] | 1 | 13512.84 | 13512.84
U12032130-CYI | Partida | m3 | Carga, tte. y descarga RCD Nivel II | [6 empty] | 884.348 | 15.28 | 13512.84
Carga, transporte y descarga de RCD Nivel II, cualquier naturaleza, centro de clasificación y tratamiento o vertedero autorizado de RCD, por transportista autorizado para cualquier distancia, considerando ida y vuelta, carga por medios mecánicos sobre camión basculante de 20 t, incluidos medios auxiliares necesarios sin incluir canon.
|  |  |  | ACTUACIÓN ZONA 1 |  |  |  |  | 0
|  |  |  | Colector EJE 1-Z1 |  |  |  |  | 0
|  |  |  | Demolición de colector de saneamiento enterrado |  |  |  |  | 0
|  |  |  | Considera coeficiente de paso a m3 = 0,1 | 1 | 235.63 | 0 | 0.1 | 23.563
|  |  |  | Demolición solera horm. armado compresor | 1 | 4.824 | 0 | 0 | 4.824
|  |  |  | Demolición solera horm. masa compresor | 1 | 1 | 0 | 0 | 1
|  |  |  | Levantado firme de base granular med. mecán. | 1 | 1 | 0 | 0 | 1
|  |  |  | Levantado firme base hormigón hidráulico med. mecán. | 1 | 71.997 | 0 | 0 | 71.997
|  |  |  | Demolición muro ladrillo compresor | 1 | 18.179 | 0 | 0 | 18.179
|  |  |  | Colector EJE 2-Z1 |  |  |  |  | 0
|  |  |  | Demolición de colector de saneamiento enterrado |  |  |  |  | 0
|  |  |  | Considera coeficiente de paso a m3 = 0,1 | 1 | 24.385 | 0 | 0.1 | 2.439
|  |  |  | Demolición solera horm. armado compresor | 1 | 1.206 | 0 | 0 | 1.206
|  |  |  | Levantado firme base hormigón hidráulico med. mecán. | 1 | 7.606 | 0 | 0 | 7.606
|  |  |  | Demolición muro ladrillo compresor | 1 | 3.954 | 0 | 0 | 3.954
|  |  |  | Colector EJE 3-Z1 |  |  |  |  | 0
|  |  |  | Demolición de colector de saneamiento enterrado |  |  |  |  | 0
|  |  |  | Considera coeficiente de paso a m3 = 0,1 | 1 | 33.15 | 0 | 0.1 | 3.315
|  |  |  | Demolición solera horm. armado compresor | 1 | 1.206 | 0 | 0 | 1.206
|  |  |  | Levantado firme base hormigón hidráulico med. mecán. | 1 | 10.017 | 0 | 0 | 10.017
|  |  |  | Demolición muro ladrillo compresor | 1 | 2.852 | 0 | 0 | 2.852
|  |  |  | Colector EJE 4-Z1 |  |  |  |  | 0
|  |  |  | Demolición de colector de saneamiento enterrado |  |  |  |  | 0
|  |  |  | Considera coeficiente de paso a m3 = 0,1 | 1 | 72.569 | 0 | 0.1 | 7.257
|  |  |  | Demolición solera horm. armado compresor | 1 | 1.206 | 0 | 0 | 1.206
|  |  |  | Levantado firme base hormigón hidráulico med. mecán. | 1 | 13.079 | 0 | 0 | 13.079
|  |  |  | Levantado solado de acera y base de hormigón med. mecán. |  |  |  |  | 0
|  |  |  | Considera coeficiente de paso a m3 = 0,2 | 1 | 36.513 | 0 | 0.2 | 7.303
|  |  |  | Demolición muro ladrillo compresor | 1 | 3.943 | 0 | 0 | 3.943
|  |  |  | Colector EJE 5-Z1 |  |  |  |  | 0
|  |  |  | Demolición de colector de saneamiento enterrado |  |  |  |  | 0
|  |  |  | Considera coeficiente de paso a m3 = 0,1 | 1 | 53.912 | 0 | 0.1 | 5.391
|  |  |  | Demolición solera horm. armado compresor | 1 | 3.015 | 0 | 0 | 3.015
|  |  |  | Levantado firme base hormigón hidráulico med. mecán. | 1 | 17.075 | 0 | 0 | 17.075
|  |  |  | Demolición muro ladrillo compresor | 1 | 7.452 | 0 | 0 | 7.452
|  |  |  | Colector EJE 6-Z1 |  |  |  |  | 0
|  |  |  | Demolición de colector de saneamiento enterrado |  |  |  |  | 0
|  |  |  | Considera coeficiente de paso a m3 = 0,1 | 1 | 34.696 | 0 | 0.1 | 3.47
|  |  |  | Demolición solera horm. armado compresor | 1 | 1.206 | 0 | 0 | 1.206
|  |  |  | Levantado firme base hormigón hidráulico med. mecán. | 1 | 11.341 | 0 | 0 | 11.341
|  |  |  | Demolición muro ladrillo compresor | 1 | 1.935 | 0 | 0 | 1.935
|  |  |  | ACTUACIÓN ZONA 2 |  |  |  |  | 0
|  |  |  | Colector EJE 1-Z2 |  |  |  |  | 0
|  |  |  | Demolición de colector de saneamiento enterrado |  |  |  |  | 0
|  |  |  | Considera coeficiente de paso a m3 = 0,1 | 1 | 285.69 | 0 | 0.1 | 28.569
|  |  |  | Demolición solera horm. armado compresor | 1 | 9.648 | 0 | 0 | 9.648
|  |  |  | Demolición solera horm. masa compresor | 1 | 1 | 0 | 0 | 1
|  |  |  | Levantado firme de base granular med. mecán. | 1 | 1 | 0 | 0 | 1
|  |  |  | Levantado firme base hormigón hidráulico med. mecán. | 1 | 89.363 | 0 | 0 | 89.363
|  |  |  | Demolición muro ladrillo compresor | 1 | 26.829 | 0 | 0 | 26.829
|  |  |  | Colector EJE 2-Z2 |  |  |  |  | 0
|  |  |  | Demolición de colector de saneamiento enterrado |  |  |  |  | 0
|  |  |  | Considera coeficiente de paso a m3 = 0,1 | 1 | 147.24 | 0 | 0.1 | 14.724
|  |  |  | Demolición solera horm. armado compresor | 1 | 5.427 | 0 | 0 | 5.427
|  |  |  | Levantado firme base hormigón hidráulico med. mecán. | 1 | 44.54 | 0 | 0 | 44.54
|  |  |  | Demolición muro ladrillo compresor | 1 | 25.365 | 0 | 0 | 25.365
|  |  |  | Colector EJE 3-Z2 |  |  |  |  | 0
|  |  |  | Demolición de colector de saneamiento enterrado |  |  |  |  | 0
|  |  |  | Considera coeficiente de paso a m3 = 0,1 | 1 | 49.198 | 0 | 0.1 | 4.92
|  |  |  | Demolición solera horm. armado compresor | 1 | 0.603 | 0 | 0 | 0.603
|  |  |  | Levantado firme base hormigón hidráulico med. mecán. | 1 | 14.429 | 0 | 0 | 14.429
|  |  |  | Demolición muro ladrillo compresor | 1 | 1.654 | 0 | 0 | 1.654
|  |  |  | Colector EJE 4-Z2 |  |  |  |  | 0
|  |  |  | Demolición de colector de saneamiento enterrado |  |  |  |  | 0
|  |  |  | Considera coeficiente de paso a m3 = 0,1 | 1 | 8.884 | 0 | 0.1 | 0.888
|  |  |  | Demolición solera horm. armado compresor | 1 | 0.603 | 0 | 0 | 0.603
|  |  |  | Levantado firme base hormigón hidráulico med. mecán. | 1 | 1 | 0 | 0 | 1
|  |  |  | Levantado solado de acera y base de hormigón med. mecán. |  |  |  |  | 0
|  |  |  | Considera coeficiente de paso a m3 = 0,2 | 1 | 1 | 0 | 0.2 | 0.2
|  |  |  | Demolición muro ladrillo compresor | 1 | 1.728 | 0 | 0 | 1.728
|  |  |  | Demolición losa hormigón compresor | 1 | 1.893 | 0 | 0 | 1.893
|  |  |  | Colector EJE 5-Z2 |  |  |  |  | 0
|  |  |  | Demolición de colector de saneamiento enterrado |  |  |  |  | 0
|  |  |  | Considera coeficiente de paso a m3 = 0,1 | 1 | 4.862 | 0 | 0.1 | 0.486
|  |  |  | Demolición solera horm. armado compresor | 1 | 0.603 | 0 | 0 | 0.603
|  |  |  | Levantado firme base hormigón hidráulico med. mecán. | 1 | 1.787 | 0 | 0 | 1.787
|  |  |  | Demolición muro ladrillo compresor | 1 | 1.081 | 0 | 0 | 1.081
|  |  |  | Colector EJES 6, 7 Y 8-Z2 |  |  |  |  | 0
|  |  |  | Demolición solera horm. armado compresor | 1 | 0.603 | 0 | 0 | 0.603
|  |  |  | Levantado firme base hormigón hidráulico med. mecán. | 1 | 1 | 0 | 0 | 1
|  |  |  | Demolición muro ladrillo compresor | 1 | 2.533 | 0 | 0 | 2.533
|  |  |  | ACTUACIÓN ZONA 3 |  |  |  |  | 0
|  |  |  | Colector EJE 1-Z3 |  |  |  |  | 0
|  |  |  | Demolición de colector de saneamiento enterrado |  |  |  |  | 0
|  |  |  | Considera coeficiente de paso a m3 = 0,1 | 1 | 279.679 | 0 | 0.1 | 27.968
|  |  |  | Demolición solera horm. armado compresor | 1 | 7.236 | 0 | 0 | 7.236
|  |  |  | Demolición solera horm. masa compresor | 1 | 1 | 0 | 0 | 1
|  |  |  | Levantado firme de base granular med. mecán. | 1 | 1 | 0 | 0 | 1
|  |  |  | Levantado firme base hormigón hidráulico med. mecán. | 1 | 73.797 | 0 | 0 | 73.797
|  |  |  | Levantado solado de acera y base de hormigón med. mecán. |  |  |  |  | 0
|  |  |  | Considera coeficiente de paso a m3 = 0,2 | 1 | 20.5 | 0 | 0.2 | 4.1
|  |  |  | Demolición muro ladrillo compresor | 1 | 50.78 | 0 | 0 | 50.78
|  |  |  | Colector EJE 2-Z3 |  |  |  |  | 0
|  |  |  | Demolición de colector de saneamiento enterrado |  |  |  |  | 0
|  |  |  | Considera coeficiente de paso a m3 = 0,1 | 1 | 37.477 | 0 | 0.1 | 3.748
|  |  |  | Demolición solera horm. armado compresor | 1 | 1.206 | 0 | 0 | 1.206
|  |  |  | Levantado firme base hormigón hidráulico med. mecán. | 1 | 11.206 | 0 | 0 | 11.206
|  |  |  | Demolición muro ladrillo compresor | 1 | 4.155 | 0 | 0 | 4.155
|  |  |  | Colector EJE 3-Z3 |  |  |  |  | 0
|  |  |  | Demolición de colector de saneamiento enterrado |  |  |  |  | 0
|  |  |  | Considera coeficiente de paso a m3 = 0,1 | 1 | 128.534 | 0 | 0.1 | 12.853
|  |  |  | Demolición solera horm. armado compresor | 1 | 2.412 | 0 | 0 | 2.412
|  |  |  | Levantado firme base hormigón hidráulico med. mecán. | 1 | 31.95 | 0 | 0 | 31.95
|  |  |  | Demolición muro ladrillo compresor | 1 | 4.06 | 0 | 0 | 4.06
|  |  |  | Colector EJE 4-Z3 |  |  |  |  | 0
|  |  |  | Demolición de colector de saneamiento enterrado |  |  |  |  | 0
|  |  |  | Considera coeficiente de paso a m3 = 0,1 | 1 | 68.968 | 0 | 0.1 | 6.897
|  |  |  | Demolición solera horm. armado compresor | 1 | 2.412 | 0 | 0 | 2.412
|  |  |  | Levantado firme base hormigón hidráulico med. mecán. | 1 | 20.767 | 0 | 0 | 20.767
|  |  |  | Demolición muro ladrillo compresor | 1 | 6.7 | 0 | 0 | 6.7
|  |  |  | Colector EJE 5-Z3 |  |  |  |  | 0
|  |  |  | Demolición de colector de saneamiento enterrado |  |  |  |  | 0
|  |  |  | Considera coeficiente de paso a m3 = 0,1 | 1 | 11.852 | 0 | 0.1 | 1.185
|  |  |  | Levantado firme base hormigón hidráulico med. mecán. | 1 | 4.276 | 0 | 0 | 4.276
|  |  |  | Colector EJE 6-Z3 |  |  |  |  | 0
|  |  |  | Demolición de colector de saneamiento enterrado |  |  |  |  | 0
|  |  |  | Considera coeficiente de paso a m3 = 0,1 | 1 | 127.015 | 0 | 0.1 | 12.702
|  |  |  | Demolición solera horm. armado compresor | 1 | 1.809 | 0 | 0 | 1.809
|  |  |  | Levantado firme base hormigón hidráulico med. mecán. | 1 | 36.729 | 0 | 0 | 36.729
|  |  |  | Demolición muro ladrillo compresor | 1 | 5.995 | 0 | 0 | 5.995
|  |  |  | Colector EJE 7-Z3 |  |  |  |  | 0
|  |  |  | Demolición de colector de saneamiento enterrado |  |  |  |  | 0
|  |  |  | Considera coeficiente de paso a m3 = 0,1 | 1 | 17.568 | 0 | 0.1 | 1.757
|  |  |  | Demolición solera horm. armado compresor | 1 | 0.603 | 0 | 0 | 0.603
|  |  |  | Levantado firme base hormigón hidráulico med. mecán. | 1 | 5.281 | 0 | 0 | 5.281
|  |  |  | Demolición muro ladrillo compresor | 1 | 1.601 | 0 | 0 | 1.601
|  |  |  | Colector EJE 8-Z3 |  |  |  |  | 0
|  |  |  | Demolición de colector de saneamiento enterrado |  |  |  |  | 0
|  |  |  | Considera coeficiente de paso a m3 = 0,1 | 1 | 33.677 | 0 | 0.1 | 3.368
|  |  |  | Demolición solera horm. armado compresor | 1 | 0.603 | 0 | 0 | 0.603
|  |  |  | Levantado firme base hormigón hidráulico med. mecán. | 1 | 9.711 | 0 | 0 | 9.711
|  |  |  | Demolición muro ladrillo compresor | 1 | 0.986 | 0 | 0 | 0.986
|  |  |  | Para toda la obra |  |  |  |  | 0
|  |  |  | otros según aplicación % Nivel II |  |  |  |  | 0
|  |  |  | según anejo gestión de residuos | 1 | 4.188 | 0 | 0 | 4.188
[9 empty] | Total U12032130-CYI | 884.348 | 15.28 | 13512.84
[9 empty] | Total 06.03.01.01 | 1 | 13512.84 | 13512.84
06.03.01.02 | Capítulo |  | RCD Nivel II naturaleza no pétrea | [6 empty] | 1 | 5402.65 | 5402.65
U12032210 | Partida | m3 | Carga de RCD no peligrosos valorizables naturaleza no pétrea s/d | [6 empty] | 342.373 | 15.78 | 5402.65
Carga de RCD no peligrosos valorizables (madera, plásticos, cartones, chatarra…) sobre dumper, por medios manuales considerando dos peones ordinarios. Sin incluir clasificación de residuos ni alquiler de contenedor.
|  |  |  | ACTUACIÓN ZONA 1 |  |  |  |  | 0
|  |  |  | Colector EJE 1-Z1 |  |  |  |  | 0
|  |  |  | Fresado (por cm de espesor) x 0.01 | 1 | 5160.042 | 0 | 0.01 | 51.6
|  |  |  | Colector EJE 2-Z1 |  |  |  |  | 0
|  |  |  | Fresado (por cm de espesor) x 0.01 | 1 | 572.882 | 0 | 0.01 | 5.729
|  |  |  | Colector EJE 3-Z1 |  |  |  |  | 0
|  |  |  | Fresado (por cm de espesor) x 0.01 | 1 | 684.674 | 0 | 0.01 | 6.847
|  |  |  | Colector EJE 4-Z1 |  |  |  |  | 0
|  |  |  | Fresado (por cm de espesor) x 0.01 | 1 | 528.433 | 0 | 0.01 | 5.284
|  |  |  | Colector EJE 5-Z1 |  |  |  |  | 0
|  |  |  | Fresado (por cm de espesor) x 0.01 | 1 | 793.483 | 0 | 0.01 | 7.935
|  |  |  | Colector EJE 6-Z1 |  |  |  |  | 0
|  |  |  | Fresado (por cm de espesor) x 0.01 | 1 | 628.172 | 0 | 0.01 | 6.282
|  |  |  | ACTUACIÓN ZONA 2 |  |  |  |  | 0
|  |  |  | Colector EJE 1-Z2 |  |  |  |  | 0
|  |  |  | Fresado (por cm de espesor) x 0.01 | 1 | 4122.699 | 0 | 0.01 | 41.227
|  |  |  | Colector EJE 2-Z2 |  |  |  |  | 0
|  |  |  | Fresado (por cm de espesor) x 0.01 | 1 | 2994.178 | 0 | 0.01 | 29.942
|  |  |  | Colector EJE 3-Z2 |  |  |  |  | 0
|  |  |  | Fresado (por cm de espesor) x 0.01 | 1 | 716.41 | 0 | 0.01 | 7.164
|  |  |  | Colector EJE 4-Z2 |  |  |  |  | 0
|  |  |  | Fresado (por cm de espesor) x 0.01 | 1 | 50 | 0 | 0.01 | 0.5
|  |  |  | Colector EJE 5-Z2 |  |  |  |  | 0
|  |  |  | Fresado (por cm de espesor) x 0.01 | 1 | 114.259 | 0 | 0.01 | 1.143
|  |  |  | Colector EJE 6-Z2 |  |  |  |  | 0
|  |  |  | Fresado (por cm de espesor) x 0.01 | 1 | 42 | 0 | 0.01 | 0.42
|  |  |  | ACTUACIÓN ZONA 3 |  |  |  |  | 0
|  |  |  | Colector EJE 1-Z3 |  |  |  |  | 0
|  |  |  | Fresado (por cm de espesor) x 0.01 | 1 | 8644.062 | 0 | 0.01 | 86.441
|  |  |  | Colector EJE 2-Z3 |  |  |  |  | 0
|  |  |  | Fresado (por cm de espesor) x 0.01 | 1 | 615.876 | 0 | 0.01 | 6.159
|  |  |  | Colector EJE 3-Z3 |  |  |  |  | 0
|  |  |  | Fresado (por cm de espesor) x 0.01 | 1 | 1265.999 | 0 | 0.01 | 12.66
|  |  |  | Colector EJE 4-Z3 |  |  |  |  | 0
|  |  |  | Fresado (por cm de espesor) x 0.01 | 1 | 1919.675 | 0 | 0.01 | 19.197
|  |  |  | Colector EJE 5-Z3 |  |  |  |  | 0
|  |  |  | Fresado (por cm de espesor) x 0.01 | 1 | 234.484 | 0 | 0.01 | 2.345
|  |  |  | Colector EJE 6-Z3 |  |  |  |  | 0
|  |  |  | Fresado (por cm de espesor) x 0.01 | 1 | 3954.583 | 0 | 0.01 | 39.546
|  |  |  | Colector EJE 7-Z3 |  |  |  |  | 0
|  |  |  | Fresado (por cm de espesor) x 0.01 | 1 | 454.376 | 0 | 0.01 | 4.544
|  |  |  | Colector EJE 8-Z3 |  |  |  |  | 0
|  |  |  | Fresado (por cm de espesor) x 0.01 | 1 | 740.776 | 0 | 0.01 | 7.408
[9 empty] | Total U12032210 | 342.373 | 15.78 | 5402.65
[9 empty] | Total 06.03.01.02 | 1 | 5402.65 | 5402.65
[9 empty] | Total 06.03.01 | 1 | 18915.49 | 18915.49
06.03.02 | Capítulo |  | Canon | [6 empty] | 1 | 15224.99 | 15224.99
U12033020-CYI | Partida | m3 | Canon vertido residuos mezclados de construcción y demolición | [6 empty] | 884.348 | 12.76 | 11284.28
Deposición controlada en centro de clasificación y tratamiento o vertedero autorizado de RCD, de residuos mezclados de construcción y demolición Nivel II.
|  |  |  | ACTUACIÓN ZONA 1 |  |  |  |  | 0
|  |  |  | Colector EJE 1-Z1 |  |  |  |  | 0
|  |  |  | Demolición de colector de saneamiento enterrado |  |  |  |  | 0
|  |  |  | Considera coeficiente de paso a m3 = 0,1 | 1 | 235.63 | 0 | 0.1 | 23.563
|  |  |  | Demolición solera horm. armado compresor | 1 | 4.824 | 0 | 0 | 4.824
|  |  |  | Demolición solera horm. masa compresor | 1 | 1 | 0 | 0 | 1
|  |  |  | Levantado firme de base granular med. mecán. | 1 | 1 | 0 | 0 | 1
|  |  |  | Levantado firme base hormigón hidráulico med. mecán. | 1 | 71.997 | 0 | 0 | 71.997
|  |  |  | Demolición muro ladrillo compresor | 1 | 18.179 | 0 | 0 | 18.179
|  |  |  | Colector EJE 2-Z1 |  |  |  |  | 0
|  |  |  | Demolición de colector de saneamiento enterrado |  |  |  |  | 0
|  |  |  | Considera coeficiente de paso a m3 = 0,1 | 1 | 24.385 | 0 | 0.1 | 2.439
|  |  |  | Demolición solera horm. armado compresor | 1 | 1.206 | 0 | 0 | 1.206
|  |  |  | Levantado firme base hormigón hidráulico med. mecán. | 1 | 7.606 | 0 | 0 | 7.606
|  |  |  | Demolición muro ladrillo compresor | 1 | 3.954 | 0 | 0 | 3.954
|  |  |  | Colector EJE 3-Z1 |  |  |  |  | 0
|  |  |  | Demolición de colector de saneamiento enterrado |  |  |  |  | 0
|  |  |  | Considera coeficiente de paso a m3 = 0,1 | 1 | 33.15 | 0 | 0.1 | 3.315
|  |  |  | Demolición solera horm. armado compresor | 1 | 1.206 | 0 | 0 | 1.206
|  |  |  | Levantado firme base hormigón hidráulico med. mecán. | 1 | 10.017 | 0 | 0 | 10.017
|  |  |  | Demolición muro ladrillo compresor | 1 | 2.852 | 0 | 0 | 2.852
|  |  |  | Colector EJE 4-Z1 |  |  |  |  | 0
|  |  |  | Demolición de colector de saneamiento enterrado |  |  |  |  | 0
|  |  |  | Considera coeficiente de paso a m3 = 0,1 | 1 | 72.569 | 0 | 0.1 | 7.257
|  |  |  | Demolición solera horm. armado compresor | 1 | 1.206 | 0 | 0 | 1.206
|  |  |  | Levantado firme base hormigón hidráulico med. mecán. | 1 | 13.079 | 0 | 0 | 13.079
|  |  |  | Levantado solado de acera y base de hormigón med. mecán. |  |  |  |  | 0
|  |  |  | Considera coeficiente de paso a m3 = 0,2 | 1 | 36.513 | 0 | 0.2 | 7.303
|  |  |  | Demolición muro ladrillo compresor | 1 | 3.943 | 0 | 0 | 3.943
|  |  |  | Colector EJE 5-Z1 |  |  |  |  | 0
|  |  |  | Demolición de colector de saneamiento enterrado |  |  |  |  | 0
|  |  |  | Considera coeficiente de paso a m3 = 0,1 | 1 | 53.912 | 0 | 0.1 | 5.391
|  |  |  | Demolición solera horm. armado compresor | 1 | 3.015 | 0 | 0 | 3.015
|  |  |  | Levantado firme base hormigón hidráulico med. mecán. | 1 | 17.075 | 0 | 0 | 17.075
|  |  |  | Demolición muro ladrillo compresor | 1 | 7.452 | 0 | 0 | 7.452
|  |  |  | Colector EJE 6-Z1 |  |  |  |  | 0
|  |  |  | Demolición de colector de saneamiento enterrado |  |  |  |  | 0
|  |  |  | Considera coeficiente de paso a m3 = 0,1 | 1 | 34.696 | 0 | 0.1 | 3.47
|  |  |  | Demolición solera horm. armado compresor | 1 | 1.206 | 0 | 0 | 1.206
|  |  |  | Levantado firme base hormigón hidráulico med. mecán. | 1 | 11.341 | 0 | 0 | 11.341
|  |  |  | Demolición muro ladrillo compresor | 1 | 1.935 | 0 | 0 | 1.935
|  |  |  | ACTUACIÓN ZONA 2 |  |  |  |  | 0
|  |  |  | Colector EJE 1-Z2 |  |  |  |  | 0
|  |  |  | Demolición de colector de saneamiento enterrado |  |  |  |  | 0
|  |  |  | Considera coeficiente de paso a m3 = 0,1 | 1 | 285.69 | 0 | 0.1 | 28.569
|  |  |  | Demolición solera horm. armado compresor | 1 | 9.648 | 0 | 0 | 9.648
|  |  |  | Demolición solera horm. masa compresor | 1 | 1 | 0 | 0 | 1
|  |  |  | Levantado firme de base granular med. mecán. | 1 | 1 | 0 | 0 | 1
|  |  |  | Levantado firme base hormigón hidráulico med. mecán. | 1 | 89.363 | 0 | 0 | 89.363
|  |  |  | Demolición muro ladrillo compresor | 1 | 26.829 | 0 | 0 | 26.829
|  |  |  | Colector EJE 2-Z2 |  |  |  |  | 0
|  |  |  | Demolición de colector de saneamiento enterrado |  |  |  |  | 0
|  |  |  | Considera coeficiente de paso a m3 = 0,1 | 1 | 147.24 | 0 | 0.1 | 14.724
|  |  |  | Demolición solera horm. armado compresor | 1 | 5.427 | 0 | 0 | 5.427
|  |  |  | Levantado firme base hormigón hidráulico med. mecán. | 1 | 44.54 | 0 | 0 | 44.54
|  |  |  | Demolición muro ladrillo compresor | 1 | 25.365 | 0 | 0 | 25.365
|  |  |  | Colector EJE 3-Z2 |  |  |  |  | 0
|  |  |  | Demolición de colector de saneamiento enterrado |  |  |  |  | 0
|  |  |  | Considera coeficiente de paso a m3 = 0,1 | 1 | 49.198 | 0 | 0.1 | 4.92
|  |  |  | Demolición solera horm. armado compresor | 1 | 0.603 | 0 | 0 | 0.603
|  |  |  | Levantado firme base hormigón hidráulico med. mecán. | 1 | 14.429 | 0 | 0 | 14.429
|  |  |  | Demolición muro ladrillo compresor | 1 | 1.654 | 0 | 0 | 1.654
|  |  |  | Colector EJE 4-Z2 |  |  |  |  | 0
|  |  |  | Demolición de colector de saneamiento enterrado |  |  |  |  | 0
|  |  |  | Considera coeficiente de paso a m3 = 0,1 | 1 | 8.884 | 0 | 0.1 | 0.888
|  |  |  | Demolición solera horm. armado compresor | 1 | 0.603 | 0 | 0 | 0.603
|  |  |  | Levantado firme base hormigón hidráulico med. mecán. | 1 | 1 | 0 | 0 | 1
|  |  |  | Levantado solado de acera y base de hormigón med. mecán. |  |  |  |  | 0
|  |  |  | Considera coeficiente de paso a m3 = 0,2 | 1 | 1 | 0 | 0.2 | 0.2
|  |  |  | Demolición muro ladrillo compresor | 1 | 1.728 | 0 | 0 | 1.728
|  |  |  | Demolición losa hormigón compresor | 1 | 1.893 | 0 | 0 | 1.893
|  |  |  | Colector EJE 5-Z2 |  |  |  |  | 0
|  |  |  | Demolición de colector de saneamiento enterrado |  |  |  |  | 0
|  |  |  | Considera coeficiente de paso a m3 = 0,1 | 1 | 4.862 | 0 | 0.1 | 0.486
|  |  |  | Demolición solera horm. armado compresor | 1 | 0.603 | 0 | 0 | 0.603
|  |  |  | Levantado firme base hormigón hidráulico med. mecán. | 1 | 1.787 | 0 | 0 | 1.787
|  |  |  | Demolición muro ladrillo compresor | 1 | 1.081 | 0 | 0 | 1.081
|  |  |  | Colector EJES 6, 7 Y 8-Z2 |  |  |  |  | 0
|  |  |  | Demolición solera horm. armado compresor | 1 | 0.603 | 0 | 0 | 0.603
|  |  |  | Levantado firme base hormigón hidráulico med. mecán. | 1 | 1 | 0 | 0 | 1
|  |  |  | Demolición muro ladrillo compresor | 1 | 2.533 | 0 | 0 | 2.533
|  |  |  | ACTUACIÓN ZONA 3 |  |  |  |  | 0
|  |  |  | Colector EJE 1-Z3 |  |  |  |  | 0
|  |  |  | Demolición de colector de saneamiento enterrado |  |  |  |  | 0
|  |  |  | Considera coeficiente de paso a m3 = 0,1 | 1 | 279.679 | 0 | 0.1 | 27.968
|  |  |  | Demolición solera horm. armado compresor | 1 | 7.236 | 0 | 0 | 7.236
|  |  |  | Demolición solera horm. masa compresor | 1 | 1 | 0 | 0 | 1
|  |  |  | Levantado firme de base granular med. mecán. | 1 | 1 | 0 | 0 | 1
|  |  |  | Levantado firme base hormigón hidráulico med. mecán. | 1 | 73.797 | 0 | 0 | 73.797
|  |  |  | Levantado solado de acera y base de hormigón med. mecán. |  |  |  |  | 0
|  |  |  | Considera coeficiente de paso a m3 = 0,2 | 1 | 20.5 | 0 | 0.2 | 4.1
|  |  |  | Demolición muro ladrillo compresor | 1 | 50.78 | 0 | 0 | 50.78
|  |  |  | Colector EJE 2-Z3 |  |  |  |  | 0
|  |  |  | Demolición de colector de saneamiento enterrado |  |  |  |  | 0
|  |  |  | Considera coeficiente de paso a m3 = 0,1 | 1 | 37.477 | 0 | 0.1 | 3.748
|  |  |  | Demolición solera horm. armado compresor | 1 | 1.206 | 0 | 0 | 1.206
|  |  |  | Levantado firme base hormigón hidráulico med. mecán. | 1 | 11.206 | 0 | 0 | 11.206
|  |  |  | Demolición muro ladrillo compresor | 1 | 4.155 | 0 | 0 | 4.155
|  |  |  | Colector EJE 3-Z3 |  |  |  |  | 0
|  |  |  | Demolición de colector de saneamiento enterrado |  |  |  |  | 0
|  |  |  | Considera coeficiente de paso a m3 = 0,1 | 1 | 128.534 | 0 | 0.1 | 12.853
|  |  |  | Demolición solera horm. armado compresor | 1 | 2.412 | 0 | 0 | 2.412
|  |  |  | Levantado firme base hormigón hidráulico med. mecán. | 1 | 31.95 | 0 | 0 | 31.95
|  |  |  | Demolición muro ladrillo compresor | 1 | 4.06 | 0 | 0 | 4.06
|  |  |  | Colector EJE 4-Z3 |  |  |  |  | 0
|  |  |  | Demolición de colector de saneamiento enterrado |  |  |  |  | 0
|  |  |  | Considera coeficiente de paso a m3 = 0,1 | 1 | 68.968 | 0 | 0.1 | 6.897
|  |  |  | Demolición solera horm. armado compresor | 1 | 2.412 | 0 | 0 | 2.412
|  |  |  | Levantado firme base hormigón hidráulico med. mecán. | 1 | 20.767 | 0 | 0 | 20.767
|  |  |  | Demolición muro ladrillo compresor | 1 | 6.7 | 0 | 0 | 6.7
|  |  |  | Colector EJE 5-Z3 |  |  |  |  | 0
|  |  |  | Demolición de colector de saneamiento enterrado |  |  |  |  | 0
|  |  |  | Considera coeficiente de paso a m3 = 0,1 | 1 | 11.852 | 0 | 0.1 | 1.185
|  |  |  | Levantado firme base hormigón hidráulico med. mecán. | 1 | 4.276 | 0 | 0 | 4.276
|  |  |  | Colector EJE 6-Z3 |  |  |  |  | 0
|  |  |  | Demolición de colector de saneamiento enterrado |  |  |  |  | 0
|  |  |  | Considera coeficiente de paso a m3 = 0,1 | 1 | 127.015 | 0 | 0.1 | 12.702
|  |  |  | Demolición solera horm. armado compresor | 1 | 1.809 | 0 | 0 | 1.809
|  |  |  | Levantado firme base hormigón hidráulico med. mecán. | 1 | 36.729 | 0 | 0 | 36.729
|  |  |  | Demolición muro ladrillo compresor | 1 | 5.995 | 0 | 0 | 5.995
|  |  |  | Colector EJE 7-Z3 |  |  |  |  | 0
|  |  |  | Demolición de colector de saneamiento enterrado |  |  |  |  | 0
|  |  |  | Considera coeficiente de paso a m3 = 0,1 | 1 | 17.568 | 0 | 0.1 | 1.757
|  |  |  | Demolición solera horm. armado compresor | 1 | 0.603 | 0 | 0 | 0.603
|  |  |  | Levantado firme base hormigón hidráulico med. mecán. | 1 | 5.281 | 0 | 0 | 5.281
|  |  |  | Demolición muro ladrillo compresor | 1 | 1.601 | 0 | 0 | 1.601
|  |  |  | Colector EJE 8-Z3 |  |  |  |  | 0
|  |  |  | Demolición de colector de saneamiento enterrado |  |  |  |  | 0
|  |  |  | Considera coeficiente de paso a m3 = 0,1 | 1 | 33.677 | 0 | 0.1 | 3.368
|  |  |  | Demolición solera horm. armado compresor | 1 | 0.603 | 0 | 0 | 0.603
|  |  |  | Levantado firme base hormigón hidráulico med. mecán. | 1 | 9.711 | 0 | 0 | 9.711
|  |  |  | Demolición muro ladrillo compresor | 1 | 0.986 | 0 | 0 | 0.986
|  |  |  | Para toda la obra |  |  |  |  | 0
|  |  |  | otros según aplicación % Nivel II |  |  |  |  | 0
|  |  |  | según anejo gestión de residuos | 1 | 4.188 | 0 | 0 | 4.188
[9 empty] | Total U12033020-CYI | 884.348 | 12.76 | 11284.28
U12033030-CYI | Partida | m3 | Canon vertido mezclas bituminosas | [6 empty] | 342.373 | 11.51 | 3940.71
Deposición controlada en centro de clasificación y tratamiento o vertedero autorizado de RCD, de mezclas bituminosas (17 03 02) resultantes de fresado de firmes asfálticos, medido sobre perfil.
|  |  |  | ACTUACIÓN ZONA 1 |  |  |  |  | 0
|  |  |  | Colector EJE 1-Z1 |  |  |  |  | 0
|  |  |  | Fresado (por cm de espesor) x 0.01 | 1 | 5160.042 | 0 | 0.01 | 51.6
|  |  |  | Colector EJE 2-Z1 |  |  |  |  | 0
|  |  |  | Fresado (por cm de espesor) x 0.01 | 1 | 572.882 | 0 | 0.01 | 5.729
|  |  |  | Colector EJE 3-Z1 |  |  |  |  | 0
|  |  |  | Fresado (por cm de espesor) x 0.01 | 1 | 684.674 | 0 | 0.01 | 6.847
|  |  |  | Colector EJE 4-Z1 |  |  |  |  | 0
|  |  |  | Fresado (por cm de espesor) x 0.01 | 1 | 528.433 | 0 | 0.01 | 5.284
|  |  |  | Colector EJE 5-Z1 |  |  |  |  | 0
|  |  |  | Fresado (por cm de espesor) x 0.01 | 1 | 793.483 | 0 | 0.01 | 7.935
|  |  |  | Colector EJE 6-Z1 |  |  |  |  | 0
|  |  |  | Fresado (por cm de espesor) x 0.01 | 1 | 628.172 | 0 | 0.01 | 6.282
|  |  |  | ACTUACIÓN ZONA 2 |  |  |  |  | 0
|  |  |  | Colector EJE 1-Z2 |  |  |  |  | 0
|  |  |  | Fresado (por cm de espesor) x 0.01 | 1 | 4122.699 | 0 | 0.01 | 41.227
|  |  |  | Colector EJE 2-Z2 |  |  |  |  | 0
|  |  |  | Fresado (por cm de espesor) x 0.01 | 1 | 2994.178 | 0 | 0.01 | 29.942
|  |  |  | Colector EJE 3-Z2 |  |  |  |  | 0
|  |  |  | Fresado (por cm de espesor) x 0.01 | 1 | 716.41 | 0 | 0.01 | 7.164
|  |  |  | Colector EJE 4-Z2 |  |  |  |  | 0
|  |  |  | Fresado (por cm de espesor) x 0.01 | 1 | 50 | 0 | 0.01 | 0.5
|  |  |  | Colector EJE 5-Z2 |  |  |  |  | 0
|  |  |  | Fresado (por cm de espesor) x 0.01 | 1 | 114.259 | 0 | 0.01 | 1.143
|  |  |  | Colector EJE 6-Z2 |  |  |  |  | 0
|  |  |  | Fresado (por cm de espesor) x 0.01 | 1 | 42 | 0 | 0.01 | 0.42
|  |  |  | ACTUACIÓN ZONA 3 |  |  |  |  | 0
|  |  |  | Colector EJE 1-Z3 |  |  |  |  | 0
|  |  |  | Fresado (por cm de espesor) x 0.01 | 1 | 8644.062 | 0 | 0.01 | 86.441
|  |  |  | Colector EJE 2-Z3 |  |  |  |  | 0
|  |  |  | Fresado (por cm de espesor) x 0.01 | 1 | 615.876 | 0 | 0.01 | 6.159
|  |  |  | Colector EJE 3-Z3 |  |  |  |  | 0
|  |  |  | Fresado (por cm de espesor) x 0.01 | 1 | 1265.999 | 0 | 0.01 | 12.66
|  |  |  | Colector EJE 4-Z3 |  |  |  |  | 0
|  |  |  | Fresado (por cm de espesor) x 0.01 | 1 | 1919.675 | 0 | 0.01 | 19.197
|  |  |  | Colector EJE 5-Z3 |  |  |  |  | 0
|  |  |  | Fresado (por cm de espesor) x 0.01 | 1 | 234.484 | 0 | 0.01 | 2.345
|  |  |  | Colector EJE 6-Z3 |  |  |  |  | 0
|  |  |  | Fresado (por cm de espesor) x 0.01 | 1 | 3954.583 | 0 | 0.01 | 39.546
|  |  |  | Colector EJE 7-Z3 |  |  |  |  | 0
|  |  |  | Fresado (por cm de espesor) x 0.01 | 1 | 454.376 | 0 | 0.01 | 4.544
|  |  |  | Colector EJE 8-Z3 |  |  |  |  | 0
|  |  |  | Fresado (por cm de espesor) x 0.01 | 1 | 740.776 | 0 | 0.01 | 7.408
[9 empty] | Total U12033030-CYI | 342.373 | 11.51 | 3940.71
[9 empty] | Total 06.03.02 | 1 | 15224.99 | 15224.99
[9 empty] | Total 06.03 | 1 | 34140.48 | 34140.48
06.04 | Capítulo |  | Residuos peligrosos | [6 empty] | 1 | 202.33 | 202.33
U12040010 | Partida | m3 | Gestión interna de varios tipos de residuos peligrosos | [6 empty] | 1.284 | 28.57 | 36.68
Gestión interna de varios tipos de residuos peligrosos, incluida segregación in situ así como los medios auxiliares necesarios.
|  |  |  | Según anejos Gestión de residuos | 1 | 1.284 | 0 | 0 | 1.284
[9 empty] | Total U12040010 | 1.284 | 28.57 | 36.68
U12040020 | Partida | m3 | Carga, transporte y deposición de residuos peligrosos | [6 empty] | 1.284 | 85.05 | 109.2
Carga, transporte y deposición controlada en vertedero autorizado de residuos peligrosos, así como los medios auxiliares necesarios.
|  |  |  | Según anejos Gestión de residuos | 1 | 1.284 | 0 | 0 | 1.284
[9 empty] | Total U12040020 | 1.284 | 85.05 | 109.2
U12040030 | Partida | t | Canon vertido residuos peligrosos | [6 empty] | 0.921 | 61.29 | 56.45
Deposición controlada en vertedero autorizado de residuos peligrosos.
|  |  |  | Según anejos Gestión de residuos | 1 | 0.921 | 0 | 0 | 0.921
[9 empty] | Total U12040030 | 0.921 | 61.29 | 56.45
[9 empty] | Total 06.04 | 1 | 202.33 | 202.33
[9 empty] | Total 06 | 1 | 171080.37 | 171080.37
07 | Capítulo |  | SEGURIDAD Y SALUD | [6 empty] | 1 | 42476.37 | 42476.37
07.01 | Capítulo |  | Protecciones individuales | [6 empty] | 1 | 7398.09 | 7398.09
07.01.01 | Capítulo |  | Protección de la cabeza | [6 empty] | 1 | 320.18 | 320.18
U11011010 | Partida | ud | Casco de seguridad | [6 empty] | 10 | 5.15 | 51.5
Suministro de casco de seguridad con atalaje provisto de 6 puntos de anclaje, para uso normal, antigolpes, de polietileno con un peso máximo de 400 g. EPI categoría II, con marcado CE.
|  |  |  | Trabajadores medios | 5 | 2 | 0 | 0 | 10
[9 empty] | Total U11011010 | 10 | 5.15 | 51.5
U11011020 | Partida | ud | Casco dieléctrico | [6 empty] | 2 | 15.74 | 31.48
Suministro de casco de seguridad dieléctrico con pantalla para protección de descargas eléctricas. EPI categoría II, con marcado CE.
|  |  |  | Varios | 1 | 2 | 0 | 0 | 2
[9 empty] | Total U11011020 | 2 | 15.74 | 31.48
U11011030 | Partida | ud | Casco con protecciones auditivas | [6 empty] | 10 | 23.72 | 237.2
Suministro de casco con atalaje provisto de 6 puntos de anclaje con protectores de oídos acoplado. EPI categoría II, con marcado CE.
|  |  |  | Trabajadores medios | 5 | 2 | 0 | 0 | 10
[9 empty] | Total U11011030 | 10 | 23.72 | 237.2
[9 empty] | Total 07.01.01 | 1 | 320.18 | 320.18
07.01.02 | Capítulo |  | Protecciones faciales y oculares | [6 empty] | 1 | 194.31 | 194.31
U11012010 | Partida | ud | Pantalla soldadura eléctrica de mano | [6 empty] | 1 | 8.61 | 8.61
Suministro de pantalla de soldadura eléctrica de mano, resistente a la perforación y penetración por objeto candente, antinflamable. EPI categoría III, con marcado CE.
|  |  |  | Varios | 1 | 0 | 0 | 0 | 1
[9 empty] | Total U11012010 | 1 | 8.61 | 8.61
U11012020 | Partida | ud | Pantalla soldadura eléctrica de cabeza | [6 empty] | 1 | 24.35 | 24.35
Suministro de pantalla de soldadura eléctrica de cabeza, mirilla abatible, resistente a la perforación y penetración por objeto candente, antinflamable. EPI categoría III, con marcado CE.
|  |  |  | Varios | 1 | 0 | 0 | 0 | 1
[9 empty] | Total U11012020 | 1 | 24.35 | 24.35
U11012030 | Partida | ud | Gafas soldadura oxiacetilénica | [6 empty] | 1 | 5.01 | 5.01
Suministro de gafas de soldadura oxiacetilénica y oxicorte, montura integral con frontal abatible, resistente a la perforación y penetración por objeto candente, antinflamable, adaptable a la cabeza mediante sistema de carraca. EPI categoría II, con marcado CE.
|  |  |  | Varios | 1 | 0 | 0 | 0 | 1
[9 empty] | Total U11012030 | 1 | 5.01 | 5.01
U11012040 | Partida | ud | Pantalla para protección de arco eléctrico | [6 empty] | 1 | 9.34 | 9.34
Suministro pantalla facial para proteger contra la proyección de partículas y al cebamiento de arcos eléctricos, de policarbonato transparente, para acoplar al casco con arnés dieléctrico. EPI categoría III, con marcado CE.
|  |  |  | Varios | 1 | 0 | 0 | 0 | 1
[9 empty] | Total U11012040 | 1 | 9.34 | 9.34
U11012050 | Partida | ud | Pantalla de seguridad | [6 empty] | 5 | 9.18 | 45.9
Suministro de pantalla de seguridad para la protección contra la proyección de partículas. EPI categoría II o superior, con marcado CE.
|  |  |  | Trabajadores medios | 5 | 0 | 0 | 0 | 5
[9 empty] | Total U11012050 | 5 | 9.18 | 45.9
U11012060 | Partida | ud | Gafas antipolvo | [6 empty] | 5 | 7.8 | 39
Suministro de gafas antipolvo, antiempañables, panorámicas. EPI categoría I, con marcado CE.
|  |  |  | Trabajadores medios | 5 | 0 | 0 | 0 | 5
[9 empty] | Total U11012060 | 5 | 7.8 | 39
U11012070 | Partida | ud | Gafas vinilo visor de policarbonato | [6 empty] | 5 | 12.42 | 62.1
Suministro de gafas de montura de vinilo con pantalla exterior de policarbonato, pantalla interior antichoque y cámara de aire entre las dos pantallas, para trabajos con riesgo de impactos en los ojos. EPI categoría II, con marcado CE.
|  |  |  | Trabajadores medios | 5 | 0 | 0 | 0 | 5
[9 empty] | Total U11012070 | 5 | 12.42 | 62.1
[9 empty] | Total 07.01.02 | 1 | 194.31 | 194.31
07.01.03 | Capítulo |  | Protecciones de las vías respiratorias | [6 empty] | 1 | 3370.85 | 3370.85
U11013010 | Partida | ud | Mascarilla celulosa | [6 empty] | 45 | 1.6 | 72
Suministro de mascarilla autofiltrante de celulosa para trabajo con polvo y humos. EPI categoría I, con marcado CE, desechable.
|  |  |  | Trabajadores medios | 5 | 9 | 0 | 0 | 45
[9 empty] | Total U11013010 | 45 | 1.6 | 72
U11013020 | Partida | ud | Mascarilla polvo 1 válvula | [6 empty] | 45 | 14.7 | 661.5
Suministro de mascarilla respiratoria con una válvula de exhalación, fabricada en material inalérgico y atóxico, con filtro para polvo. EPI categoría II, con marcado CE.
|  |  |  | Trabajadores medios | 5 | 9 | 0 | 0 | 45
[9 empty] | Total U11013020 | 45 | 14.7 | 661.5
U11013030 | Partida | ud | Mascarilla gases 1 válvula | [6 empty] | 45 | 16.28 | 732.6
Suministro de mascarilla respiratoria con una válvula de exhalación, fabricada en material inalérgico y atóxico, con filtro para humos de soldadura, fresado, fibra de vidrio, etc. EPI Categoría II, con marcado CE.
|  |  |  | Trabajadores medios | 5 | 9 | 0 | 0 | 45
[9 empty] | Total U11013030 | 45 | 16.28 | 732.6
U11013040 | Partida | ud | Semimáscara 1 filtro | [6 empty] | 5 | 7.68 | 38.4
Suministro de semimáscara de 1 filtro intercambiable (filtro no incluido). EPI categoría II, con marcado CE. Amortizable en 3 usos.
|  |  |  | Trabajadores medios | 5 | 0 | 0 | 0 | 5
[9 empty] | Total U11013040 | 5 | 7.68 | 38.4
U11013050 | Partida | ud | Semimáscara 2 filtros | [6 empty] | 5 | 13.94 | 69.7
Suministro de semimáscara de doble filtro intercambiable (filtro no incluido). EPI categoría II, con marcado CE. Amortizable en 3 usos.
|  |  |  | Trabajadores medios | 5 | 0 | 0 | 0 | 5
[9 empty] | Total U11013050 | 5 | 13.94 | 69.7
U11013060 | Partida | ud | Máscara completa 1 filtro | [6 empty] | 5 | 21.51 | 107.55
Suministro de máscara completa de 1 filtro intercambiable (filtro no incluido), que cubre ojos, nariz, boca y barbilla, ajustada herméticamente. EPI categoría II, con marcado CE. Amortizable en 3 usos.
|  |  |  | Trabajadores medios | 5 | 0 | 0 | 0 | 5
[9 empty] | Total U11013060 | 5 | 21.51 | 107.55
U11013070 | Partida | ud | Filtro antipartículas P1 | [6 empty] | 45 | 2.81 | 126.45
Suministro de filtro contra polvo, humos y aerosoles de eficacia baja (P1). EPI de categoría III, con marcado CE.
|  |  |  | Trabajadores medios | 5 | 9 | 0 | 0 | 45
[9 empty] | Total U11013070 | 45 | 2.81 | 126.45
U11013080 | Partida | ud | Filtro antipartículas P2 | [6 empty] | 45 | 2.98 | 134.1
Suministro de filtro contra polvo, humos y aerosoles de eficacia media (P2). EPI de categoría III, con marcado CE.
|  |  |  | Trabajadores medios | 5 | 9 | 0 | 0 | 45
[9 empty] | Total U11013080 | 45 | 2.98 | 134.1
U11013090 | Partida | ud | Filtro antipartículas P3 | [6 empty] | 45 | 3.13 | 140.85
Suministro de filtro contra polvo, humos y aerosoles de eficacia alta (P3). EPI de categoría III, con marcado CE.
|  |  |  | Trabajadores medios | 5 | 9 | 0 | 0 | 45
[9 empty] | Total U11013090 | 45 | 3.13 | 140.85
U11013100 | Partida | ud | Filtro contra gases clase 1 | [6 empty] | 45 | 4.64 | 208.8
Suministro de filtro contra gases y vapores, de capacidad baja (clase 1). EPI de categoría III, con marcado CE.
|  |  |  | Trabajadores medios | 5 | 9 | 0 | 0 | 45
[9 empty] | Total U11013100 | 45 | 4.64 | 208.8
U11013110 | Partida | ud | Filtro contra gases clase 2 | [6 empty] | 45 | 4.79 | 215.55
Suministro de filtro contra gases y vapores, de capacidad media (clase 2). EPI de categoría III, con marcado CE.
|  |  |  | Trabajadores medios | 5 | 9 | 0 | 0 | 45
[9 empty] | Total U11013110 | 45 | 4.79 | 215.55
U11013120 | Partida | ud | Filtro contra gases clase 3 | [6 empty] | 45 | 4.95 | 222.75
Suministro de filtro contra gases y vapores, de capacidad alta (clase 3). EPI de categoría III, con marcado CE.
|  |  |  | Trabajadores medios | 5 | 9 | 0 | 0 | 45
[9 empty] | Total U11013120 | 45 | 4.95 | 222.75
U11013130 | Partida | ud | Detector múltiple de gases portátil | [6 empty] | 1 | 640.6 | 640.6
Suministro de detector portátil con pantalla LCD, capaz de medir hasta 4 gases simultáneamente (gases explosivos, O2, CO o SO2 y H2S o NO2) adecuado para trabajos en espacios confinados alimentado con batería recargable. EPI de categoría III, con marcado CE.
|  |  |  | Varios | 1 | 0 | 0 | 0 | 1
[9 empty] | Total U11013130 | 1 | 640.6 | 640.6
[9 empty] | Total 07.01.03 | 1 | 3370.85 | 3370.85
07.01.04 | Capítulo |  | Protección total del cuerpo | [6 empty] | 1 | 768.88 | 768.88
U11014010 | Partida | ud | Impermeable 3/4 | [6 empty] | 5 | 11.24 | 56.2
Suministro de impermeable de protección contra la lluvia tipo 3/4, fabricado en material plástico. EPI categoría I, con marcado CE.
|  |  |  | Trabajadores medios | 5 | 0 | 0 | 0 | 5
[9 empty] | Total U11014010 | 5 | 11.24 | 56.2
U11014020 | Partida | ud | Traje impermeable | [6 empty] | 5 | 16.85 | 84.25
Suministro de impermeable de protección contra la lluvia, de dos piezas, fabricado en material plástico. EPI categoría I, con marcado CE.
|  |  |  | Trabajadores medios | 5 | 0 | 0 | 0 | 5
[9 empty] | Total U11014020 | 5 | 16.85 | 84.25
U11014030 | Partida | ud | Chaleco de obra reflectante | [6 empty] | 5 | 15.07 | 75.35
Suministro de chaleco de alta visibilidad, compuesto de tela amarilla con cinturón y tirantes de tela reflectante. EPI de categoría II, con marcado CE.
|  |  |  | Trabajadores medios | 5 | 0 | 0 | 0 | 5
[9 empty] | Total U11014030 | 5 | 15.07 | 75.35
U11014040 | Partida | ud | Traje completo soldador | [6 empty] | 1 | 25.3 | 25.3
Suministro de traje completo para trabajos de soldadura, compuesto de chaqueta y pantalón. EPI categoría III, con marcado CE.
|  |  |  | Varios | 1 | 0 | 0 | 0 | 1
[9 empty] | Total U11014040 | 1 | 25.3 | 25.3
U11014050 | Partida | ud | Mandil soldadura | [6 empty] | 1 | 18.83 | 18.83
Suministro de mandil de protección para trabajos de soldadura, sometidos a una temperatura ambiente superior a 100°C. EPI de categoría III, con marcado CE.
|  |  |  | Varios | 1 | 0 | 0 | 0 | 1
[9 empty] | Total U11014050 | 1 | 18.83 | 18.83
U11014060 | Partida | ud | Traje ignífugo | [6 empty] | 1 | 201.25 | 201.25
Suministro de traje ignífugo para trabajos de soldadura, sometidos a una temperatura ambiente hasta 100°C. EPI de categoría III, con marcado CE.
|  |  |  | Varios | 1 | 0 | 0 | 0 | 1
[9 empty] | Total U11014060 | 1 | 201.25 | 201.25
U11014080 | Partida | ud | Faja de protección lumbar | [6 empty] | 5 | 21.97 | 109.85
Suministro de faja de protección lumbar, ajustable con velcros y anchura suficiente para cubrir la zona posterior de la espalda. EPI de categoría II, con marcado CE.
|  |  |  | Trabajadores medios | 5 | 0 | 0 | 0 | 5
[9 empty] | Total U11014080 | 5 | 21.97 | 109.85
U11014090 | Partida | ud | Cinturón portaherramientas | [6 empty] | 5 | 17.65 | 88.25
Suministro de cinturón portaherramientas ajustable, para trabajos generales de obra. EPI categoría I, con marcado CE.
|  |  |  | Trabajadores medios | 5 | 0 | 0 | 0 | 5
[9 empty] | Total U11014090 | 5 | 17.65 | 88.25
U11014100 | Partida | ud | Mono de trabajo | [6 empty] | 5 | 21.92 | 109.6
Suministro de mono de protección de obra, con bolsillos. EPI categoría I, con marcado CE.
|  |  |  | Trabajadores medios | 5 | 0 | 0 | 0 | 5
[9 empty] | Total U11014100 | 5 | 21.92 | 109.6
[9 empty] | Total 07.01.04 | 1 | 768.88 | 768.88
07.01.05 | Capítulo |  | Protecciones auditivas | [6 empty] | 1 | 180.35 | 180.35
U11015010 | Partida | ud | Orejeras antirruido estándar | [6 empty] | 5 | 15.7 | 78.5
Suministro de orejeras antirruido, estándar, con casquetes ajustables que ejercen presión en la cabeza para la atenuación acústica con almohadillas recambiables. EPI categoría II, con marcado CE.
|  |  |  | Trabajadores medios | 5 | 0 | 0 | 0 | 5
[9 empty] | Total U11015010 | 5 | 15.7 | 78.5
U11015020 | Partida | ud | Orejeras antirruido adaptables casco | [6 empty] | 5 | 15.42 | 77.1
Suministro de orejeras para amortiguar el ruido fabricado con casquetes ajustables de almohadillas recambiables para su uso optativo, adaptable al casco de seguridad o sin adaptarlo. EPI categoría II, con marcado CE.
|  |  |  | Trabajadores medios | 5 | 0 | 0 | 0 | 5
[9 empty] | Total U11015020 | 5 | 15.42 | 77.1
U11015030 | Partida | ud | Par tapones antirruido desechables | [6 empty] | 45 | 0.55 | 24.75
Suministro de par de tapones fabricados en espuma para la atenuación acústica, desechables. EPI categoría II, con marcado CE.
|  |  |  | Trabajadores medios | 5 | 9 | 0 | 0 | 45
[9 empty] | Total U11015030 | 45 | 0.55 | 24.75
[9 empty] | Total 07.01.05 | 1 | 180.35 | 180.35
07.01.06 | Capítulo |  | Protecciones anticaídas | [6 empty] | 1 | 308.05 | 308.05
U11016010 | Partida | ud | Arnés anticaídas 1 punto de amarre | [6 empty] | 5 | 7.08 | 35.4
Suministro de arnés anticaídas básico con un punto de amarre y elementos accesorios de acero inoxidable. EPI de categoría III, con marcado CE. Amortizable en 4 usos.
|  |  |  | Trabajadores medios | 5 | 0 | 0 | 0 | 5
[9 empty] | Total U11016010 | 5 | 7.08 | 35.4
U11016020 | Partida | ud | Arnés anticaídas 2 puntos de amarre | [6 empty] | 5 | 13.85 | 69.25
Suministro de arnés anticaídas con dos puntos de amarre y elementos accesorios de acero inoxidable. EPI de categoría III, con marcado CE. Amortizable n 4 usos.
|  |  |  | Trabajadores medios | 5 | 0 | 0 | 0 | 5
[9 empty] | Total U11016020 | 5 | 13.85 | 69.25
U11016030 | Partida | ud | Arnés anticaídas con cinturón | [6 empty] | 5 | 23.04 | 115.2
Suministro de arnés anticaídas con 2 puntos de amarre y cinturón de amarre lateral de doble regulación y elementos accesorios de acero inoxidable. EPI categoría III, con marcado CE. Amortizable en 4 usos.
|  |  |  | Trabajadores medios | 5 | 0 | 0 | 0 | 5
[9 empty] | Total U11016030 | 5 | 23.04 | 115.2
U11016050 | Partida | ud | Cinta eslinga de amarre | [6 empty] | 5 | 17.64 | 88.2
Suministro de cinta como elemento de amarre, de longitud regulable, con dos lazadas en sus extremos, fabricada en poliamida. EPI de categoría III, con marcado CE. Amortizable en 4 usos.
|  |  |  | Trabajadores medios | 5 | 0 | 0 | 0 | 5
[9 empty] | Total U11016050 | 5 | 17.64 | 88.2
[9 empty] | Total 07.01.06 | 1 | 308.05 | 308.05
07.01.07 | Capítulo |  | Protecciones de manos y brazos | [6 empty] | 1 | 680.67 | 680.67
U11017010 | Partida | ud | Par guantes nitrilo | [6 empty] | 45 | 5.05 | 227.25
Suministro de par de guantes de protección para manipular materiales abrasivos fabricados en nitrilo de alta resistencia con refuerzo en dedos pulgares. EPI categoría II, con marcado CE.
|  |  |  | Trabajadores medios | 5 | 9 | 0 | 0 | 45
[9 empty] | Total U11017010 | 45 | 5.05 | 227.25
U11017020 | Partida | ud | Par guantes látex | [6 empty] | 45 | 3.11 | 139.95
Suministro de par de guantes de protección para manipular objetos cortantes y puntiagudos, resistentes al corte y a la abrasión, fabricados en látex. EPI categoría II, con marcado CE.
|  |  |  | Trabajadores medios | 5 | 9 | 0 | 0 | 45
[9 empty] | Total U11017020 | 45 | 3.11 | 139.95
U11017030 | Partida | ud | Par guantes goma | [6 empty] | 45 | 1.9 | 85.5
Suministro de par de guantes de protección de goma fina reforzados para trabajos con materiales húmedos, albañilería, pocería, hormigonado, etc. EPI categoría II, con marcado CE.
|  |  |  | Trabajadores medios | 5 | 9 | 0 | 0 | 45
[9 empty] | Total U11017030 | 45 | 1.9 | 85.5
U11017040 | Partida | ud | Par guantes neopreno | [6 empty] | 45 | 2.35 | 105.75
Suministro de par de guantes de protección contra aceites y grasas fabricados en neopreno. EPI categoría II, con marcado CE.
|  |  |  | Trabajadores medios | 5 | 9 | 0 | 0 | 45
[9 empty] | Total U11017040 | 45 | 2.35 | 105.75
U11017050 | Partida | ud | Par guantes serraje | [6 empty] | 5 | 2.86 | 14.3
Par de guantes de protección contra el frío fabricados en serraje y forrados con muletón afelpado, homologados.
|  |  |  | Trabajadores medios | 5 | 0 | 0 | 0 | 5
[9 empty] | Total U11017050 | 5 | 2.86 | 14.3
U11017060 | Partida | ud | Par guantes dieléctricos 7500 V | [6 empty] | 2 | 39.21 | 78.42
Suministro de par de guantes de protección eléctrica hasta 7.500 V, clase 1, fabricados con material dieléctrico. EPI categoría III, con marcado CE.
|  |  |  | Varios | 2 | 0 | 0 | 0 | 2
[9 empty] | Total U11017060 | 2 | 39.21 | 78.42
U11017080 | Partida | ud | Par manguitos soldadura | [6 empty] | 2 | 5.75 | 11.5
Suministro de par de manguitos para trabajos de soldadura fabricados en serraje. EPI categoría III, con marcado CE.
|  |  |  | Varios | 2 | 0 | 0 | 0 | 2
[9 empty] | Total U11017080 | 2 | 5.75 | 11.5
U11017090 | Partida | ud | Par guantes soldadura | [6 empty] | 2 | 9 | 18
Suministro de par de guantes para trabajos de soldadura fabricados en serraje . EPI categoría III, con marcado CE.
|  |  |  | Varios | 2 | 0 | 0 | 0 | 2
[9 empty] | Total U11017090 | 2 | 9 | 18
[9 empty] | Total 07.01.07 | 1 | 680.67 | 680.67
07.01.08 | Capítulo |  | Protecciones de pies y piernas | [6 empty] | 1 | 1110.9 | 1110.9
U11018010 | Partida | ud | Par botas altas de protec. resistentes al agua | [6 empty] | 5 | 15.03 | 75.15
Suministro de par de botas altas de protección para trabajos en agua, barro y hormigón, fabricadas en caucho u otro polímero, forrada con lona de algodón, suela antideslizante, puntera resistentes al impacto hasta 100 J y compresión hasta 10 kN. EPI categoría II, con marcado CE.
|  |  |  | Trabajadores medios | 5 | 0 | 0 | 0 | 5
[9 empty] | Total U11018010 | 5 | 15.03 | 75.15
U11018020 | Partida | ud | Par botas altas de trab. resistentes al agua | [6 empty] | 5 | 10.75 | 53.75
Suministro de par de botas altas de trabajo resistentes al agua y barro, fabricadas en caucho u otro polímero, forrada con lona de algodón, suela antideslizante, no garantizan resistencia al impacto ni compresión en la parte delantera del pie. EPI categoría I, con marcado CE.
|  |  |  | Trabajadores medios | 5 | 0 | 0 | 0 | 5
[9 empty] | Total U11018020 | 5 | 10.75 | 53.75
U11018030 | Partida | ud | Par botas altas de seg. resistentes al agua | [6 empty] | 5 | 40.95 | 204.75
Suministro de par de botas altas de seguridad para trabajos en agua, barro y hormigón, fabricadas en caucho u otro polímero, forrada con lona de algodón, suela antideslizante, puntera resistentes al impacto hasta 200 J y compresión hasta 15 kN. EPI categoría III, con marcado CE.
|  |  |  | Trabajadores medios | 5 | 0 | 0 | 0 | 5
[9 empty] | Total U11018030 | 5 | 40.95 | 204.75
U11018040 | Partida | ud | Par de botas dieléctricas baja tensión | [6 empty] | 2 | 58.33 | 116.66
Suministro de par de botas de seguridad para protección eléctrica de hasta 5000 V fabricadas con material dieléctrico, suela antideslizante, puntera resistente al impacto hasta 200 J y compresión hasta 15 kN. EPI categoría II, con marcado CE.
|  |  |  | Varios | 2 | 0 | 0 | 0 | 2
[9 empty] | Total U11018040 | 2 | 58.33 | 116.66
U11018050 | Partida | ud | Par de botas dieléctricas media tensión | [6 empty] | 2 | 90.98 | 181.96
Suministro de par de botas de seguridad para protección eléctrica de media tensión fabricadas con material dieléctrico, suela antideslizante, puntera resistente al impacto hasta 200 J y compresión hasta 15 kN. EPI categoría III, con marcado CE.
|  |  |  | Varios | 2 | 0 | 0 | 0 | 2
[9 empty] | Total U11018050 | 2 | 90.98 | 181.96
U11018060 | Partida | ud | Par de botas de trabajo de cuero | [6 empty] | 5 | 17.46 | 87.3
Suministro de par de botas de trabajo fabricadas en cuero, suela antideslizante, sin garantía de resistencia al impacto ni compresión en la parte delantera del pie. EPI categoría I, con marcado CE.
|  |  |  | Trabajadores medios | 5 | 0 | 0 | 0 | 5
[9 empty] | Total U11018060 | 5 | 17.46 | 87.3
U11018070 | Partida | ud | Par de botas de protección de cuero | [6 empty] | 5 | 31.49 | 157.45
Suministro de par de botas de protección fabricadas en cuero, plantilla de texón, suela antideslizante resistente a hidrocarburos y aceites, puntera resistente al impacto hasta 100 J y compresión hasta 10 kN. EPI categoría II, con marcado CE.
|  |  |  | Trabajadores medios | 5 | 0 | 0 | 0 | 5
[9 empty] | Total U11018070 | 5 | 31.49 | 157.45
U11018080 | Partida | ud | Par zapatos de seguridad de cuero | [6 empty] | 5 | 31.08 | 155.4
Suministro de par de zapatos de seguridad para trabajos con riesgo mecánico, fabricados en cuero, con acolchado trasero, suela antideslizante, puntera resistentes al impacto hasta 200 J y compresión hasta 15 kN. EPI categoría II, con marcado CE.
|  |  |  | Trabajadores medios | 5 | 0 | 0 | 0 | 5
[9 empty] | Total U11018080 | 5 | 31.08 | 155.4
U11018090 | Partida | ud | Par polainas soldadura | [6 empty] | 2 | 6.94 | 13.88
Suministro de par de polainas para trabajos de soldadura fabricadas en cuero con sistema de sujeción por debajo del calzado. EPI categoría II, con marcado CE.
|  |  |  | Varios | 2 | 0 | 0 | 0 | 2
[9 empty] | Total U11018090 | 2 | 6.94 | 13.88
U11018100 | Partida | ud | Par de rodilleras | [6 empty] | 5 | 12.92 | 64.6
Suministro de par de rodilleras de protección, ajustable mediante elástico, con parte frontal reforzada. EPI de categoría II, con marcado CE.
|  |  |  | Trabajadores medios | 5 | 0 | 0 | 0 | 5
[9 empty] | Total U11018100 | 5 | 12.92 | 64.6
[9 empty] | Total 07.01.08 | 1 | 1110.9 | 1110.9
07.01.09 | Capítulo |  | Equipos de respiración | [6 empty] | 1 | 463.9 | 463.9
U11019010 | Partida | ud | Equipo autónomo de respiración 1 h | [6 empty] | 1 | 139.4 | 139.4
Suministro de equipo autónomo de respiración en circuito cerrado con una autonomía máxima de una hora de calidad adecuada a sus prestaciones. EPI categoría III, con marcado CE. Amortizable en 3 usos.
|  |  |  | Varios | 1 | 0 | 0 | 0 | 1
[9 empty] | Total U11019010 | 1 | 139.4 | 139.4
U11019040 | Partida | ud | Equipo semiautónomo | [6 empty] | 1 | 156.24 | 156.24
Suministro de equipo de protección respiratoria semiautónomo de línea de aire comprimido acoplado a capucha. EPI categoría III, con marcado CE. Amortizable en 3 usos.
|  |  |  | Varios | 1 | 0 | 0 | 0 | 1
[9 empty] | Total U11019040 | 1 | 156.24 | 156.24
U11019060 | Partida | ud | Equipo no autónomo con línea de aíre comprimido | [6 empty] | 1 | 168.26 | 168.26
Suministro de equipo de protección respiratoria no autónomo por línea de aire comprimido con máscara. EPI categoría III, con marcado CE. Amortizable en 3 usos.
|  |  |  | Varios | 1 | 0 | 0 | 0 | 1
[9 empty] | Total U11019060 | 1 | 168.26 | 168.26
[9 empty] | Total 07.01.09 | 1 | 463.9 | 463.9
[9 empty] | Total 07.01 | 1 | 7398.09 | 7398.09
07.02 | Capítulo |  | Protecciones colectivas | [6 empty] | 1 | 16518.32 | 16518.32
07.02.01 | Capítulo |  | Señalización provisional de obra | [6 empty] | 1 | 4419.25 | 4419.25
U11021010 | Partida | ud | Señal triangular peligro L=135 cm | [6 empty] | 5 | 19 | 95
Suministro de señal provisional de obra de peligro, de chapa de acero galvanizado, triangular de L=135 cm, clase de retrorreflexión RA2. Amortizable en 5 usos.
|  |  |  | Provisión desvío tráfico | 5 | 0 | 0 | 0 | 5
[9 empty] | Total U11021010 | 5 | 19 | 95
U11021020 | Partida | ud | Señal triangular peligro L=90 cm | [6 empty] | 10 | 11.72 | 117.2
Suministro de señal provisional de obra de peligro, de chapa de acero galvanizado, triangular de L=90 cm, clase de retrorreflexión RA2. Amortizable en 5 usos.
|  |  |  | Provisión desvío tráfico | 10 | 0 | 0 | 0 | 10
[9 empty] | Total U11021020 | 10 | 11.72 | 117.2
U11021030 | Partida | ud | Señal triangular peligro L=70 cm | [6 empty] | 10 | 8.86 | 88.6
Suministro de señal provisional de obra de peligro, de chapa de acero galvanizado, triangular de L=70 cm, clase de retrorreflexión RA2. Amortizable en 5 usos.
|  |  |  | Provisión desvío tráfico | 10 | 0 | 0 | 0 | 10
[9 empty] | Total U11021030 | 10 | 8.86 | 88.6
U11021040 | Partida | ud | Señal circular prohibición/obligación D=120 cm | [6 empty] | 5 | 25.95 | 129.75
Suministro de señal provisional de obra de prohibición/obligación, de chapa de acero galvanizado, circular de D=120 cm, clase de retrorreflexión RA2. Amortizable en 5 usos.
|  |  |  | Provisión desvío tráfico | 5 | 0 | 0 | 0 | 5
[9 empty] | Total U11021040 | 5 | 25.95 | 129.75
U11021050 | Partida | ud | Señal circular prohibición/obligación D=90 cm | [6 empty] | 10 | 20.31 | 203.1
Suministro de señal provisional de obra de prohibición/obligación, de chapa de acero galvanizado, circular de D=90 cm, clase de retrorreflexión RA2. Amortizable en 5 usos.
|  |  |  | Provisión desvío tráfico | 10 | 0 | 0 | 0 | 10
[9 empty] | Total U11021050 | 10 | 20.31 | 203.1
U11021060 | Partida | ud | Señal circular prohibición/obligación D=60 cm | [6 empty] | 10 | 9.83 | 98.3
Suministro de señal provisional de obra de prohibición/obligación, de chapa de acero galvanizado, circular de D=60 cm, clase de retrorreflexión RA2, suministrada. Amortizable en 5 usos.
|  |  |  | Provisión desvío tráfico | 10 | 0 | 0 | 0 | 10
[9 empty] | Total U11021060 | 10 | 9.83 | 98.3
U11021070 | Partida | ud | Señal circular prohibición/obligación D= 90 cm sobre trípode | [6 empty] | 10 | 27.41 | 274.1
Suministro de señal provisional de obra de prohibición/obligación, de chapa de acero galvanizado, circular de D=90 cm, clase de retrorreflexión RA2, sobre trípode portátil de acero galvanizado. Incluso montaje y desmontaje. Amortizable en 5 usos.
|  |  |  | Provisión desvío tráfico | 10 | 0 | 0 | 0 | 10
[9 empty] | Total U11021070 | 10 | 27.41 | 274.1
U11021080 | Partida | ud | Señal circular prohibición/obligación D= 60 cm sobre trípode | [6 empty] | 10 | 16.92 | 169.2
Suministro de señal provisional de obra de prohibición/obligación, de chapa de acero galvanizado, circular de D=60 cm, clase de retrorreflexión RA2, sobre trípode portátil de acero galvanizado. Incluso montaje y desmontaje. Amortizable en 5 usos.
|  |  |  | Provisión desvío tráfico | 10 | 0 | 0 | 0 | 10
[9 empty] | Total U11021080 | 10 | 16.92 | 169.2
U11021090 | Partida | ud | Señal triangular de peligro L= 90 cm sobre trípode | [6 empty] | 10 | 18.82 | 188.2
Suministro de señal provisional de obra de peligro, de chapa de acero galvanizado, triangular de L=90 cm, clase de retrorreflexión RA2, sobre trípode portátil de acero galvanizado. Amortizable en 5 usos.
|  |  |  | Provisión desvío tráfico | 10 | 0 | 0 | 0 | 10
[9 empty] | Total U11021090 | 10 | 18.82 | 188.2
U11021100 | Partida | ud | Señal triangular de peligro L= 70 cm sobre trípode | [6 empty] | 10 | 15.99 | 159.9
Suministro de señal provisional de obra de peligro, de chapa de acero galvanizado, triangular de L=70 cm, clase de retrorreflexión RA2, sobre trípode portátil de acero galvanizado. Amortizable en 5 usos.
|  |  |  | Provisión desvío tráfico | 10 | 0 | 0 | 0 | 10
[9 empty] | Total U11021100 | 10 | 15.99 | 159.9
U11021110 | Partida | ud | Trípode portátil para señal prov. de obra | [6 empty] | 10 | 7.1 | 71
Suministro y colocación de trípode portátil de acero galvanizado para señal homologada. Incluso montaje y desmontaje de señal. Amortizable en 5 usos (señal no incluida).
|  |  |  | Provisión desvío tráfico | 10 | 0 | 0 | 0 | 10
[9 empty] | Total U11021110 | 10 | 7.1 | 71
U11021120 | Partida | ud | Poste de acero galvanizado de 1,50 m hormigonado | [6 empty] | 5 | 25.29 | 126.45
Suministro y colocación de poste de sustentación para señales provisionales, de perfil laminado en frío, rectangular de 80x40mm y 2 mm de espesor, galvanizado y tapado en su parte superior, de 1,50 m de altura libre, incluso pequeña excavación, anclaje de hormigón HM-20 y accesorios. Incluso montaje y desmontaje de señal (señal no incluida).
|  |  |  | Provisión desvío tráfico | 5 | 0 | 0 | 0 | 5
[9 empty] | Total U11021120 | 5 | 25.29 | 126.45
U11021130 | Partida | ud | Poste de acero galvanizado de 1,80 m hormigonado | [6 empty] | 5 | 28.25 | 141.25
Suministro y colocación de poste de sustentación para señales provisionales, de perfil laminado en frío, rectangular de 80x40mm y 2 mm de espesor, galvanizado y tapado en su parte superior, de 1,80 m de altura libre, incluso pequeña excavación, anclaje de hormigón HM-20 y accesorios. Incluso montaje y desmontaje de señal (señal no incluida).
|  |  |  | Provisión desvío tráfico | 5 | 0 | 0 | 0 | 5
[9 empty] | Total U11021130 | 5 | 28.25 | 141.25
U11021140 | Partida | ud | Poste de acero galvanizado de 2,70 m hormigonado | [6 empty] | 5 | 37.14 | 185.7
Suministro y colocación de poste de sustentación para señales provisionales, de perfil laminado en frío, rectangular de 80x40mm y 2 mm de espesor, galvanizado y tapado en su parte superior, de 2,70 m de altura libre, incluso pequeña excavación, anclaje de hormigón HM-20 y accesorios. Incluso montaje y desmontaje de señal (señal no incluida).
|  |  |  | Provisión desvío tráfico | 5 | 0 | 0 | 0 | 5
[9 empty] | Total U11021140 | 5 | 37.14 | 185.7
U11021150 | Partida | ud | Pie cruceta para señales prov. con poste de 1,50 m | [6 empty] | 10 | 9.94 | 99.4
Suministro y colocación de pie portátil en cruz y poste de acero galvanizado para señal provisional de obra de chapa de acero galvanizado. Incluso montaje y desmontaje de señal. Amortizable el poste en 5 usos y el pie en 5 usos (señal no incluida).
|  |  |  | Provisión desvío tráfico | 10 | 0 | 0 | 0 | 10
[9 empty] | Total U11021150 | 10 | 9.94 | 99.4
U11021160 | Partida | ud | Panel direccional 165x45 cm con soporte | [6 empty] | 10 | 38.76 | 387.6
Suministro y colocación de panel direccional de chapa de acero galvanizado de 165x45 cm, reflectante, con dos soportes tipo pie cruceta metálica y dos postes de 1,50 m amortizable en 5 usos, Incluso fijación y desmontaje de señal sobre soporte.
|  |  |  | Provisión desvío tráfico | 10 | 0 | 0 | 0 | 10
[9 empty] | Total U11021160 | 10 | 38.76 | 387.6
U11021170 | Partida | ud | Panel direccional 195x95 cm con soporte | [6 empty] | 10 | 56.57 | 565.7
Suministro y colocación de panel direccional de chapa de acero galvanizado de 195x95 cm, reflectante, con dos soportes tipo pie cruceta metálica y dos postes de 1,50 m amortizables en 5 usos, Incluso fijación y desmontaje de señal sobre soporte.
|  |  |  | Provisión desvío tráfico | 10 | 0 | 0 | 0 | 10
[9 empty] | Total U11021170 | 10 | 56.57 | 565.7
U11021180 | Partida | ud | Señal obligación/prohibición/advertencia 45x33 cm | [6 empty] | 10 | 7.03 | 70.3
Suministro de señal provisional de obra de obligación/prohibición/advertencia, de chapa metálica, rectangular de 45x33 cm sin soporte. Amortizable en 5 usos.
|  |  |  | Provisión desvío tráfico | 10 | 0 | 0 | 0 | 10
[9 empty] | Total U11021180 | 10 | 7.03 | 70.3
U11021190 | Partida | ud | Señal obligación/prohibición/advertencia 45x33 cm sobre trípode | [6 empty] | 10 | 14.13 | 141.3
Suministro y colocación de señal provisional de obra de obligación/prohibición/advertencia, de chapa metálica, rectangular de 45x33 cm sobre trípode. Amortizable en 5 usos.
|  |  |  | Provisión desvío tráfico | 10 | 0 | 0 | 0 | 10
[9 empty] | Total U11021190 | 10 | 14.13 | 141.3
U11021200 | Partida | ud | Señal de información 60x60 cm | [6 empty] | 10 | 9.99 | 99.9
Suministro de señal informativa de chapa de acero galvanizado, cuadrada de 60x60 cm, clase de retrorreflexión RA2. Incluso fijación en poste. Amortizable en 5 usos.
|  |  |  | Provisión desvío tráfico | 10 | 0 | 0 | 0 | 10
[9 empty] | Total U11021200 | 10 | 9.99 | 99.9
U11021210 | Partida | ud | Señal provisional de información 60x90 cm | [6 empty] | 10 | 17.24 | 172.4
Suministro de señal informativa de chapa de acero galvanizado, rectangular de 60x90 cm, clase de retrorreflexión RA2. Incluso fijación en poste. Amortizable en 5 usos.
|  |  |  | Provisión desvío tráfico | 10 | 0 | 0 | 0 | 10
[9 empty] | Total U11021210 | 10 | 17.24 | 172.4
U11021220 | Partida | ud | Señal provisional de información 90x90 cm | [6 empty] | 10 | 22.95 | 229.5
Suministro de señal informativa de chapa de acero galvanizado, cuadrada de 90x90 cm, clase de retrorreflexión RA2. Incluso fijación en poste. Amortizable en 5 usos.
|  |  |  | Provisión desvío tráfico | 10 | 0 | 0 | 0 | 10
[9 empty] | Total U11021220 | 10 | 22.95 | 229.5
U11021230 | Partida | ud | Señal provisional de información 90x135 cm | [6 empty] | 10 | 42.54 | 425.4
Suministro de señal informativa de chapa de acero galvanizado, rectangular de 90x135 cm, clase de retrorreflexión RA2. Incluso fijación en poste. Amortizable en 5 usos.
|  |  |  | Provisión desvío tráfico | 10 | 0 | 0 | 0 | 10
[9 empty] | Total U11021230 | 10 | 42.54 | 425.4
U11021240 | Partida | ud | Cartel informativo (PVC) 1000x700 mm | [6 empty] | 10 | 8.38 | 83.8
Suministro y colocación de cartel informativo de seguridad y salud serigrafiado sobre plancha de PVC blanco de 0,6 mm de espesor y tamaño 700x1000 mm. Válido para incluir símbolos de seguridad y salud en obra. Amortizable en 3 usos. Incluso fijación con bridas y retirada.
|  |  |  | Provisión desvío tráfico | 10 | 0 | 0 | 0 | 10
[9 empty] | Total U11021240 | 10 | 8.38 | 83.8
U11021250 | Partida | ud | Señal PVC obligación/prohibición/advertencia 297x210 mm | [6 empty] | 10 | 4.22 | 42.2
Suministro y colocación de señal con pictograma de obligación/prohibición/advertencia, de PVC serigrafiado, de 297x210 mm, amortizable en 3 usos. Incluso fijación con bridas y retirada.
|  |  |  | Provisión desvío tráfico | 10 | 0 | 0 | 0 | 10
[9 empty] | Total U11021250 | 10 | 4.22 | 42.2
U11021260 | Partida | ud | Señal PVC obligación/prohibición/advertencia 420x297 mm | [6 empty] | 10 | 5.4 | 54
Suministro y colocación de señal con pictograma de obligación/prohibición/advertencia, de PVC serigrafiado, de 420x297 mm, amortizable en 3 usos. Incluso fijación con bridas y retirada.
|  |  |  | Provisión desvío tráfico | 10 | 0 | 0 | 0 | 10
[9 empty] | Total U11021260 | 10 | 5.4 | 54
[9 empty] | Total 07.02.01 | 1 | 4419.25 | 4419.25
07.02.02 | Capítulo |  | Cerramientos | [6 empty] | 1 | 2012.59 | 2012.59
U11022010 | Partida | m | Valla de contención de peatones | [6 empty] | 45 | 4.52 | 203.4
Suministro y colocación de valla de contención de peatones metálica, de 2,50 x 1,10 m, de color amarillo, blanco o blanco y rojo, para delimitación provisional de zona de obra. Incluso instalación, traslado y desmontaje. Amortizable en 5 usos.
|  |  |  | Varios usos por zona | 3 | 15 | 0 | 0 | 45
[9 empty] | Total U11022010 | 45 | 4.52 | 203.4
U11022020 | Partida | m | Cerramiento prov. panel conformado metálico | [6 empty] | 15 | 24.7 | 370.5
Suministro y colocación de cerramiento provisional de obra con paneles de chapa conformada de acero galvanizado de 0,6 mm de espesor, de 2 m de altura, amortizables en 5 usos, con postes colocados cada 2 m de perfiles metálicos de 2,8 m de longitud, amortizables en 2 usos, colocados cada 2 m, anclados al terreno mediante dados de hormigón. Incluso cimentación, anclajes, montaje y desmontaje.
|  |  |  | Cerramiento instalaciones casetas y otros | 1 | 15 | 0 | 0 | 15
[9 empty] | Total U11022020 | 15 | 24.7 | 370.5
U11022050 | Partida | ud | Puerta prov. acceso peatonal 1,00x2,00 m | [6 empty] | 1 | 237.07 | 237.07
Suministro y colocación de puerta provisional de acceso peatonal de chapa conformada de acero galvanizado de 1,00x2,00 m para vallado provisional de obra. Incluso postes de sujeción hincados al terreno, lengüetas para candado, instalación y desmontaje.
|  |  |  | recinto obra | 1 | 0 | 0 | 0 | 1
[9 empty] | Total U11022050 | 1 | 237.07 | 237.07
U11022060 | Partida | ud | Puerta prov. acceso vehículos 4,00x2,00 m | [6 empty] | 1 | 845.04 | 845.04
Suministro y colocación de puerta de acceso provisional para vehículos de chapa conformada de acero galvanizado de 4,00x2,00vm para vallado provisional de obra. Incluso postes de sujeción hincados al terreno, lengüetas para candado, instalación y desmontaje.
|  |  |  | recinto obra | 1 | 0 | 0 | 0 | 1
[9 empty] | Total U11022060 | 1 | 845.04 | 845.04
U11022080 | Partida | ud | Pasarela salvazanjas peatones 2,40 m | [6 empty] | 6 | 37.85 | 227.1
Suministro y colocación de pasarela de paso peatonal sobre zanjas abiertas de acero, de 2,40 m de longitud para anchura máxima de zanja de 1,64 m, anchura útil de 0,87 m, con plataforma de superficie antideslizante sin desniveles, con 400 kg de capacidad de carga, rodapiés laterales de 0,15 m, barandillas laterales de 1 m de altura, con travesaño lateral. Incluso elementos de fijación, instalación y retirada. Amortizable en 10 usos.
|  |  |  | Varios usos por zona | 3 | 2 | 0 | 0 | 6
[9 empty] | Total U11022080 | 6 | 37.85 | 227.1
U11022100 | Partida | m2 | Plancha acero salvazanjas para peatones e=8 mm | [6 empty] | 6 | 10.69 | 64.14
Suministro y colocación de plancha de acero salvazanjas para paso de peatones de 8 mm de espesor con orificio o elemento de sujeción para su correcta manipulación. Incluso instalación y retirada. Amortizable en 10 usos.
|  |  |  | Varios usos por zona | 3 | 2 | 0 | 0 | 6
[9 empty] | Total U11022100 | 6 | 10.69 | 64.14
U11022120 | Partida | ud | Plancha composite salvazanjas 1200x800 mm paso peatones | [6 empty] | 6 | 10.89 | 65.34
Suministro y colocación de plancha salvazanjas fabricada en composite reforzado con fibra de vidrio en una sola pieza de 1200x800 mm, con acabado superior antideslizante. Cobertura de zanjas de hasta 600 mm de ancho, para el paso de peatones, con capacidad máxima de 2 toneladas, de color amarillo con cantos redondeados. Incluso instalación y retirada. Amortizable en 10 usos.
|  |  |  | Varios usos por zona | 3 | 2 | 0 | 0 | 6
[9 empty] | Total U11022120 | 6 | 10.89 | 65.34
[9 empty] | Total 07.02.02 | 1 | 2012.59 | 2012.59
07.02.03 | Capítulo |  | Protección contra caídas | [6 empty] | 1 | 552.76 | 552.76
U11024090 | Partida | m2 | Tablones de madera protección de hueco hasta 2 m2 | [6 empty] | 6 | 21.9 | 131.4
Suministro y colocación de protección de huecos horizontales de superficie hasta 2 m2, con tableros de madera de pino unidos mediante puntas planas. Incluso unión y fijación de las maderas, elementos accesorios y desmontaje.
|  |  |  | Varios | 3 | 2 | 1 | 0 | 6
[9 empty] | Total U11024090 | 6 | 21.9 | 131.4
U11024120 | Partida | m | Barandilla de 90 cm de altura borde vaciado | [6 empty] | 6 | 10.05 | 60.3
Suministro y colocación de barandilla protección de perímetro de vaciado de 0,90 m de altura, formada por soportes metálicos y 3 tablones horizontales de madera (pasamanos, intermedio y rodapié). Incluso accesorios, montaje y desmontaje.
|  |  |  | Varios | 3 | 2 | 1 | 0 | 6
[9 empty] | Total U11024120 | 6 | 10.05 | 60.3
U11024160 | Partida | m | Barandilla de 90 cm de altura protección huecos | [6 empty] | 6 | 6.55 | 39.3
Suministro y colocación de barandilla de protección para aberturas verticales en huecos de ascensor o de ventanales de 0,90 m de altura formada por soportes metálicos, pasamanos y plinto de 20 cm de madera de pino en tabloncillo. Incluso desmontaje.
|  |  |  | Varios | 3 | 2 | 1 | 0 | 6
[9 empty] | Total U11024160 | 6 | 6.55 | 39.3
U11024170 | Partida | ud | Tope retroceso camiones | [6 empty] | 3 | 41.13 | 123.39
Suministro y colocación de tope de retroceso para camiones en excavaciones y vertido de tierras formado por tablones anclados al terreno. Incluso desmontaje.
|  |  |  | Varios | 3 | 0 | 0 | 0 | 3
[9 empty] | Total U11024170 | 3 | 41.13 | 123.39
U11024180 | Partida | ud | Tapón plástico protec. esperas de armaduras | [6 empty] | 50 | 0.29 | 14.5
Suministro y colocación de tapón de plástico tipo seta de color rojo para protección de extremo de armadura de 12 a 32 mm de diámetro. Incluso colocación y retirada.
|  |  |  | Varios provisión | 50 | 0 | 0 | 0 | 50
[9 empty] | Total U11024180 | 50 | 0.29 | 14.5
U11024190 | Partida | ud | Punto de anclaje fijo | [6 empty] | 3 | 19.66 | 58.98
Suministro y colocación de punto de anclaje fijo, para trabajos en planos verticales, horizontales e inclinados, para anclaje a cualquier tipo de estructura mediante tacos químicos, tacos de barra de acero inoxidable o tornillería. Equipo de Protección con marcado CE.
|  |  |  | Varios provisión | 3 | 0 | 0 | 0 | 3
[9 empty] | Total U11024190 | 3 | 19.66 | 58.98
U11024200 | Partida | m | Línea de vida horizontal sobre cable de acero | [6 empty] | 3 | 22.44 | 67.32
Suministro y colocación de línea de vida horizontal sobre cable de acero inoxidable de 8 mm de espesor, con soportes anclados en los extremos, guía intermedia y posibilidad de desplazamiento de arneses de seguridad con cuerda para dispositivo anticaída deslizante y anclaje autoblocante de fijación de mosquetones de los arneses, con marcado CE de cada uno de sus elementos. Incluso desmontaje.
|  |  |  | Varios provisión | 3 | 0 | 0 | 0 | 3
[9 empty] | Total U11024200 | 3 | 22.44 | 67.32
U11024210 | Partida | m | Línea de vida vertical sobre cable de acero | [6 empty] | 3 | 19.19 | 57.57
Suministro y colocación de línea de vida vertical sobre cable de acero inoxidable de 8 mm de espesor, con soportes anclados en los extremos, guía intermedia, tensor de cable y posibilidad de desplazamiento de arneses de seguridad con cuerda para dispositivo anticaída deslizante y anclaje autoblocante de fijación de mosquetones de los arneses, con marcado CE de cada unión de sus elementos. Incluso desmontaje.
|  |  |  | Varios provisión | 3 | 0 | 0 | 0 | 3
[9 empty] | Total U11024210 | 3 | 19.19 | 57.57
[9 empty] | Total 07.02.03 | 1 | 552.76 | 552.76
07.02.04 | Capítulo |  | Seguridad contra incendios | [6 empty] | 1 | 1101.18 | 1101.18
U11026010 | Partida | ud | Extintor portátil polvo ABC 2 kg, 13A-55B-C | [6 empty] | 3 | 24.02 | 72.06
Suministro de extintor portátil de polvo polivalente ABC, de 2 kg, de eficacia 13A-55B-C, con manómetro y manguera con boquilla difusora, para protección de furgonetas y camiones.
|  |  |  | Varios | 3 | 0 | 0 | 0 | 3
[9 empty] | Total U11026010 | 3 | 24.02 | 72.06
U11026020 | Partida | ud | Extintor portátil polvo ABC 6 kg, 27A-183B | [6 empty] | 3 | 30.83 | 92.49
Suministro de extintor portátil de polvo polivalente ABC, de 6 Kg de capacidad, eficacia 27A-183B, con manómetro y manguera con boquilla difusora, incluso soporte para la sujeción a pared y montaje.
|  |  |  | Varios | 3 | 0 | 0 | 0 | 3
[9 empty] | Total U11026020 | 3 | 30.83 | 92.49
U11026050 | Partida | ud | Carro extintor polvo ABC 25 kg, 27A-IIB-C | [6 empty] | 3 | 145.7 | 437.1
Suministro de extintor manual polvo químico polivalente ABC de 25 kg, eficacia 27A-IIB-C, con manómetro y manguera con boquilla difusora, sobre carro.
|  |  |  | Varios | 3 | 0 | 0 | 0 | 3
[9 empty] | Total U11026050 | 3 | 145.7 | 437.1
U11026060 | Partida | ud | Extintor CO2 2 kg 34B | [6 empty] | 3 | 42.97 | 128.91
Suministro de extintor de dióxido de carbono (CO2) de 2 kg, de eficacia 34B, con manómetro y manguera con boquilla difusora, para protección de furgonetas y camiones.
|  |  |  | Varios | 3 | 0 | 0 | 0 | 3
[9 empty] | Total U11026060 | 3 | 42.97 | 128.91
U11026070 | Partida | ud | Extintor CO2 5 kg 89B | [6 empty] | 3 | 87.4 | 262.2
Suministro de extintor de dióxido de carbono (CO2) de 5 kg, de eficacia 89B, con manómetro y manguera con boquilla difusora, incluso soporte para la sujeción a pared y montaje.
|  |  |  | Varios | 3 | 0 | 0 | 0 | 3
[9 empty] | Total U11026070 | 3 | 87.4 | 262.2
U11026080 | Partida | ud | Extintor portátil de agua con aditivos de 6 L 27A-233B | [6 empty] | 3 | 36.14 | 108.42
Suministro de extintor manual portátil hídrico de 6 L, eficacia 27A-233B, con manómetro y manguera con boquilla difusora, incluso soporte para la sujeción a pared y montaje.
|  |  |  | Varios | 3 | 0 | 0 | 0 | 3
[9 empty] | Total U11026080 | 3 | 36.14 | 108.42
[9 empty] | Total 07.02.04 | 1 | 1101.18 | 1101.18
07.02.05 | Capítulo |  | Seguridad en instalaciones eléctricas | [6 empty] | 1 | 1902.03 | 1902.03
U11027010 | Partida | ud | Instalación toma de tierra | [6 empty] | 3 | 207.08 | 621.24
Instalación y montaje de toma de tierra provisional de obra, compuesta de: una pica de acero cobre de 2,5 m de longitud y 18 mm de diámetro, 3 metros de cable de cobre de 50 mm2 de sección y grapas de conexión a la pica. Incluso desmontaje, sacos de sales electrolíticas y pequeño material.
|  |  |  | Varios | 3 | 0 | 0 | 0 | 3
[9 empty] | Total U11027010 | 3 | 207.08 | 621.24
U11027040 | Partida | ud | Cuadro eléctrico 9kW | [6 empty] | 3 | 325.08 | 975.24
Suministro, instalación y montaje de cuadro eléctrico provisional de obra para potencia máxima de 9 kW, formado por: armario de distribución con soporte, 2 tomas P+T de 16 A 220V y una toma 3P+N+T de 16A 380 V, con 1 diferencial de 40 A 30 mA , magnetotérmicos 4P 32 A 6 kA , 1P+N 16 A kKA C y 4P 16A 6kA C. Incluso desmontaje. Amortizable en 3 usos.
|  |  |  | Varios | 3 | 0 | 0 | 0 | 3
[9 empty] | Total U11027040 | 3 | 325.08 | 975.24
U11027070 | Partida | ud | Transformador 220/24v 1000 VA | [6 empty] | 3 | 101.85 | 305.55
Suministro e instalación de transformador de seguridad y aislamiento de tensión de 230-400 V a 24V, potencia nominal de 1000 VA, con grado de protección IP 20. Amortizable en 3 usos.
|  |  |  | Varios | 3 | 0 | 0 | 0 | 3
[9 empty] | Total U11027070 | 3 | 101.85 | 305.55
[9 empty] | Total 07.02.05 | 1 | 1902.03 | 1902.03
07.02.06 | Capítulo |  | Balizamiento | [6 empty] | 1 | 6530.51 | 6530.51
U11028010 | Partida | ud | Cono de balizamiento 50 cm estándar | [6 empty] | 100 | 2.28 | 228
Suministro y colocación de cono de balizamiento reflectante de 50 cm de altura, de plástico. Incluso colocación y retirada. Amortizable en 5 usos.
|  |  |  | Varios desvíos | 100 | 0 | 0 | 0 | 100
[9 empty] | Total U11028010 | 100 | 2.28 | 228
U11028020 | Partida | ud | Cono de balizamiento 75 cm | [6 empty] | 100 | 2.67 | 267
Suministro y colocación de cono de balizamiento reflectante de 75 cm de altura, de plástico. Incluso instalación y retirada. Amortizable en 5 usos.
|  |  |  | Varios desvíos | 100 | 0 | 0 | 0 | 100
[9 empty] | Total U11028020 | 100 | 2.67 | 267
U11028030 | Partida | m | Cinta bicolor plástica 8 cm | [6 empty] | 250 | 1.14 | 285
Suministro y colocación de cinta para balizamiento de material plástico de 8 cm de anchura, impresa por ambas caras en franjas de color rojo y blanco. Incluso instalación y retirada.
|  |  |  | Perímetros y balizas | 1 | 250 | 0 | 0 | 250
[9 empty] | Total U11028030 | 250 | 1.14 | 285
U11028040 | Partida | m | Cinta bicolor plástica 10 cm | [6 empty] | 250 | 1.23 | 307.5
Suministro y colocación de cinta para balizamiento de material plástico de 10 cm de anchura, impresa por ambas caras en franjas de color rojo y blanco. Incluso instalación y retirada.
|  |  |  | Perímetros y balizas | 1 | 250 | 0 | 0 | 250
[9 empty] | Total U11028040 | 250 | 1.23 | 307.5
U11028050 | Partida | ud | Baliza luminosa intermitente | [6 empty] | 20 | 6.49 | 129.8
Suministro y colocación de baliza luminosa con lámpara amarilla o ámbar para señalización, con batería o pilas incluidas. Incluso instalación y retirada. Amortizable en 5 usos.
|  |  |  | Balizas señalizadoras | 20 | 0 | 0 | 0 | 20
[9 empty] | Total U11028050 | 20 | 6.49 | 129.8
U11028060 | Partida | ud | Piqueta de balizamiento reflectante | [6 empty] | 10 | 3.16 | 31.6
Suministro y colocación de piqueta de balizamiento reflectante a una cara, de 40x10 cm, roja y blanca, hincada en el terreno. Incluso instalación y retirada. Amortizable en 5 usos.
|  |  |  | Varios | 10 | 0 | 0 | 0 | 10
[9 empty] | Total U11028060 | 10 | 3.16 | 31.6
U11028080 | Partida | m | Guirnalda de balizamiento | [6 empty] | 20 | 2.71 | 54.2
Suministro y colocación de guirnalda de balizamiento reflectante, con un soporte cada 5 m. Incluso instalación y retirada.
|  |  |  | Varios | 1 | 20 | 0 | 0 | 20
[9 empty] | Total U11028080 | 20 | 2.71 | 54.2
U11028090 | Partida | m | Barrera New Jersey 100x80x40 cm | [6 empty] | 300 | 12.53 | 3759
Suministro y colocación de barrera tipo New Jersey ensamblable de 100x80x40 cm de material plástico lastrable con agua. Incluso instalación y retirada. Amortizable en 5 usos.
|  |  |  | Varios desvíos | 300 | 0 | 0 | 0 | 300
[9 empty] | Total U11028090 | 300 | 12.53 | 3759
U11028110 | Partida | ud | Pareja de pórticos limitadores de altura | [6 empty] | 1 | 810.91 | 810.91
Suministro y colocación de pareja de pórticos limitadores de altura, formado por 4 postes de madera de 5 m de altura y guirnalda reflectante de balizamiento blanca y roja, instalando un pórtico a cada lado de la proyección vertical de los cables extremos en el suelo, separados la distancia de seguridad necesaria para la prevención del riesgo eléctrico por contacto con la línea de eléctrica o arco eléctrico. La separación entre postes de cada pórtico será de 6 m. Incluso excavación, hormigonado, fijación de los poste y guirnalda, y retirada.
|  |  |  | Varios | 1 | 0 | 0 | 0 | 1
[9 empty] | Total U11028110 | 1 | 810.91 | 810.91
U11028120 | Partida | m | Malla de polietileno tipo stopper | [6 empty] | 250 | 2.63 | 657.5
Suministro y colocación de metro lineal de malla tipo stopper de polietileno alta densidad con tratamiento antiultravioleta, color naranja de 1,00 m de altura, sustentada mediante barras de acero corrugado D=12 mm. Incluso instalación y desmontaje.
|  |  |  | Incluye provisión s/ nec. obra | 1 | 250 | 0 | 0 | 250
[9 empty] | Total U11028120 | 250 | 2.63 | 657.5
[9 empty] | Total 07.02.06 | 1 | 6530.51 | 6530.51
[9 empty] | Total 07.02 | 1 | 16518.32 | 16518.32
07.03 | Capítulo |  | Higiene y bienestar | [6 empty] | 1 | 18559.96 | 18559.96
07.03.01 | Capítulo |  | Acometidas a casetas | [6 empty] | 1 | 4166.48 | 4166.48
U11031010 | Partida | m | Acometida eléctrica | [6 empty] | 10 | 24.18 | 241.8
Acometida provisional de electricidad a caseta de obra desde el cuadro general, según normativa compañía suministradora, mediante manguera flexible de tensión nominal de 750 V, incorporando conductor para toma de tierra. Incluso demolición de firmes, movimiento de tierras y posterior reposición y transporte interior obra de productos resultantes. Totalmente ejecutada.
[5 empty] | 1 | 10 | 0 | 0 | 10
[9 empty] | Total U11031010 | 10 | 24.18 | 241.8
U11031020 | Partida | m | Acometida abastecimiento | [6 empty] | 10 | 98.99 | 989.9
Acometida provisional de abastecimiento de agua desde la red general municipal de agua para el consumo humano, realizada en tubo de PE de DN 25 y PN 16 máxima, con piezas especiales y conexión según normativa vigente de Canal de Isabel II. Incluso demolición de firmes, movimiento de tierras y posterior reposición y transporte interior obra de productos resultantes. Totalmente ejecutada.
[5 empty] | 1 | 10 | 0 | 0 | 10
[9 empty] | Total U11031020 | 10 | 98.99 | 989.9
U11031030 | Partida | m | Acometida saneamiento | [6 empty] | 10 | 136.44 | 1364.4
Acometida provisional de saneamiento de caseta de obra a la red general municipal (pozo o imbornal), mediante tubería de hormigón de enchufe-campana, según normativa vigente de Canal de Isabel II. Incluso demolición de firmes, movimiento de tierras y posterior reposición y transporte interior obra de productos resultantes. Totalmente ejecutada.
[5 empty] | 1 | 10 | 0 | 0 | 10
[9 empty] | Total U11031030 | 10 | 136.44 | 1364.4
U11031040 | Partida | m | Acometida telecomunicaciones | [6 empty] | 10 | 150.53 | 1505.3
Acometida provisional de telecomunicaciones a caseta de obra, según normativa vigente de la compañía suministradora. Incluso demolición de firmes, movimiento de tierras y posterior reposición y transporte interior obra de productos resultantes. Totalmente ejecutada.
[5 empty] | 1 | 10 | 0 | 0 | 10
[9 empty] | Total U11031040 | 10 | 150.53 | 1505.3
U11031050 | Partida | ud | Depósito de agua de 1000 L | [6 empty] | 1 | 65.08 | 65.08
Suministro y colocación de depósito de polietileno de alta densidad con capacidad para 1000 litros resistente a rayos ultravioleta, con parte externa reforzada con estructura metálica de acero y resistente al óxido, paletizable. Incluso llenado de agua y retirada. Amortizable en 5 usos.
[5 empty] | 1 | 0 | 0 | 0 | 1
[9 empty] | Total U11031050 | 1 | 65.08 | 65.08
[9 empty] | Total 07.03.01 | 1 | 4166.48 | 4166.48
07.03.02 | Capítulo |  | Alquiler de locales prefabricados | [6 empty] | 1 | 7094.34 | 7094.34
U11032010 | Partida | mes | Alquiler de baño químico estándar | [6 empty] | 9 | 128.93 | 1160.37
Mes de alquiler de WC químico estándar de 1,13x1,12x2,24 m y 91 kg de peso. Compuesto por urinario, inodoro y depósito para desecho de 266 L. Sin necesidad de instalación. Incluso instalación, portes de entrega y recogida.
[5 empty] | 9 | 0 | 0 | 0 | 9
[9 empty] | Total U11032010 | 9 | 128.93 | 1160.37
U11032020 | Partida | mes | Alquiler de caseta de obra para aseos, 8 m2 | [6 empty] | 9 | 139.01 | 1251.09
Mes de alquiler de caseta prefabricada para aseos en obra de 8 m2, compuesta por: estructura metálica, cerramiento de chapa pintura prelacada, cubierta de chapa, aislamiento interior, instalaciones de fontanería, saneamiento y electricidad, tubos fluorescentes y punto de luz exterior, termo eléctrico de 50 L, ventanas de aluminio con luna y rejas, puerta de entrada de chapa, suelo contrachapado hidrófugo con capa antideslizante, revestimiento de tablero en paredes, dos inodoros, dos platos de ducha y tres lavabos con grifos y puerta de madera en inodoro y cortina en ducha. Instalación eléctrica con alumbrado y enchufes. Incluso instalación, transporte y retirada.
[5 empty] | 9 | 0 | 0 | 0 | 9
[9 empty] | Total U11032020 | 9 | 139.01 | 1251.09
U11032040 | Partida | mes | Alquiler de caseta de obra para vestuarios, 10 m2 | [6 empty] | 9 | 153.35 | 1380.15
Mes de alquiler de caseta prefabricada para vestuarios en obra de 10 m2, compuesta por: estructura metálica, cerramiento de chapa con terminación de pintura prelacada, cubierta de chapa, aislamiento interior, instalación de electricidad, tubos fluorescentes y punto de luz exterior, ventanas de aluminio con luna y rejas, puerta de entrada de chapa, suelo de aglomerado revestido con PVC continuo y poliestireno con apoyo en base de chapa y revestimiento de tablero en paredes. Incluso instalación, transporte y retirada.
[5 empty] | 9 | 0 | 0 | 0 | 9
[9 empty] | Total U11032040 | 9 | 153.35 | 1380.15
U11032100 | Partida | mes | Alquiler de caseta de obra para oficina con aseo, 14 m2 | [6 empty] | 9 | 174.15 | 1567.35
Mes de alquiler de caseta prefabricada para oficina con aseo (lavabo e inodoro) en obra de 14 m2, compuesta por: estructura metálica, cerramiento de chapa con terminación de pintura prelacada, cubierta de chapa, aislamiento interior, instalaciones de fontanería, saneamiento y electricidad, tubos fluorescentes y punto de luz exterior, ventanas de aluminio con luna y rejas, puerta de entrada de chapa, suelo de aglomerado revestido con PVC continuo y poliestireno con apoyo en base de chapa y revestimiento de tablero en paredes. Incluso instalación, transporte y retirada.
[5 empty] | 9 | 0 | 0 | 0 | 9
[9 empty] | Total U11032100 | 9 | 174.15 | 1567.35
U11032110 | Partida | mes | Alquiler de caseta de obra para comedor, 18 m2 | [6 empty] | 9 | 192.82 | 1735.38
Mes de alquiler de caseta prefabricada para comedor en obra de 18 m2, compuesta por: estructura metálica, cerramiento de chapa con terminación de pintura prelacada, cubierta de chapa, aislamiento interior, instalación de electricidad, tubos fluorescentes y punto de luz exterior, ventanas de aluminio con luna y rejas, puerta de entrada de chapa, suelo de aglomerado revestido con PVC continuo y poliestireno con apoyo en base de chapa y revestimiento de tablero en paredes. Incluso instalación, transporte y retirada.
[5 empty] | 9 | 0 | 0 | 0 | 9
[9 empty] | Total U11032110 | 9 | 192.82 | 1735.38
[9 empty] | Total 07.03.02 | 1 | 7094.34 | 7094.34
07.03.03 | Capítulo |  | Equipamiento de locales | [6 empty] | 1 | 503.08 | 503.08
U11033010 | Partida | ud | Percha para aseos o duchas | [6 empty] | 5 | 3.86 | 19.3
Suministro y colocación de perchas para aseos o duchas como mobiliario provisional para local de aseos y vestuarios. Incluso instalación. Amortizable en 3 usos.
|  |  |  | Usos/ uso amortizados | 5 | 0 | 0 | 0 | 5
[9 empty] | Total U11033010 | 5 | 3.86 | 19.3
U11033020 | Partida | ud | Jabonera industrial 1 L | [6 empty] | 1 | 13.83 | 13.83
Suministro y colocación de dispensador de jabón líquido con capacidad 1 L como mobiliario provisional para local de aseos y vestuarios. Incluso instalación. Amortizable en 3 usos.
|  |  |  | Usos/ uso amortizados | 1 | 0 | 0 | 0 | 1
[9 empty] | Total U11033020 | 1 | 13.83 | 13.83
U11033030 | Partida | ud | Secamanos eléctrico | [6 empty] | 1 | 23.75 | 23.75
Suministro y colocación de secamanos eléctrico como mobiliario provisional para local de aseos y vestuarios. Incluso instalación. Amortizable en 5 usos.
|  |  |  | Usos/ uso amortizados | 1 | 0 | 0 | 0 | 1
[9 empty] | Total U11033030 | 1 | 23.75 | 23.75
U11033040 | Partida | ud | Espejo vestuarios y aseos | [6 empty] | 1 | 7.07 | 7.07
Suministro y colocación de espejo como mobiliario provisional para local de aseos y vestuarios. Incluso instalación. Amortizable en 5 usos.
|  |  |  | Usos/ uso amortizados | 1 | 0 | 0 | 0 | 1
[9 empty] | Total U11033040 | 1 | 7.07 | 7.07
U11033050 | Partida | ud | Portarrollos industrial | [6 empty] | 1 | 6.65 | 6.65
Suministro y colocación de portarrollos industrial con cerradura como mobiliario provisional para local de aseos. Incluso instalación. Amortizable en 5 usos.
|  |  |  | Usos/ uso amortizados | 1 | 0 | 0 | 0 | 1
[9 empty] | Total U11033050 | 1 | 6.65 | 6.65
U11033060 | Partida | ud | Contenedor de residuos | [6 empty] | 1 | 6 | 6
Suministro y colocación de contenedor de residuos pequeño como mobiliario provisional para local de aseos, vestuarios y comedores. Incluso instalación. Amortizable en 5 usos.
|  |  |  | Usos/ uso amortizados | 1 | 0 | 0 | 0 | 1
[9 empty] | Total U11033060 | 1 | 6 | 6
U11033070 | Partida | ud | Taquilla metálica individual | [6 empty] | 5 | 15.66 | 78.3
Suministro y colocación de taquilla metálica individual con cerrojo como mobiliario provisional para local de vestuarios. Incluso instalación. Amortizable en 5 usos.
|  |  |  | Usos/ uso amortizados | 5 | 0 | 0 | 0 | 5
[9 empty] | Total U11033070 | 5 | 15.66 | 78.3
U11033080 | Partida | ud | Banco madera para 5 personas | [6 empty] | 1 | 9.38 | 9.38
Suministro y colocación de banco de madera para 5 personas como mobiliario provisional para local de vestuarios y comedor. Amortizable en 10 usos.
|  |  |  | Usos/ uso amortizados | 1 | 0 | 0 | 0 | 1
[9 empty] | Total U11033080 | 1 | 9.38 | 9.38
U11033090 | Partida | ud | Camilla portátil evacuaciones | [6 empty] | 1 | 28.75 | 28.75
Suministro y colocación de camilla portátil para evacuaciones como material sanitario de primeros auxilios. Amortizable en 5 usos.
|  |  |  | Usos/ uso amortizados | 1 | 0 | 0 | 0 | 1
[9 empty] | Total U11033090 | 1 | 28.75 | 28.75
U11033100 | Partida | ud | Botiquín de urgencias | [6 empty] | 1 | 9.92 | 9.92
Suministro y colocación de botiquín de urgencias como material sanitario de primeros auxilios. Amortizable en 10 usos.
|  |  |  | Varios | 1 | 0 | 0 | 0 | 1
[9 empty] | Total U11033100 | 1 | 9.92 | 9.92
U11033110 | Partida | ud | Taburete metálico de urgencias | [6 empty] | 1 | 3.93 | 3.93
Suministro y colocación de taburete metálico como mobiliario provisional para local de primeros auxilios. Amortizable en 10 usos.
|  |  |  | Usos/ uso amortizados | 1 | 0 | 0 | 0 | 1
[9 empty] | Total U11033110 | 1 | 3.93 | 3.93
U11033120 | Partida | ud | Vitrina medicamentos | [6 empty] | 3 | 46.45 | 139.35
Suministro y colocación de vitrina para medicamentos como mobiliario provisional para local de primeros auxilios. Amortizable en 10 usos.
|  |  |  | Varios | 3 | 0 | 0 | 0 | 3
[9 empty] | Total U11033120 | 3 | 46.45 | 139.35
U11033130 | Partida | ud | Papelera | [6 empty] | 1 | 2.67 | 2.67
Suministro y colocación de papelera como mobiliario provisional para locales de oficinas y primeros auxilios. Amortizable en 10 usos.
|  |  |  | Usos/ uso amortizados | 1 | 0 | 0 | 0 | 1
[9 empty] | Total U11033130 | 1 | 2.67 | 2.67
U11033140 | Partida | ud | Camilla fija | [6 empty] | 1 | 17.98 | 17.98
Suministro y colocación de camilla fija para atención médica como mobiliario provisional en locales de primeros auxilios. Amortizable en 10 usos.
|  |  |  | Usos/ uso amortizados | 1 | 0 | 0 | 0 | 1
[9 empty] | Total U11033140 | 1 | 17.98 | 17.98
U11033150 | Partida | ud | Material sanitario | [6 empty] | 3 | 35.74 | 107.22
Suministro de material sanitario general de primeros auxilios compuesto por: caja de tiritas, paquete de algodón, rollo de esparadrapo, caja de analgésico de ácido acetilsalicílico, paracetamol e ibuprofeno, botella de agua oxigenada y botella de alcohol de 96° para el botiquín de urgencia.
|  |  |  | Varios | 3 | 0 | 0 | 0 | 3
[9 empty] | Total U11033150 | 3 | 35.74 | 107.22
U11033160 | Partida | ud | Mesa melamina para 10 personas | [6 empty] | 1 | 15.85 | 15.85
Suministro y colocación de mesa de melamina para 10 personas como mobiliario provisional para local comedor. Amortizable en 10 usos.
|  |  |  | Usos/ uso amortizados | 1 | 0 | 0 | 0 | 1
[9 empty] | Total U11033160 | 1 | 15.85 | 15.85
U11033170 | Partida | ud | Horno microondas 18 L, 700W | [6 empty] | 1 | 13.13 | 13.13
Suministro y colocación de horno microondas de 18 L de capacidad y 700 W de potencia para local comedor. Amortizable en 10 usos.
|  |  |  | Usos/ uso amortizados | 1 | 0 | 0 | 0 | 1
[9 empty] | Total U11033170 | 1 | 13.13 | 13.13
[9 empty] | Total 07.03.03 | 1 | 503.08 | 503.08
07.03.04 | Capítulo |  | Mano de obra de seguridad y salud | [6 empty] | 1 | 6796.06 | 6796.06
U11034010 | Partida | ud | Reunión mensual del Comité de Seguridad y Salud en el Trabajo | [6 empty] | 9 | 120.27 | 1082.43
Reunión mensual del Comité de Seguridad y Salud en el Trabajo (cuando sea necesaria su constitución, según legislación vigente).
|  |  |  | reunión | 9 | 0 | 0 | 0 | 9
[9 empty] | Total U11034010 | 9 | 120.27 | 1082.43
U11034020 | Partida | h | Brigada seguridad | [6 empty] | 3.87 | 43.07 | 166.68
Brigada de seguridad empleada en mantenimiento y reposición de protecciones (Oficial 1ª y Peón).
|  |  |  | Brigada 10% de la jornada | 9 | 4.3 | 0 | 0.1 | 3.87
[9 empty] | Total U11034020 | 3.87 | 43.07 | 166.68
U11034030 | Partida | h | Limpieza y mantenimiento locales | [6 empty] | 77.4 | 20.59 | 1593.67
Mano de obra empleada en limpieza y mantenimiento de locales e instalaciones para el personal.
|  |  |  | Mantenimiento 2h/semana | 9 | 4.3 | 0 | 2 | 77.4
[9 empty] | Total U11034030 | 77.4 | 20.59 | 1593.67
U11034040 | Partida | h | Señalista | [6 empty] | 192 | 20.59 | 3953.28
Mano de obra de señalista para maniobras de maquinaria y vehículos.
|  |  |  | Varios |  |  |  |  | 0
|  |  |  | 2 Señalistas 8 horas 12 días | 2 | 12 | 8 | 0 | 192
[9 empty] | Total U11034040 | 192 | 20.59 | 3953.28
[9 empty] | Total 07.03.04 | 1 | 6796.06 | 6796.06
[9 empty] | Total 07.03 | 1 | 18559.96 | 18559.96
[9 empty] | Total 07 | 1 | 42476.37 | 42476.37
[9 empty] | Total ANCHUELO | 1 | 1196991.04 | 1196991.04
Note on A3: Código único que identifica el concepto. Ver colores en "Entorno de trabajo: Apariencia" Es el primer campo que hay que rellenar para crear un concepto. Al escribir un código: • Si no existe en la obra, se crea un concepto nuevo • Si ya figura en otro lugar de la obra, se inserta también bajo el concepto superior • Si deriva de un concepto paramétrico, se inserta el concepto derivado Es sensible a la opción "Archivo: Entorno de trabajo: Generales: Aceptar códigos en minúsculas"
Note on B3: Naturaleza del concepto (ver menú contextual)
Note on C3: Unidad de medida a la que se refiere el precio unitario Las unidades de tiempo de la maquinaria y la mano de obra afectan a los cálculos de duraciones y recursos D*, d*: Dias x Horas laborables del día (Obra.CalcDurLab) S*, s*, W*, w*: Semanas x 5 días M*, m*: Meses x Días laborables del mes (Obra.CalcDurMes) A*, a*, Y*, y*: Años x 12
Note on D3: Texto breve que facilita la visualización, la búsqueda y la impresión del concepto en lugar del texto El color corresponde al estado, que se modifica con el menú contextual, actualizándose la fecha del color correspondiente
Note on E3: Descripción corta de la línea de medición
Note on F3: Columna A: Número de unidades iguales de la línea de medición
Note on G3: Columna B: Longitud de la línea de medición
Note on H3: Columna C: Anchura de la línea de medición
Note on I3: Columna D: Altura de la línea de medición
Note on J3: Cantidad Verde: Referencia a otra partida Naranja: Fórmula de medición Azul: Expresión Magenta: Calculado a partir de las dimensiones Negro: Introducido directamente
Note on K3: Cantidad o rendimiento del concepto en su superior en el presupuesto Magenta: Proviene de las líneas de medición Negro: Si se introduce por el usuario se retiran del presupuesto las líneas de medición, si existen Fondo gris: Puede anularse para no tener en cuenta la cantidad del concepto en un superior determinado
Note on L3: Precio unitario principal del concepto Puede ser el precio del presupuesto, de venta o de oferta Cuando se usan precios de coste y de venta el coste estimado figura en el precio objetivo "Obj" Magenta: Calculado a partir de los conceptos inferiores, si se modifica pasa a ser bloqueado Rojo: Bloqueado, puede ser distinto al resultante de sus inferiores Fondo gris: Anulado, el concepto no interviene en el presupuesto Precios.Pres Precio asignado a la entidad que aparece en las ventanas de precios múltiples, como divisas, precios y ofertantes Negro: Introducido por usuario Rosa: Valor de defecto Magenta: Calculado
Note on M3: Presupuesto vigente, suma de presupuesto inicial y modificaciones aprobadas Incluye costes indirectos (PEM) si esta definido el porcentaje Magenta: El producto de la cantidad por el precio del presupuesto está afectado por un factor o por el porcentaje de costes indirectos