## Hoja1
ROZAS PR
Presupuesto
Código | Nat | Ud | Resumen | Comentario | N | Longitud | Anchura | Altura | Cantidad | CanPres | Pres | ImpPres | Pres
01 | Capítulo |  | ACT 1 M-507 NORTE | [6 empty] | 1 | 490807.72 | 490807.72 | 490783.22
01.01 | Capítulo |  | TRABAJOS PRELIMINARES | [6 empty] | 1 | 19261.64 | 19261.64 | 19262.35
U01010001-CYII | Partida | m | Demolición de colector de saneamiento enterrado | [6 empty] | 194.27 | 19.2 | 3729.98 | 19.2
Demolición de colectores de saneamiento enterrados, incluso limpieza y retirada de escombros a pie de carga, sin la excavación previa para descubrirlos, sin transporte al gestor de residuos y con p.p. de medios auxiliares, medida la longitud ejecutada en obra.
|  |  |  | COLECTOR M-507 NORTE |  |  |  |  | 0
|  |  |  | Tramo de P.62BB-142 a P.62BB-164 | 1 | 48.91 | 0 | 0 | 48.91
|  |  |  | Tramo de P.62BB-164 a P.62BB-181 | 1 | 34.16 | 0 | 0 | 34.16
|  |  |  | Tramo de P.62BB-181 a P.62BB-183 | 1 | 31.85 | 0 | 0 | 31.85
|  |  |  | Tramo de P.62BB-183 a P.62BB-173 | 1 | 79.35 | 0 | 0 | 79.35
|  |  |  | Nota: entre el P.62BB-173 y P.62BB-208 |  |  |  |  | 0
|  |  |  | el colector existente queda bajo el nuevo colector |  |  |  |  | 0
|  |  |  | por lo que no se demuele. Solo se demuelen los pozos |  |  |  |  | 0
|  |  |  | COLECTOR CONEXIÓN ESTUDIANTES |  |  |  |  | 0
|  |  |  | Nota: entre el P.62BB-158 y P.62BB-173 |  |  |  |  | 0
|  |  |  | el colector existente queda bajo el nuevo colector |  |  |  |  | 0
|  |  |  | por lo que no se demuele. Solo se demuelen los pozos |  |  |  |  | 0
[9 empty] | Total U01010001-CYII | 194.27 | 19.2 | 3729.98 | 19.2
0
U01010002-CYII | Partida | ud | Demolición de pozos de saneamiento/abastecimiento existentes | [6 empty] | 15 | 82.82 | 1242.3 | 82.82
|  |  | Demolición completa de pozo, incluso base de hormigón, de pozos de saneamiento enterrados de ladrillo macizo o hormigón prefabricado, con medios mecánicos, incluso excavación previa para descubrirlos, desmontado de pates, tapas y cercos, limpieza y retirada de escombros, trasporte y canon de residuos, y con p.p. de medios auxiliares. | [9 empty] | 0
|  |  |  | COLECTOR M-507 NORTE |  |  |  |  | 0 |  |  |  | 0
|  |  |  | Pozo P.62BB-142 | 1 | 0 | 0 | 0 | 1 |  |  |  | 0
|  |  |  | Pozo P.62BB-164 | 1 | 0 | 0 | 0 | 1 |  |  |  | 0
|  |  |  | Pozo P.62BB-181 | 1 | 0 | 0 | 0 | 1 |  |  |  | 0
|  |  |  | Pozo P.62BB-183 | 1 | 0 | 0 | 0 | 1 |  |  |  | 0
|  |  |  | Pozo P.62BB-71 | 1 | 0 | 0 | 0 | 1 |  |  |  | 0
|  |  |  | Pozo P.62BB-72 | 1 | 0 | 0 | 0 | 1 |  |  |  | 0
|  |  |  | Pozo P.62BB-208 | 1 | 0 | 0 | 0 | 1 |  |  |  | 0
|  |  |  | Pozo P.62BB-3 | 1 | 0 | 0 | 0 | 1 |  |  |  | 0
|  |  |  | COLECTOR CONEXIÓN ESTUDIANTES |  |  |  |  | 0 |  |  |  | 0
|  |  |  | Pozo P.62BB-168 | 1 | 0 | 0 | 0 | 1 |  |  |  | 0
|  |  |  | COLECTOR CONEXIÓN MEDIANERÍA |  |  |  |  | 0 |  |  |  | 0
|  |  |  | Pozo P.62BB-168 | 1 | 0 | 0 | 0 | 1 |  |  |  | 0
|  |  |  | POZOS DE ABASTECIMIENTO AFECTADOS | 5 | 0 | 0 | 0 | 5 |  |  |  | 0
[9 empty] | Total U01010002-CYII | 15 | 82.82 | 1242.3 | 82.82
0
U01010003-CYII | Partida | ud | Demolición de imbornal | [6 empty] | 2 | 36.78 | 73.56 | 36.78
|  |  | Demolición completa de imbornal, incluso base de hormigón o ladrillo, con medios mecánicos o manuales, incluso excavación previa para descubrirlos, desmontado de cerco y rejilla, limpieza y retirada de escombros, trasporte y canon de residuos, y con p.p. de medios auxiliares. | [9 empty] | 0
|  |  |  | COLECTOR M-507 NORTE |  |  |  |  | 0 |  |  |  | 0
|  |  |  | Pozo P.62BB-164 |  |  |  |  | 0 |  |  |  | 0
|  |  |  | Acometida imbornal ID 1168309 | 1 | 0 | 0 | 0 | 1 |  |  |  | 0
|  |  |  | Pozo P.62BB-183 |  |  |  |  | 0 |  |  |  | 0
|  |  |  | Acometida imbornal ID 1168276 | 1 | 0 | 0 | 0 | 1 |  |  |  | 0
[9 empty] | Total U01010003-CYII | 2 | 36.78 | 73.56 | 36.78
0
U01027-CYII | Partida | m | By pass de caudal existente durante la ejecución de la obra | [6 empty] | 431.2 | 14.52 | 6261.02 | 14.52
|  |  | Metros de by pass ejecutado para derivar el caudal del colector existente, nivel freático, agua de lluvia o cualquier aporte externo de agua a la zanja que garantice los trabajos de ejecución del nuevo colector en seco durante la ejecución de la obra. Incluido agotamiento con bombas de hasta 50kw, bomba de reserva, manguera para by pass, y obturación de pozos de cualquier diámetro. Medido sobre metro de tuberia existente sobre la que es necesario ejecutar el by-pass. | [9 empty] | 0
|  |  |  | COLECTOR M-507 NORTE |  |  |  |  | 0 |  |  |  | 0
|  |  |  | Tramo de P.62BB-142 a PN-05 | 1 | 25 | 0 | 0 | 25 |  |  |  | 0
|  |  |  | Tramo de PN-05 a P.62BB-164 | 1 | 23.91 | 0 | 0 | 23.91 |  |  |  | 0
|  |  |  | Tramo de P.62BB-164 a P.62BB-181 Retranqueado | 1 | 35.31 | 0 | 0 | 35.31 |  |  |  | 0
|  |  |  | Tramo de P.62BB-181 Retranqueado a P.62BB-183 | 1 | 30.71 | 0 | 0 | 30.71 |  |  |  | 0
|  |  |  | Tramo de P.62BB-183 a PN-04 | 1 | 28.37 | 0 | 0 | 28.37 |  |  |  | 0
|  |  |  | Tramo de PN-04 a P.62BB-173 | 1 | 50.07 | 0 | 0 | 50.07 |  |  |  | 0
|  |  |  | Tramo de P.62BB-173 a P.62BB-71 | 1 | 29.18 | 0 | 0 | 29.18 |  |  |  | 0
|  |  |  | Tramo de P.62BB-71 a P.62BB-72 | 1 | 30.5 | 0 | 0 | 30.5 |  |  |  | 0
|  |  |  | Tramo de P.62BB-72 a PN-03 | 1 | 27.06 | 0 | 0 | 27.06 |  |  |  | 0
|  |  |  | Tramo de PN-03 a P.62BB-208 | 1 | 24.21 | 0 | 0 | 24.21 |  |  |  | 0
|  |  |  | Tramo de P.62BB-208 a PN-02 | 1 | 15 | 0 | 0 | 15 |  |  |  | 0
|  |  |  | Tramo de PN-02 a PN-01 | 1 | 40 | 0 | 0 | 40 |  |  |  | 0
|  |  |  | Tramo de PN-01 a P.62BB-3 | 1 | 44.13 | 0 | 0 | 44.13 |  |  |  | 0
|  |  |  | COLECTOR CONEXIÓN ESTUDIANTES |  |  |  |  | 0 |  |  |  | 0
|  |  |  | Tramo de P.62BB-168 a P.62BB-173 | 1 | 19.37 | 0 | 0 | 19.37 |  |  |  | 0
|  |  |  | COLECTOR CONEXIÓN MEDIANERÍA |  |  |  |  | 0 |  |  |  | 0
|  |  |  | Tramo de P.62BB-85 a PN-02 | 1 | 8.38 | 0 | 0 | 8.38 |  |  |  | 0
[9 empty] | Total U01027-CYII | 431.2 | 14.52 | 6261.02 | 14.52
0
U01010160 | Partida | m3 | Levantado firme base hormigón hidráulico med. mecán. | [6 empty] | 86.66 | 33.24 | 2880.58 | 33.24
|  |  | Levantado por medios mecánicos (retroexcavadora con martillo hidráulico o similar) de firme con base de hormigón hidráulico o adoquín, de cualquier espesor, incluso retirada, medido sobre perfil. | [9 empty] | 0
|  |  |  | COLECTOR M-507 NORTE |  |  |  |  | 0 |  |  |  | 0
|  |  |  | LEVANTADO POR INSTALACIÓN DE TUBERÍA |  |  |  |  | 0 |  |  |  | 0
|  |  |  | Nota: se considera levantado de 20 cm de HM + 6 cm de M.B.C. |  |  |  |  | 0 |  |  |  | 0
|  |  |  | en calles y 20 cm de HM + 13 cm de M.B.C. en carreteras. |  |  |  |  | 0 |  |  |  | 0
|  |  |  | Nota: se descuenta 1 m de cada pozo del tramo que se asigna |  |  |  |  | 0 |  |  |  | 0
|  |  |  | al levantado de firme por ejecución de pozo. |  |  |  |  | 0 |  |  |  | 0
|  |  |  | Tramo de P.62BB-183 a PN-04 |  |  |  |  | 0 |  |  |  | 0
|  |  |  | Zona asfaltada M-507 | 1 | 11.97 | 1.4 | 0.33 | 5.53 |  |  |  | 0
|  |  |  | Tramo de PN-04 a P.62BB-173 |  |  |  |  | 0 |  |  |  | 0
|  |  |  | Zona asfaltada M-507 | 1 | 33.78 | 1.4 | 0.33 | 15.61 |  |  |  | 0
|  |  |  | Zona asfaltada Calle del Chorrillo | 1 | 14.29 | 1.4 | 0.26 | 5.2 |  |  |  | 0
|  |  |  | Tramo de P.62BB-173 a P.62BB-71 |  |  |  |  | 0 |  |  |  | 0
|  |  |  | Zona asfaltada Calle del Chorrillo | 1 | 27.18 | 1.6 | 0.26 | 11.31 |  |  |  | 0
|  |  |  | Tramo de P.62BB-71 a P.62BB-72 |  |  |  |  | 0 |  |  |  | 0
|  |  |  | Zona asfaltada Calle del Chorrillo | 1 | 28.5 | 1.6 | 0.26 | 11.86 |  |  |  | 0
|  |  |  | Tramo de P.62BB-72 a PN-03 |  |  |  |  | 0 |  |  |  | 0
|  |  |  | Zona asfaltada Calle del Chorrillo | 1 | 25.06 | 1.6 | 0.26 | 10.42 |  |  |  | 0
|  |  |  | Tramo de PN-03 a P.62BB-208 |  |  |  |  | 0 |  |  |  | 0
|  |  |  | Zona asfaltada Calle del Chorrillo | 1 | 22.21 | 1.6 | 0.26 | 9.24 |  |  |  | 0
|  |  |  | Tramo de P.62BB-208 a PN-02 |  |  |  |  | 0 |  |  |  | 0
|  |  |  | Zona asfaltada Calle del Chorrillo | 1 | 10.94 | 1.6 | 0.26 | 4.55 |  |  |  | 0
|  |  |  | LEVANTADO POR EJECUCIÓN DE POZOS |  |  |  |  | 0 |  |  |  | 0
|  |  |  | Nota: se considera levantado de 20 cm de HM + 6 cm de M.B.C. |  |  |  |  | 0 |  |  |  | 0
|  |  |  | en calles y 20 cm de HM + 13 cm de M.B.C. en carreteras. |  |  |  |  | 0 |  |  |  | 0
|  |  |  | Nota: se se considera 2 m x 2 m de |  |  |  |  | 0 |  |  |  | 0
|  |  |  | levantado de firme por ejecución de pozo |  |  |  |  | 0 |  |  |  | 0
|  |  |  | Se considera 90% levantado por medios mecánicos. |  |  |  |  | 0 |  |  |  | 0
|  |  |  | Pozo PN-04 | 0.9 | 2 | 2 | 0.26 | 0.94 |  |  |  | 0
|  |  |  | Pozo P.62BB-173 | 0.9 | 2 | 2 | 0.26 | 0.94 |  |  |  | 0
|  |  |  | Pozo P.62BB-71 | 0.9 | 2 | 2 | 0.26 | 0.94 |  |  |  | 0
|  |  |  | Pozo P.62BB-72 | 0.9 | 2 | 2 | 0.26 | 0.94 |  |  |  | 0
|  |  |  | Pozo PN-03 | 0.9 | 2 | 2 | 0.26 | 0.94 |  |  |  | 0
|  |  |  | Pozo P.62BB-208 | 0.9 | 2 | 2 | 0.26 | 0.94 |  |  |  | 0
|  |  |  | Pozo PN-02 | 0.9 | 2 | 2 | 0.26 | 0.94 |  |  |  | 0
|  |  |  | COLECTOR CONEXIÓN ESTUDIANTES |  |  |  |  | 0 |  |  |  | 0
|  |  |  | LEVANTADO POR INSTALACIÓN DE TUBERÍA |  |  |  |  | 0 |  |  |  | 0
|  |  |  | Nota: se considera levantado de 20 cm de HM + 6 cm de M.B.C. |  |  |  |  | 0 |  |  |  | 0
|  |  |  | en calles y 20 cm de HM + 13 cm de M.B.C. en carreteras. |  |  |  |  | 0 |  |  |  | 0
|  |  |  | Nota: se descuenta 1 m de cada pozo del tramo que se asigna |  |  |  |  | 0 |  |  |  | 0
|  |  |  | al levantado de firme por ejecución de pozo. |  |  |  |  | 0 |  |  |  | 0
|  |  |  | Tramo de P.62BB-168 a P.62BB-173 |  |  |  |  | 0 |  |  |  | 0
|  |  |  | Zona asfaltada Calle Estudiantes | 1 | 17.37 | 1.2 | 0.26 | 5.42 |  |  |  | 0
|  |  |  | LEVANTADO POR EJECUCIÓN DE POZOS |  |  |  |  | 0 |  |  |  | 0
|  |  |  | Nota: se considera levantado de 20 cm de HM + 6 cm de M.B.C. |  |  |  |  | 0 |  |  |  | 0
|  |  |  | en calles y 20 cm de HM + 13 cm de M.B.C. en carreteras |  |  |  |  | 0 |  |  |  | 0
|  |  |  | Nota: se se considera 2 m x 2 m de |  |  |  |  | 0 |  |  |  | 0
|  |  |  | levantado de firme por ejecución de pozo |  |  |  |  | 0 |  |  |  | 0
|  |  |  | Se considera 90% levantado por medios mecánicos |  |  |  |  | 0 |  |  |  | 0
|  |  |  | Pozo P.62BB-168 | 0.9 | 2 | 2 | 0.26 | 0.94 |  |  |  | 0
[9 empty] | Total U01010160 | 86.66 | 33.24 | 2880.58 | 33.24
0
U01010170 | Partida | m3 | Levantado firme base hormigón hidráulico compresor | [6 empty] | 0.8 | 67.16 | 53.73 | 67.16
|  |  | Levantado con compresor de firme con base de hormigón hidráulico o adoquín, incluso retirada, medido sobre perfil. | [9 empty] | 0
|  |  |  | COLECTOR M-507 NORTE |  |  |  |  | 0 |  |  |  | 0
|  |  |  | LEVANTADO POR EJECUCIÓN DE POZOS |  |  |  |  | 0 |  |  |  | 0
|  |  |  | Nota: se considera levantado de 20 cm de HM + 6 cm de M.B.C. |  |  |  |  | 0 |  |  |  | 0
|  |  |  | en calles y 20 cm de HM + 13 cm de M.B.C. en carreteras |  |  |  |  | 0 |  |  |  | 0
|  |  |  | Nota: se se considera 2 m x 2 m de |  |  |  |  | 0 |  |  |  | 0
|  |  |  | levantado de firme por ejecución de pozo |  |  |  |  | 0 |  |  |  | 0
|  |  |  | Se considera 10% levantado con compresor |  |  |  |  | 0 |  |  |  | 0
|  |  |  | Pozo PN-04 | 0.1 | 2 | 2 | 0.26 | 0.1 |  |  |  | 0
|  |  |  | Pozo P.62BB-173 | 0.1 | 2 | 2 | 0.26 | 0.1 |  |  |  | 0
|  |  |  | Pozo P.62BB-71 | 0.1 | 2 | 2 | 0.26 | 0.1 |  |  |  | 0
|  |  |  | Pozo P.62BB-72 | 0.1 | 2 | 2 | 0.26 | 0.1 |  |  |  | 0
|  |  |  | Pozo PN-03 | 0.1 | 2 | 2 | 0.26 | 0.1 |  |  |  | 0
|  |  |  | Pozo P.62BB-208 | 0.1 | 2 | 2 | 0.26 | 0.1 |  |  |  | 0
|  |  |  | Pozo PN-02 | 0.1 | 2 | 2 | 0.26 | 0.1 |  |  |  | 0
|  |  |  | COLECTOR CONEXIÓN ESTUDIANTES |  |  |  |  | 0 |  |  |  | 0
|  |  |  | LEVANTADO POR EJECUCIÓN DE POZOS |  |  |  |  | 0 |  |  |  | 0
|  |  |  | Nota: se considera levantado de 20 cm de HM + 6 cm de M.B.C. |  |  |  |  | 0 |  |  |  | 0
|  |  |  | en calles y 20 cm de HM + 13 cm de M.B.C. en carreteras |  |  |  |  | 0 |  |  |  | 0
|  |  |  | Nota: se se considera 2 m x 2 m de |  |  |  |  | 0 |  |  |  | 0
|  |  |  | levantado de firme por ejecución de pozo |  |  |  |  | 0 |  |  |  | 0
|  |  |  | Se considera 10% levantado con compresor |  |  |  |  | 0 |  |  |  | 0
|  |  |  | Pozo P.62BB-168 | 0.1 | 2 | 2 | 0.26 | 0.1 |  |  |  | 0
[9 empty] | Total U01010170 | 0.8 | 67.16 | 53.73 | 67.16
0
U01010160-CYII | Partida | m3 | Levantado de firme de hormigón med. mecán. | [6 empty] | 2.91 | 34.29 | 99.78 | 34.29
|  |  | Levantado por medios mecánicos (retroexcavadora con martillo hidráulico o similar) de firme de hormigón, de cualquier espesor. Incluso retirada y recorte previo del hormigón existente. Medido sobre perfil. | [9 empty] | 0
|  |  |  | COLECTOR M-507 NORTE |  |  |  |  | 0 |  |  |  | 0
|  |  |  | LEVANTADO POR INSTALACIÓN DE TUBERÍA |  |  |  |  | 0 |  |  |  | 0
|  |  |  | Nota: se descuenta 1 m de cada pozo del tramo que se asigna |  |  |  |  | 0 |  |  |  | 0
|  |  |  | al levantado de firme por ejecución de pozo |  |  |  |  | 0 |  |  |  | 0
|  |  |  | Tramo de P.62BB-208 a PN-02 |  |  |  |  | 0 |  |  |  | 0
|  |  |  | Zona hormigonada Calle del Chorrillo | 1 | 2.06 | 1.6 | 0.2 | 0.659 |  |  |  | 0
|  |  |  | COLECTOR CONEXIÓN MEDIANERÍA |  |  |  |  | 0 |  |  |  | 0
|  |  |  | LEVANTADO POR INSTALACIÓN DE TUBERÍA |  |  |  |  | 0 |  |  |  | 0
|  |  |  | Nota: se descuenta 1 m de cada pozo del tramo que se asigna |  |  |  |  | 0 |  |  |  | 0
|  |  |  | al levantado de firme por ejecución de pozo |  |  |  |  | 0 |  |  |  | 0
|  |  |  | Tramo de P.62BB-85 a PN-02 |  |  |  |  | 0 |  |  |  | 0
|  |  |  | Zona hormigonada Calle del Chorrillo | 1 | 6.38 | 1.2 | 0.2 | 1.531 |  |  |  | 0
|  |  |  | LEVANTADO POR EJECUCIÓN DE POZOS |  |  |  |  | 0 |  |  |  | 0
|  |  |  | Nota: se se considera 2 m x 2 m de |  |  |  |  | 0 |  |  |  | 0
|  |  |  | levantado de firme por ejecución de pozo |  |  |  |  | 0 |  |  |  | 0
|  |  |  | Se considera 90% levantado por medios mecánicos |  |  |  |  | 0 |  |  |  | 0
|  |  |  | Pozo P.62BB-85 | 0.9 | 2 | 2 | 0.2 | 0.72 |  |  |  | 0
[9 empty] | Total U01010160-CYII | 2.91 | 34.29 | 99.78 | 34.29
0
U01010170-CYII | Partida | m3 | Levantado de firme de hormigón compresor | [6 empty] | 0.08 | 68.2 | 5.46 | 68.2
|  |  | Levantado con compresor de firme de hormigón, de cualquier espesor. Incluso retirada y recorte previo del hormigón existente. Medido sobre perfil. | [9 empty] | 0
|  |  |  | COLECTOR CONEXIÓN MEDIANERÍA |  |  |  |  | 0 |  |  |  | 0
|  |  |  | LEVANTADO POR EJECUCIÓN DE POZOS |  |  |  |  | 0 |  |  |  | 0
|  |  |  | Nota: se se considera 2 m x 2 m de |  |  |  |  | 0 |  |  |  | 0
|  |  |  | levantado de firme por ejecución de pozo |  |  |  |  | 0 |  |  |  | 0
|  |  |  | Se considera 10% levantado con compresor |  |  |  |  | 0 |  |  |  | 0
|  |  |  | Pozo P.62BB-85 | 0.1 | 2 | 2 | 0.2 | 0.08 |  |  |  | 0
[9 empty] | Total U01010170-CYII | 0.08 | 68.2 | 5.46 | 68.2
0
U01010140 | Partida | m3 | Levantado firme de base granular med. mecán. | [6 empty] | 35.206 | 10.44 | 367.55 | 10.44
|  |  | Levantado por medios mecánicos (pala cargadora o similar) de firme con base granular, incluso retirada, medido sobre perfil. | [9 empty] | 0
|  |  |  | COLECTOR M-507 NORTE |  |  |  |  | 0 |  |  |  | 0
|  |  |  | LEVANTADO POR INSTALACIÓN DE TUBERÍA |  |  |  |  | 0 |  |  |  | 0
|  |  |  | Nota: se considera levantado de 20 cm de base granular |  |  |  |  | 0 |  |  |  | 0
|  |  |  | + 6 cm de firme. |  |  |  |  | 0 |  |  |  | 0
|  |  |  | Tramo de PN-02 a PN-01 | 1 | 38 | 1.6 | 0.26 | 15.808 |  |  |  | 0
|  |  |  | Tramo de PN-01 a P.62BB-3 | 1 | 42.13 | 1.6 | 0.26 | 17.526 |  |  |  | 0
|  |  |  | LEVANTADO POR EJECUCIÓN DE POZOS |  |  |  |  | 0 |  |  |  | 0
|  |  |  | Nota: se se considera 2 m x 2 m de |  |  |  |  | 0 |  |  |  | 0
|  |  |  | levantado de firme por ejecución de pozo |  |  |  |  | 0 |  |  |  | 0
|  |  |  | Se considera 90% levantado por medios mecánicos. |  |  |  |  | 0 |  |  |  | 0
|  |  |  | Pozo PN-01 | 0.9 | 2 | 2 | 0.26 | 0.936 |  |  |  | 0
|  |  |  | Pozo P.62BB-3 | 0.9 | 2 | 2 | 0.26 | 0.936 |  |  |  | 0
[9 empty] | Total U01010140 | 35.206 | 10.44 | 367.55 | 10.44
0
U01010150 | Partida | m3 | Levantado firme de base granular compresor | [6 empty] | 0.208 | 36.05 | 7.5 | 36.05
|  |  | Levantado con compresor de firme con base granular, incluso retirada, medido sobre perfil. | [9 empty] | 0
|  |  |  | COLECTOR M-507 NORTE |  |  |  |  | 0 |  |  |  | 0
|  |  |  | LEVANTADO POR EJECUCIÓN DE POZOS |  |  |  |  | 0 |  |  |  | 0
|  |  |  | Nota: se considera levantado de 20 cm de base granular |  |  |  |  | 0 |  |  |  | 0
|  |  |  | + 6 cm de firme. |  |  |  |  | 0 |  |  |  | 0
|  |  |  | Nota: se se considera 2 m x 2 m de |  |  |  |  | 0 |  |  |  | 0
|  |  |  | levantado de firme por ejecución de pozo |  |  |  |  | 0 |  |  |  | 0
|  |  |  | Se considera 10% levantado con compresor |  |  |  |  | 0 |  |  |  | 0
|  |  |  | Pozo PN-01 | 0.1 | 2 | 2 | 0.26 | 0.104 |  |  |  | 0
|  |  |  | Pozo P.62BB-3 | 0.1 | 2 | 2 | 0.26 | 0.104 |  |  |  | 0
[9 empty] | Total U01010150 | 0.208 | 36.05 | 7.5 | 36.05
0
U01010180 | Partida | m2 | Levantado solado de acera y base de hormigón med. mecán. | [6 empty] | 62.09 | 9.34 | 579.92 | 9.34
|  |  | Levantado por medios mecánicos (retroexcavadora con martillo hidráulico o similar) de solado de acera (loseta hidráulica o equivalente) y base de hormigón en masa 10/15 cm. de espesor, incluso retirada, medido sobre perfil. | [9 empty] | 0
|  |  |  | COLECTOR M-507 NORTE |  |  |  |  | 0 |  |  |  | 0
|  |  |  | LEVANTADO POR INSTALACIÓN DE TUBERÍA |  |  |  |  | 0 |  |  |  | 0
|  |  |  | Se considera 90% levantado por medios mecánicos |  |  |  |  | 0 |  |  |  | 0
|  |  |  | Nota: se considera levantado de 20 cm de HM + 5 cm de mortero |  |  |  |  | 0 |  |  |  | 0
|  |  |  | + 5 cm de losa de cualquier tipo existente |  |  |  |  | 0 |  |  |  | 0
|  |  |  | Nota: se descuenta 1 m de cada pozo del tramo que se asigna |  |  |  |  | 0 |  |  |  | 0
|  |  |  | al levantado de firme por ejecución de pozo |  |  |  |  | 0 |  |  |  | 0
|  |  |  | Tramo de P.62BB-142 a PN-05 |  |  |  |  | 0 |  |  |  | 0
|  |  |  | Zona pavimento acera M-507 norte | 0.9 | 3.24 | 1.2 | 0 | 3.5 |  |  |  | 0
|  |  |  | Tramo de PN-05 a P.62BB-164 |  |  |  |  | 0 |  |  |  | 0
|  |  |  | Zona pavimento acera M-507 norte | 0.9 | 0.86 | 1.2 | 0 | 0.93 |  |  |  | 0
|  |  |  | Tramo de P.62BB-164 a P.62BB-181 Retranqueado |  |  |  |  | 0 |  |  |  | 0
|  |  |  | Zona pavimento acera M-507 norte | 0.9 | 27.67 | 1.2 | 0 | 29.88 |  |  |  | 0
|  |  |  | Tramo de P.62BB-181 Retranqueado a P.62BB-183 |  |  |  |  | 0 |  |  |  | 0
|  |  |  | Zona pavimento acera M-507 norte | 0.9 | 1.92 | 1.4 | 0 | 2.42 |  |  |  | 0
|  |  |  | Tramo de P.62BB-183 a PN-04 |  |  |  |  | 0 |  |  |  | 0
|  |  |  | Zona pavimento acera M-507 norte | 0.9 | 14.41 | 1.4 | 0 | 18.16 |  |  |  | 0
|  |  |  | LEVANTADO POR EJECUCIÓN DE POZOS |  |  |  |  | 0 |  |  |  | 0
|  |  |  | Se considera 90% levantado por medios mecánicos |  |  |  |  | 0 |  |  |  | 0
|  |  |  | Nota: se considera levantado de 20 cm de HM + 5 cm de mortero |  |  |  |  | 0 |  |  |  | 0
|  |  |  | + 5 cm de losa de cualquier tipo existente |  |  |  |  | 0 |  |  |  | 0
|  |  |  | Nota: se se considera 2 m x 2 m de |  |  |  |  | 0 |  |  |  | 0
|  |  |  | levantado de firme por ejecución de pozo |  |  |  |  | 0 |  |  |  | 0
|  |  |  | Pozo P.62BB-164 | 0.9 | 2 | 2 | 0 | 3.6 |  |  |  | 0
|  |  |  | Pozo P.62BB-183 | 0.9 | 2 | 2 | 0 | 3.6 |  |  |  | 0
[9 empty] | Total U01010180 | 62.09 | 9.34 | 579.92 | 9.34
0
U01010190 | Partida | m2 | Levantado solado de acera y base de hormigón compresor | [6 empty] | 6.9 | 3.3 | 22.77 | 3.3
|  |  | Levantado con compresor de solado de acera (loseta hidráulica o equivalente) y base de hormigón en masa 10/15 cm. de espesor, incluso retirada, medido sobre perfil. | [9 empty] | 0
|  |  |  | COLECTOR M-507 NORTE |  |  |  |  | 0 |  |  |  | 0
|  |  |  | LEVANTADO POR INSTALACIÓN DE TUBERÍA |  |  |  |  | 0 |  |  |  | 0
|  |  |  | Se considera 10% levantado con compresor |  |  |  |  | 0 |  |  |  | 0
|  |  |  | Nota: se considera levantado de 20 cm de HM + 5 cm de mortero |  |  |  |  | 0 |  |  |  | 0
|  |  |  | + 5 cm de losa de cualquier tipo existente |  |  |  |  | 0 |  |  |  | 0
|  |  |  | Nota: se descuenta 1 m de cada pozo del tramo que se asigna |  |  |  |  | 0 |  |  |  | 0
|  |  |  | al levantado de firme por ejecución de pozo |  |  |  |  | 0 |  |  |  | 0
|  |  |  | Tramo de P.62BB-142 a PN-05 |  |  |  |  | 0 |  |  |  | 0
|  |  |  | Zona pavimento acera M-507 norte | 0.1 | 3.24 | 1.2 | 0 | 0.39 |  |  |  | 0
|  |  |  | Tramo de PN-05 a P.62BB-164 |  |  |  |  | 0 |  |  |  | 0
|  |  |  | Zona pavimento acera M-507 norte | 0.1 | 0.86 | 1.2 | 0 | 0.1 |  |  |  | 0
|  |  |  | Tramo de P.62BB-164 a P.62BB-181 Retranqueado |  |  |  |  | 0 |  |  |  | 0
|  |  |  | Zona pavimento acera M-507 norte | 0.1 | 27.67 | 1.2 | 0 | 3.32 |  |  |  | 0
|  |  |  | Tramo de P.62BB-181 Retranqueado a P.62BB-183 |  |  |  |  | 0 |  |  |  | 0
|  |  |  | Zona pavimento acera M-507 norte | 0.1 | 1.92 | 1.4 | 0 | 0.27 |  |  |  | 0
|  |  |  | Tramo de P.62BB-183 a PN-04 |  |  |  |  | 0 |  |  |  | 0
|  |  |  | Zona pavimento acera M-507 norte | 0.1 | 14.41 | 1.4 | 0 | 2.02 |  |  |  | 0
|  |  |  | LEVANTADO POR EJECUCIÓN DE POZOS |  |  |  |  | 0 |  |  |  | 0
|  |  |  | Se considera 10% levantado con compresor |  |  |  |  | 0 |  |  |  | 0
|  |  |  | Nota: se considera levantado de 20 cm de HM + 5 cm de mortero |  |  |  |  | 0 |  |  |  | 0
|  |  |  | + 5 cm de losa de cualquier tipo existente |  |  |  |  | 0 |  |  |  | 0
|  |  |  | Nota: se se considera 2 m x 2 m de |  |  |  |  | 0 |  |  |  | 0
|  |  |  | levantado de firme por ejecución de pozo |  |  |  |  | 0 |  |  |  | 0
|  |  |  | Pozo P.62BB-164 | 0.1 | 2 | 2 | 0 | 0.4 |  |  |  | 0
|  |  |  | Pozo P.62BB-183 | 0.1 | 2 | 2 | 0 | 0.4 |  |  |  | 0
[9 empty] | Total U01010190 | 6.9 | 3.3 | 22.77 | 3.3
0
U01010240 | Partida | m2 | Demolición adoquinados con compresor | [6 empty] | 125.37 | 28.07 | 3519.14 | 28.07
|  |  | Demolición con compresor de adoquinado granítico o similar recibido con mortero de cemento, incluso retirada o acopio en obra, medido sobre perfil. | [9 empty] | 0
|  |  |  | COLECTOR M-507 NORTE |  |  |  |  | 0 |  |  |  | 0
|  |  |  | LEVANTADO POR INSTALACIÓN DE TUBERÍA |  |  |  |  | 0 |  |  |  | 0
|  |  |  | Nota: se considera levantado de 20 cm de HM + 5 cm de mortero |  |  |  |  | 0 |  |  |  | 0
|  |  |  | + 8 cm de adoquín en calles adoquinadas y zona aparcamiento |  |  |  |  | 0 |  |  |  | 0
|  |  |  | Nota: se descuenta 1 m de cada pozo del tramo que se asigna |  |  |  |  | 0 |  |  |  | 0
|  |  |  | al levantado de firme por ejecución de pozo |  |  |  |  | 0 |  |  |  | 0
|  |  |  | Tramo de P.62BB-142 a PN-05 |  |  |  |  | 0 |  |  |  | 0
|  |  |  | Zona adoquinada Calle Moraleja | 1 | 3.33 | 1.2 | 0 | 4 |  |  |  | 0
|  |  |  | Zona adoquinada aparcamiento M-507 norte | 1 | 16.43 | 1.2 | 0 | 19.72 |  |  |  | 0
|  |  |  | Tramo de PN-05 a P.62BB-164 |  |  |  |  | 0 |  |  |  | 0
|  |  |  | Zona adoquinada aparcamiento M-507 norte | 1 | 21.05 | 1.2 | 0 | 25.26 |  |  |  | 0
|  |  |  | Tramo de P.62BB-164 a P.62BB-181 Retranqueado |  |  |  |  | 0 |  |  |  | 0
|  |  |  | Zona adoquinada Calle Antonio Machado | 1 | 5.59 | 1.2 | 0 | 6.71 |  |  |  | 0
|  |  |  | Tramo de P.62BB-181 Retranqueado a P.62BB-183 |  |  |  |  | 0 |  |  |  | 0
|  |  |  | Zona adoquinada Calle Antonio Machado | 1 | 26.79 | 1.4 | 0 | 37.51 |  |  |  | 0
|  |  |  | Tramo de P.62BB-183 a PN-04 |  |  |  |  | 0 |  |  |  | 0
|  |  |  | Zona adoquinada acera M-507 norte | 1 | 14.41 | 1.4 | 0 | 20.17 |  |  |  | 0
|  |  |  | LEVANTADO POR EJECUCIÓN DE POZOS |  |  |  |  | 0 |  |  |  | 0
|  |  |  | Nota: se considera levantado de 20 cm de HM + 5 cm de mortero |  |  |  |  | 0 |  |  |  | 0
|  |  |  | + 8 cm de adoquín en calles adoquinadas y zona aparcamiento |  |  |  |  | 0 |  |  |  | 0
|  |  |  | Nota: se se considera 2 m x 2 m de |  |  |  |  | 0 |  |  |  | 0
|  |  |  | levantado de firme por ejecución de pozo |  |  |  |  | 0 |  |  |  | 0
|  |  |  | Pozo P.62BB-142 | 1 | 2 | 2 | 0 | 4 |  |  |  | 0
|  |  |  | Pozo PN-05 | 1 | 2 | 2 | 0 | 4 |  |  |  | 0
|  |  |  | Pozo P.62BB-181 Retranqueado | 1 | 2 | 2 | 0 | 4 |  |  |  | 0
[9 empty] | Total U01010240 | 125.37 | 28.07 | 3519.14 | 28.07
0
U01010210 | Partida | m | Levantado, limpieza y recuperación de bordillo granítico med. mecán. | [6 empty] | 139.5 | 2.54 | 354.33 | 2.54
|  |  | Levantado, limpieza y recuperación por medios mecánicos (retroexcavadora con martillo hidráulico o similar) de bordillo granítico o similar sobre base de hormigón, incluso retirada o acopio en obra, medido sobre perfil. | [9 empty] | 0
|  |  |  | COLECTOR M-507 NORTE |  |  |  |  | 0 |  |  |  | 0
|  |  |  | Se considera 90% levantado por medios mecánicos |  |  |  |  | 0 |  |  |  | 0
|  |  |  | Entre cruce con C. Moraleja y C. Antonio Machado | 0.9 | 80 | 0 | 0 | 72 |  |  |  | 0
|  |  |  | Entre cruce con C. Antonio Machado y C. del Chorrillo | 0.9 | 75 | 0 | 0 | 67.5 |  |  |  | 0
[9 empty] | Total U01010210 | 139.5 | 2.54 | 354.33 | 2.54
0
U01010220 | Partida | m | Levantado, limpieza y recuperación de bordillo granítico compresor | [6 empty] | 15.5 | 4.13 | 64.02 | 4.13
|  |  | Levantado, limpieza y recuperación con compresor de bordillo granítico o similar sobre base de hormigón, incluso retirada o acopio en obra, medido sobre perfil. | [9 empty] | 0
|  |  |  | COLECTOR M-507 NORTE |  |  |  |  | 0 |  |  |  | 0
|  |  |  | Se considera 10% levantado con compresor |  |  |  |  | 0 |  |  |  | 0
|  |  |  | Entre cruce con C. Moraleja y C. Antonio Machado | 0.1 | 80 | 0 | 0 | 8 |  |  |  | 0
|  |  |  | Entre cruce con C. Antonio Machado y C. del Chorrillo | 0.1 | 75 | 0 | 0 | 7.5 |  |  |  | 0
[9 empty] | Total U01010220 | 15.5 | 4.13 | 64.02 | 4.13
0
[9 empty] | Total 01.01 | 1 | 19261.64 | 19261.64 | 19262.35
0
01.02 | Capítulo |  | MOVIMIENTO DE TIERRAS | [6 empty] | 1 | 249507.45 | 249507.45 | 249498.53
01.02.01 | Capítulo |  | EXCAVACIONES | [6 empty] | 1 | 222632.14 | 222632.14 | 222621.85
U01022030-CYII | Partida | m3 | Excavación en zanja, med. mecán. cualquier tipo de terreno | [6 empty] | 708.72 | 17.34 | 12289.2 | 17.34
|  |  | Excavación en zanja, por medios mecánicos, en cualquier tipo de terreno, incluso roca, medido sobre perfil. | [9 empty] | 0
|  |  |  | COLECTOR M-507 NORTE |  |  |  |  | 0 |  |  |  | 0
|  |  |  | EXCAVACIÓN POR INSTALACIÓN DE TUBERÍA |  |  |  |  | 0 |  |  |  | 0
|  |  |  | Nota: se descuenta 1 m de cada pozo del tramo que se asigna |  |  |  |  | 0 |  |  |  | 0
|  |  |  | a la excavación por ejecución de pozo |  |  |  |  | 0 |  |  |  | 0
|  |  |  | Nota: se considera excavación teórica tubería antigua |  |  |  |  | 0 |  |  |  | 0
|  |  |  | Ø400 mm HM ancho zanja 1,10 m |  |  |  |  | 0 |  |  |  | 0
|  |  |  | Tramo de P.62BB-142 a PN-05 |  |  |  |  | 0 |  |  |  | 0
|  |  |  | Altura media = ((1,53 + 1,47) / 2) + 0,15 = 1,65 | 1 | 23 | 1.1 | 1.65 | 41.75 |  |  |  | 0
|  |  |  | a descontar tubo Ø400 mm HM | -0.126 | 23 | 0 | 0 | -2.9 |  |  |  | 0
|  |  |  | Tramo de PN-05 a P.62BB-164 |  |  |  |  | 0 |  |  |  | 0
|  |  |  | Altura media = ((1,47 + 1,46) / 2) + 0,15 = 1,62 | 1 | 21.91 | 1.1 | 1.62 | 39.04 |  |  |  | 0
|  |  |  | a descontar tubo Ø400 mm HM | -0.126 | 21.91 | 0 | 0 | -2.76 |  |  |  | 0
|  |  |  | Tramo de P.62BB-164 a P.62BB-181 Retranqueado |  |  |  |  | 0 |  |  |  | 0
|  |  |  | Altura media = ((1,47 + 1,48) / 2) + 0,15 = 1,63 | 1 | 33.31 | 1.1 | 1.63 | 59.72 |  |  |  | 0
|  |  |  | a descontar tubo Ø400 mm HM | -0.126 | 33.31 | 0 | 0 | -4.2 |  |  |  | 0
|  |  |  | Tramo de P.62BB-181 Retranqueado a P.62BB-183 |  |  |  |  | 0 |  |  |  | 0
|  |  |  | Altura media = ((1,48 + 1,30) / 2) + 0,15 = 1,54 | 1 | 28.71 | 1.1 | 1.54 | 48.63 |  |  |  | 0
|  |  |  | a descontar tubo Ø400 mm HM | -0.126 | 28.71 | 0 | 0 | -3.62 |  |  |  | 0
|  |  |  | Tramo de P.62BB-183 a PN-04 |  |  |  |  | 0 |  |  |  | 0
|  |  |  | Altura media = ((1,30 + 1,63) / 2) + 0,15 = 1,62 | 1 | 26.37 | 1.1 | 1.62 | 46.99 |  |  |  | 0
|  |  |  | a descontar tubo Ø400 mm HM | -0.126 | 26.37 | 0 | 0 | -3.32 |  |  |  | 0
|  |  |  | Tramo de PN-04 a P.62BB-173 |  |  |  |  | 0 |  |  |  | 0
|  |  |  | Altura media = ((1,63 + 1,24) / 2) + 0,15 = 1,59 | 1 | 48.07 | 1.1 | 1.59 | 84.07 |  |  |  | 0
|  |  |  | a descontar tubo Ø400 mm HM | -0.126 | 48.07 | 0 | 0 | -6.06 |  |  |  | 0
|  |  |  | Tramo de P.62BB-173 a P.62BB-71 |  |  |  |  | 0 |  |  |  | 0
|  |  |  | Altura media = ((5,03 + 3,10) / 2) + 0,15 = 4,22 | 1 | 27.18 | 1.1 | 4.22 | 126.17 |  |  |  | 0
|  |  |  | a descontar tubo Ø400 mm HM | -0.126 | 27.18 | 0 | 0 | -3.42 |  |  |  | 0
|  |  |  | Tramo de P.62BB-71 a P.62BB-72 |  |  |  |  | 0 |  |  |  | 0
|  |  |  | Altura media = ((3,10 + 1,90) / 2) + 0,15 = 2,65 | 1 | 28.5 | 1.1 | 2.65 | 83.08 |  |  |  | 0
|  |  |  | a descontar tubo Ø400 mm HM | -0.126 | 28.5 | 0 | 0 | -3.59 |  |  |  | 0
|  |  |  | Tramo de P.62BB-72 a PN-03 |  |  |  |  | 0 |  |  |  | 0
|  |  |  | Altura media = ((2,86 + 1,90) / 2) + 0,15 = 2,53 | 1 | 25.06 | 1.1 | 2.53 | 69.74 |  |  |  | 0
|  |  |  | a descontar tubo Ø400 mm HM | -0.126 | 25.06 | 0 | 0 | -3.16 |  |  |  | 0
|  |  |  | Tramo de PN-03 a P.62BB-208 |  |  |  |  | 0 |  |  |  | 0
|  |  |  | Altura media = ((2,84 + 2,02) / 2) + 0,15 = 2,58 | 1 | 22.21 | 1.1 | 2.58 | 63.03 |  |  |  | 0
|  |  |  | a descontar tubo Ø400 mm HM | -0.126 | 22.21 | 0 | 0 | -2.8 |  |  |  | 0
|  |  |  | COLECTOR CONEXIÓN ESTUDIANTES |  |  |  |  | 0 |  |  |  | 0
|  |  |  | EXCAVACIÓN POR INSTALACIÓN DE TUBERÍA |  |  |  |  | 0 |  |  |  | 0
|  |  |  | Nota: se descuenta 1 m de cada pozo del tramo que se asigna |  |  |  |  | 0 |  |  |  | 0
|  |  |  | a la excavación por ejecución de pozo |  |  |  |  | 0 |  |  |  | 0
|  |  |  | Nota: se considera excavación teórica tubería antigua |  |  |  |  | 0 |  |  |  | 0
|  |  |  | Ø400 mm HM ancho zanja 1,10 m |  |  |  |  | 0 |  |  |  | 0
|  |  |  | Altura media zanja + 0,15 m |  |  |  |  | 0 |  |  |  | 0
|  |  |  | Tramo de P.62BB-168 a P.62BB-173 |  |  |  |  | 0 |  |  |  | 0
|  |  |  | Altura media = ((2,62 + 4,87) / 2) + 0,15 = 3,90 | 1 | 17.37 | 1.1 | 3.9 | 74.52 |  |  |  | 0
|  |  |  | a descontar tubo Ø400 mm HM | -0.126 | 17.37 | 0 | 0 | -2.19 |  |  |  | 0
|  |  |  | OBRA COMPLEMENTARIA PARA DESVIAR EL AGUA DE LA |  |  |  |  | 0 |  |  |  | 0
|  |  |  | OBRA DE DRENAJE TRANSVERSAL DE LA M-507 QUE ENTRA |  |  |  |  | 0 |  |  |  | 0
|  |  |  | AL IMBORNAL DE LA CALLE DEL CHORRILLO HACIA EL POZO |  |  |  |  | 0 |  |  |  | 0
|  |  |  | P.62BB-208 HACIA LA CUNETA EXISTENTE |  |  |  |  | 0 |  |  |  | 0
|  |  |  | tubería Ø315 mm PVC | 1 | 10 | 1 | 1 | 10 |  |  |  | 0
[9 empty] | Total U01022030-CYII | 708.72 | 17.34 | 12289.2 | 17.34
0
U01022060-CYII | Partida | m3 | Excavación en zanja, escarificado o martillo rompedor | [6 empty] | 830.95 | 36.34 | 30196.72 | 36.34
|  |  | Excavación en zanja, con escarificado o martillo rompedor, incluso en roca. Medido sobre perfil. | [9 empty] | 0
|  |  |  | COLECTOR M-507 NORTE |  |  |  |  | 0 |  |  |  | 0
|  |  |  | EXCAVACIÓN POR INSTALACIÓN DE TUBERÍA |  |  |  |  | 0 |  |  |  | 0
|  |  |  | Nota: se descuenta 1 m de cada pozo del tramo que se asigna |  |  |  |  | 0 |  |  |  | 0
|  |  |  | a la excavación por ejecución de pozo |  |  |  |  | 0 |  |  |  | 0
|  |  |  | Nota: se considera sobreancho lateral sobre |  |  |  |  | 0 |  |  |  | 0
|  |  |  | la excavación teórica tubería antigua |  |  |  |  | 0 |  |  |  | 0
|  |  |  | Tramo de P.62BB-142 a PN-05 |  |  |  |  | 0 |  |  |  | 0
|  |  |  | Altura media = ((1,53 + 1,47) / 2) + 0,15 = 1,65 | 1 | 23 | 0.1 | 1.65 | 3.8 |  |  |  | 0
|  |  |  | Tramo de PN-05 a P.62BB-164 |  |  |  |  | 0 |  |  |  | 0
|  |  |  | Altura media = ((1,47 + 1,46) / 2) + 0,15 = 1,62 | 1 | 21.91 | 0.1 | 1.62 | 3.55 |  |  |  | 0
|  |  |  | Tramo de P.62BB-164 a P.62BB-181 Retranqueado |  |  |  |  | 0 |  |  |  | 0
|  |  |  | Altura media = ((1,47 + 1,48) / 2) + 0,15 = 1,63 | 1 | 33.31 | 0.1 | 1.63 | 5.43 |  |  |  | 0
|  |  |  | Tramo de P.62BB-181 Retranqueado a P.62BB-183 |  |  |  |  | 0 |  |  |  | 0
|  |  |  | Altura media = ((1,48 + 1,30) / 2) + 0,15 = 1,54 | 1 | 28.71 | 0.3 | 1.54 | 13.26 |  |  |  | 0
|  |  |  | Tramo de P.62BB-183 a PN-04 |  |  |  |  | 0 |  |  |  | 0
|  |  |  | Altura media = ((1,30 + 1,63) / 2) + 0,15 = 1,62 | 1 | 26.37 | 0.3 | 1.62 | 12.82 |  |  |  | 0
|  |  |  | Tramo de PN-04 a P.62BB-173 |  |  |  |  | 0 |  |  |  | 0
|  |  |  | Altura media = ((1,63 + 1,24) / 2) + 0,15 = 1,59 | 1 | 48.07 | 0.3 | 1.59 | 22.93 |  |  |  | 0
|  |  |  | Tramo de P.62BB-173 a P.62BB-71 |  |  |  |  | 0 |  |  |  | 0
|  |  |  | Altura media = ((5,03 + 3,10) / 2) + 0,15 = 4,22 | 1 | 27.18 | 0.5 | 4.22 | 57.35 |  |  |  | 0
|  |  |  | Tramo de P.62BB-71 a P.62BB-72 |  |  |  |  | 0 |  |  |  | 0
|  |  |  | Altura media = ((3,10 + 1,90) / 2) + 0,15 = 2,65 | 1 | 28.5 | 0.5 | 2.65 | 37.76 |  |  |  | 0
|  |  |  | Tramo de P.62BB-72 a PN-03 |  |  |  |  | 0 |  |  |  | 0
|  |  |  | Altura media = ((2,86 + 1,90) / 2) + 0,15 = 2,53 | 1 | 25.06 | 0.5 | 2.53 | 31.7 |  |  |  | 0
|  |  |  | Tramo de PN-03 a P.62BB-208 |  |  |  |  | 0 |  |  |  | 0
|  |  |  | Altura media = ((2,84 + 2,02) / 2) + 0,15 = 2,58 | 1 | 22.21 | 0.5 | 2.58 | 28.65 |  |  |  | 0
|  |  |  | COLECTOR CONEXIÓN ESTUDIANTES |  |  |  |  | 0 |  |  |  | 0
|  |  |  | EXCAVACIÓN POR INSTALACIÓN DE TUBERÍA |  |  |  |  | 0 |  |  |  | 0
|  |  |  | Nota: se descuenta 1 m de cada pozo del tramo que se asigna |  |  |  |  | 0 |  |  |  | 0
|  |  |  | a la excavación por ejecución de pozo |  |  |  |  | 0 |  |  |  | 0
|  |  |  | Nota: se considera sobreancho lateral sobre |  |  |  |  | 0 |  |  |  | 0
|  |  |  | la excavación teórica tubería antigua |  |  |  |  | 0 |  |  |  | 0
|  |  |  | Tramo de P.62BB-168 a P.62BB-173 |  |  |  |  | 0 |  |  |  | 0
|  |  |  | Altura media = ((2,62 + 4,87) / 2) + 0,15 = 3,90 | 1 | 17.37 | 0.1 | 3.9 | 6.77 |  |  |  | 0
|  |  |  | A SUMAR |  |  |  |  | 0 |  |  |  | 0
|  |  |  | Escavación en zanja por medios especiales |  |  |  |  | 606.93 |  |  |  | 0
[9 empty] | Total U01022060-CYII | 830.95 | 36.34 | 30196.72 | 36.34
0
U01022120-CYII | Partida | m3 | Excavación en zanja, med. manuales. | [6 empty] | 21 | 48.02 | 1008.42 | 48.02
|  |  | Excavación en zanja, por medios manuales, en cualquier tipo de terreno, medido sobre perfil. | [9 empty] | 0
|  |  |  | Nota: se consideran 3 m3 por cruce de servicios afectado |  |  |  |  | 0 |  |  |  | 0
|  |  |  | CANALIZACIÓN TELEFÓNICA |  |  |  |  | 0 |  |  |  | 0
|  |  |  | COLECTOR M-507 NORTE |  |  |  |  | 0 |  |  |  | 0
|  |  |  | Afección junto a Pozo P.62BB-183 | 1 | 3 | 0 | 0 | 3 |  |  |  | 0
|  |  |  | COLECTOR CONEXIÓN ESTUDIANTES |  |  |  |  | 0 |  |  |  | 0
|  |  |  | Cruce en calle Estudiantes en |  |  |  |  | 0 |  |  |  | 0
|  |  |  | tramo P.62BB168 a P.62BB173 | 2 | 3 | 0 | 0 | 6 |  |  |  | 0
|  |  |  | COLECTOR CONEXIÓN MEDIANERÍA |  |  |  |  | 0 |  |  |  | 0
|  |  |  | Cruce en calle del Chorrillo en |  |  |  |  | 0 |  |  |  | 0
|  |  |  | tramo P.62BB85 a PN-02 | 1 | 3 | 0 | 0 | 3 |  |  |  | 0
|  |  |  | RED DE ABASTECIMIENTO CYII |  |  |  |  | 0 |  |  |  | 0
|  |  |  | COLECTOR M-507 NORTE |  |  |  |  | 0 |  |  |  | 0
|  |  |  | Cruce tubo 100 FD junto a Pozo P.62BB-173 | 1 | 3 | 0 | 0 | 3 |  |  |  | 0
|  |  |  | COLECTOR CONEXIÓN ESTUDIANTES |  |  |  |  | 0 |  |  |  | 0
|  |  |  | Cruce tubo 80 FD junto a Pozo P.62BB-173 | 1 | 3 | 0 | 0 | 3 |  |  |  | 0
|  |  |  | COLECTOR M-507 NORTE |  |  |  |  | 0 |  |  |  | 0
|  |  |  | Cruce tubo 80 FD en tramo P.62BB-85 a PN-02 | 1 | 3 | 0 | 0 | 3 |  |  |  | 0
[9 empty] | Total U01022120-CYII | 21 | 48.02 | 1008.42 | 48.02
0
U01022100-CYII | Partida | m3 | Excavación con medios especiales. | [6 empty] | 606.93 | 208.12 | 126314.27 | 208.12
|  |  | Excavación con medios especiales (no escarificado, rozadora o martillo rompedor), medido sobre perfil. | [9 empty] | 0
|  |  |  | COLECTOR M-507 NORTE |  |  |  |  | 0 |  |  |  | 0
|  |  |  | EXCAVACIÓN POR INSTALACIÓN DE TUBERÍA |  |  |  |  | 0 |  |  |  | 0
|  |  |  | Nota: se descuenta 1 m de cada pozo del tramo que se asigna |  |  |  |  | 0 |  |  |  | 0
|  |  |  | a la excavación por ejecución de pozo |  |  |  |  | 0 |  |  |  | 0
|  |  |  | Nota: se considera sobreexcavación bajo |  |  |  |  | 0 |  |  |  | 0
|  |  |  | la excavación teórica tubería antigua |  |  |  |  | 0 |  |  |  | 0
|  |  |  | Tramo de P.62BB-142 a PN-05 |  |  |  |  | 0 |  |  |  | 0
|  |  |  | Altura media tub nueva = ((2,30 + 1,67) / 2) + 0,15 = 2,14 |  |  |  |  | 0 |  |  |  | 0
|  |  |  | Altura media tub antigua = ((1,53 + 1,47) / 2) + 0,15 = 1,65 |  |  |  |  | 0 |  |  |  | 0
|  |  |  | Altura media sobreexcavación = 2,14-1,65 = 0,49 | 1 | 23 | 1.2 | 0.49 | 13.52 |  |  |  | 0
|  |  |  | Tramo de PN-05 a P.62BB-164 |  |  |  |  | 0 |  |  |  | 0
|  |  |  | Altura media tub nueva = ((2,37 + 1,81) / 2) + 0,15 = 2,24 |  |  |  |  | 0 |  |  |  | 0
|  |  |  | Altura media tub antigua = ((1,47 + 1,46) / 2) + 0,15 = 1,62 |  |  |  |  | 0 |  |  |  | 0
|  |  |  | Altura media sobreexcavación = 2,24-1,62 = 0,62 | 1 | 21.91 | 1.2 | 0.62 | 16.3 |  |  |  | 0
|  |  |  | Tramo de P.62BB-164 a P.62BB-181 Retranqueado |  |  |  |  | 0 |  |  |  | 0
|  |  |  | Altura media tub nueva = ((2,61 + 1,43) / 2) + 0,15 = 2,17 |  |  |  |  | 0 |  |  |  | 0
|  |  |  | Altura media tub antigua = ((1,47 + 1,48) / 2) + 0,15 = 1,63 |  |  |  |  | 0 |  |  |  | 0
|  |  |  | Altura media sobreexcavación = 2,17-1,63 = 0,54 | 1 | 33.31 | 1.2 | 0.54 | 21.58 |  |  |  | 0
|  |  |  | Tramo de P.62BB-181 Retranqueado a P.62BB-183 |  |  |  |  | 0 |  |  |  | 0
|  |  |  | Altura media tub nueva = ((1,63 + 1,98) / 2) + 0,15 = 1,96 |  |  |  |  | 0 |  |  |  | 0
|  |  |  | Altura media tub antigua = ((1,48 + 1,30) / 2) + 0,15 = 1,54 |  |  |  |  | 0 |  |  |  | 0
|  |  |  | Altura media sobreexcavación = 1,96-1,54 = 0,42 | 1 | 28.71 | 1.4 | 0.42 | 16.88 |  |  |  | 0
|  |  |  | Tramo de P.62BB-183 a PN-04 |  |  |  |  | 0 |  |  |  | 0
|  |  |  | Altura media tub nueva = ((1,98 + 2,26) / 2) + 0,15 = 2,27 |  |  |  |  | 0 |  |  |  | 0
|  |  |  | Altura media tub antigua = ((1,30 + 1,63) / 2) + 0,15 = 1,62 |  |  |  |  | 0 |  |  |  | 0
|  |  |  | Altura media sobreexcavación = 2,27-1,62 = 0,65 | 1 | 26.37 | 1.4 | 0.65 | 24 |  |  |  | 0
|  |  |  | Tramo de PN-04 a P.62BB-173 |  |  |  |  | 0 |  |  |  | 0
|  |  |  | Altura media tub nueva = ((2,26 + 1,77) / 2) + 0,15 = 2,17 |  |  |  |  | 0 |  |  |  | 0
|  |  |  | Altura media tub antigua = ((1,63 + 1,24) / 2) + 0,15 = 1,59 |  |  |  |  | 0 |  |  |  | 0
|  |  |  | Altura media sobreexcavación = 2,17-1,59 = 0,58 | 1 | 48.07 | 1.4 | 0.58 | 39.03 |  |  |  | 0
|  |  |  | Tramo de P.62BB-208 a PN-02 |  |  |  |  | 0 |  |  |  | 0
|  |  |  | Altura media tub nueva = ((3,32 + 2,42) / 2) + 0,15 = 3,02 | 1 | 13 | 1.6 | 3.02 | 62.82 |  |  |  | 0
|  |  |  | Tramo de PN-02 a PN-01 |  |  |  |  | 0 |  |  |  | 0
|  |  |  | Altura media tub nueva = ((3,72 + 1,90) / 2) + 0,15 = 2,96 | 1 | 38 | 1.6 | 2.96 | 179.97 |  |  |  | 0
|  |  |  | Tramo de PN-01 a P.62BB-3 |  |  |  |  | 0 |  |  |  | 0
|  |  |  | Altura media tub nueva = ((1,90 + 1,90) / 2) + 0,15 = 2,05 | 1 | 42.13 | 1.6 | 2.05 | 138.19 |  |  |  | 0
|  |  |  | EXCAVACIÓN POR EJECUCIÓN DE POZOS |  |  |  |  | 0 |  |  |  | 0
|  |  |  | Nota: se se considera 2 m x 2 m de |  |  |  |  | 0 |  |  |  | 0
|  |  |  | excavación por ejecución de pozo |  |  |  |  | 0 |  |  |  | 0
|  |  |  | Nota: se considera 90% escavación por medios mecánicos |  |  |  |  | 0 |  |  |  | 0
|  |  |  | Nota: se considera sobreexcavación bajo pozo antiguo |  |  |  |  | 0 |  |  |  | 0
|  |  |  | Pozo P.62BB-142 |  |  |  |  | 0 |  |  |  | 0
|  |  |  | Altura excavación para pozo nuevo = 2,60 m |  |  |  |  | 0 |  |  |  | 0
|  |  |  | Altura excavación para pozo antiguo = 1,83 m |  |  |  |  | 0 |  |  |  | 0
|  |  |  | Altura sobreexcavación pozo = 0,77 m | 0.9 | 2 | 2 | 0.77 | 2.77 |  |  |  | 0
|  |  |  | Pozo PN-05 |  |  |  |  | 0 |  |  |  | 0
|  |  |  | Altura excavación para pozo nuevo = 2,67 m | 0.9 | 2 | 2 | 2.67 | 9.61 |  |  |  | 0
|  |  |  | Pozo P.62BB-164 |  |  |  |  | 0 |  |  |  | 0
|  |  |  | Altura excavación para pozo nuevo = 2,91 m |  |  |  |  | 0 |  |  |  | 0
|  |  |  | Altura excavación para pozo antiguo = 1,76 m |  |  |  |  | 0 |  |  |  | 0
|  |  |  | Altura sobreexcavación pozo = 1,15 m | 0.9 | 2 | 2 | 1.15 | 4.14 |  |  |  | 0
|  |  |  | Pozo P.62BB-181 Retranqueado |  |  |  |  | 0 |  |  |  | 0
|  |  |  | Altura excavación para pozo nuevo = 1,93 m | 0.9 | 2 | 2 | 1.93 | 6.95 |  |  |  | 0
|  |  |  | Pozo P.62BB-183 |  |  |  |  | 0 |  |  |  | 0
|  |  |  | Altura excavación para pozo nuevo = 2,28 m |  |  |  |  | 0 |  |  |  | 0
|  |  |  | Altura excavación para pozo antiguo = 1,60 m |  |  |  |  | 0 |  |  |  | 0
|  |  |  | Altura sobreexcavación pozo = 0,68 m | 0.9 | 2 | 2 | 0.68 | 2.45 |  |  |  | 0
|  |  |  | Pozo PN-04 |  |  |  |  | 0 |  |  |  | 0
|  |  |  | Altura excavación para pozo nuevo = 2,56 m | 0.9 | 2 | 2 | 2.56 | 9.22 |  |  |  | 0
|  |  |  | Pozo PN-03 |  |  |  |  | 0 |  |  |  | 0
|  |  |  | Altura excavación para pozo nuevo = 3,14 m | 0.9 | 2 | 2 | 3.14 | 11.3 |  |  |  | 0
|  |  |  | Pozo PN-02 |  |  |  |  | 0 |  |  |  | 0
|  |  |  | Altura excavación para pozo nuevo = 4,02 m | 0.9 | 2 | 2 | 4.02 | 14.47 |  |  |  | 0
|  |  |  | Pozo PN-01 |  |  |  |  | 0 |  |  |  | 0
|  |  |  | Altura excavación para pozo nuevo = 2,20 m | 0.9 | 2 | 2 | 2.2 | 7.92 |  |  |  | 0
|  |  |  | COLECTOR CONEXIÓN MEDIANERÍA |  |  |  |  | 0 |  |  |  | 0
|  |  |  | EXCAVACIÓN POR INSTALACIÓN DE TUBERÍA |  |  |  |  | 0 |  |  |  | 0
|  |  |  | Nota: se descuenta 1 m de cada pozo del tramo que se asigna |  |  |  |  | 0 |  |  |  | 0
|  |  |  | a la excavación por ejecución de pozo |  |  |  |  | 0 |  |  |  | 0
|  |  |  | Tramo de P.62BB-85 a PN-02 |  |  |  |  | 0 |  |  |  | 0
|  |  |  | Altura media = ((1,89 + 3,66) / 2) + 0,15 = 2,93 | 1 | 6.38 | 1.2 | 2.93 | 22.43 |  |  |  | 0
|  |  |  | EXCAVACIÓN POR EJECUCIÓN DE POZOS |  |  |  |  | 0 |  |  |  | 0
|  |  |  | Nota: se se considera 2 m x 2 m de |  |  |  |  | 0 |  |  |  | 0
|  |  |  | excavación por ejecución de pozo |  |  |  |  | 0 |  |  |  | 0
|  |  |  | Nota: se considera 90% escavación por medios mecánicos |  |  |  |  | 0 |  |  |  | 0
|  |  |  | Pozo P.62BB-85 |  |  |  |  | 0 |  |  |  | 0
|  |  |  | Altura excavación para pozo 1,89 m | 0.9 | 2 | 2 | 1.89 | 6.8 |  |  |  | 0
|  |  |  | a descontar volumen aparente pozo antiguo | 0.9 | -2.01 | 0 | 1.89 | -3.42 |  |  |  | 0
[9 empty] | Total U01022100-CYII | 606.93 | 208.12 | 126314.27 | 208.12
0
U01023020-CYII | Partida | m3 | Excavación en pozo, med. mecán.cualquier tipo de terreno | [6 empty] | 41.78 | 22.42 | 936.71 | 22.42
|  |  | Excavación en pozo, por medios mecánicos, en cualquier tipo de terreno medido sobre perfil. | [9 empty] | 0
|  |  |  | COLECTOR M-507 NORTE |  |  |  |  | 0 |  |  |  | 0
|  |  |  | EXCAVACIÓN POR EJECUCIÓN DE POZOS |  |  |  |  | 0 |  |  |  | 0
|  |  |  | Nota: se considera 90% escavación por medios mecánicos |  |  |  |  | 0 |  |  |  | 0
|  |  |  | Nota: se considera 2 m x 2 m de |  |  |  |  | 0 |  |  |  | 0
|  |  |  | excavación por ejecución de pozo |  |  |  |  | 0 |  |  |  | 0
|  |  |  | Nota: se considera excavación teórica pozo antiguo |  |  |  |  | 0 |  |  |  | 0
|  |  |  | Pozo P.62BB-142 |  |  |  |  | 0 |  |  |  | 0
|  |  |  | Altura excavación para pozo antiguo = 1,83 m | 0.9 | 2 | 2 | 1.83 | 6.59 |  |  |  | 0
|  |  |  | a descontar volumen aparente pozo antiguo | -0.9 | 2.01 | 0 | 1.83 | -3.31 |  |  |  | 0
|  |  |  | Pozo P.62BB-164 |  |  |  |  | 0 |  |  |  | 0
|  |  |  | Altura excavación para pozo antiguo = 1,76 m | 0.9 | 2 | 2 | 1.76 | 6.34 |  |  |  | 0
|  |  |  | a descontar volumen aparente pozo antiguo | -0.9 | 2.01 | 0 | 1.76 | -3.18 |  |  |  | 0
|  |  |  | Pozo P.62BB-183 |  |  |  |  | 0 |  |  |  | 0
|  |  |  | Altura excavación para pozo antiguo = 1,60 m | 0.9 | 2 | 2 | 1.6 | 5.76 |  |  |  | 0
|  |  |  | a descontar volumen aparente pozo antiguo | -0.9 | 2.01 | 0 | 1.6 | -2.89 |  |  |  | 0
|  |  |  | Pozo P.62BB-173 |  |  |  |  | 0 |  |  |  | 0
|  |  |  | Altura excavación para pozo antiguo = 5,33 m | 0.9 | 2 | 2 | 5.33 | 19.19 |  |  |  | 0
|  |  |  | a descontar volumen aparente pozo antiguo | -0.9 | 2.01 | 0 | 5.33 | -9.64 |  |  |  | 0
|  |  |  | Pozo P.62BB-71 |  |  |  |  | 0 |  |  |  | 0
|  |  |  | Altura excavación para pozo antiguo= 3,40 m | 0.9 | 2 | 2 | 3.4 | 12.24 |  |  |  | 0
|  |  |  | a descontar volumen aparente pozo antiguo | -0.9 | 2.01 | 0 | 3.4 | -6.15 |  |  |  | 0
|  |  |  | Pozo P.62BB-72 |  |  |  |  | 0 |  |  |  | 0
|  |  |  | Altura excavación para pozo antiguo = 3,16 m | 0.9 | 2 | 2 | 3.16 | 11.38 |  |  |  | 0
|  |  |  | a descontar volumen aparente pozo antiguo | -0.9 | 2.01 | 0 | 3.16 | -5.72 |  |  |  | 0
|  |  |  | Pozo P.62BB-208 |  |  |  |  | 0 |  |  |  | 0
|  |  |  | Altura excavación para pozo antiguo = 3,32 m | 0.9 | 2 | 2 | 3.32 | 11.95 |  |  |  | 0
|  |  |  | a descontar volumen aparente pozo antiguo | -0.9 | 2.01 | 0 | 3.32 | -6.01 |  |  |  | 0
|  |  |  | COLECTOR CONEXIÓN ESTUDIANTES |  |  |  |  | 0 |  |  |  | 0
|  |  |  | EXCAVACIÓN POR EJECUCIÓN DE POZOS |  |  |  |  | 0 |  |  |  | 0
|  |  |  | Nota: se considera 2 m x 2 m de |  |  |  |  | 0 |  |  |  | 0
|  |  |  | excavación por ejecución de pozo |  |  |  |  | 0 |  |  |  | 0
|  |  |  | Nota: se considera 90% escavación por medios mecánicos |  |  |  |  | 0 |  |  |  | 0
|  |  |  | Nota: se considera excavación teórica pozo antiguo |  |  |  |  | 0 |  |  |  | 0
|  |  |  | Altura excavación para pozo antiguo = 2,92 m | 0.9 | 2 | 2 | 2.92 | 10.51 |  |  |  | 0
|  |  |  | a descontar volumen aparente pozo antiguo | -0.9 | 2.01 | 0 | 2.92 | -5.28 |  |  |  | 0
[9 empty] | Total U01023020-CYII | 41.78 | 22.42 | 936.71 | 22.42
0
U01023120-CYII | Partida | m3 | Excavación en pozo, med. manuales, cualquier tipo de terreno | [6 empty] | 52.38 | 45.83 | 2400.58 | 45.83
|  |  | Excavación en pozo, por medios manuales en cualquier tipo de terreno, medido sobre perfil. | [9 empty] | 0
|  |  |  | COLECTOR M-507 NORTE |  |  |  |  | 0 |  |  |  | 0
|  |  |  | EXCAVACIÓN POR EJECUCIÓN DE POZOS |  |  |  |  | 0 |  |  |  | 0
|  |  |  | Nota: se considera 10% escavación por medios manuales |  |  |  |  | 0 |  |  |  | 0
|  |  |  | Nota: se considera 2 m x 2 m de |  |  |  |  | 0 |  |  |  | 0
|  |  |  | excavación por ejecución de pozo |  |  |  |  | 0 |  |  |  | 0
|  |  |  | Pozo P.62BB-142 |  |  |  |  | 0 |  |  |  | 0
|  |  |  | Altura excavación para pozo nuevo = 2,60 m | 0.1 | 2 | 2 | 2.6 | 1.04 |  |  |  | 0
|  |  |  | a descontar volumen aparente pozo antiguo | -0.1 | 2.01 | 0 | 1.83 | -0.37 |  |  |  | 0
|  |  |  | Pozo PN-05 |  |  |  |  | 0 |  |  |  | 0
|  |  |  | Altura excavación para pozo nuevo = 2,67 m | 0.1 | 2 | 2 | 2.67 | 1.07 |  |  |  | 0
|  |  |  | COLECTOR M-507 NORTE |  |  |  |  | 0 |  |  |  | 0
|  |  |  | EXCAVACIÓN POR EJECUCIÓN DE POZOS |  |  |  |  | 0 |  |  |  | 0
|  |  |  | Nota: se considera 90% escavación por medios mecánicos |  |  |  |  | 0 |  |  |  | 0
|  |  |  | Nota: se considera 2 m x 2 m de |  |  |  |  | 0 |  |  |  | 0
|  |  |  | excavación por ejecución de pozo |  |  |  |  | 0 |  |  |  | 0
|  |  |  | Nota: se considera excavación teórica pozo antiguo |  |  |  |  | 0 |  |  |  | 0
|  |  |  | Pozo P.62BB-142 |  |  |  |  | 0 |  |  |  | 0
|  |  |  | Altura excavación para pozo antiguo = 1,83 m | 0.9 | 2 | 2 | 1.83 | 6.59 |  |  |  | 0
|  |  |  | a descontar volumen aparente pozo antiguo | -0.9 | 2.01 | 0 | 1.83 | -3.31 |  |  |  | 0
|  |  |  | Pozo P.62BB-164 |  |  |  |  | 0 |  |  |  | 0
|  |  |  | Altura excavación para pozo antiguo = 1,76 m | 0.9 | 2 | 2 | 1.76 | 6.34 |  |  |  | 0
|  |  |  | a descontar volumen aparente pozo antiguo | -0.9 | 2.01 | 0 | 1.76 | -3.18 |  |  |  | 0
|  |  |  | Pozo P.62BB-183 |  |  |  |  | 0 |  |  |  | 0
|  |  |  | Altura excavación para pozo antiguo = 1,60 m | 0.9 | 2 | 2 | 1.6 | 5.76 |  |  |  | 0
|  |  |  | a descontar volumen aparente pozo antiguo | -0.9 | 2.01 | 0 | 1.6 | -2.89 |  |  |  | 0
|  |  |  | Pozo P.62BB-173 |  |  |  |  | 0 |  |  |  | 0
|  |  |  | Altura excavación para pozo antiguo = 5,33 m | 0.9 | 2 | 2 | 5.33 | 19.19 |  |  |  | 0
|  |  |  | a descontar volumen aparente pozo antiguo | -0.9 | 2.01 | 0 | 5.33 | -9.64 |  |  |  | 0
|  |  |  | Pozo P.62BB-71 |  |  |  |  | 0 |  |  |  | 0
|  |  |  | Altura excavación para pozo antiguo= 3,40 m | 0.9 | 2 | 2 | 3.4 | 12.24 |  |  |  | 0
|  |  |  | a descontar volumen aparente pozo antiguo | -0.9 | 2.01 | 0 | 3.4 | -6.15 |  |  |  | 0
|  |  |  | Pozo P.62BB-72 |  |  |  |  | 0 |  |  |  | 0
|  |  |  | Altura excavación para pozo antiguo = 3,16 m | 0.9 | 2 | 2 | 3.16 | 11.38 |  |  |  | 0
|  |  |  | a descontar volumen aparente pozo antiguo | -0.9 | 2.01 | 0 | 3.16 | -5.72 |  |  |  | 0
|  |  |  | Pozo P.62BB-208 |  |  |  |  | 0 |  |  |  | 0
|  |  |  | Altura excavación para pozo antiguo = 3,32 m | 0.9 | 2 | 2 | 3.32 | 11.95 |  |  |  | 0
|  |  |  | a descontar volumen aparente pozo antiguo | -0.9 | 2.01 | 0 | 3.32 | -6.01 |  |  |  | 0
|  |  |  | COLECTOR CONEXIÓN ESTUDIANTES |  |  |  |  | 0 |  |  |  | 0
|  |  |  | EXCAVACIÓN POR EJECUCIÓN DE POZOS |  |  |  |  | 0 |  |  |  | 0
|  |  |  | Nota: se considera 2 m x 2 m de |  |  |  |  | 0 |  |  |  | 0
|  |  |  | excavación por ejecución de pozo |  |  |  |  | 0 |  |  |  | 0
|  |  |  | Nota: se considera 90% escavación por medios mecánicos |  |  |  |  | 0 |  |  |  | 0
|  |  |  | Nota: se considera excavación teórica pozo antiguo |  |  |  |  | 0 |  |  |  | 0
|  |  |  | Altura excavación para pozo antiguo = 2,92 m | 0.9 | 2 | 2 | 2.92 | 10.51 |  |  |  | 0
|  |  |  | a descontar volumen aparente pozo antiguo | -0.9 | 2.01 | 0 | 2.92 | -5.28 |  |  |  | 0
|  |  |  | Pozo P.62BB-164 |  |  |  |  | 0 |  |  |  | 0
|  |  |  | Altura excavación para pozo nuevo = 2,91 m | 0.1 | 2 | 2 | 2.91 | 1.16 |  |  |  | 0
|  |  |  | a descontar volumen aparente pozo antiguo | -0.1 | 2.01 | 0 | 1.76 | -0.35 |  |  |  | 0
|  |  |  | Pozo P.62BB-183 |  |  |  |  | 0 |  |  |  | 0
|  |  |  | Altura excavación para pozo antiguo = 1,60 m | 0.1 | 2 | 2 | 1.6 | 0.64 |  |  |  | 0
|  |  |  | a descontar volumen aparente pozo antiguo | -0.1 | 2.01 | 0 | 1.6 | -0.32 |  |  |  | 0
|  |  |  | Pozo P.62BB-173 |  |  |  |  | 0 |  |  |  | 0
|  |  |  | Altura excavación para pozo nuevo = 5,33 m | 0.1 | 2 | 2 | 5.33 | 2.13 |  |  |  | 0
|  |  |  | a descontar volumen aparente pozo antiguo | -0.1 | 2.01 | 0 | 5.33 | -1.07 |  |  |  | 0
|  |  |  | Pozo P.62BB-71 |  |  |  |  | 0 |  |  |  | 0
|  |  |  | Altura excavación para pozo nuevo= 3,40 m | 0.1 | 2 | 2 | 3.4 | 1.36 |  |  |  | 0
|  |  |  | a descontar volumen aparente pozo antiguo | -0.1 | 2.01 | 0 | 3.4 | -0.68 |  |  |  | 0
|  |  |  | Pozo P.62BB-72 |  |  |  |  | 0 |  |  |  | 0
|  |  |  | Altura excavación para pozo nuevo = 3,16 m | 0.1 | 2 | 2 | 3.16 | 1.26 |  |  |  | 0
|  |  |  | a descontar volumen aparente pozo antiguo | -0.1 | 2.01 | 0 | 3.16 | -0.64 |  |  |  | 0
|  |  |  | Pozo PN-03 |  |  |  |  | 0 |  |  |  | 0
|  |  |  | Altura excavación para pozo nuevo = 3,14 m | 0.1 | 2 | 2 | 3.14 | 1.26 |  |  |  | 0
|  |  |  | Pozo P.62BB-208 |  |  |  |  | 0 |  |  |  | 0
|  |  |  | Altura excavación para pozo nuevo = 3,32 m | 0.1 | 2 | 2 | 3.32 | 1.33 |  |  |  | 0
|  |  |  | a descontar volumen aparente pozo antiguo | -0.1 | 2.01 | 0 | 3.32 | -0.67 |  |  |  | 0
|  |  |  | Pozo PN-02 |  |  |  |  | 0 |  |  |  | 0
|  |  |  | Altura excavación para pozo nuevo = 4,02 m | 0.1 | 2 | 2 | 4.02 | 1.61 |  |  |  | 0
|  |  |  | Pozo PN-01 |  |  |  |  | 0 |  |  |  | 0
|  |  |  | Altura excavación para pozo nuevo = 2,20 m | 0.1 | 2 | 2 | 2.2 | 0.88 |  |  |  | 0
|  |  |  | COLECTOR CONEXIÓN ESTUDIANTES |  |  |  |  | 0 |  |  |  | 0
|  |  |  | EXCAVACIÓN POR EJECUCIÓN DE POZOS |  |  |  |  | 0 |  |  |  | 0
|  |  |  | Nota: se considera 2 m x 2 m de |  |  |  |  | 0 |  |  |  | 0
|  |  |  | excavación por ejecución de pozo |  |  |  |  | 0 |  |  |  | 0
|  |  |  | Nota: se considera 10% escavación por medios manuales |  |  |  |  | 0 |  |  |  | 0
|  |  |  | Pozo P.62BB-168 |  |  |  |  | 0 |  |  |  | 0
|  |  |  | Altura excavación para pozo nuevo = 2,92 m | 0.1 | 2 | 2 | 2.92 | 1.17 |  |  |  | 0
|  |  |  | a descontar volumen aparente pozo antiguo | -0.1 | 2.01 | 0 | 2.92 | -0.59 |  |  |  | 0
|  |  |  | COLECTOR CONEXIÓN MEDIANERÍA |  |  |  |  | 0 |  |  |  | 0
|  |  |  | EXCAVACIÓN POR EJECUCIÓN DE POZOS |  |  |  |  | 0 |  |  |  | 0
|  |  |  | Nota: se se considera 2 m x 2 m de |  |  |  |  | 0 |  |  |  | 0
|  |  |  | excavación por ejecución de pozo |  |  |  |  | 0 |  |  |  | 0
|  |  |  | Nota: se considera 10% escavación por medios manuales |  |  |  |  | 0 |  |  |  | 0
|  |  |  | Pozo P.62BB-85 |  |  |  |  | 0 |  |  |  | 0
|  |  |  | Altura excavación para pozo nuevo 1,89 m | 0.1 | 2 | 2 | 1.89 | 0.76 |  |  |  | 0
|  |  |  | a descontar volumen aparente pozo antiguo | -0.1 | 2.01 | 0 | 1.89 | -0.38 |  |  |  | 0
[9 empty] | Total U01023120-CYII | 52.38 | 45.83 | 2400.58 | 45.83
0
U01025010 | Partida | m2 | Entibación ligera zanjas, pozos o zapatas | [6 empty] | 55.72 | 12.95 | 721.57 | 12.95
|  |  | Entibación ligera en zanjas, pozos o zapatas, con tablones y codales de madera, hasta 3 m de profundidad y anchura, incluso desentibado y medios auxiliares. Medido sobre perfil. | [9 empty] | 0
|  |  |  | COLECTOR M-507 NORTE |  |  |  |  | 0 |  |  |  | 0
|  |  |  | ENTIBACIÓN POR EJECUCIÓN DE POZOS |  |  |  |  | 0 |  |  |  | 0
|  |  |  | Nota: se considera 2 m de longitud |  |  |  |  | 0 |  |  |  | 0
|  |  |  | entibación por ejecución de pozo inferior a 3 m |  |  |  |  | 0 |  |  |  | 0
|  |  |  | Pozo P.62BB-142 |  |  |  |  | 0 |  |  |  | 0
|  |  |  | Altura excavación para pozo nuevo = 2,60 m | 2 | 2 | 0 | 2.6 | 10.4 |  |  |  | 0
|  |  |  | Pozo PN-05 |  |  |  |  | 0 |  |  |  | 0
|  |  |  | Altura excavación para pozo nuevo = 2,67 m | 2 | 2 | 0 | 2.67 | 10.68 |  |  |  | 0
|  |  |  | Pozo P.62BB-181 Retranqueado |  |  |  |  | 0 |  |  |  | 0
|  |  |  | Altura excavación para pozo nuevo = 1,93 m | 2 | 2 | 0 | 1.93 | 7.72 |  |  |  | 0
|  |  |  | Pozo P.62BB-183 |  |  |  |  | 0 |  |  |  | 0
|  |  |  | Altura excavación para pozo nuevo = 2,28 m | 2 | 2 | 0 | 2.28 | 9.12 |  |  |  | 0
|  |  |  | Pozo PN-04 |  |  |  |  | 0 |  |  |  | 0
|  |  |  | Altura excavación para pozo nuevo = 2,56 m | 2 | 2 | 0 | 2.56 | 10.24 |  |  |  | 0
|  |  |  | COLECTOR CONEXIÓN MEDIANERÍA |  |  |  |  | 0 |  |  |  | 0
|  |  |  | EXCAVACIÓN POR EJECUCIÓN DE POZOS |  |  |  |  | 0 |  |  |  | 0
|  |  |  | Nota: se se considera 2 m de longitud |  |  |  |  | 0 |  |  |  | 0
|  |  |  | entibación por ejecución de pozo inferior a 3 m |  |  |  |  | 0 |  |  |  | 0
|  |  |  | Pozo P.62BB-85 |  |  |  |  | 0 |  |  |  | 0
|  |  |  | Altura excavación para pozo nuevo 1,89 m | 2 | 2 | 0 | 1.89 | 7.56 |  |  |  | 0
[9 empty] | 0 |  |  |  | 0
[9 empty] | Total U01025010 | 55.72 | 12.95 | 721.57 | 12.95
0
U01025030-CYII | Partida | m2 | Entibación con paneles metálicos o con panel de hasta 3 m | [6 empty] | 1347.23 | 17.76 | 23926.8 | 17.76
|  |  | Entibación en zanjas, pozos o zapatas, con profundidad de hasta 3 m, incluso desentibado y medios auxiliares. Medido sobre perfil. | [9 empty] | 0
|  |  |  | COLECTOR M-507 NORTE |  |  |  |  | 0 |  |  |  | 0
|  |  |  | ENTIBACIÓN POR INSTALACIÓN DE TUBERÍA |  |  |  |  | 0 |  |  |  | 0
|  |  |  | Nota: se descuenta 1 m de cada pozo del tramo que se asigna |  |  |  |  | 0 |  |  |  | 0
|  |  |  | a la entibación por ejecución de pozo |  |  |  |  | 0 |  |  |  | 0
|  |  |  | Tramo de P.62BB-142 a PN-05 |  |  |  |  | 0 |  |  |  | 0
|  |  |  | Altura media tub nueva = ((2,30 + 1,67) / 2) + 0,15 = 2,14 | 2 | 23 | 0 | 2.14 | 98.44 |  |  |  | 0
|  |  |  | Tramo de PN-05 a P.62BB-164 |  |  |  |  | 0 |  |  |  | 0
|  |  |  | Altura media tub nueva = ((2,37 + 1,81) / 2) + 0,15 = 2,24 | 2 | 21.91 | 0 | 2.24 | 98.16 |  |  |  | 0
|  |  |  | Tramo de P.62BB-164 a P.62BB-181 Retranqueado |  |  |  |  | 0 |  |  |  | 0
|  |  |  | Altura media tub nueva = ((2,61 + 1,43) / 2) + 0,15 = 2,17 | 2 | 33.31 | 0 | 2.17 | 144.57 |  |  |  | 0
|  |  |  | Tramo de P.62BB-181 Retranqueado a P.62BB-183 |  |  |  |  | 0 |  |  |  | 0
|  |  |  | Altura media tub nueva = ((1,63 + 1,98) / 2) + 0,15 = 1,96 | 2 | 28.71 | 0 | 1.96 | 112.54 |  |  |  | 0
|  |  |  | Tramo de P.62BB-183 a PN-04 |  |  |  |  | 0 |  |  |  | 0
|  |  |  | Altura media tub nueva = ((1,98 + 2,26) / 2) + 0,15 = 2,27 | 2 | 26.37 | 0 | 2.27 | 119.72 |  |  |  | 0
|  |  |  | Tramo de PN-04 a P.62BB-173 |  |  |  |  | 0 |  |  |  | 0
|  |  |  | Altura media tub nueva = ((2,26 + 1,77) / 2) + 0,15 = 2,17 | 2 | 48.07 | 0 | 2.17 | 208.62 |  |  |  | 0
|  |  |  | Tramo de P.62BB-71 a P.62BB-72 |  |  |  |  | 0 |  |  |  | 0
|  |  |  | Altura media tub nueva = ((3,10 + 1,90) / 2) + 0,15 = 2,65 | 2 | 28.5 | 0 | 2.65 | 151.05 |  |  |  | 0
|  |  |  | Tramo de P.62BB-72 a PN-03 |  |  |  |  | 0 |  |  |  | 0
|  |  |  | Altura media tub nueva = ((2,86 + 1,90) / 2) + 0,15 = 2,53 | 2 | 25.06 | 0 | 2.53 | 126.8 |  |  |  | 0
|  |  |  | Tramo de PN-03 a P.62BB-208 |  |  |  |  | 0 |  |  |  | 0
|  |  |  | Altura media tub nueva = ((2,84 + 2,02) / 2) + 0,15 = 2,58 | 2 | 22.21 | 0 | 2.58 | 114.6 |  |  |  | 0
|  |  |  | Tramo de PN-01 a P.62BB-3 |  |  |  |  | 0 |  |  |  | 0
|  |  |  | Altura media tub nueva = ((1,90 + 1,90) / 2) + 0,15 = 2,05 | 2 | 42.13 | 0 | 2.05 | 172.73 |  |  |  | 0
[9 empty] | Total U01025030-CYII | 1347.23 | 17.76 | 23926.8 | 17.76
0
U01025030-CYII-1 | Partida | m2 | Entibación con paneles metálicos o con panel a partir de 3 m | [6 empty] | 818.56 | 28.23 | 23107.95 | 28.23
|  |  | Entibación en zanjas, pozos o zapatas, con profundidad mayor de 3 m, incluso desentibado y medios auxiliares. Medido sobre perfil. | [9 empty] | 0
|  |  |  | COLECTOR M-507 NORTE |  |  |  |  | 0 |  |  |  | 0
|  |  |  | ENTIBACIÓN POR INSTALACIÓN DE TUBERÍA |  |  |  |  | 0 |  |  |  | 0
|  |  |  | Nota: se descuenta 1 m de cada pozo del tramo que se asigna |  |  |  |  | 0 |  |  |  | 0
|  |  |  | a la entibación por ejecución de pozo |  |  |  |  | 0 |  |  |  | 0
|  |  |  | Tramo de P.62BB-173 a P.62BB-71 |  |  |  |  | 0 |  |  |  | 0
|  |  |  | Altura media tub nueva = ((5,03 + 3,10) / 2) + 0,15 = 4,22 | 2 | 27.18 | 0 | 4.22 | 229.4 |  |  |  | 0
|  |  |  | Tramo de P.62BB-208 a PN-02 |  |  |  |  | 0 |  |  |  | 0
|  |  |  | Altura media tub nueva = ((3,32 + 2,42) / 2) + 0,15 = 3,02 | 2 | 13 | 0 | 3.02 | 78.52 |  |  |  | 0
|  |  |  | Tramo de PN-02 a PN-01 |  |  |  |  | 0 |  |  |  | 0
|  |  |  | Altura media tub nueva = ((3,72 + 1,90) / 2) + 0,15 = 2,96 | 2 | 38 | 0 | 2.96 | 224.96 |  |  |  | 0
|  |  |  | ENTIBACIÓN POR EJECUCIÓN DE POZOS |  |  |  |  | 0 |  |  |  | 0
|  |  |  | Nota: se se considera 2 m de longitud |  |  |  |  | 0 |  |  |  | 0
|  |  |  | entibación por ejecución de pozo |  |  |  |  | 0 |  |  |  | 0
|  |  |  | Pozo P.62BB-164 |  |  |  |  | 0 |  |  |  | 0
|  |  |  | Altura excavación para pozo nuevo = 2,91 m | 2 | 2 | 0 | 2.91 | 11.64 |  |  |  | 0
|  |  |  | Pozo P.62BB-173 |  |  |  |  | 0 |  |  |  | 0
|  |  |  | Altura excavación para pozo nuevo = 5,33 m | 2 | 2 | 0 | 5.33 | 21.32 |  |  |  | 0
|  |  |  | Pozo P.62BB-71 |  |  |  |  | 0 |  |  |  | 0
|  |  |  | Altura excavación para pozo nuevo = 3,40 m | 2 | 2 | 0 | 3.4 | 13.6 |  |  |  | 0
|  |  |  | Pozo P.62BB-72 |  |  |  |  | 0 |  |  |  | 0
|  |  |  | Altura excavación para pozo nuevo = 3,16 m | 2 | 2 | 0 | 3.16 | 12.64 |  |  |  | 0
|  |  |  | Pozo PN-03 |  |  |  |  | 0 |  |  |  | 0
|  |  |  | Altura excavación para pozo nuevo = 3,14 m | 2 | 2 | 0 | 3.14 | 12.56 |  |  |  | 0
|  |  |  | Pozo P.62BB-208 |  |  |  |  | 0 |  |  |  | 0
|  |  |  | Altura excavación para pozo nuevo = 3,32 m | 2 | 2 | 0 | 3.32 | 13.28 |  |  |  | 0
|  |  |  | Pozo PN-02 |  |  |  |  | 0 |  |  |  | 0
|  |  |  | Altura excavación para pozo nuevo = 4,02 m | 2 | 2 | 0 | 4.02 | 16.08 |  |  |  | 0
|  |  |  | COLECTOR CONEXIÓN ESTUDIANTES |  |  |  |  | 0 |  |  |  | 0
|  |  |  | ENTIBACIÓN POR INSTALACIÓN DE TUBERÍA |  |  |  |  | 0 |  |  |  | 0
|  |  |  | Nota: se descuenta 1 m de cada pozo del tramo que se asigna |  |  |  |  | 0 |  |  |  | 0
|  |  |  | a la entibación por ejecución de pozo |  |  |  |  | 0 |  |  |  | 0
|  |  |  | Tramo de P.62BB-168 a P.62BB-173 |  |  |  |  | 0 |  |  |  | 0
|  |  |  | Altura media tub nueva= ((2,62 + 4,87) / 2) + 0,15 = 3,90 | 2 | 17.37 | 0 | 3.9 | 135.49 |  |  |  | 0
|  |  |  | EXCAVACIÓN POR EJECUCIÓN DE POZOS |  |  |  |  | 0 |  |  |  | 0
|  |  |  | Nota: se se considera 2 m de longitud |  |  |  |  | 0 |  |  |  | 0
|  |  |  | entibación por ejecución de pozo |  |  |  |  | 0 |  |  |  | 0
|  |  |  | Pozo P.62BB-168 |  |  |  |  | 0 |  |  |  | 0
|  |  |  | Altura excavación para pozo nuevo = 2,92 m | 2 | 2 | 0 | 2.92 | 11.68 |  |  |  | 0
|  |  |  | COLECTOR CONEXIÓN MEDIANERÍA |  |  |  |  | 0 |  |  |  | 0
|  |  |  | EXCAVACIÓN POR INSTALACIÓN DE TUBERÍA |  |  |  |  | 0 |  |  |  | 0
|  |  |  | Nota: se descuenta 1 m de cada pozo del tramo que se asigna |  |  |  |  | 0 |  |  |  | 0
|  |  |  | a la entibación por ejecución de pozo |  |  |  |  | 0 |  |  |  | 0
|  |  |  | Tramo de P.62BB-85 a PN-02 |  |  |  |  | 0 |  |  |  | 0
|  |  |  | Altura media tub nueva = ((1,89 + 3,66) / 2) + 0,15 = 2,93 | 2 | 6.38 | 0 | 2.93 | 37.39 |  |  |  | 0
[9 empty] | Total U01025030-CYII-1 | 818.56 | 28.23 | 23107.95 | 28.23
0
U01040040 | Partida | m2 | Refino nivelación fondo zanjas | [6 empty] | 580.51 | 2.98 | 1729.92 | 2.98
|  |  | Refino, nivelación y apisonado de fondo de zanja para asiento de tubería, por cualquier procedimiento, incluso limpieza. | [9 empty] | 0
|  |  |  | COLECTOR M-507 NORTE |  |  |  |  | 0 |  |  |  | 0
|  |  |  | REFINO POR INSTALACIÓN DE TUBERÍA |  |  |  |  | 0 |  |  |  | 0
|  |  |  | Nota: se descuenta 1 m de cada pozo del tramo |  |  |  |  | 0 |  |  |  | 0
|  |  |  | Tramo de P.62BB-142 a PN-05 |  |  |  |  | 0 |  |  |  | 0
|  |  |  | Anchura zanja = 1,20 | 1 | 23 | 1.2 | 0 | 27.6 |  |  |  | 0
|  |  |  | Tramo de PN-05 a P.62BB-164 |  |  |  |  | 0 |  |  |  | 0
|  |  |  | Anchura zanja = 1,20 | 1 | 21.91 | 1.2 | 0 | 26.29 |  |  |  | 0
|  |  |  | Tramo de P.62BB-164 a P.62BB-181 Retranqueado |  |  |  |  | 0 |  |  |  | 0
|  |  |  | Anchura zanja = 1,20 | 1 | 33.31 | 1.2 | 0 | 39.97 |  |  |  | 0
|  |  |  | Tramo de P.62BB-181 Retranqueado a P.62BB-183 |  |  |  |  | 0 |  |  |  | 0
|  |  |  | Anchura zanja = 1,40 | 1 | 28.71 | 1.4 | 0 | 40.19 |  |  |  | 0
|  |  |  | Tramo de P.62BB-183 a PN-04 |  |  |  |  | 0 |  |  |  | 0
|  |  |  | Anchura zanja = 1,40 | 1 | 26.37 | 1.4 | 0 | 36.92 |  |  |  | 0
|  |  |  | Tramo de PN-04 a P.62BB-173 |  |  |  |  | 0 |  |  |  | 0
|  |  |  | Anchura zanja = 1,40 | 1 | 48.07 | 1.4 | 0 | 67.3 |  |  |  | 0
|  |  |  | Tramo de P.62BB-173 a P.62BB-71 |  |  |  |  | 0 |  |  |  | 0
|  |  |  | Anchura zanja = 1,60 | 1 | 27.18 | 1.6 | 0 | 43.49 |  |  |  | 0
|  |  |  | Tramo de P.62BB-71 a P.62BB-72 |  |  |  |  | 0 |  |  |  | 0
|  |  |  | Anchura zanja = 1,60 | 1 | 28.5 | 1.6 | 0 | 45.6 |  |  |  | 0
|  |  |  | Tramo de P.62BB-72 a PN-03 |  |  |  |  | 0 |  |  |  | 0
|  |  |  | Anchura zanja = 1,60 | 1 | 25.06 | 1.6 | 0 | 40.1 |  |  |  | 0
|  |  |  | Tramo de PN-03 a P.62BB-208 |  |  |  |  | 0 |  |  |  | 0
|  |  |  | Anchura zanja = 1,60 | 1 | 22.21 | 1.6 | 0 | 35.54 |  |  |  | 0
|  |  |  | Tramo de P.62BB-208 a PN-02 |  |  |  |  | 0 |  |  |  | 0
|  |  |  | Anchura zanja = 1,60 | 1 | 13 | 1.6 | 0 | 20.8 |  |  |  | 0
|  |  |  | Tramo de PN-02 a PN-01 |  |  |  |  | 0 |  |  |  | 0
|  |  |  | Anchura zanja = 1,60 | 1 | 38 | 1.6 | 0 | 60.8 |  |  |  | 0
|  |  |  | Tramo de PN-01 a P.62BB-3 |  |  |  |  | 0 |  |  |  | 0
|  |  |  | Anchura zanja = 1,60 | 1 | 42.13 | 1.6 | 0 | 67.41 |  |  |  | 0
|  |  |  | COLECTOR CONEXIÓN ESTUDIANTES |  |  |  |  | 0 |  |  |  | 0
|  |  |  | REFINO POR INSTALACIÓN DE TUBERÍA |  |  |  |  | 0 |  |  |  | 0
|  |  |  | Nota: se descuenta 1 m de cada pozo del tramo |  |  |  |  | 0 |  |  |  | 0
|  |  |  | Tramo de P.62BB-168 a P.62BB-173 |  |  |  |  | 0 |  |  |  | 0
|  |  |  | Anchura zanja = 1,20 | 1 | 17.37 | 1.2 | 0 | 20.84 |  |  |  | 0
|  |  |  | COLECTOR CONEXIÓN MEDIANERÍA |  |  |  |  | 0 |  |  |  | 0
|  |  |  | REFINO POR INSTALACIÓN DE TUBERÍA |  |  |  |  | 0 |  |  |  | 0
|  |  |  | Nota: se descuenta 1 m de cada pozo del tramo |  |  |  |  | 0 |  |  |  | 0
|  |  |  | Tramo de P.62BB-85 a PN-02 |  |  |  |  | 0 |  |  |  | 0
|  |  |  | Anchura zanja = 1,20 | 1 | 6.38 | 1.2 | 0 | 7.66 |  |  |  | 0
[9 empty] | Total U01040040 | 580.51 | 2.98 | 1729.92 | 2.98
0
[9 empty] | Total 01.02.01 | 1 | 222632.14 | 222632.14 | 222621.85
0
01.02.02 | Capítulo |  | RELLENOS | [6 empty] | 1 | 26875.31 | 26875.31 | 26876.68
U01030020 | Partida | m3 | Grava o gravilla en rellenos o asiento de tubería | [6 empty] | 494.65 | 22.97 | 11362.11 | 22.97
|  |  | Grava o gravilla en rellenos o asiento de tubería, por cualquier procedimiento, de tamaño máximo 25 mm, exenta de materia orgánica, con contenido de sulfatos inferior al 0,3%, expresado en trióxido de azufre, incluso aportación, extendido y nivelación, medido sobre perfil. | [9 empty] | 0
|  |  |  | COLECTOR M-507 NORTE |  |  |  |  | 0 |  |  |  | 0
|  |  |  | RELLENO POR INSTALACIÓN DE TUBERÍA |  |  |  |  | 0 |  |  |  | 0
|  |  |  | Nota: se descuenta 1 m de cada pozo del tramo que se asigna |  |  |  |  | 0 |  |  |  | 0
|  |  |  | al relleno por ejecución de pozo |  |  |  |  | 0 |  |  |  | 0
|  |  |  | Tramo de P.62BB-142 a PN-05 |  |  |  |  | 0 |  |  |  | 0
|  |  |  | Altura relleno tub nueva = 0,15 + 0,50 + 0,15 = 0,80 | 1 | 23 | 1.2 | 0.8 | 22.08 |  |  |  | 0
|  |  |  | a descontar tubo nuevo Ø500 mm PVC | -0.196 | 23 | 0 | 0 | -4.51 |  |  |  | 0
|  |  |  | Tramo de PN-05 a P.62BB-164 |  |  |  |  | 0 |  |  |  | 0
|  |  |  | Altura relleno tub nueva = 0,15 + 0,50 + 0,15 = 0,80 | 1 | 21.91 | 1.2 | 0.8 | 21.03 |  |  |  | 0
|  |  |  | a descontar tubo nuevo Ø500 mm PVC | -0.196 | 21.91 | 0 | 0 | -4.29 |  |  |  | 0
|  |  |  | Tramo de P.62BB-164 a P.62BB-181 Retranqueado |  |  |  |  | 0 |  |  |  | 0
|  |  |  | Altura relleno tub nueva = 0,15 + 0,50 + 0,15 = 0,80 | 1 | 33.31 | 1.2 | 0.8 | 31.98 |  |  |  | 0
|  |  |  | a descontar tubo nuevo Ø500 mm PVC | -0.196 | 33.31 | 0 | 0 | -6.53 |  |  |  | 0
|  |  |  | Tramo de P.62BB-181 Retranqueado a P.62BB-183 |  |  |  |  | 0 |  |  |  | 0
|  |  |  | Altura relleno tub nueva = 0,15 + 0,63 + 0,15 = 0,93 | 1 | 28.71 | 1.4 | 0.93 | 37.38 |  |  |  | 0
|  |  |  | a descontar tubo nuevo Ø630 mm PVC | -0.312 | 28.71 | 0 | 0 | -8.96 |  |  |  | 0
|  |  |  | Tramo de P.62BB-183 a PN-04 |  |  |  |  | 0 |  |  |  | 0
|  |  |  | Altura relleno tub nueva = 0,15 + 0,63 + 0,15 = 0,93 | 1 | 26.37 | 1.4 | 0.93 | 34.33 |  |  |  | 0
|  |  |  | a descontar tubo nuevo Ø630 mm PVC | -0.312 | 26.37 | 0 | 0 | -8.23 |  |  |  | 0
|  |  |  | Tramo de PN-04 a P.62BB-173 |  |  |  |  | 0 |  |  |  | 0
|  |  |  | Altura relleno tub nueva = 0,15 + 0,63 + 0,15 = 0,93 | 1 | 48.07 | 1.4 | 0.93 | 62.59 |  |  |  | 0
|  |  |  | a descontar tubo nuevo Ø630 mm PVC | -0.312 | 48.07 | 0 | 0 | -15 |  |  |  | 0
|  |  |  | Tramo de P.62BB-173 a P.62BB-71 |  |  |  |  | 0 |  |  |  | 0
|  |  |  | Altura relleno tub nueva = 0,15 + 0,80 + 0,15 = 1,30 | 1 | 27.18 | 1.6 | 1.3 | 56.53 |  |  |  | 0
|  |  |  | a descontar tubo nuevo Ø800 mm PVC | -0.503 | 27.18 | 0 | 0 | -13.67 |  |  |  | 0
|  |  |  | Tramo de P.62BB-71 a P.62BB-72 |  |  |  |  | 0 |  |  |  | 0
|  |  |  | Altura relleno tub nueva = 0,15 + 0,80 + 0,15 = 1,30 | 1 | 28.5 | 1.6 | 1.3 | 59.28 |  |  |  | 0
|  |  |  | a descontar tubo nuevo Ø800 mm PVC | -0.503 | 28.5 | 0 | 0 | -14.34 |  |  |  | 0
|  |  |  | Tramo de P.62BB-72 a PN-03 |  |  |  |  | 0 |  |  |  | 0
|  |  |  | Altura relleno tub nueva = 0,15 + 0,80 + 0,15 = 1,30 | 1 | 25.06 | 1.6 | 1.3 | 52.12 |  |  |  | 0
|  |  |  | a descontar tubo nuevo Ø800 mm PVC | -0.503 | 25.06 | 0 | 0 | -12.61 |  |  |  | 0
|  |  |  | Tramo de PN-03 a P.62BB-208 |  |  |  |  | 0 |  |  |  | 0
|  |  |  | Altura relleno tub nueva = 0,15 + 0,80 + 0,15 = 1,30 | 1 | 22.21 | 1.6 | 1.3 | 46.2 |  |  |  | 0
|  |  |  | a descontar tubo nuevo Ø800 mm PVC | -0.503 | 22.21 | 0 | 0 | -11.17 |  |  |  | 0
|  |  |  | Tramo de P.62BB-208 a PN-02 |  |  |  |  | 0 |  |  |  | 0
|  |  |  | Altura relleno tub nueva = 0,15 + 0,80 + 0,15 = 1,30 | 1 | 13 | 1.6 | 1.3 | 27.04 |  |  |  | 0
|  |  |  | a descontar tubo nuevo Ø800 mm PVC | -0.503 | 13 | 0 | 0 | -6.54 |  |  |  | 0
|  |  |  | Tramo de PN-02 a PN-01 |  |  |  |  | 0 |  |  |  | 0
|  |  |  | Altura relleno tub nueva = 0,15 + 0,80 + 0,15 = 1,30 | 1 | 38 | 1.6 | 1.3 | 79.04 |  |  |  | 0
|  |  |  | a descontar tubo nuevo Ø800 mm PVC | -0.503 | 38 | 0 | 0 | -19.11 |  |  |  | 0
|  |  |  | Tramo de PN-01 a P.62BB-3 |  |  |  |  | 0 |  |  |  | 0
|  |  |  | Altura relleno tub nueva = 0,15 + 0,80 + 0,15 = 1,30 | 1 | 42.13 | 1.6 | 1.3 | 87.63 |  |  |  | 0
|  |  |  | a descontar tubo nuevo Ø800 mm PVC | -0.503 | 42.13 | 0 | 0 | -21.19 |  |  |  | 0
|  |  |  | COLECTOR CONEXIÓN ESTUDIANTES |  |  |  |  | 0 |  |  |  | 0
|  |  |  | RELLENO POR INSTALACIÓN DE TUBERÍA |  |  |  |  | 0 |  |  |  | 0
|  |  |  | Nota: se descuenta 1 m de cada pozo del tramo que se asigna |  |  |  |  | 0 |  |  |  | 0
|  |  |  | al relleno por ejecución de pozo |  |  |  |  | 0 |  |  |  | 0
|  |  |  | Tramo de P.62BB-168 a P.62BB-173 |  |  |  |  | 0 |  |  |  | 0
|  |  |  | Altura relleno tub nueva = 0,15 + 0,50 + 0,15 = 0,80 | 1 | 17.37 | 1.2 | 0.8 | 16.68 |  |  |  | 0
|  |  |  | a descontar tubo nuevo Ø500 mm PVC | -0.196 | 17.37 | 0 | 0 | -3.4 |  |  |  | 0
|  |  |  | COLECTOR CONEXIÓN MEDIANERÍA |  |  |  |  | 0 |  |  |  | 0
|  |  |  | RELLENO POR INSTALACIÓN DE TUBERÍA |  |  |  |  | 0 |  |  |  | 0
|  |  |  | Nota: se descuenta 1 m de cada pozo del tramo que se asigna |  |  |  |  | 0 |  |  |  | 0
|  |  |  | al relleno por ejecución de pozo |  |  |  |  | 0 |  |  |  | 0
|  |  |  | Tramo de P.62BB-85 a PN-02 |  |  |  |  | 0 |  |  |  | 0
|  |  |  | Altura relleno tub nueva = 0,15 + 0,50 + 0,15 = 0,80 | 1 | 6.38 | 1.2 | 0.8 | 6.12 |  |  |  | 0
|  |  |  | a descontar tubo nuevo Ø500 mm PVC | -0.196 | 6.38 | 0 | 0 | -1.25 |  |  |  | 0
|  |  |  | OBRA COMPLEMENTARIA PARA DESVIAR EL AGUA DE LA |  |  |  |  | 0 |  |  |  | 0
|  |  |  | OBRA DE DRENAJE TRANSVERSAL DE LA M-507 QUE ENTRA |  |  |  |  | 0 |  |  |  | 0
|  |  |  | AL IMBORNAL DE LA CALLE DEL CHORRILLO HACIA EL POZO |  |  |  |  | 0 |  |  |  | 0
|  |  |  | P.62BB-208 HACIA LA CUNETA EXISTENTE |  |  |  |  | 0 |  |  |  | 0
|  |  |  | Altura relleno tub nueva = 0,15 + 0,32 + 0,15 = 0,62 | 1 | 10 | 1 | 0.62 | 6.2 |  |  |  | 0
|  |  |  | a descontar tubo nuevo Ø315 mm PVC | -0.078 | 10 | 0 | 0 | -0.78 |  |  |  | 0
[9 empty] | Total U01030020 | 494.65 | 22.97 | 11362.11 | 22.97
0
U01030040 | Partida | m3 | Relleno zanja préstamos adecuad. Tmax 150 mm | [6 empty] | 701.38 | 15.04 | 10548.76 | 15.04
|  |  | Relleno de zanjas con suelos adecuados, tamaño máximo 150 mm, procedentes de préstamos, incluso aportación, extendido y compactación hasta una densidad del 100% P.M., medido sobre perfil. | [9 empty] | 0
|  |  |  | COLECTOR M-507 NORTE |  |  |  |  | 0 |  |  |  | 0
|  |  |  | RELLENO POR INSTALACIÓN DE TUBERÍA |  |  |  |  | 0 |  |  |  | 0
|  |  |  | Nota: se descuenta 1 m de cada pozo del tramo que se asigna |  |  |  |  | 0 |  |  |  | 0
|  |  |  | al relleno por ejecución de pozo |  |  |  |  | 0 |  |  |  | 0
|  |  |  | Tramo de P.62BB-142 a PN-05 |  |  |  |  | 0 |  |  |  | 0
|  |  |  | Altura media tub nueva = ((2,30 + 1,67) / 2) + 0,15 = 2,14 | 1 | 23 | 1.2 | 2.14 | 59.06 |  |  |  | 0
|  |  |  | A descontar relleno gravilla | -1 | 23 | 1.2 | 0.8 | -22.08 |  |  |  | 0
|  |  |  | A descontar zona asfaltada Calle Moraleja | -1 | 3.33 | 1.2 | 0.26 | -1.04 |  |  |  | 0
|  |  |  | A descontar zona adoquinada acera M-507 norte | -1 | 3.24 | 1.2 | 0.33 | -1.28 |  |  |  | 0
|  |  |  | A descontar zona adoquinada aparcamiento M-507 norte | -1 | 16.43 | 1.2 | 0.33 | -6.51 |  |  |  | 0
|  |  |  | Tramo de PN-05 a P.62BB-164 |  |  |  |  | 0 |  |  |  | 0
|  |  |  | Altura media tub nueva = ((2,37 + 1,81) / 2) + 0,15 = 2,24 | 1 | 21.91 | 1.2 | 2.24 | 58.89 |  |  |  | 0
|  |  |  | A descontar relleno gravilla | -1 | 21.91 | 1.2 | 0.8 | -21.03 |  |  |  | 0
|  |  |  | A descontar zona adoquinada aparcamiento M-507 norte | -1 | 21.05 | 1.2 | 0.33 | -8.34 |  |  |  | 0
|  |  |  | A descontar zona adoquinada acera M-507 norte | -1 | 0.86 | 1.2 | 0.33 | -0.34 |  |  |  | 0
|  |  |  | Tramo de P.62BB-164 a P.62BB-181 Retranqueado |  |  |  |  | 0 |  |  |  | 0
|  |  |  | Altura media tub nueva = ((2,61 + 1,43) / 2) + 0,15 = 2,17 | 1 | 33.31 | 1.2 | 2.17 | 86.74 |  |  |  | 0
|  |  |  | A descontar relleno gravilla | -1 | 33.31 | 1.2 | 0.8 | -31.98 |  |  |  | 0
|  |  |  | A descontar zona adoquinada acera M-507 norte | -1 | 27.67 | 1.2 | 0.33 | -10.96 |  |  |  | 0
|  |  |  | A descontar zona asfaltada Calle Antonio Machado | -1 | 5.59 | 1.2 | 0.26 | -1.74 |  |  |  | 0
|  |  |  | Tramo de P.62BB-181 Retranqueado a P.62BB-183 |  |  |  |  | 0 |  |  |  | 0
|  |  |  | Altura media tub nueva = ((1,63 + 1,98) / 2) + 0,15 = 1,96 | 1 | 28.71 | 1.4 | 1.96 | 78.78 |  |  |  | 0
|  |  |  | A descontar relleno gravilla | -1 | 28.71 | 1.4 | 0.93 | -37.38 |  |  |  | 0
|  |  |  | A descontar zona asfaltada Calle Antonio Machado | -1 | 26.79 | 1.4 | 0.26 | -9.75 |  |  |  | 0
|  |  |  | A descontar zona adoquinada acera M-507 norte | -1 | 1.92 | 1.4 | 0.33 | -0.89 |  |  |  | 0
|  |  |  | Tramo de P.62BB-183 a PN-04 |  |  |  |  | 0 |  |  |  | 0
|  |  |  | Altura media tub nueva = ((1,98 + 2,26) / 2) + 0,15 = 2,27 | 1 | 26.37 | 1.4 | 2.27 | 83.8 |  |  |  | 0
|  |  |  | A descontar relleno gravilla | -1 | 26.37 | 1.4 | 0.93 | -34.33 |  |  |  | 0
|  |  |  | A descontar zona adoquinada acera M-507 norte | -1 | 14.41 | 1.4 | 0.33 | -6.66 |  |  |  | 0
|  |  |  | A descontar zona asfaltada M-507 | -1 | 11.97 | 1.4 | 0.33 | -5.53 |  |  |  | 0
|  |  |  | Tramo de PN-04 a P.62BB-173 |  |  |  |  | 0 |  |  |  | 0
|  |  |  | Altura media tub nueva = ((2,26 + 1,77) / 2) + 0,15 = 2,17 | 1 | 48.07 | 1.4 | 2.17 | 146.04 |  |  |  | 0
|  |  |  | A descontar relleno gravilla | -1 | 48.07 | 1.4 | 0.93 | -62.59 |  |  |  | 0
|  |  |  | A descontar zona asfaltada M-507 | -1 | 33.78 | 1.4 | 0.33 | -15.61 |  |  |  | 0
|  |  |  | A descontar zona asfaltada Calle del Chorrillo | -1 | 14.29 | 1.4 | 0.26 | -5.2 |  |  |  | 0
|  |  |  | Tramo de P.62BB-173 a P.62BB-71 |  |  |  |  | 0 |  |  |  | 0
|  |  |  | Altura media tub nueva = ((5,03 + 3,10) / 2) + 0,15 = 4,22 | 1 | 27.18 | 1.6 | 4.22 | 183.52 |  |  |  | 0
|  |  |  | A descontar relleno gravilla | -1 | 27.18 | 1.6 | 1.3 | -56.53 |  |  |  | 0
|  |  |  | A descontar zona asfaltada Calle del Chorrillo | -1 | 27.18 | 1.6 | 0.26 | -11.31 |  |  |  | 0
|  |  |  | Tramo de P.62BB-71 a P.62BB-72 |  |  |  |  | 0 |  |  |  | 0
|  |  |  | Altura media = ((3,10 + 1,90) / 2) + 0,15 = 2,65 | 1 | 28.5 | 1.6 | 2.65 | 120.84 |  |  |  | 0
|  |  |  | A descontar relleno gravilla | -1 | 28.5 | 1.6 | 1.3 | -59.28 |  |  |  | 0
|  |  |  | A descontar zona asfaltada Calle del Chorrillo | -1 | 28.5 | 1.6 | 0.26 | -11.86 |  |  |  | 0
|  |  |  | Tramo de P.62BB-72 a PN-03 |  |  |  |  | 0 |  |  |  | 0
|  |  |  | Altura media tub nueva = ((2,86 + 1,90) / 2) + 0,15 = 2,53 | 1 | 25.06 | 1.6 | 2.53 | 101.44 |  |  |  | 0
|  |  |  | A descontar relleno gravilla | -1 | 25.06 | 1.6 | 1.3 | -52.12 |  |  |  | 0
|  |  |  | A descontar zona asfaltada Calle del Chorrillo | -1 | 25.06 | 1.6 | 0.26 | -10.42 |  |  |  | 0
|  |  |  | Tramo de PN-03 a P.62BB-208 |  |  |  |  | 0 |  |  |  | 0
|  |  |  | Altura media tub nueva = ((2,84 + 2,02) / 2) + 0,15 = 2,58 | 1 | 22.21 | 1.6 | 2.58 | 91.68 |  |  |  | 0
|  |  |  | A descontar relleno gravilla | -1 | 22.21 | 1.6 | 1.3 | -46.2 |  |  |  | 0
|  |  |  | A descontar zona asfaltada Calle del Chorrillo | -1 | 22.21 | 1.6 | 0.26 | -9.24 |  |  |  | 0
|  |  |  | Tramo de P.62BB-208 a PN-02 |  |  |  |  | 0 |  |  |  | 0
|  |  |  | Altura media tub nueva = ((3,32 + 2,42) / 2) + 0,15 = 3,02 | 1 | 13 | 1.6 | 3.02 | 62.82 |  |  |  | 0
|  |  |  | A descontar relleno gravilla | -1 | 13 | 1.6 | 1.3 | -27.04 |  |  |  | 0
|  |  |  | A descontar zona asfaltada Calle del Chorrillo | -1 | 10.94 | 1.6 | 0.26 | -4.55 |  |  |  | 0
|  |  |  | A descontar zona hormigonada Calle del Chorrillo | -1 | 2.06 | 1.6 | 0.2 | -0.66 |  |  |  | 0
|  |  |  | Tramo de PN-02 a PN-01 |  |  |  |  | 0 |  |  |  | 0
|  |  |  | Altura media tub nueva = ((3,72 + 1,90) / 2) + 0,15 = 2,96 | 1 | 38 | 1.6 | 2.96 | 179.97 |  |  |  | 0
|  |  |  | A descontar relleno gravilla | -1 | 38 | 1.6 | 1.3 | -79.04 |  |  |  | 0
|  |  |  | A descontar zona hormigonada Calle del Chorrillo | -1 | 38 | 1.6 | 0.2 | -12.16 |  |  |  | 0
|  |  |  | Tramo de PN-01 a P.62BB-3 |  |  |  |  | 0 |  |  |  | 0
|  |  |  | Altura media tub nueva = ((1,90 + 1,90) / 2) + 0,15 = 2,05 | 1 | 42.13 | 1.6 | 2.05 | 138.19 |  |  |  | 0
|  |  |  | A descontar relleno gravilla | -1 | 42.13 | 1.6 | 1.3 | -87.63 |  |  |  | 0
|  |  |  | A descontar zona hormigonada Calle del Chorrillo | -1 | 42.13 | 1.6 | 0.2 | -13.48 |  |  |  | 0
|  |  |  | COLECTOR CONEXIÓN ESTUDIANTES |  |  |  |  | 0 |  |  |  | 0
|  |  |  | RELLENO POR INSTALACIÓN DE TUBERÍA |  |  |  |  | 0 |  |  |  | 0
|  |  |  | Nota: se descuenta 1 m de cada pozo del tramo que se asigna |  |  |  |  | 0 |  |  |  | 0
|  |  |  | al relleno por ejecución de pozo |  |  |  |  | 0 |  |  |  | 0
|  |  |  | Tramo de P.62BB-168 a P.62BB-173 |  |  |  |  | 0 |  |  |  | 0
|  |  |  | Altura media tub nueva = ((2,62 + 4,87) / 2) + 0,15 = 3,90 | 1 | 17.37 | 1.2 | 3.9 | 81.29 |  |  |  | 0
|  |  |  | A descontar relleno gravilla | -1 | 17.37 | 1.2 | 0.8 | -16.68 |  |  |  | 0
|  |  |  | A descontar zona asfaltada Calle Estudiantes | -1 | 17.37 | 1.2 | 0.26 | -5.42 |  |  |  | 0
|  |  |  | a descontar tubo nuevo Ø500 mm PVC | -0.196 | 17.37 | 0 | 0 | -3.4 |  |  |  | 0
|  |  |  | COLECTOR CONEXIÓN MEDIANERÍA |  |  |  |  | 0 |  |  |  | 0
|  |  |  | RELLENO POR INSTALACIÓN DE TUBERÍA |  |  |  |  | 0 |  |  |  | 0
|  |  |  | Nota: se descuenta 1 m de cada pozo del tramo que se asigna |  |  |  |  | 0 |  |  |  | 0
|  |  |  | al relleno por ejecución de pozo |  |  |  |  | 0 |  |  |  | 0
|  |  |  | Tramo de P.62BB-85 a PN-02 |  |  |  |  | 0 |  |  |  | 0
|  |  |  | Altura media tub nueva = ((1,89 + 3,66) / 2) + 0,15 = 2,93 | 1 | 6.38 | 1.2 | 2.93 | 22.43 |  |  |  | 0
|  |  |  | A descontar relleno gravilla | -1 | 6.38 | 1.2 | 0.8 | -6.12 |  |  |  | 0
|  |  |  | A descontar zona hormigonada Calle del Chorrillo | -1 | 6.38 | 1.2 | 0.2 | -1.53 |  |  |  | 0
|  |  |  | OBRA COMPLEMENTARIA PARA DESVIAR EL AGUA DE LA |  |  |  |  | 0 |  |  |  | 0
|  |  |  | OBRA DE DRENAJE TRANSVERSAL DE LA M-507 QUE ENTRA |  |  |  |  | 0 |  |  |  | 0
|  |  |  | AL IMBORNAL DE LA CALLE DEL CHORRILLO HACIA EL POZO |  |  |  |  | 0 |  |  |  | 0
|  |  |  | P.62BB-208 HACIA LA CUNETA EXISTENTE |  |  |  |  | 0 |  |  |  | 0
|  |  |  | Altura relleno tub nueva = 1,00 | 1 | 10 | 1 | 1 | 10 |  |  |  | 0
|  |  |  | A descontar relleno gravilla | -1 | 10 | 1 | 0.62 | -6.2 |  |  |  | 0
[9 empty] | Total U01030040 | 701.38 | 15.04 | 10548.76 | 15.04
0
U01030330-CYII | Partida | m3 | Relleno trasdós muros suelos adecuados de préstamos | [6 empty] | 72.18 | 15.42 | 1113.02 | 15.42
|  |  | Relleno localizado en trasdós de muros con suelos adecuados procedentes de préstamos, extendido, humectación y compactación en capas de 30 cm de espesor, con un grado de compactación del 100% del P.M. | [9 empty] | 0
|  |  |  | COLECTOR M-507 NORTE |  |  |  |  | 0 |  |  |  | 0
|  |  |  | RELLENO POR EJECUCIÓN DE POZOS |  |  |  |  | 0 |  |  |  | 0
|  |  |  | Pozo P.62BB-142 |  |  |  |  | 0 |  |  |  | 0
|  |  |  | Altura excavación para pozo nuevo = 2,60 m | 1 | 2 | 2 | 2.6 | 10.4 |  |  |  | 0
|  |  |  | a descontar volumen aparente pozo nuevo | -2.01 | 0 | 0 | 2.6 | -5.23 |  |  |  | 0
|  |  |  | A descontar zona asfaltada Calle Moraleja | -1 | 2 | 2 | 0.26 | -1.04 |  |  |  | 0
|  |  |  | Pozo PN-05 |  |  |  |  | 0 |  |  |  | 0
|  |  |  | Altura excavación para pozo nuevo = 2,67 m | 1 | 2 | 2 | 2.67 | 10.68 |  |  |  | 0
|  |  |  | a descontar volumen aparente pozo nuevo | -2.01 | 0 | 0 | 2.67 | -5.37 |  |  |  | 0
|  |  |  | A descontar zona adoquinada aparcamiento M-507 norte | -1 | 2 | 2 | 0.33 | -1.32 |  |  |  | 0
|  |  |  | Pozo P.62BB-164 |  |  |  |  | 0 |  |  |  | 0
|  |  |  | Altura excavación para pozo nuevo = 2,91 m | 1 | 2 | 2 | 2.91 | 11.64 |  |  |  | 0
|  |  |  | a descontar volumen aparente pozo nuevo | -2.01 | 0 | 0 | 2.91 | -5.85 |  |  |  | 0
|  |  |  | A descontar zona adoquinada acera M-507 norte | -1 | 2 | 2 | 0.33 | -1.32 |  |  |  | 0
|  |  |  | Pozo P.62BB-181 Retranqueado |  |  |  |  | 0 |  |  |  | 0
|  |  |  | Altura excavación para pozo nuevo = 1,93 m | 1 | 2 | 2 | 1.93 | 7.72 |  |  |  | 0
|  |  |  | a descontar volumen aparente pozo nuevo | -2.01 | 0 | 0 | 1.93 | -3.88 |  |  |  | 0
|  |  |  | A descontar zona asfaltada Calle Antonio Machado | -1 | 2 | 2 | 0.26 | -1.04 |  |  |  | 0
|  |  |  | Pozo P.62BB-183 |  |  |  |  | 0 |  |  |  | 0
|  |  |  | Altura excavación para pozo nuevo = 2,28 m | 1 | 2 | 2 | 2.28 | 9.12 |  |  |  | 0
|  |  |  | a descontar volumen aparente pozo nuevo | -2.01 | 0 | 0 | 2.28 | -4.58 |  |  |  | 0
|  |  |  | A descontar zona adoquinada acera M-507 norte | -1 | 2 | 2 | 0.33 | -1.32 |  |  |  | 0
|  |  |  | Pozo PN-04 |  |  |  |  | 0 |  |  |  | 0
|  |  |  | Altura excavación para pozo nuevo = 2,56 m | 1 | 2 | 2 | 2.56 | 10.24 |  |  |  | 0
|  |  |  | a descontar volumen aparente pozo nuevo | -2.01 | 0 | 0 | 2.56 | -5.15 |  |  |  | 0
|  |  |  | A descontar zona asfaltada M-507 | -1 | 2 | 2 | 0.33 | -1.32 |  |  |  | 0
|  |  |  | Pozo P.62BB-173 |  |  |  |  | 0 |  |  |  | 0
|  |  |  | Altura excavación para pozo nuevo = 5,33 m | 1 | 2 | 2 | 5.33 | 21.32 |  |  |  | 0
|  |  |  | a descontar volumen aparente pozo nuevo | -2.01 | 0 | 0 | 5.33 | -10.71 |  |  |  | 0
|  |  |  | A descontar zona asfaltada Calle del Chorrillo | -1 | 2 | 2 | 0.26 | -1.04 |  |  |  | 0
|  |  |  | Pozo P.62BB-71 |  |  |  |  | 0 |  |  |  | 0
|  |  |  | Altura excavación para pozo nuevo = 3,40 m | 1 | 2 | 2 | 3.4 | 13.6 |  |  |  | 0
|  |  |  | a descontar volumen aparente pozo nuevo | -2.01 | 0 | 0 | 3.4 | -6.83 |  |  |  | 0
|  |  |  | A descontar zona asfaltada Calle del Chorrillo | -1 | 2 | 2 | 0.26 | -1.04 |  |  |  | 0
|  |  |  | Pozo P.62BB-72 |  |  |  |  | 0 |  |  |  | 0
|  |  |  | Altura excavación para pozo nuevo = 3,16 m | 1 | 2 | 2 | 3.16 | 12.64 |  |  |  | 0
|  |  |  | a descontar volumen aparente pozo nuevo | -2.01 | 0 | 0 | 3.16 | -6.35 |  |  |  | 0
|  |  |  | A descontar zona asfaltada Calle del Chorrillo | -1 | 2 | 2 | 0.26 | -1.04 |  |  |  | 0
|  |  |  | Pozo PN-03 |  |  |  |  | 0 |  |  |  | 0
|  |  |  | Altura excavación para pozo nuevo = 3,14 m | 1 | 2 | 2 | 3.14 | 12.56 |  |  |  | 0
|  |  |  | a descontar volumen aparente pozo nuevo | -2.01 | 0 | 0 | 3.14 | -6.31 |  |  |  | 0
|  |  |  | A descontar zona asfaltada Calle del Chorrillo | -1 | 2 | 2 | 0.26 | -1.04 |  |  |  | 0
|  |  |  | Pozo P.62BB-208 |  |  |  |  | 0 |  |  |  | 0
|  |  |  | Altura excavación para pozo nuevo = 3,32 m | 1 | 2 | 2 | 3.32 | 13.28 |  |  |  | 0
|  |  |  | a descontar volumen aparente pozo nuevo | -2.01 | 0 | 0 | 3.32 | -6.67 |  |  |  | 0
|  |  |  | A descontar zona asfaltada Calle del Chorrillo | -1 | 2 | 2 | 0.26 | -1.04 |  |  |  | 0
|  |  |  | Pozo PN-02 |  |  |  |  | 0 |  |  |  | 0
|  |  |  | Altura excavación para pozo nuevo = 4,02 m | 1 | 2 | 2 | 4.02 | 16.08 |  |  |  | 0
|  |  |  | a descontar volumen aparente pozo nuevo | -2.01 | 0 | 0 | 4.02 | -8.08 |  |  |  | 0
|  |  |  | A descontar zona hormigonada Calle del Chorrillo | -1 | 2.06 | 2 | 0.2 | -0.82 |  |  |  | 0
|  |  |  | Pozo PN-01 |  |  |  |  | 0 |  |  |  | 0
|  |  |  | Altura excavación para pozo nuevo = 2,20 m | 1 | 2 | 2 | 2.2 | 8.8 |  |  |  | 0
|  |  |  | a descontar volumen aparente pozo nuevo | -2.01 | 0 | 0 | 2.2 | -4.42 |  |  |  | 0
|  |  |  | A descontar zona hormigonada Calle del Chorrillo | -1 | 2.06 | 2 | 0.2 | -0.82 |  |  |  | 0
|  |  |  | COLECTOR CONEXIÓN EXTUDIANTES |  |  |  |  | 0 |  |  |  | 0
|  |  |  | RELLENO POR EJECUCIÓN DE POZOS |  |  |  |  | 0 |  |  |  | 0
|  |  |  | Pozo P.62BB-168 |  |  |  |  | 0 |  |  |  | 0
|  |  |  | Altura excavación para pozo nuevo = 2,92 m | 1 | 2 | 2 | 2.92 | 11.68 |  |  |  | 0
|  |  |  | a descontar volumen aparente pozo nuevo | -2.01 | 0 | 0 | 2.92 | -5.87 |  |  |  | 0
|  |  |  | A descontar zona asfaltada Calle Estudiantes | -1 | 2 | 2 | 0.26 | -1.04 |  |  |  | 0
|  |  |  | COLECTOR CONEXIÓN MEDIANERÍA |  |  |  |  | 0 |  |  |  | 0
|  |  |  | RELLENO POR EJECUCIÓN DE POZOS |  |  |  |  | 0 |  |  |  | 0
|  |  |  | Pozo P.62BB-85 |  |  |  |  | 0 |  |  |  | 0
|  |  |  | Altura excavación para pozo nuevo = 1,89 m | 1 | 2 | 2 | 1.89 | 7.56 |  |  |  | 0
|  |  |  | a descontar volumen aparente pozo nuevo | -2.01 | 0 | 0 | 1.89 | -3.8 |  |  |  | 0
|  |  |  | A descontar zona hormigonada Calle del Chorrillo | -1 | 2 | 2 | 0.2 | -0.8 |  |  |  | 0
[9 empty] | 0 |  |  |  | 0
[9 empty] | Total U01030330-CYII | 72.18 | 15.42 | 1113.02 | 15.42
0
U01030050-CYII | Partida | m3 | Relleno zanja propios adecuad. Tmax 150 mm | [6 empty] | 70.87 | 8.27 | 586.09 | 8.27
|  |  | Relleno de zanjas con suelos adecuados, tamaño máximo 150 mm, procedentes de la propia excavación, incluso transporte interior y aportación, extendido y compactación hasta una densidad del 100% P.M., medido sobre perfil. | [9 empty] | 0
|  |  |  | Material aprovechable excavación zanja antigua. |  |  |  |  | 70.87 |  |  |  | 0
[9 empty] | Total U01030050-CYII | 70.87 | 8.27 | 586.09 | 8.27
0
U01030340-CYII | Partida | m3 | Relleno trasdós muros suelos adecuados de excavación | [6 empty] | 4.178 | 7.89 | 32.96 | 7.89
|  |  | Relleno localizado en trasdós de muros con suelos adecuados procedentes de la excavación, incluso transporte interior en obra y aportación, extendido, humectación y compactación en capas de 30 cm de espesor, con un grado de compactación del 100% del P.M. | [9 empty] | 0
|  |  |  | Material aprovechable excavación pozos antiguos. |  |  |  |  | 4.178 |  |  |  | 0
[9 empty] | Total U01030340-CYII | 4.178 | 7.89 | 32.96 | 7.89
0
U09068050 | Partida | m2 | Geotextil anticontaminante 140 gr/m2 | [6 empty] | 580.51 | 1.98 | 1149.41 | 1.98
|  |  | Suministro y colocación de geotextil anticontaminante, de 140 gr/m2, incluso parte proporcional de solapes. | [9 empty] | 0
|  |  |  | COLECTOR M-507 NORTE |  |  |  |  | 0 |  |  |  | 0
|  |  |  | GEOTEXTIL POR INSTALACIÓN DE TUBERÍA |  |  |  |  | 0 |  |  |  | 0
|  |  |  | Nota: se descuenta 1 m de cada pozo del tramo |  |  |  |  | 0 |  |  |  | 0
|  |  |  | Tramo de P.62BB-142 a PN-05 |  |  |  |  | 0 |  |  |  | 0
|  |  |  | Anchura zanja = 1,20 | 1 | 23 | 1.2 | 0 | 27.6 |  |  |  | 0
|  |  |  | Tramo de PN-05 a P.62BB-164 |  |  |  |  | 0 |  |  |  | 0
|  |  |  | Anchura zanja = 1,20 | 1 | 21.91 | 1.2 | 0 | 26.29 |  |  |  | 0
|  |  |  | Tramo de P.62BB-164 a P.62BB-181 Retranqueado |  |  |  |  | 0 |  |  |  | 0
|  |  |  | Anchura zanja = 1,20 | 1 | 33.31 | 1.2 | 0 | 39.97 |  |  |  | 0
|  |  |  | Tramo de P.62BB-181 Retranqueado a P.62BB-183 |  |  |  |  | 0 |  |  |  | 0
|  |  |  | Anchura zanja = 1,40 | 1 | 28.71 | 1.4 | 0 | 40.19 |  |  |  | 0
|  |  |  | Tramo de P.62BB-183 a PN-04 |  |  |  |  | 0 |  |  |  | 0
|  |  |  | Anchura zanja = 1,40 | 1 | 26.37 | 1.4 | 0 | 36.92 |  |  |  | 0
|  |  |  | Tramo de PN-04 a P.62BB-173 |  |  |  |  | 0 |  |  |  | 0
|  |  |  | Anchura zanja = 1,40 | 1 | 48.07 | 1.4 | 0 | 67.3 |  |  |  | 0
|  |  |  | Tramo de P.62BB-173 a P.62BB-71 |  |  |  |  | 0 |  |  |  | 0
|  |  |  | Anchura zanja = 1,60 | 1 | 27.18 | 1.6 | 0 | 43.49 |  |  |  | 0
|  |  |  | Tramo de P.62BB-71 a P.62BB-72 |  |  |  |  | 0 |  |  |  | 0
|  |  |  | Anchura zanja = 1,60 | 1 | 28.5 | 1.6 | 0 | 45.6 |  |  |  | 0
|  |  |  | Tramo de P.62BB-72 a PN-03 |  |  |  |  | 0 |  |  |  | 0
|  |  |  | Anchura zanja = 1,60 | 1 | 25.06 | 1.6 | 0 | 40.1 |  |  |  | 0
|  |  |  | Tramo de PN-03 a P.62BB-208 |  |  |  |  | 0 |  |  |  | 0
|  |  |  | Anchura zanja = 1,60 | 1 | 22.21 | 1.6 | 0 | 35.54 |  |  |  | 0
|  |  |  | Tramo de P.62BB-208 a PN-02 |  |  |  |  | 0 |  |  |  | 0
|  |  |  | Anchura zanja = 1,60 | 1 | 13 | 1.6 | 0 | 20.8 |  |  |  | 0
|  |  |  | Tramo de PN-02 a PN-01 |  |  |  |  | 0 |  |  |  | 0
|  |  |  | Anchura zanja = 1,60 | 1 | 38 | 1.6 | 0 | 60.8 |  |  |  | 0
|  |  |  | Tramo de PN-01 a P.62BB-3 |  |  |  |  | 0 |  |  |  | 0
|  |  |  | Anchura zanja = 1,60 | 1 | 42.13 | 1.6 | 0 | 67.41 |  |  |  | 0
|  |  |  | COLECTOR CONEXIÓN ESTUDIANTES |  |  |  |  | 0 |  |  |  | 0
|  |  |  | GEOTEXTIL POR INSTALACIÓN DE TUBERÍA |  |  |  |  | 0 |  |  |  | 0
|  |  |  | Nota: se descuenta 1 m de cada pozo del tramo |  |  |  |  | 0 |  |  |  | 0
|  |  |  | Tramo de P.62BB-168 a P.62BB-173 |  |  |  |  | 0 |  |  |  | 0
|  |  |  | Anchura zanja = 1,20 | 1 | 17.37 | 1.2 | 0 | 20.84 |  |  |  | 0
|  |  |  | COLECTOR CONEXIÓN MEDIANERÍA |  |  |  |  | 0 |  |  |  | 0
|  |  |  | GEOTEXTIL POR INSTALACIÓN DE TUBERÍA |  |  |  |  | 0 |  |  |  | 0
|  |  |  | Nota: se descuenta 1 m de cada pozo del tramo |  |  |  |  | 0 |  |  |  | 0
|  |  |  | Tramo de P.62BB-85 a PN-02 |  |  |  |  | 0 |  |  |  | 0
|  |  |  | Anchura zanja = 1,20 | 1 | 6.38 | 1.2 | 0 | 7.66 |  |  |  | 0
[9 empty] | Total U09068050 | 580.51 | 1.98 | 1149.41 | 1.98
0
U01030350 | Partida | m | Banda de señalización | [6 empty] | 401.2 | 0.31 | 124.37 | 0.31
|  |  | Banda de señalización, según normas o especificaciones técnicas de Canal de Isabel II vigentes. | [9 empty] | 0
|  |  |  | COLECTOR M-507 NORTE |  |  |  |  | 0 |  |  |  | 0
|  |  |  | BANDA POR INSTALACIÓN DE TUBERÍA |  |  |  |  | 0 |  |  |  | 0
|  |  |  | Nota: se descuenta 1 m de cada pozo del tramo |  |  |  |  | 0 |  |  |  | 0
|  |  |  | Tramo de P.62BB-142 a PN-05 | 1 | 23 | 0 | 0 | 23 |  |  |  | 0
|  |  |  | Tramo de PN-05 a P.62BB-164 | 1 | 21.91 | 0 | 0 | 21.91 |  |  |  | 0
|  |  |  | Tramo de P.62BB-164 a P.62BB-181 Retranqueado | 1 | 33.31 | 0 | 0 | 33.31 |  |  |  | 0
|  |  |  | Tramo de P.62BB-181 Retranqueado a P.62BB-183 | 1 | 28.71 | 0 | 0 | 28.71 |  |  |  | 0
|  |  |  | Tramo de P.62BB-183 a PN-04 | 1 | 26.37 | 0 | 0 | 26.37 |  |  |  | 0
|  |  |  | Tramo de PN-04 a P.62BB-173 | 1 | 48.07 | 0 | 0 | 48.07 |  |  |  | 0
|  |  |  | Tramo de P.62BB-173 a P.62BB-71 | 1 | 27.18 | 0 | 0 | 27.18 |  |  |  | 0
|  |  |  | Tramo de P.62BB-71 a P.62BB-72 | 1 | 28.5 | 0 | 0 | 28.5 |  |  |  | 0
|  |  |  | Tramo de P.62BB-72 a PN-03 | 1 | 25.06 | 0 | 0 | 25.06 |  |  |  | 0
|  |  |  | Tramo de PN-03 a P.62BB-208 | 1 | 22.21 | 0 | 0 | 22.21 |  |  |  | 0
|  |  |  | Tramo de P.62BB-208 a PN-02 | 1 | 13 | 0 | 0 | 13 |  |  |  | 0
|  |  |  | Tramo de PN-02 a PN-01 | 1 | 38 | 0 | 0 | 38 |  |  |  | 0
|  |  |  | Tramo de PN-01 a P.62BB-3 | 1 | 42.13 | 0 | 0 | 42.13 |  |  |  | 0
|  |  |  | COLECTOR CONEXIÓN ESTUDIANTES |  |  |  |  | 0 |  |  |  | 0
|  |  |  | BANDA POR INSTALACIÓN DE TUBERÍA |  |  |  |  | 0 |  |  |  | 0
|  |  |  | Nota: se descuenta 1 m de cada pozo del tramo |  |  |  |  | 0 |  |  |  | 0
|  |  |  | Tramo de P.62BB-168 a P.62BB-173 | 1 | 17.37 | 0 | 0 | 17.37 |  |  |  | 0
|  |  |  | COLECTOR CONEXIÓN MEDIANERÍA |  |  |  |  | 0 |  |  |  | 0
|  |  |  | BANDA POR INSTALACIÓN DE TUBERÍA |  |  |  |  | 0 |  |  |  | 0
|  |  |  | Nota: se descuenta 1 m de cada pozo del tramo |  |  |  |  | 0 |  |  |  | 0
|  |  |  | Tramo de P.62BB-85 a PN-02 | 1 | 6.38 | 0 | 0 | 6.38 |  |  |  | 0
[9 empty] | Total U01030350 | 401.2 | 0.31 | 124.37 | 0.31
0
U0701020-CYII | Partida | m3 | HNE-15/B/12 o HNE-15/B/20 | [6 empty] | 14.901 | 131.44 | 1958.59 | 131.44
|  |  | Suministro y puesta en obra de hormigón no estructural HNE-15/B/12 o HNE-15/B/20, elaborado en central y vertido por cualquier medio, para rellenos o elementos no estructurales, colocado a cualquier profundidad, incluso compactación, curado y acabado. Según CE vigente. | [9 empty] | 0
|  |  |  | COLECTOR M-507 NORTE |  |  |  |  | 0 |  |  |  | 0
|  |  |  | NIVELACIÓN DEL FONDO DE ZANJA |  |  |  |  | 0 |  |  |  | 0
|  |  |  | Tramo de P.62BB-208 a PN-02 | 1 | 13 | 1.6 | 0.1 | 2.08 |  |  |  | 0
|  |  |  | Tramo de PN-02 a PN-01 | 1 | 38 | 1.6 | 0.1 | 6.08 |  |  |  | 0
|  |  |  | Tramo de PN-01 a P.62BB-3 | 1 | 42.13 | 1.6 | 0.1 | 6.741 |  |  |  | 0
[9 empty] | Total U0701020-CYII | 14.901 | 131.44 | 1958.59 | 131.44
0
[9 empty] | Total 01.02.02 | 1 | 26875.31 | 26875.31 | 26876.68
0
[9 empty] | Total 01.02 | 1 | 249507.45 | 249507.45 | 249498.53
0
01.03 | Capítulo |  | COLECTORES | [6 empty] | 1 | 94860.67 | 94860.67 | 94857.46
U02080010 -CYII | Partida | m | Tubería PVC-U DN 250, SN 8 kN/m2 | [6 empty] | 12 | 40.03 | 480.36 | 40.03
|  |  | Suministro e instalación de tubería de PVC-U de pared estructurada, rigidez nominal SN>= 8 kN/m2, diámetro nominal DN 250 mm, conforme a norma UNE-EN 13476 y/o según normativa vigente, incluso parte proporcional de unión con junta elástica, medios auxiliares y pruebas necesarias para su correcto funcionamiento. | [9 empty] | 0
|  |  |  | COLECTOR M-507 NORTE |  |  |  |  | 0 |  |  |  | 0
|  |  |  | Pozo P.62BB-164 |  |  |  |  | 0 |  |  |  | 0
|  |  |  | Acometida imbornal ID 1168309 | 1 | 2 | 0 | 0 | 2 |  |  |  | 0
|  |  |  | Pozo P.62BB-183 |  |  |  |  | 0 |  |  |  | 0
|  |  |  | Acometida imbornal ID 1168276 | 1 | 2 | 0 | 0 | 2 |  |  |  | 0
|  |  |  | Pozo P.62BB-71 |  |  |  |  | 0 |  |  |  | 0
|  |  |  | Acometida imbornal ID 1168267 | 1 | 2 | 0 | 0 | 2 |  |  |  | 0
|  |  |  | Acometida imbornal ID 1168279 | 1 | 2 | 0 | 0 | 2 |  |  |  | 0
|  |  |  | Pozo P.62BB-72 |  |  |  |  | 0 |  |  |  | 0
|  |  |  | Acometida imbornal ID 1168270 | 1 | 2 | 0 | 0 | 2 |  |  |  | 0
|  |  |  | Acometida imbornal ID 1168285 | 1 | 2 | 0 | 0 | 2 |  |  |  | 0
[9 empty] | Total U02080010 -CYII | 12 | 40.03 | 480.36 | 40.03
0
U02080020 -CYII | Partida | m | Tubería PVC-U DN 315, SN 8 kN/m2 | [6 empty] | 16 | 53.49 | 855.84 | 53.49
|  |  | Suministro e instalación de tubería de PVC-U de pared estructurada, rigidez nominal SN>= 8 kN/m2, de diámetro nominal DN 315 mm, conforme a norma UNE-EN 13476 y/o según normativa vigente, incluso parte proporcional de unión con junta elástica, medios auxiliares y pruebas necesarias para su correcto funcionamiento. | [9 empty] | 0
|  |  |  | OBRA COMPLEMENTARIA PARA DESVIAR EL AGUA DE LA |  |  |  |  | 0 |  |  |  | 0
|  |  |  | OBRA DE DRENAJE TRANSVERSAL DE LA M-507 QUE ENTRA |  |  |  |  | 0 |  |  |  | 0
|  |  |  | AL IMBORNAL DE LA CALLE DEL CHORRILLO HACIA EL POZO |  |  |  |  | 0 |  |  |  | 0
|  |  |  | P.62BB-208 HACIA LA CUNETA EXISTENTE |  |  |  |  | 0 |  |  |  | 0
|  |  |  | tubería Ø315 mm PVC | 1 | 10 | 0 | 0 | 10 |  |  |  | 0
|  |  |  | COLECTOR M-507 NORTE |  |  |  |  | 0 |  |  |  | 0
|  |  |  | Pozo P.62BB-142 |  |  |  |  | 0 |  |  |  | 0
|  |  |  | Acometida saneamiento ID 266145 | 1 | 2 | 0 | 0 | 2 |  |  |  | 0
|  |  |  | Pozo P.62BB-72 |  |  |  |  | 0 |  |  |  | 0
|  |  |  | Acometida saneamiento ID 266099 | 1 | 2 | 0 | 0 | 2 |  |  |  | 0
|  |  |  | COLECTOR CONEXIÓN ESTUDIANTES |  |  |  |  | 0 |  |  |  | 0
|  |  |  | Pozo P.62BB-168 |  |  |  |  | 0 |  |  |  | 0
|  |  |  | Acometida saneamiento ID 266098 | 1 | 2 | 0 | 0 | 2 |  |  |  | 0
[9 empty] | Total U02080020 -CYII | 16 | 53.49 | 855.84 | 53.49
0
U02080030 -CYII | Partida | m | Tubería PVC-U DN 400, SN 8 kN/m2 | [6 empty] | 8.38 | 86.06 | 721.18 | 86.06
|  |  | Suministro e instalación de tubería de PVC-U de pared estructurada, rigidez nominal SN>= 8 kN/m2, de diámetro nominal DN 400 mm, conforme a norma UNE-EN 13476 y/o según normativa vigente, incluso parte proporcional de unión con junta elástica, medios auxiliares y pruebas necesarias para su correcto funcionamiento. | [9 empty] | 0
|  |  |  | COLECTOR CONEXIÓN MEDIANERÍA |  |  |  |  | 0 |  |  |  | 0
|  |  |  | Nota: no descuenta tubería en pozo |  |  |  |  | 0 |  |  |  | 0
|  |  |  | Tramo de P.62BB-85 a PN-02 | 1 | 8.38 | 0 | 0 | 8.38 |  |  |  | 0
[9 empty] | Total U02080030 -CYII | 8.38 | 86.06 | 721.18 | 86.06
0
U02080040 -CYII | Partida | m | Tubería PVC-U DN 500, SN 8 kN/m2 | [6 empty] | 103.59 | 150.82 | 15623.44 | 150.82
|  |  | Suministro e instalación de tubería de PVC-U de pared estructurada, rigidez nominal SN>= 8 kN/m2, de diámetro nominal DN 500 mm, conforme a norma UNE-EN 13476 y/o según normativa vigente, incluso parte proporcional de unión con junta elástica, medios auxiliares y pruebas necesarias para su correcto funcionamiento. | [9 empty] | 0
|  |  |  | COLECTOR M-507 NORTE |  |  |  |  | 0 |  |  |  | 0
|  |  |  | Nota: no descuenta tubería en pozo |  |  |  |  | 0 |  |  |  | 0
|  |  |  | Tramo de P.62BB-142 a PN-05 | 1 | 25 | 0 | 0 | 25 |  |  |  | 0
|  |  |  | Tramo de PN-05 a P.62BB-164 | 1 | 23.91 | 0 | 0 | 23.91 |  |  |  | 0
|  |  |  | Tramo de P.62BB-164 a P.62BB-181 Retranqueado | 1 | 35.31 | 0 | 0 | 35.31 |  |  |  | 0
|  |  |  | COLECTOR CONEXIÓN ESTUDIANTES |  |  |  |  | 0 |  |  |  | 0
|  |  |  | Nota: no descuenta tubería en pozo |  |  |  |  | 0 |  |  |  | 0
|  |  |  | Tramo de P.62BB-168 a P.62BB-173 | 1 | 19.37 | 0 | 0 | 19.37 |  |  |  | 0
[9 empty] | Total U02080040 -CYII | 103.59 | 150.82 | 15623.44 | 150.82
0
U02080050 -CYII | Partida | m | Tubería PVC-U DN 630, SN 8 kN/m2 | [6 empty] | 109.15 | 165.03 | 18013.02 | 165.03
|  |  | Suministro e instalación de tubería de PVC-U de pared estructurada, rigidez nominal SN>= 8 kN/m2, de diámetro nominal DN 630 mm, conforme a norma UNE-EN 13476 y/o según normativa vigente, incluso parte proporcional de unión con junta elástica, medios auxiliares y pruebas necesarias para su correcto funcionamiento. | [9 empty] | 0
|  |  |  | COLECTOR M-507 NORTE |  |  |  |  | 0 |  |  |  | 0
|  |  |  | Nota: no descuenta tubería en pozo |  |  |  |  | 0 |  |  |  | 0
|  |  |  | Tramo de P.62BB-181 Retranqueado a P.62BB-183 | 1 | 30.71 | 0 | 0 | 30.71 |  |  |  | 0
|  |  |  | Tramo de P.62BB-183 a PN-04 | 1 | 28.37 | 0 | 0 | 28.37 |  |  |  | 0
|  |  |  | Tramo de PN-04 a P.62BB-173 | 1 | 50.07 | 0 | 0 | 50.07 |  |  |  | 0
[9 empty] | Total U02080050 -CYII | 109.15 | 165.03 | 18013.02 | 165.03
0
U02080060 -CYII | Partida | m | Tubería PVC-U DN 800, SN 8 kN/m2 | [6 empty] | 210.08 | 272.88 | 57326.63 | 272.88
|  |  | Suministro e instalación de tubería de PVC-U de pared estructurada, rigidez nominal SN>= 8 kN/m2, de diámetro nominal DN 800 mm, conforme a norma UNE-EN 13476 y/o según normativa vigente, incluso parte proporcional de unión con junta elástica, medios auxiliares y pruebas necesarias para su correcto funcionamiento. | [9 empty] | 0
|  |  |  | COLECTOR M-507 NORTE |  |  |  |  | 0 |  |  |  | 0
|  |  |  | Nota: no descuenta tubería en pozo |  |  |  |  | 0 |  |  |  | 0
|  |  |  | Tramo de P.62BB-173 a P.62BB-71 | 1 | 29.18 | 0 | 0 | 29.18 |  |  |  | 0
|  |  |  | Tramo de P.62BB-71 a P.62BB-72 | 1 | 30.5 | 0 | 0 | 30.5 |  |  |  | 0
|  |  |  | Tramo de P.62BB-72 a PN-03 | 1 | 27.06 | 0 | 0 | 27.06 |  |  |  | 0
|  |  |  | Tramo de PN-03 a P.62BB-208 | 1 | 24.21 | 0 | 0 | 24.21 |  |  |  | 0
|  |  |  | Tramo de P.62BB-208 a PN-02 | 1 | 15 | 0 | 0 | 15 |  |  |  | 0
|  |  |  | Tramo de PN-02 a PN-01 | 1 | 40 | 0 | 0 | 40 |  |  |  | 0
|  |  |  | Tramo de PN-01 a P.62BB-3 | 1 | 44.13 | 0 | 0 | 44.13 |  |  |  | 0
[9 empty] | Total U02080060 -CYII | 210.08 | 272.88 | 57326.63 | 272.88
0
U02180650-CYII | Partida | m | Conducción inspeccionada con equipo escáner de 3 D | [6 empty] | 431.2 | 3.63 | 1565.26 | 3.63
|  |  | Conducción inspeccionada con equipo escáner de 3D, incluyendo técnico y ayudante especializados, transporte a obra, preparación previa, limpieza y/o fresado, plano o croquis de inspección e informe de la actuación con reportaje fotográfico y video de la punta de interés en soporte magnético. | [9 empty] | 0
|  |  |  | COLECTOR M-507 NORTE |  |  |  |  | 0 |  |  |  | 0
|  |  |  | Nota: no descuenta tubería en pozo |  |  |  |  | 0 |  |  |  | 0
|  |  |  | Tramo de P.62BB-142 a PN-05 | 1 | 25 | 0 | 0 | 25 |  |  |  | 0
|  |  |  | Tramo de PN-05 a P.62BB-164 | 1 | 23.91 | 0 | 0 | 23.91 |  |  |  | 0
|  |  |  | Tramo de P.62BB-164 a P.62BB-181 Retranqueado | 1 | 35.31 | 0 | 0 | 35.31 |  |  |  | 0
|  |  |  | Tramo de P.62BB-181 Retranqueado a P.62BB-183 | 1 | 30.71 | 0 | 0 | 30.71 |  |  |  | 0
|  |  |  | Tramo de P.62BB-183 a PN-04 | 1 | 28.37 | 0 | 0 | 28.37 |  |  |  | 0
|  |  |  | Tramo de PN-04 a P.62BB-173 | 1 | 50.07 | 0 | 0 | 50.07 |  |  |  | 0
|  |  |  | Tramo de P.62BB-173 a P.62BB-71 | 1 | 29.18 | 0 | 0 | 29.18 |  |  |  | 0
|  |  |  | Tramo de P.62BB-71 a P.62BB-72 | 1 | 30.5 | 0 | 0 | 30.5 |  |  |  | 0
|  |  |  | Tramo de P.62BB-72 a PN-03 | 1 | 27.06 | 0 | 0 | 27.06 |  |  |  | 0
|  |  |  | Tramo de PN-03 a P.62BB-208 | 1 | 24.21 | 0 | 0 | 24.21 |  |  |  | 0
|  |  |  | Tramo de P.62BB-208 a PN-02 | 1 | 15 | 0 | 0 | 15 |  |  |  | 0
|  |  |  | Tramo de PN-02 a PN-01 | 1 | 40 | 0 | 0 | 40 |  |  |  | 0
|  |  |  | Tramo de PN-01 a P.62BB-3 | 1 | 44.13 | 0 | 0 | 44.13 |  |  |  | 0
|  |  |  | COLECTOR CONEXIÓN ESTUDIANTES |  |  |  |  | 0 |  |  |  | 0
|  |  |  | Nota: no descuenta tubería en pozo |  |  |  |  | 0 |  |  |  | 0
|  |  |  | Tramo de P.62BB-168 a P.62BB-173 | 1 | 19.37 | 0 | 0 | 19.37 |  |  |  | 0
|  |  |  | COLECTOR CONEXIÓN MEDIANERÍA |  |  |  |  | 0 |  |  |  | 0
|  |  |  | Nota: no descuenta tubería en pozo |  |  |  |  | 0 |  |  |  | 0
|  |  |  | Tramo de P.62BB-85 a PN-02 | 1 | 8.38 | 0 | 0 | 8.38 |  |  |  | 0
[9 empty] | Total U02180650-CYII | 431.2 | 3.63 | 1565.26 | 3.63
0
U07010210-CYII | Partida | m3 | HNE-20/B/12 o HNE-20/B/20 | [6 empty] | 2 | 137.47 | 274.94 | 137.47
|  |  | Suministro y puesta en obra de hormigón no estructural HNE-20/B/12 o HNE-20/B/20, elaborado en central y vertido por cualquier medio, para rellenos o elementos no estructurales, colocado a cualquier profundidad, incluso compactación, curado y acabado. Según CE vigente. | [9 empty] | 0
|  |  |  | Obturación conexión entre P.62BB145 y P.62BB145 |  |  |  |  | 0 |  |  |  | 0
|  |  |  | en calle Antonio Machado | 1 | 0 | 0 | 0 | 1 |  |  |  | 0
|  |  |  | Obturación en pozo P.62BB-169 para desconectar |  |  |  |  | 0 |  |  |  | 0
|  |  |  | el tubo existete Ø300 mm HM del callejón Medianería |  |  |  |  | 0 |  |  |  | 0
|  |  |  | del colector existente Ø400 mm HM calle Estudiantes | 1 | 0 | 0 | 0 | 1 |  |  |  | 0
[9 empty] | Total U07010210-CYII | 2 | 137.47 | 274.94 | 137.47
0
[9 empty] | Total 01.03 | 1 | 94860.67 | 94860.67 | 94857.46
0
01.04 | Capítulo |  | POZOS Y CONEXIONES | [6 empty] | 1 | 44690.62 | 44690.62 | 44690.35
U05030150 | Partida | ud | Pozo de registro diámetro interior 1100 mm y 1<H<2m profun., enfosc. int. y ext. | [6 empty] | 16 | 1068.7 | 17099.2 | 1068.7
|  |  | Pozo de registro, diámetro interior 1100 mm de entre 1,00 y 2,00 m de profundidad, construido con fábrica de ladrillo macizo de 1 pie de espesor, recibido con mortero M-10, colocado sobre solera de hormigón HA-25/P/40/I de 0,30 m mínimo de espesor, armada con mallazo; enfoscado interior y exterior fratasado con mortero hidrófugo bruñido en toda su altura con mortero CS-IV-Wc2. Incluso colocado, totalmente terminado y p. p. de formación de cuna en el fondo del pozo, formación de brocal asimétrico en la coronación para recibir cerco y tapa y medios auxiliares. | [9 empty] | 0
|  |  |  | COLECTOR M-507 NORTE |  |  |  |  | 0 |  |  |  | 0
|  |  |  | Pozo P.62BB-142 |  |  |  |  | 0 |  |  |  | 0
|  |  |  | Altura excavación para pozo nuevo = 2,60 m | 1 | 0 | 0 | 0 | 1 |  |  |  | 0
|  |  |  | Pozo PN-05 |  |  |  |  | 0 |  |  |  | 0
|  |  |  | Altura excavación para pozo nuevo = 2,67 m | 1 | 0 | 0 | 0 | 1 |  |  |  | 0
|  |  |  | Pozo P.62BB-164 |  |  |  |  | 0 |  |  |  | 0
|  |  |  | Altura excavación para pozo nuevo = 2,91 m | 1 | 0 | 0 | 0 | 1 |  |  |  | 0
|  |  |  | Pozo P.62BB-181 Retranqueado |  |  |  |  | 0 |  |  |  | 0
|  |  |  | Altura excavación para pozo nuevo = 1,93 m | 1 | 0 | 0 | 0 | 1 |  |  |  | 0
|  |  |  | Pozo P.62BB-183 |  |  |  |  | 0 |  |  |  | 0
|  |  |  | Altura excavación para pozo nuevo = 2,28 m | 1 | 0 | 0 | 0 | 1 |  |  |  | 0
|  |  |  | Pozo PN-04 |  |  |  |  | 0 |  |  |  | 0
|  |  |  | Altura excavación para pozo nuevo = 2,56 m | 1 | 0 | 0 | 0 | 1 |  |  |  | 0
|  |  |  | Pozo P.62BB-173 |  |  |  |  | 0 |  |  |  | 0
|  |  |  | Altura excavación para pozo nuevo = 5,33 m | 1 | 0 | 0 | 0 | 1 |  |  |  | 0
|  |  |  | Pozo P.62BB-71 |  |  |  |  | 0 |  |  |  | 0
|  |  |  | Altura excavación para pozo nuevo = 3,40 m | 1 | 0 | 0 | 0 | 1 |  |  |  | 0
|  |  |  | Pozo P.62BB-72 |  |  |  |  | 0 |  |  |  | 0
|  |  |  | Altura excavación para pozo nuevo = 3,16 m | 1 | 0 | 0 | 0 | 1 |  |  |  | 0
|  |  |  | Pozo PN-03 |  |  |  |  | 0 |  |  |  | 0
|  |  |  | Altura excavación para pozo nuevo = 3,14 m | 1 | 0 | 0 | 0 | 1 |  |  |  | 0
|  |  |  | Pozo P.62BB-208 |  |  |  |  | 0 |  |  |  | 0
|  |  |  | Altura excavación para pozo nuevo = 3,32 m | 1 | 0 | 0 | 0 | 1 |  |  |  | 0
|  |  |  | Pozo PN-02 |  |  |  |  | 0 |  |  |  | 0
|  |  |  | Altura excavación para pozo nuevo = 4,02 m | 1 | 0 | 0 | 0 | 1 |  |  |  | 0
|  |  |  | Pozo PN-01 |  |  |  |  | 0 |  |  |  | 0
|  |  |  | Altura excavación para pozo nuevo = 2,20 m | 1 | 0 | 0 | 0 | 1 |  |  |  | 0
|  |  |  | Pozo P.62BB-3 |  |  |  |  | 0 |  |  |  | 0
|  |  |  | Altura excavación para pozo nuevo = 6.17 m | 1 | 0 | 0 | 0 | 1 |  |  |  | 0
|  |  |  | COLECTOR CONEXIÓN ESTUDIANTES |  |  |  |  | 0 |  |  |  | 0
|  |  |  | Pozo P.62BB-168 |  |  |  |  | 0 |  |  |  | 0
|  |  |  | Altura excavación para pozo nuevo = 2,92 m | 1 | 0 | 0 | 0 | 1 |  |  |  | 0
|  |  |  | COLECTOR CONEXIÓN MEDIANERÍA |  |  |  |  | 0 |  |  |  | 0
|  |  |  | Pozo P.62BB-85 |  |  |  |  | 0 |  |  |  | 0
|  |  |  | Altura excavación para pozo nuevo = 1,89 m | 1 | 0 | 0 | 0 | 1 |  |  |  | 0
[9 empty] | Total U05030150 | 16 | 1068.7 | 17099.2 | 1068.7
0
U05030170 | Partida | m | En exceso para pozo de registro, diámetro interior 80 cm y prof., enfosc. int. y ext. | [6 empty] | 18.58 | 504.67 | 9376.77 | 504.67
|  |  | En exceso para pozo de registro, diámetro interior 800 mm y profundidad > 2,00 m, enfoscado interior y exterior, formado por fábrica de ladrillo de 1 pie de espesor, recibido con mortero M-10, enfoscado y fratasado con mortero hidrófugo CS-IV-Wc2, incluso pates, totalmente terminado. | [9 empty] | 0
|  |  |  | COLECTOR M-507 NORTE |  |  |  |  | 0 |  |  |  | 0
|  |  |  | Pozo P.62BB-142 |  |  |  |  | 0 |  |  |  | 0
|  |  |  | Altura excavación para pozo nuevo = 2,60 m | 1 | 0 | 0 | 0.6 | 0.6 |  |  |  | 0
|  |  |  | Pozo PN-05 |  |  |  |  | 0 |  |  |  | 0
|  |  |  | Altura excavación para pozo nuevo = 2,67 m | 1 | 0 | 0 | 0.67 | 0.67 |  |  |  | 0
|  |  |  | Pozo P.62BB-164 |  |  |  |  | 0 |  |  |  | 0
|  |  |  | Altura excavación para pozo nuevo = 2,91 m | 1 | 0 | 0 | 0.91 | 0.91 |  |  |  | 0
|  |  |  | Pozo P.62BB-183 |  |  |  |  | 0 |  |  |  | 0
|  |  |  | Altura excavación para pozo nuevo = 2,28 m | 1 | 0 | 0 | 0.28 | 0.28 |  |  |  | 0
|  |  |  | Pozo PN-04 |  |  |  |  | 0 |  |  |  | 0
|  |  |  | Altura excavación para pozo nuevo = 2,56 m | 1 | 0 | 0 | 0.56 | 0.56 |  |  |  | 0
|  |  |  | Pozo P.62BB-173 |  |  |  |  | 0 |  |  |  | 0
|  |  |  | Altura excavación para pozo nuevo = 5,33 m | 1 | 0 | 0 | 3.33 | 3.33 |  |  |  | 0
|  |  |  | Pozo P.62BB-71 |  |  |  |  | 0 |  |  |  | 0
|  |  |  | Altura excavación para pozo nuevo = 3,40 m | 1 | 0 | 0 | 1.4 | 1.4 |  |  |  | 0
|  |  |  | Pozo P.62BB-72 |  |  |  |  | 0 |  |  |  | 0
|  |  |  | Altura excavación para pozo nuevo = 3,16 m | 1 | 0 | 0 | 1.16 | 1.16 |  |  |  | 0
|  |  |  | Pozo PN-03 |  |  |  |  | 0 |  |  |  | 0
|  |  |  | Altura excavación para pozo nuevo = 3,14 m | 1 | 0 | 0 | 1.14 | 1.14 |  |  |  | 0
|  |  |  | Pozo P.62BB-208 |  |  |  |  | 0 |  |  |  | 0
|  |  |  | Altura excavación para pozo nuevo = 3,32 m | 1 | 0 | 0 | 1.22 | 1.22 |  |  |  | 0
|  |  |  | Pozo PN-02 |  |  |  |  | 0 |  |  |  | 0
|  |  |  | Altura excavación para pozo nuevo = 4,02 m | 1 | 0 | 0 | 2.02 | 2.02 |  |  |  | 0
|  |  |  | Pozo PN-01 |  |  |  |  | 0 |  |  |  | 0
|  |  |  | Altura excavación para pozo nuevo = 2,20 m | 1 | 0 | 0 | 0.2 | 0.2 |  |  |  | 0
|  |  |  | Pozo P.62BB-3 |  |  |  |  | 0 |  |  |  | 0
|  |  |  | Altura excavación para pozo nuevo = 6.17 m | 1 | 0 | 0 | 4.17 | 4.17 |  |  |  | 0
|  |  |  | COLECTOR CONEXIÓN ESTUDIANTES |  |  |  |  | 0 |  |  |  | 0
|  |  |  | Pozo P.62BB-168 |  |  |  |  | 0 |  |  |  | 0
|  |  |  | Altura excavación para pozo nuevo = 2,92 m | 1 | 0 | 0 | 0.92 | 0.92 |  |  |  | 0
[9 empty] | Total U05030170 | 18.58 | 504.67 | 9376.77 | 504.67
0
U05090240 | Partida | ud | Pate polipropileno con alma de acero | [6 empty] | 179 | 16.04 | 2871.16 | 16.04
|  |  | Pate con alma de acero recubierto de polipropileno, conforme a la norma UNE-EN 13101 y/o según normativa vigente, para acceso a pozos de registro, totalmente colocado, incluso taco químico, anclaje químico o resina. | [9 empty] | 0
|  |  |  | COLECTOR M-507 NORTE |  |  |  |  | 0 |  |  |  | 0
|  |  |  | Pozo P.62BB-142 |  |  |  |  | 0 |  |  |  | 0
|  |  |  | Altura excavación para pozo nuevo = 2,60 m | 10 | 0 | 0 | 0 | 10 |  |  |  | 0
|  |  |  | Pozo PN-05 |  |  |  |  | 0 |  |  |  | 0
|  |  |  | Altura excavación para pozo nuevo = 2,67 m | 11 | 0 | 0 | 0 | 11 |  |  |  | 0
|  |  |  | Pozo P.62BB-164 |  |  |  |  | 0 |  |  |  | 0
|  |  |  | Altura excavación para pozo nuevo = 2,91 m | 12 | 0 | 0 | 0 | 12 |  |  |  | 0
|  |  |  | Pozo P.62BB-181 Retranqueado |  |  |  |  | 0 |  |  |  | 0
|  |  |  | Altura excavación para pozo nuevo = 1,93 m | 8 | 0 | 0 | 0 | 8 |  |  |  | 0
|  |  |  | Pozo P.62BB-183 |  |  |  |  | 0 |  |  |  | 0
|  |  |  | Altura excavación para pozo nuevo = 2,28 m | 9 | 0 | 0 | 0 | 9 |  |  |  | 0
|  |  |  | Pozo PN-04 |  |  |  |  | 0 |  |  |  | 0
|  |  |  | Altura excavación para pozo nuevo = 2,56 m | 10 | 0 | 0 | 0 | 10 |  |  |  | 0
|  |  |  | Pozo P.62BB-173 |  |  |  |  | 0 |  |  |  | 0
|  |  |  | Altura excavación para pozo nuevo = 5,33 m | 21 | 0 | 0 | 0 | 21 |  |  |  | 0
|  |  |  | Pozo P.62BB-71 |  |  |  |  | 0 |  |  |  | 0
|  |  |  | Altura excavación para pozo nuevo = 3,40 m | 14 | 0 | 0 | 0 | 14 |  |  |  | 0
|  |  |  | Pozo P.62BB-72 |  |  |  |  | 0 |  |  |  | 0
|  |  |  | Altura excavación para pozo nuevo = 3,16 m | 13 | 0 | 0 | 0 | 13 |  |  |  | 0
|  |  |  | Pozo PN-03 |  |  |  |  | 0 |  |  |  | 0
|  |  |  | Altura excavación para pozo nuevo = 3,14 m | 13 | 0 | 0 | 0 | 13 |  |  |  | 0
|  |  |  | Pozo P.62BB-208 |  |  |  |  | 0 |  |  |  | 0
|  |  |  | Altura excavación para pozo nuevo = 3,32 m | 13 | 0 | 0 | 0 | 13 |  |  |  | 0
|  |  |  | Pozo PN-02 |  |  |  |  | 0 |  |  |  | 0
|  |  |  | Altura excavación para pozo nuevo = 4,02 m | 16 | 0 | 0 | 0 | 16 |  |  |  | 0
|  |  |  | Pozo PN-01 |  |  |  |  | 0 |  |  |  | 0
|  |  |  | Altura excavación para pozo nuevo = 2,20 m | 9 | 0 | 0 | 0 | 9 |  |  |  | 0
|  |  |  | COLECTOR CONEXIÓN EXTUDIANTES |  |  |  |  | 0 |  |  |  | 0
|  |  |  | Pozo P.62BB-168 |  |  |  |  | 0 |  |  |  | 0
|  |  |  | Altura excavación para pozo nuevo = 2,92 m | 12 | 0 | 0 | 0 | 12 |  |  |  | 0
|  |  |  | COLECTOR CONEXIÓN MEDIANERÍA |  |  |  |  | 0 |  |  |  | 0
|  |  |  | Pozo P.62BB-85 |  |  |  |  | 0 |  |  |  | 0
|  |  |  | Altura excavación para pozo nuevo = 1,89 m | 8 | 0 | 0 | 0 | 8 |  |  |  | 0
[9 empty] | Total U05090240 | 179 | 16.04 | 2871.16 | 16.04
0
U05070020 | Partida | ud | Marco y tapa circ., fund. dúctil Ø min 60 cm, D-400 peso 55 kg | [6 empty] | 15 | 342.42 | 5136.3 | 342.42
|  |  | Suministro e instalación de marco y tapa de fundición dúctil, clase D-400, con bloqueo automático, tapa articulada, con marco y tapa circular de 55 Kg de peso aproximado en tapa, con junta de elastómero en tapa o marco, junta anti ruido para asiento estable de la tapa, cota de paso mínima 60 cm, con dispositivo acerrojado antirrobo, identificación según Canal de Isabel II y servicio correspondiente (abastecimiento, saneamiento, reutilización). Con 4 orificios para saneamiento. Conforme a norma UNE-EN 124 y según normativa vigente de Canal de Isabel II. Totalmente colocada y enrasada con la superficie. | [9 empty] | 0
|  |  |  | COLECTOR M-507 NORTE |  |  |  |  | 0 |  |  |  | 0
|  |  |  | Pozo P.62BB-142 |  |  |  |  | 0 |  |  |  | 0
|  |  |  | Altura excavación para pozo nuevo = 2,60 m | 1 | 0 | 0 | 0 | 1 |  |  |  | 0
|  |  |  | Pozo PN-05 |  |  |  |  | 0 |  |  |  | 0
|  |  |  | Altura excavación para pozo nuevo = 2,67 m | 1 | 0 | 0 | 0 | 1 |  |  |  | 0
|  |  |  | Pozo P.62BB-164 |  |  |  |  | 0 |  |  |  | 0
|  |  |  | Altura excavación para pozo nuevo = 2,91 m | 1 | 0 | 0 | 0 | 1 |  |  |  | 0
|  |  |  | Pozo P.62BB-181 Retranqueado |  |  |  |  | 0 |  |  |  | 0
|  |  |  | Altura excavación para pozo nuevo = 1,93 m | 1 | 0 | 0 | 0 | 1 |  |  |  | 0
|  |  |  | Pozo P.62BB-183 |  |  |  |  | 0 |  |  |  | 0
|  |  |  | Altura excavación para pozo nuevo = 2,28 m | 1 | 0 | 0 | 0 | 1 |  |  |  | 0
|  |  |  | Pozo PN-04 |  |  |  |  | 0 |  |  |  | 0
|  |  |  | Altura excavación para pozo nuevo = 2,56 m | 1 | 0 | 0 | 0 | 1 |  |  |  | 0
|  |  |  | Pozo P.62BB-173 |  |  |  |  | 0 |  |  |  | 0
|  |  |  | Altura excavación para pozo nuevo = 5,33 m | 1 | 0 | 0 | 0 | 1 |  |  |  | 0
|  |  |  | Pozo P.62BB-71 |  |  |  |  | 0 |  |  |  | 0
|  |  |  | Altura excavación para pozo nuevo = 3,40 m | 1 | 0 | 0 | 0 | 1 |  |  |  | 0
|  |  |  | Pozo P.62BB-72 |  |  |  |  | 0 |  |  |  | 0
|  |  |  | Altura excavación para pozo nuevo = 3,16 m | 1 | 0 | 0 | 0 | 1 |  |  |  | 0
|  |  |  | Pozo PN-03 |  |  |  |  | 0 |  |  |  | 0
|  |  |  | Altura excavación para pozo nuevo = 3,14 m | 1 | 0 | 0 | 0 | 1 |  |  |  | 0
|  |  |  | Pozo P.62BB-208 |  |  |  |  | 0 |  |  |  | 0
|  |  |  | Altura excavación para pozo nuevo = 3,32 m | 1 | 0 | 0 | 0 | 1 |  |  |  | 0
|  |  |  | Pozo PN-02 |  |  |  |  | 0 |  |  |  | 0
|  |  |  | Altura excavación para pozo nuevo = 4,02 m | 1 | 0 | 0 | 0 | 1 |  |  |  | 0
|  |  |  | Pozo PN-01 |  |  |  |  | 0 |  |  |  | 0
|  |  |  | Altura excavación para pozo nuevo = 2,20 m | 1 | 0 | 0 | 0 | 1 |  |  |  | 0
|  |  |  | COLECTOR CONEXIÓN EXTUDIANTES |  |  |  |  | 0 |  |  |  | 0
|  |  |  | Pozo P.62BB-168 |  |  |  |  | 0 |  |  |  | 0
|  |  |  | Altura excavación para pozo nuevo = 2,92 m | 1 | 0 | 0 | 0 | 1 |  |  |  | 0
|  |  |  | COLECTOR CONEXIÓN MEDIANERÍA |  |  |  |  | 0 |  |  |  | 0
|  |  |  | Pozo P.62BB-85 |  |  |  |  | 0 |  |  |  | 0
|  |  |  | Altura excavación para pozo nuevo = 1,89 m | 1 | 0 | 0 | 0 | 1 |  |  |  | 0
[9 empty] | Total U05070020 | 15 | 342.42 | 5136.3 | 342.42
0
U050901-CYII | Partida | ud | Arqueta para conexión de acometida existente con nuevo tramo de acometida. | [6 empty] | 3 | 175.24 | 525.72 | 175.24
|  |  | Arqueta oculta para conexión de acometida existente con nuevo tramo de acometida en los casos que no se pueda realizar un corchete. Dimensiones de arqueta de 70x70cm, incluida excavación, incluidos los 20cm de hormigón en la base, media caña de PVC, enlucido y bruñido, tapa de hormigón armado de 70x70 cm. Unidad totalmente terminada. | [9 empty] | 0
|  |  |  | COLECTOR M-507 NORTE |  |  |  |  | 0 |  |  |  | 0
|  |  |  | Pozo P.62BB-142 |  |  |  |  | 0 |  |  |  | 0
|  |  |  | Acometida saneamiento ID 266145 | 1 | 0 | 0 | 0 | 1 |  |  |  | 0
|  |  |  | Pozo P.62BB-72 |  |  |  |  | 0 |  |  |  | 0
|  |  |  | Acometida saneamiento ID 266099 | 1 | 0 | 0 | 0 | 1 |  |  |  | 0
|  |  |  | COLECTOR CONEXIÓN ESTUDIANTES |  |  |  |  | 0 |  |  |  | 0
|  |  |  | Pozo P.62BB-168 |  |  |  |  | 0 |  |  |  | 0
|  |  |  | Acometida saneamiento ID 266098 | 1 | 0 | 0 | 0 | 1 |  |  |  | 0
[9 empty] | Total U050901-CYII | 3 | 175.24 | 525.72 | 175.24
0
U050902-CYII | Partida | ud | Unidad de entronque de red existente a pozo o arqueta nueva y viceversa | [6 empty] | 12 | 34.28 | 411.36 | 34.28
|  |  | Unidad de entronque de red existente a pozo o arqueta nueva y viceversa. Conexión de pozo nuevo con colector existente, o conexión de colector nuevo a pozo o arqueta existente, incluido ajuste de tubo existente, entroque a pozo y junta elastomérica totalmente terminado. | [9 empty] | 0
|  |  |  | COLECTOR M-507 NORTE |  |  |  |  | 0 |  |  |  | 0
|  |  |  | Pozo P.62BB-142 |  |  |  |  | 0 |  |  |  | 0
|  |  |  | Conexión colector existente Ø400 mm HM | 1 | 0 | 0 | 0 | 1 |  |  |  | 0
|  |  |  | Pozo P.62BB-181 Retranqueado |  |  |  |  | 0 |  |  |  | 0
|  |  |  | Conexión colector existente Ø500 mm PVC | 1 | 0 | 0 | 0 | 1 |  |  |  | 0
|  |  |  | COLECTOR CONEXIÓN MEDIANERÍA |  |  |  |  | 0 |  |  |  | 0
|  |  |  | Pozo P.62BB-85 |  |  |  |  | 0 |  |  |  | 0
|  |  |  | Conexión colector existente Ø300 mm HM | 1 | 0 | 0 | 0 | 1 |  |  |  | 0
|  |  |  | CONEXIÓN ACOMETIDAS A POZO |  |  |  |  | 0 |  |  |  | 0
|  |  |  | COLECTOR M-507 NORTE |  |  |  |  | 0 |  |  |  | 0
|  |  |  | Pozo P.62BB-142 |  |  |  |  | 0 |  |  |  | 0
|  |  |  | Acometida saneamiento ID 266145 | 1 | 0 | 0 | 0 | 1 |  |  |  | 0
|  |  |  | Pozo P.62BB-72 |  |  |  |  | 0 |  |  |  | 0
|  |  |  | Acometida saneamiento ID 266099 | 1 | 0 | 0 | 0 | 1 |  |  |  | 0
|  |  |  | COLECTOR CONEXIÓN ESTUDIANTES |  |  |  |  | 0 |  |  |  | 0
|  |  |  | Pozo P.62BB-168 |  |  |  |  | 0 |  |  |  | 0
|  |  |  | Acometida saneamiento ID 266098 | 1 | 0 | 0 | 0 | 1 |  |  |  | 0
|  |  |  | ACOMETIDAS DE IMBORNAL A POZOS |  |  |  |  | 0 |  |  |  | 0
|  |  |  | COLECTOR M-507 NORTE |  |  |  |  | 0 |  |  |  | 0
|  |  |  | Pozo P.62BB-164 |  |  |  |  | 0 |  |  |  | 0
|  |  |  | Acometida imbornal ID 1168309 | 1 | 0 | 0 | 0 | 1 |  |  |  | 0
|  |  |  | Pozo P.62BB-183 |  |  |  |  | 0 |  |  |  | 0
|  |  |  | Acometida imbornal ID 1168276 | 1 | 0 | 0 | 0 | 1 |  |  |  | 0
|  |  |  | Pozo P.62BB-71 |  |  |  |  | 0 |  |  |  | 0
|  |  |  | Acometida imbornal ID 1168267 | 1 | 0 | 0 | 0 | 1 |  |  |  | 0
|  |  |  | Acometida imbornal ID 1168279 | 1 | 0 | 0 | 0 | 1 |  |  |  | 0
|  |  |  | Pozo P.62BB-72 |  |  |  |  | 0 |  |  |  | 0
|  |  |  | Acometida imbornal ID 1168270 | 1 | 0 | 0 | 0 | 1 |  |  |  | 0
|  |  |  | Acometida imbornal ID 1168285 | 1 | 0 | 0 | 0 | 1 |  |  |  | 0
[9 empty] | 0 |  |  |  | 0
[9 empty] | Total U050902-CYII | 12 | 34.28 | 411.36 | 34.28
0
U050904-CYII | Partida | m2 | Sum. y coloc. losa granito en pozos | [6 empty] | 11 | 88.7 | 975.7 | 88.7
|  |  | Suministro y colocación de losa de granito de al menos 3 cm de espesor en pozos. | [9 empty] | 0
|  |  |  | COLECTOR M-507 NORTE |  |  |  |  | 0 |  |  |  | 0
|  |  |  | Pozo P.62BB-142 | 1 | 1 | 1 | 0 | 1 |  |  |  | 0
|  |  |  | Pozo PN-05 | 1 | 1 | 1 | 0 | 1 |  |  |  | 0
|  |  |  | Pozo P.62BB-164 | 1 | 1 | 1 | 0 | 1 |  |  |  | 0
|  |  |  | Pozo P.62BB-181 Retranqueado | 1 | 1 | 1 | 0 | 1 |  |  |  | 0
|  |  |  | Pozo P.62BB-173 | 1 | 1 | 1 | 0 | 1 |  |  |  | 0
|  |  |  | Pozo P.62BB-72 | 1 | 1 | 1 | 0 | 1 |  |  |  | 0
|  |  |  | Pozo PN-03 | 1 | 1 | 1 | 0 | 1 |  |  |  | 0
|  |  |  | Pozo P.62BB-208 | 1 | 1 | 1 | 0 | 1 |  |  |  | 0
|  |  |  | Pozo PN-02 | 1 | 1 | 1 | 0 | 1 |  |  |  | 0
|  |  |  | Pozo P.62BB-3 | 1 | 1 | 1 | 0 | 1 |  |  |  | 0
|  |  |  | COLECTOR CONEXIÓN ESTUDIANTES |  |  |  |  | 0 |  |  |  | 0
|  |  |  | Pozo P.62BB-168 | 1 | 1 | 1 | 0 | 1 |  |  |  | 0
[9 empty] | Total U050904-CYII | 11 | 88.7 | 975.7 | 88.7
0
U050905-CYII | Partida | ud | Imbornal prefabricado 30 x 50 cm | [6 empty] | 6 | 183 | 1098 | 183
|  |  | Suministro y colocación de imbornal prefabricado para evacuación de aguas de dimensiones interiores 30x50x50 cm, sobre solera de hormigón HM 20/P de 15 cm de espesor, incluso recibido de tubo de saneamiento, marco y rejilla de fundición. | [9 empty] | 0
|  |  |  | COLECTOR M-507 NORTE |  |  |  |  | 0 |  |  |  | 0
|  |  |  | Pozo P.62BB-164 |  |  |  |  | 0 |  |  |  | 0
|  |  |  | Acometida imbornal ID 1168309 | 1 | 0 | 0 | 0 | 1 |  |  |  | 0
|  |  |  | Pozo P.62BB-183 |  |  |  |  | 0 |  |  |  | 0
|  |  |  | Acometida imbornal ID 1168276 | 1 | 0 | 0 | 0 | 1 |  |  |  | 0
|  |  |  | Pozo P.62BB-71 |  |  |  |  | 0 |  |  |  | 0
|  |  |  | Acometida imbornal ID 1168267 | 1 | 0 | 0 | 0 | 1 |  |  |  | 0
|  |  |  | Acometida imbornal ID 1168279 | 1 | 0 | 0 | 0 | 1 |  |  |  | 0
|  |  |  | Pozo P.62BB-72 |  |  |  |  | 0 |  |  |  | 0
|  |  |  | Acometida imbornal ID 1168270 | 1 | 0 | 0 | 0 | 1 |  |  |  | 0
|  |  |  | Acometida imbornal ID 1168285 | 1 | 0 | 0 | 0 | 1 |  |  |  | 0
[9 empty] | Total U050905-CYII | 6 | 183 | 1098 | 183
0
U05050020 | Partida | ud | Reparación de pozo de registro/saneamiento en calzada o acera | [6 empty] | 5 | 400.93 | 2004.65 | 400.93
|  |  | Reparación de pozo de registro/saneamiento, en calzada o acera, con fábrica de ladrillo, incluso p. p. de excavación, demolición y reposición de firme y pavimento o acera, materiales, enfoscado, relleno y recibido de cerco, totalmente terminado. | [9 empty] | 0
|  |  |  | COLECTOR M-507 NORTE |  |  |  |  | 0 |  |  |  | 0
|  |  |  | POZOS DE ABASTECIMIENTO AFECTADOS | 5 | 0 | 0 | 0 | 5 |  |  |  | 0
[9 empty] | Total U05050020 | 5 | 400.93 | 2004.65 | 400.93
0
U05050040_CYII | Partida | ud | Recrec. o puesta en altura de pozo de registro o arqueta | [6 empty] | 4 | 65.72 | 262.88 | 65.72
|  |  | Recrecimiento o puesta en altura de pozo de registro o arqueta, en calzada o acera, incluos demolición y reposición de firme y pavimento o acera, materiales, enfoscado, relleno, recibido de cerco, totalmente terminado. | [9 empty] | 0
|  |  |  | Pozos antiguos en zona asfaltada | 4 | 0 | 0 | 0 | 4 |  |  |  | 0
[9 empty] | Total U05050040_CYII | 4 | 65.72 | 262.88 | 65.72
0
U08020130 | Partida | m2 | Fábrica de ladrillo perforado 24x11,5x7 cm, 1 pie de esp. | [6 empty] | 23.5 | 56.55 | 1328.93 | 56.55
|  |  | Fábrica de ladrillo perforado 24x11,5x7 cm, de 1 pie de espesor, recibido con mortero de cemento CEM II/B-P 32,5 N y arena tipo M-5, para revestir en alzados, conforme a norma UNE-EN 998-1 y/o según normativa vigente y medida deduciendo huecos superiores a 1 m2. | [9 empty] | 0
|  |  |  | POZO P.62BB-173 CON TRADÓS |  |  |  |  | 0 |  |  |  | 0
|  |  |  | Zona trasdós conex desde PN-04 | 2 | 1 | 0 | 1 | 2 |  |  |  | 0
[5 empty] | 1 | 1.3 | 1 | 0 | 1.3 |  |  |  | 0
|  |  |  | Zona trasdós conex desde P.62BB-172 | 2 | 1 | 0 | 1 | 2 |  |  |  | 0
[5 empty] | 1 | 1.3 | 1 | 0 | 1.3 |  |  |  | 0
|  |  |  | Zona salida de pozo | 2 | 1 | 0 | 1.8 | 3.6 |  |  |  | 0
[5 empty] | 1 | 1.3 | 1 | 0 | 1.3 |  |  |  | 0
|  |  |  | POZO P.62BB-3 CON TRADÓS |  |  |  |  | 0 |  |  |  | 0
|  |  |  | Zona trasdós conex desde PN-01 | 2 | 1 | 0 | 1 | 2 |  |  |  | 0
[5 empty] | 1 | 1.3 | 1 | 0 | 1.3 |  |  |  | 0
|  |  |  | Zona salida de pozo | 2 | 1 | 0 | 1.8 | 3.6 |  |  |  | 0
[5 empty] | 1 | 1.3 | 1 | 0 | 1.3 |  |  |  | 0
|  |  |  | ARQUETA PARA CONEXIÓN DESDE |  |  |  |  | 0 |  |  |  | 0
|  |  |  | FUENTE CALLE ANTONIO MACHADO |  |  |  |  | 0 |  |  |  | 0
[5 empty] | 2 | 1.2 | 0 | 1 | 2.4 |  |  |  | 0
[5 empty] | 2 | 0.7 | 1 | 0 | 1.4 |  |  |  | 0
[9 empty] | Total U08020130 | 23.5 | 56.55 | 1328.93 | 56.55
0
U08030110 | Partida | m2 | Enlucido y bruñido mortero cemento M-850 | [6 empty] | 6.4 | 11.01 | 70.46 | 11.01
|  |  | Enlucido y bruñido con mortero (M-850) de cemento CEM-I/32,5 y arena de río (1:1), en paramentos interiores de pozos de registro, colectores, galerías de servicios o arquetas. | [9 empty] | 0
|  |  |  | POZO P.62BB-173 CON TRADÓS |  |  |  |  | 0 |  |  |  | 0
|  |  |  | Zona trasdós conex desde PN-04 | 2 | 1 | 0 | 0.5 | 1 |  |  |  | 0
|  |  |  | Zona trasdós conex desde P.62BB-172 | 2 | 1 | 0 | 0.5 | 1 |  |  |  | 0
|  |  |  | Zona salida de pozo | 2 | 1 | 0 | 0.5 | 1 |  |  |  | 0
|  |  |  | POZO P.62BB-3 CON TRADÓS |  |  |  |  | 0 |  |  |  | 0
|  |  |  | Zona trasdós conex desde PN-01 | 2 | 1 | 0 | 0.5 | 1 |  |  |  | 0
|  |  |  | Zona salida de pozo | 2 | 1 | 0 | 0.5 | 1 |  |  |  | 0
|  |  |  | ARQUETA PARA CONEXIÓN DESDE |  |  |  |  | 0 |  |  |  | 0
|  |  |  | FUENTE CALLE ANTONIO MACHADO |  |  |  |  | 0 |  |  |  | 0
[5 empty] | 4 | 0.7 | 0 | 0.5 | 1.4 |  |  |  | 0
[9 empty] | Total U08030110 | 6.4 | 11.01 | 70.46 | 11.01
0
U08030140 | Partida | m2 | Enfoscado fratasado mortero cemento 450 kg | [6 empty] | 16 | 22.47 | 359.52 | 22.47
|  |  | Enfoscado fratasado con mortero de 450 Kg de cemento CEM-I 32,5/SR y arena de río (1:3) en paramentos interiores de galerías de servicio, colectores, pozos de saneamiento o arquetas en general. | [9 empty] | 0
|  |  |  | POZO P.62BB-173 CON TRADÓS |  |  |  |  | 0 |  |  |  | 0
|  |  |  | Zona trasdós conex desde PN-04 | 2 | 1 | 0 | 1 | 2 |  |  |  | 0
|  |  |  | Zona trasdós conex desde P.62BB-172 | 2 | 1 | 0 | 1 | 2 |  |  |  | 0
|  |  |  | Zona salida de pozo | 2 | 1 | 0 | 1.8 | 3.6 |  |  |  | 0
|  |  |  | POZO P.62BB-3 CON TRADÓS |  |  |  |  | 0 |  |  |  | 0
|  |  |  | Zona trasdós conex desde PN-01 | 2 | 1 | 0 | 1 | 2 |  |  |  | 0
|  |  |  | Zona salida de pozo | 2 | 1 | 0 | 1.8 | 3.6 |  |  |  | 0
|  |  |  | ARQUETA PARA CONEXIÓN DESDE |  |  |  |  | 0 |  |  |  | 0
|  |  |  | FUENTE CALLE ANTONIO MACHADO |  |  |  |  | 0 |  |  |  | 0
[5 empty] | 4 | 0.7 | 0 | 1 | 2.8 |  |  |  | 0
[9 empty] | Total U08030140 | 16 | 22.47 | 359.52 | 22.47
0
U07010304-CYII | Partida | m3 | HM-20/B/20/X0 en elementos horizontales | [6 empty] | 0.432 | 162.12 | 70.04 | 162.12
|  |  | Suministro y puesta en obra de hormigón en masa HM-20/B/20/X0, elaborado en central y vertido por cualquier medio, en elementos horizontales de estructura (cimentaciones, soleras, vigas, etc.), colocado a cualquier altura, incluso compactación, curado y acabado. Según CE vigente. | [9 empty] | 0
|  |  |  | ARQUETA PARA CONEXIÓN DESDE |  |  |  |  | 0 |  |  |  | 0
|  |  |  | FUENTE CALLE ANTONIO MACHADO |  |  |  |  | 0 |  |  |  | 0
[5 empty] | 1 | 1.2 | 1.2 | 0.3 | 0.432 |  |  |  | 0
[9 empty] | Total U07010304-CYII | 0.432 | 162.12 | 70.04 | 162.12
0
U07010106-CYII | Partida | m3 | HL-150/P/12 o HL-150/P/20 para capa de limpieza | [6 empty] | 0.794 | 148.97 | 118.28 | 148.97
|  |  | Suministro y puesta en obra de hormigón de limpieza HL-150/P/12 o HL-150/P/20, elaborado en central y vertido por cualquier medio, para formación de capa de hormigón de limpieza y nivelado de fondos de cimentación, colocado a cualquier profundidad. Según CE vigente. | [9 empty] | 0
|  |  |  | POZO P.62BB-173 CON TRADÓS |  |  |  |  | 0 |  |  |  | 0
|  |  |  | Zona trasdós conex desde PN-04 | 1 | 1.3 | 1 | 0.1 | 0.13 |  |  |  | 0
|  |  |  | Zona trasdós conex desde P.62BB-172 | 1 | 1.3 | 1 | 0.1 | 0.13 |  |  |  | 0
|  |  |  | Zona salida de pozo | 1 | 1.3 | 1 | 0.1 | 0.13 |  |  |  | 0
|  |  |  | POZO P.62BB-3 CON TRADÓS |  |  |  |  | 0 |  |  |  | 0
|  |  |  | Zona trasdós conex desde PN-01 | 1 | 1.3 | 1 | 0.1 | 0.13 |  |  |  | 0
|  |  |  | Zona salida de pozo | 1 | 1.3 | 1 | 0.1 | 0.13 |  |  |  | 0
|  |  |  | ARQUETA PARA CONEXIÓN DESDE |  |  |  |  | 0 |  |  |  | 0
|  |  |  | FUENTE CALLE ANTONIO MACHADO |  |  |  |  | 0 |  |  |  | 0
[5 empty] | 1 | 1.2 | 1.2 | 0.1 | 0.144 |  |  |  | 0
[9 empty] | Total U07010106-CYII | 0.794 | 148.97 | 118.28 | 148.97
0
U07010708-CYII | Partida | m3 | HA-25/B/20/XC2,XC3 en elementos horizontales | [6 empty] | 1.95 | 165.25 | 322.24 | 165.25
|  |  | Suministro y puesta en obra de hormigón para armar HA-25/B/20/XC2,XC3, elaborado en central y vertido por cualquier medio, en elementos horizontales de estructura (cimentaciones, soleras, vigas, etc.), incluso compactación, vibrado, curado y acabado. Según CE vigente. | [9 empty] | 0
|  |  |  | POZO P.62BB-173 CON TRADÓS |  |  |  |  | 0 |  |  |  | 0
|  |  |  | Zona trasdós conex desde PN-04 | 1 | 1.3 | 1 | 0.3 | 0.39 |  |  |  | 0
|  |  |  | Zona trasdós conex desde P.62BB-172 | 1 | 1.3 | 1 | 0.3 | 0.39 |  |  |  | 0
|  |  |  | Zona salida de pozo | 1 | 1.3 | 1 | 0.3 | 0.39 |  |  |  | 0
|  |  |  | POZO P.62BB-3 CON TRADÓS |  |  |  |  | 0 |  |  |  | 0
|  |  |  | Zona trasdós conex desde PN-01 | 1 | 1.3 | 1 | 0.3 | 0.39 |  |  |  | 0
|  |  |  | Zona salida de pozo | 1 | 1.3 | 1 | 0.3 | 0.39 |  |  |  | 0
[9 empty] | Total U07010708-CYII | 1.95 | 165.25 | 322.24 | 165.25
0
U05080110 | Partida | m2 | Losas prefabricadas de hormigón tapas arq., carga de rotura 25 t | [6 empty] | 1.44 | 79.42 | 114.36 | 79.42
|  |  | Losas prefabricadas de hormigón en tapas de arquetas, homologada por Canal de Isabel II, para una carga de rotura de 25 t, incluso argollas para levantamiento y p.p. de cerco y contracerco metálicos, colocada en obra. | [9 empty] | 0
|  |  |  | ARQUETA PARA CONEXIÓN DESDE |  |  |  |  | 0 |  |  |  | 0
|  |  |  | FUENTE CALLE ANTONIO MACHADO |  |  |  |  | 0 |  |  |  | 0
[5 empty] | 1 | 1.2 | 1.2 | 0 | 1.44 |  |  |  | 0
[9 empty] | Total U05080110 | 1.44 | 79.42 | 114.36 | 79.42
0
U08020300 | Partida | m2 | Fábrica bloques hueco hormigón estriado visto 40x20x20 cm | [6 empty] | 5 | 74.42 | 372.1 | 74.42
|  |  | Fábrica de bloque hueco de hormigón de dimensiones 40x20x20 cm, relleno de hormigón y armado con Acero B 500 S, recibida con mortero M-250 de cemento BL 22,5 incluso rejuntado, limpieza de paños y piezas especiales, según normativa vigente. | [9 empty] | 0
[5 empty] | 1 | 2.5 | 2 | 0 | 5 |  |  |  | 0
[9 empty] | Total U08020300 | 5 | 74.42 | 372.1 | 74.42
0
U08020010 | Partida | m2 | Forjado viguetas prefabricadas 25+5 cm | [6 empty] | 5 | 102.99 | 514.95 | 102.99
|  |  | Forjado 25 + 5 cm. Formado por doble vigueta autorresistente de hormigón pretensado, separadas entre sí 60 cm, entrevigado de bloque de hormigón y capa de compresión de 5 cm., de hormigón HA-25/P/20/I, de Central, incluso armadura (4,50 kg/m2), terminado (carga total 1.000 kg/m2). | [9 empty] | 0
[5 empty] | 1 | 2.5 | 2 | 0 | 5 |  |  |  | 0
[9 empty] | Total U08020010 | 5 | 102.99 | 514.95 | 102.99
0
U08020060 | Partida | m2 | Forjado placa alveolada c=25;HA-35/P/20 | [6 empty] | 5 | 99.11 | 495.55 | 99.11
|  |  | Forjado de placa alveolada prefabricada de hormigón, canto 25 cm, en piezas de 120 cm. de ancho, con capa de compresión de 5 cm. de hormigón HA-35/P/20/I, incluso parte proporcional de encofrado, desencofrado, vertido, vibrado, curado y armadura de reparto de 15x30x6 con ayuda de grúa telescópica para montaje, terminado según normativa vigente. | [9 empty] | 0
[5 empty] | 1 | 2.5 | 2 | 0 | 5 |  |  |  | 0
[9 empty] | Total U08020060 | 5 | 99.11 | 495.55 | 99.11
0
U07030010 | Partida | kg | Acero laminado tipo S275 JR en estructuras | [6 empty] | 5 | 3.38 | 16.9 | 3.38
|  |  | Suministro y colocación de acero laminado tipo S275 JR en estructuras (pilares, vigas, cerchas, etc.) según peso teórico incluso parte proporcional de despuntes, soldadura, montaje, dos manos de pintura antioxidante. Totalmente terminado. | [9 empty] | 0
[5 empty] | 1 | 2.5 | 2 | 0 | 5 |  |  |  | 0
[9 empty] | Total U07030010 | 5 | 3.38 | 16.9 | 3.38
0
U07050140 | Partida | m2 | Mortero aditivado flexible para impermeabiliz. (agua potable) | [6 empty] | 5 | 21.19 | 105.95 | 21.19
|  |  | Mortero aditivado flexible específico para impermeabilización, terminación o reparación, flexible y capaz de puentear microfisuras y sufrir elongaciones de un 20 % sin aparición de fisuras. Totalmente terminado. | [9 empty] | 0
[5 empty] | 1 | 2.5 | 2 | 0 | 5 |  |  |  | 0
[9 empty] | Total U07050140 | 5 | 21.19 | 105.95 | 21.19
0
U07030050 | Partida | kg | Suministro y colocación de acero para armaduras en barras B500S | [6 empty] | 5 | 1.94 | 9.7 | 1.94
|  |  | Suministro y colocación de acero para armaduras en barras corrugadas B 500 S, incluso cortado, doblado y recortes, según peso teórico. | [9 empty] | 0
[5 empty] | 1 | 5 | 0 | 0 | 5 |  |  |  | 0
[9 empty] | Total U07030050 | 5 | 1.94 | 9.7 | 1.94
0
U07030060 | Partida | kg | Suministro y colocación de malla electrosoldada corr. B 500 T | [6 empty] | 5 | 2.39 | 11.95 | 2.39
|  |  | Suministro y colocación de malla electrosoldada con alambres corrugados de acero B 500 T, incluso cortado, colocación, despuntes, etc., según peso teórico. | [9 empty] | 0
[5 empty] | 1 | 5 | 0 | 0 | 5 |  |  |  | 0
[9 empty] | Total U07030060 | 5 | 2.39 | 11.95 | 2.39
0
U07010728-CYII | Partida | m3 | HA-25/B/20/XC2,XC3 en elementos verticales | [6 empty] | 5 | 169.97 | 849.85 | 169.97
|  |  | Suministro y puesta en obra de hormigón para armar HA-25/B/20/XC2,XC3 elaborado en central y vertido por cualquier medio, en elementos verticales de estructura (muros, pilares, etc.), incluso compactación, vibrado, curado y acabado. Según CE vigente. | [9 empty] | 0
[5 empty] | 1 | 2.5 | 2 | 1 | 5 |  |  |  | 0
[9 empty] | Total U07010728-CYII | 5 | 169.97 | 849.85 | 169.97
0
U07020010 | Partida | m2 | Encofrado plano madera cimentaciones, solera, pozos y arquetas | [6 empty] | 5 | 33.62 | 168.1 | 33.62
|  |  | Encofrado plano con madera en cimentaciones, soleras, pozos y arquetas, colocado a cualquier profundidad, incluso desencofrado y limpieza. | [9 empty] | 0
[5 empty] | 1 | 2.5 | 2 | 0 | 5 |  |  |  | 0
[9 empty] | Total U07020010 | 5 | 33.62 | 168.1 | 33.62
0
[9 empty] | Total 01.04 | 1 | 44690.62 | 44690.62 | 44690.35
0
01.05 | Capítulo |  | PAVIMENTOS | [6 empty] | 1 | 71794.61 | 71794.61 | 71781.86
U09031010 | Partida | m2 | Fresado (por cm de espesor) de pavimento asfáltico | [6 empty] | 4807.7 | 0.66 | 3173.08 | 0.66
|  |  | Fresado (por cm de espesor) de pavimento asfáltico con máquina fresadora, incluso carga y barrido. Sin incluir transporte ni gestión a centro de clasificación y tratamiento o vertedero autorizado. | [9 empty] | 0
|  |  |  | COLECTOR M-507 NORTE |  |  |  |  | 0 |  |  |  | 0
|  |  |  | Fresado adicional por afección a M-507 |  |  |  |  | 0 |  |  |  | 0
|  |  |  | Superficiado en plano de planta | 5 | 0 | 467.45 | 0 | 2337.25 |  |  |  | 0
|  |  |  | Fresado adicional por afección a C. del Chorrillo |  |  |  |  | 0 |  |  |  | 0
|  |  |  | Superficiado en plano de planta | 5 | 0 | 413.55 | 0 | 2067.75 |  |  |  | 0
|  |  |  | COLECTOR CONEXIÓN ESTUDIANTES |  |  |  |  | 0 |  |  |  | 0
|  |  |  | Fresado adicional por afección a C. Estudiantes |  |  |  |  | 0 |  |  |  | 0
|  |  |  | Superficiado en plano de planta | 5 | 0 | 80.54 | 0 | 402.7 |  |  |  | 0
[9 empty] | Total U09031010 | 4807.7 | 0.66 | 3173.08 | 0.66
0
U09301020 | Partida | m2 | Limpieza y barrido de firme | [6 empty] | 939.22 | 0.36 | 338.12 | 0.36
|  |  | Limpieza y barrido de firme para la extensión de mezclas bituminosas. | [9 empty] | 0
|  |  |  | COLECTOR M-507 NORTE |  |  |  |  | 0 |  |  |  | 0
|  |  |  | REPOSICIÓN POR INSTALACIÓN DE TUBERÍA |  |  |  |  | 0 |  |  |  | 0
|  |  |  | Nota: se descuenta 1 m de cada pozo del tramo que se asigna |  |  |  |  | 0 |  |  |  | 0
|  |  |  | la reposición de firme por ejecución de pozo |  |  |  |  | 0 |  |  |  | 0
|  |  |  | Tramo de P.62BB-183 a PN-04 |  |  |  |  | 0 |  |  |  | 0
|  |  |  | Zona asfaltada M-507 | 1 | 11.97 | 1.4 | 0 | 16.76 |  |  |  | 0
|  |  |  | Tramo de PN-04 a P.62BB-173 |  |  |  |  | 0 |  |  |  | 0
|  |  |  | Zona asfaltada M-507 | 1 | 33.78 | 1.4 | 0 | 47.29 |  |  |  | 0
|  |  |  | Zona asfaltada Calle del Chorrillo | 1 | 14.29 | 1.4 | 0 | 20.01 |  |  |  | 0
|  |  |  | Tramo de P.62BB-173 a P.62BB-71 |  |  |  |  | 0 |  |  |  | 0
|  |  |  | Zona asfaltada Calle del Chorrillo | 1 | 27.18 | 1.6 | 0 | 43.49 |  |  |  | 0
|  |  |  | Tramo de P.62BB-71 a P.62BB-72 |  |  |  |  | 0 |  |  |  | 0
|  |  |  | Zona asfaltada Calle del Chorrillo | 1 | 28.5 | 1.6 | 0 | 45.6 |  |  |  | 0
|  |  |  | Tramo de P.62BB-72 a PN-03 |  |  |  |  | 0 |  |  |  | 0
|  |  |  | Zona asfaltada Calle del Chorrillo | 1 | 25.06 | 1.6 | 0 | 40.1 |  |  |  | 0
|  |  |  | Tramo de PN-03 a P.62BB-208 |  |  |  |  | 0 |  |  |  | 0
|  |  |  | Zona asfaltada Calle del Chorrillo | 1 | 22.21 | 1.6 | 0 | 35.54 |  |  |  | 0
|  |  |  | Tramo de P.62BB-208 a PN-02 |  |  |  |  | 0 |  |  |  | 0
|  |  |  | Zona asfaltada Calle del Chorrillo | 1 | 10.94 | 1.6 | 0 | 17.5 |  |  |  | 0
|  |  |  | REPOSICIÓN POR EJECUCIÓN DE POZOS |  |  |  |  | 0 |  |  |  | 0
|  |  |  | Nota: se se considera 2 m x 2 m de |  |  |  |  | 0 |  |  |  | 0
|  |  |  | reposición de firme por ejecución de pozo |  |  |  |  | 0 |  |  |  | 0
|  |  |  | Pozo PN-04 | 1 | 2 | 2 | 0 | 4 |  |  |  | 0
|  |  |  | Pozo P.62BB-173 | 1 | 2 | 2 | 0 | 4 |  |  |  | 0
|  |  |  | Pozo P.62BB-71 | 1 | 2 | 2 | 0 | 4 |  |  |  | 0
|  |  |  | Pozo P.62BB-72 | 1 | 2 | 2 | 0 | 4 |  |  |  | 0
|  |  |  | Pozo PN-03 | 1 | 2 | 2 | 0 | 4 |  |  |  | 0
|  |  |  | Pozo P.62BB-208 | 1 | 2 | 2 | 0 | 4 |  |  |  | 0
|  |  |  | Fresado adicional por afección a M-507 |  |  |  |  | 0 |  |  |  | 0
|  |  |  | Superficiado en plano de planta | 1 | 0 | 130 | 0 | 130 |  |  |  | 0
|  |  |  | Fresado adicional por afección a C. del Chorrillo |  |  |  |  | 0 |  |  |  | 0
|  |  |  | Superficiado en plano de planta | 1 | 0 | 413.55 | 0 | 413.55 |  |  |  | 0
|  |  |  | COLECTOR CONEXIÓN ESTUDIANTES |  |  |  |  | 0 |  |  |  | 0
|  |  |  | REPOSICIÓN POR INSTALACIÓN DE TUBERÍA |  |  |  |  | 0 |  |  |  | 0
|  |  |  | Nota: se descuenta 1 m de cada pozo del tramo que se asigna |  |  |  |  | 0 |  |  |  | 0
|  |  |  | a la reposición de firme por ejecución de pozo |  |  |  |  | 0 |  |  |  | 0
|  |  |  | Tramo de P.62BB-168 a P.62BB-173 |  |  |  |  | 0 |  |  |  | 0
|  |  |  | Zona asfaltada Calle Estudiantes | 1 | 17.37 | 1.2 | 0 | 20.84 |  |  |  | 0
|  |  |  | REPOSICIÓN POR EJECUCIÓN DE POZOS |  |  |  |  | 0 |  |  |  | 0
|  |  |  | Nota: se se considera 2 m x 2 m de |  |  |  |  | 0 |  |  |  | 0
|  |  |  | reposición de firme por ejecución de pozo |  |  |  |  | 0 |  |  |  | 0
|  |  |  | Pozo P.62BB-168 | 1 | 2 | 2 | 0 | 4 |  |  |  | 0
|  |  |  | Fresado adicional por afección a C. Estudiantes |  |  |  |  | 0 |  |  |  | 0
|  |  |  | Superficiado en plano de planta | 1 | 0 | 80.54 | 0 | 80.54 |  |  |  | 0
[9 empty] | Total U09301020 | 939.22 | 0.36 | 338.12 | 0.36
0
U09037030-CYII | Partida | m | Recorte de capa de aglomerado | [6 empty] | 306 | 4.83 | 1477.98 | 4.83
|  |  | Recorte de capa de aglomerado y sellado con betún asfáltico. | [9 empty] | 0
|  |  |  | Por paralelismo M-507 Norte | 4 | 72 | 0 | 0 | 288 |  |  |  | 0
[5 empty] | 2 | 9 | 0 | 0 | 18 |  |  |  | 0
[9 empty] | Total U09037030-CYII | 306 | 4.83 | 1477.98 | 4.83
0
U09037080-CYII | Partida | m² | Geocompuesto de refuerzo asfáltico | [6 empty] | 535.5 | 3.24 | 1735.02 | 3.24
|  |  | Suministro y colocación de geocompuesto de refuerzo de asfalto formado por unión de geomalla y geotextil no tejido, incluso parte proporcional de solapes. | [9 empty] | 0
|  |  |  | COLECTOR M-507 NORTE |  |  |  |  | 0 |  |  |  | 0
|  |  |  | REPOSICIÓN POR INSTALACIÓN DE TUBERÍA |  |  |  |  | 0 |  |  |  | 0
|  |  |  | Nota: se descuenta 1 m de cada pozo del tramo que se asigna |  |  |  |  | 0 |  |  |  | 0
|  |  |  | la reposición de firme por ejecución de pozo |  |  |  |  | 0 |  |  |  | 0
|  |  |  | Tramo de P.62BB-183 a PN-04 |  |  |  |  | 0 |  |  |  | 0
|  |  |  | Zona asfaltada M-507 | 1 | 11.97 | 1.4 | 0 | 16.76 |  |  |  | 0
|  |  |  | Tramo de PN-04 a P.62BB-173 |  |  |  |  | 0 |  |  |  | 0
|  |  |  | Zona asfaltada M-507 | 1 | 33.78 | 1.4 | 0 | 47.29 |  |  |  | 0
|  |  |  | REPOSICIÓN POR EJECUCIÓN DE POZOS |  |  |  |  | 0 |  |  |  | 0
|  |  |  | Nota: se se considera 2 m x 2 m de |  |  |  |  | 0 |  |  |  | 0
|  |  |  | reposición de firme por ejecución de pozo |  |  |  |  | 0 |  |  |  | 0
|  |  |  | Pozo PN-04 | 1 | 2 | 2 | 0 | 4 |  |  |  | 0
|  |  |  | Fresado adicional por afección a M-507 |  |  |  |  | 0 |  |  |  | 0
|  |  |  | Superficiado en plano de planta | 1 | 0 | 467.45 | 0 | 467.45 |  |  |  | 0
[9 empty] | Total U09037080-CYII | 535.5 | 3.24 | 1735.02 | 3.24
0
U09035010 | Partida | m3 | Horm.masa base calzadas HM-20/P/20/I o HM-20/P/40/I | [6 empty] | 107.78 | 143.5 | 15466.43 | 143.5
|  |  | Suministro y puesta en obra de hormigón en masa, vibrado y moldeado en su caso, en base de calzadas, solera de aceras, pistas deportivas o paseos, cimiento de bordillos y escaleras, con HM-20/P/20/I o HM-20/P/40/I, con árido de tamaño máximo 20 o 40 mm y consistencia plástica. | [9 empty] | 0
|  |  |  | COLECTOR M-507 NORTE |  |  |  |  | 0 |  |  |  | 0
|  |  |  | REPOSICIÓN POR INSTALACIÓN DE TUBERÍA |  |  |  |  | 0 |  |  |  | 0
|  |  |  | Nota: se considera reposición de 20 cm de HM en aceras |  |  |  |  | 0 |  |  |  | 0
|  |  |  | y 30 cm bajo el firme de la carretera M-507 |  |  |  |  | 0 |  |  |  | 0
|  |  |  | Nota: se descuenta 1 m de cada pozo del tramo que se asigna |  |  |  |  | 0 |  |  |  | 0
|  |  |  | la reposición de firme por ejecución de pozo |  |  |  |  | 0 |  |  |  | 0
|  |  |  | Tramo de P.62BB-142 a PN-05 |  |  |  |  | 0 |  |  |  | 0
|  |  |  | Zona adoquinada Calle Moraleja | 1 | 3.33 | 1.2 | 0.2 | 0.8 |  |  |  | 0
|  |  |  | Zona adoquinada acera M-507 norte | 1 | 3.24 | 1.2 | 0.2 | 0.78 |  |  |  | 0
|  |  |  | Zona adoquinada aparcamiento M-507 norte | 1 | 16.43 | 1.2 | 0.2 | 3.94 |  |  |  | 0
|  |  |  | Tramo de PN-05 a P.62BB-164 |  |  |  |  | 0 |  |  |  | 0
|  |  |  | Zona adoquinada aparcamiento M-507 norte | 1 | 21.05 | 1.2 | 0.2 | 5.05 |  |  |  | 0
|  |  |  | Zona adoquinada acera M-507 norte | 1 | 0.86 | 1.2 | 0.2 | 0.21 |  |  |  | 0
|  |  |  | Tramo de P.62BB-164 a P.62BB-181 Retranqueado |  |  |  |  | 0 |  |  |  | 0
|  |  |  | Zona adoquinada acera M-507 norte | 1 | 27.67 | 1.2 | 0.2 | 6.64 |  |  |  | 0
|  |  |  | Zona adoquinada Calle Antonio Machado | 1 | 5.59 | 1.2 | 0.2 | 1.34 |  |  |  | 0
|  |  |  | Tramo de P.62BB-181 Retranqueado a P.62BB-183 |  |  |  |  | 0 |  |  |  | 0
|  |  |  | Zona adoquinada Calle Antonio Machado | 1 | 26.79 | 1.4 | 0.2 | 7.5 |  |  |  | 0
|  |  |  | Zona adoquinada acera M-507 norte | 1 | 1.92 | 1.4 | 0.2 | 0.54 |  |  |  | 0
|  |  |  | Tramo de P.62BB-183 a PN-04 |  |  |  |  | 0 |  |  |  | 0
|  |  |  | Zona adoquinada acera M-507 norte | 1 | 14.41 | 1.4 | 0.3 | 6.05 |  |  |  | 0
|  |  |  | Zona asfaltada M-507 | 1 | 11.97 | 1.4 | 0.3 | 5.03 |  |  |  | 0
|  |  |  | Tramo de PN-04 a P.62BB-173 |  |  |  |  | 0 |  |  |  | 0
|  |  |  | Zona asfaltada M-507 | 1 | 33.78 | 1.4 | 0.3 | 14.19 |  |  |  | 0
|  |  |  | Zona asfaltada Calle del Chorrillo | 1 | 14.29 | 1.4 | 0.2 | 4 |  |  |  | 0
|  |  |  | Tramo de P.62BB-173 a P.62BB-71 |  |  |  |  | 0 |  |  |  | 0
|  |  |  | Zona asfaltada Calle del Chorrillo | 1 | 27.18 | 1.6 | 0.2 | 8.7 |  |  |  | 0
|  |  |  | Tramo de P.62BB-71 a P.62BB-72 |  |  |  |  | 0 |  |  |  | 0
|  |  |  | Zona asfaltada Calle del Chorrillo | 1 | 28.5 | 1.6 | 0.2 | 9.12 |  |  |  | 0
|  |  |  | Tramo de P.62BB-72 a PN-03 |  |  |  |  | 0 |  |  |  | 0
|  |  |  | Zona asfaltada Calle del Chorrillo | 1 | 25.06 | 1.6 | 0.2 | 8.02 |  |  |  | 0
|  |  |  | Tramo de PN-03 a P.62BB-208 |  |  |  |  | 0 |  |  |  | 0
|  |  |  | Zona asfaltada Calle del Chorrillo | 1 | 22.21 | 1.6 | 0.2 | 7.11 |  |  |  | 0
|  |  |  | Tramo de P.62BB-208 a PN-02 |  |  |  |  | 0 |  |  |  | 0
|  |  |  | Zona asfaltada Calle del Chorrillo | 1 | 10.94 | 1.6 | 0.2 | 3.5 |  |  |  | 0
|  |  |  | REPOSICIÓN POR EJECUCIÓN DE POZOS |  |  |  |  | 0 |  |  |  | 0
|  |  |  | Nota: se considera reposición de 20 cm de HM |  |  |  |  | 0 |  |  |  | 0
|  |  |  | Nota: se se considera 2 m x 2 m de |  |  |  |  | 0 |  |  |  | 0
|  |  |  | reposición de firme por ejecución de pozo |  |  |  |  | 0 |  |  |  | 0
|  |  |  | Pozo P.62BB-142 | 1 | 2 | 2 | 0.2 | 0.8 |  |  |  | 0
|  |  |  | Pozo PN-05 | 1 | 2 | 2 | 0.2 | 0.8 |  |  |  | 0
|  |  |  | Pozo P.62BB-164 | 1 | 2 | 2 | 0.2 | 0.8 |  |  |  | 0
|  |  |  | Pozo P.62BB-181 Retranqueado | 1 | 2 | 2 | 0.2 | 0.8 |  |  |  | 0
|  |  |  | Pozo P.62BB-183 | 1 | 2 | 2 | 0.2 | 0.8 |  |  |  | 0
|  |  |  | Pozo PN-04 | 1 | 2 | 2 | 0.2 | 0.8 |  |  |  | 0
|  |  |  | Pozo P.62BB-173 | 1 | 2 | 2 | 0.2 | 0.8 |  |  |  | 0
|  |  |  | Pozo P.62BB-71 | 1 | 2 | 2 | 0.2 | 0.8 |  |  |  | 0
|  |  |  | Pozo P.62BB-72 | 1 | 2 | 2 | 0.2 | 0.8 |  |  |  | 0
|  |  |  | Pozo PN-03 | 1 | 2 | 2 | 0.2 | 0.8 |  |  |  | 0
|  |  |  | Pozo P.62BB-208 | 1 | 2 | 2 | 0.2 | 0.8 |  |  |  | 0
|  |  |  | COLECTOR CONEXIÓN ESTUDIANTES |  |  |  |  | 0 |  |  |  | 0
|  |  |  | REPOSICIÓN POR INSTALACIÓN DE TUBERÍA |  |  |  |  | 0 |  |  |  | 0
|  |  |  | Nota: se considera reposición de 20 cm de HM |  |  |  |  | 0 |  |  |  | 0
|  |  |  | Nota: se descuenta 1 m de cada pozo del tramo que se asigna |  |  |  |  | 0 |  |  |  | 0
|  |  |  | a la reposición de firme por ejecución de pozo |  |  |  |  | 0 |  |  |  | 0
|  |  |  | Tramo de P.62BB-168 a P.62BB-173 |  |  |  |  | 0 |  |  |  | 0
|  |  |  | Zona asfaltada Calle Estudiantes | 1 | 17.37 | 1.2 | 0.26 | 5.42 |  |  |  | 0
|  |  |  | REPOSICIÓN POR EJECUCIÓN DE POZOS |  |  |  |  | 0 |  |  |  | 0
|  |  |  | Nota: se considera reposición de 20 cm de HM |  |  |  |  | 0 |  |  |  | 0
|  |  |  | Nota: se se considera 2 m x 2 m de |  |  |  |  | 0 |  |  |  | 0
|  |  |  | reposición de firme por ejecución de pozo |  |  |  |  | 0 |  |  |  | 0
|  |  |  | Pozo P.62BB-168 | 1 | 2 | 2 | 0.26 | 1.04 |  |  |  | 0
[9 empty] | Total U09035010 | 107.78 | 143.5 | 15466.43 | 143.5
0
U09032030 | Partida | m2 | Riego adherencia tipo C60B3 ADH | [6 empty] | 1276.67 | 0.59 | 753.24 | 0.59
|  |  | Riego de adherencia, con emulsión asfáltica catiónica tipo C60B3 ADH, con una dotación de 0,60 kg/m2, incluso barrido y preparación de la superficie. | [9 empty] | 0
|  |  |  | COLECTOR M-507 NORTE |  |  |  |  | 0 |  |  |  | 0
|  |  |  | REPOSICIÓN POR INSTALACIÓN DE TUBERÍA |  |  |  |  | 0 |  |  |  | 0
|  |  |  | Nota: se descuenta 1 m de cada pozo del tramo que se asigna |  |  |  |  | 0 |  |  |  | 0
|  |  |  | la reposición de firme por ejecución de pozo |  |  |  |  | 0 |  |  |  | 0
|  |  |  | Tramo de P.62BB-183 a PN-04 |  |  |  |  | 0 |  |  |  | 0
|  |  |  | Zona asfaltada M-507 | 1 | 11.97 | 1.4 | 0 | 16.76 |  |  |  | 0
|  |  |  | Tramo de PN-04 a P.62BB-173 |  |  |  |  | 0 |  |  |  | 0
|  |  |  | Zona asfaltada M-507 | 1 | 33.78 | 1.4 | 0 | 47.29 |  |  |  | 0
|  |  |  | Zona asfaltada Calle del Chorrillo | 1 | 14.29 | 1.4 | 0 | 20.01 |  |  |  | 0
|  |  |  | Tramo de P.62BB-173 a P.62BB-71 |  |  |  |  | 0 |  |  |  | 0
|  |  |  | Zona asfaltada Calle del Chorrillo | 1 | 27.18 | 1.6 | 0 | 43.49 |  |  |  | 0
|  |  |  | Tramo de P.62BB-71 a P.62BB-72 |  |  |  |  | 0 |  |  |  | 0
|  |  |  | Zona asfaltada Calle del Chorrillo | 1 | 28.5 | 1.6 | 0 | 45.6 |  |  |  | 0
|  |  |  | Tramo de P.62BB-72 a PN-03 |  |  |  |  | 0 |  |  |  | 0
|  |  |  | Zona asfaltada Calle del Chorrillo | 1 | 25.06 | 1.6 | 0 | 40.1 |  |  |  | 0
|  |  |  | Tramo de PN-03 a P.62BB-208 |  |  |  |  | 0 |  |  |  | 0
|  |  |  | Zona asfaltada Calle del Chorrillo | 1 | 22.21 | 1.6 | 0 | 35.54 |  |  |  | 0
|  |  |  | Tramo de P.62BB-208 a PN-02 |  |  |  |  | 0 |  |  |  | 0
|  |  |  | Zona asfaltada Calle del Chorrillo | 1 | 10.94 | 1.6 | 0 | 17.5 |  |  |  | 0
|  |  |  | REPOSICIÓN POR EJECUCIÓN DE POZOS |  |  |  |  | 0 |  |  |  | 0
|  |  |  | Nota: se se considera 2 m x 2 m de |  |  |  |  | 0 |  |  |  | 0
|  |  |  | reposición de firme por ejecución de pozo |  |  |  |  | 0 |  |  |  | 0
|  |  |  | Pozo PN-04 | 1 | 2 | 2 | 0 | 4 |  |  |  | 0
|  |  |  | Pozo P.62BB-173 | 1 | 2 | 2 | 0 | 4 |  |  |  | 0
|  |  |  | Pozo P.62BB-71 | 1 | 2 | 2 | 0 | 4 |  |  |  | 0
|  |  |  | Pozo P.62BB-72 | 1 | 2 | 2 | 0 | 4 |  |  |  | 0
|  |  |  | Pozo PN-03 | 1 | 2 | 2 | 0 | 4 |  |  |  | 0
|  |  |  | Pozo P.62BB-208 | 1 | 2 | 2 | 0 | 4 |  |  |  | 0
|  |  |  | Fresado adicional por afección a M-507 |  |  |  |  | 0 |  |  |  | 0
|  |  |  | Superficiado en plano de planta | 1 | 0 | 467.45 | 0 | 467.45 |  |  |  | 0
|  |  |  | Fresado adicional por afección a C. del Chorrillo |  |  |  |  | 0 |  |  |  | 0
|  |  |  | Superficiado en plano de planta | 1 | 0 | 413.55 | 0 | 413.55 |  |  |  | 0
|  |  |  | COLECTOR CONEXIÓN ESTUDIANTES |  |  |  |  | 0 |  |  |  | 0
|  |  |  | REPOSICIÓN POR INSTALACIÓN DE TUBERÍA |  |  |  |  | 0 |  |  |  | 0
|  |  |  | Nota: se descuenta 1 m de cada pozo del tramo que se asigna |  |  |  |  | 0 |  |  |  | 0
|  |  |  | a la reposición de firme por ejecución de pozo |  |  |  |  | 0 |  |  |  | 0
|  |  |  | Tramo de P.62BB-168 a P.62BB-173 |  |  |  |  | 0 |  |  |  | 0
|  |  |  | Zona asfaltada Calle Estudiantes | 1 | 17.37 | 1.2 | 0 | 20.84 |  |  |  | 0
|  |  |  | REPOSICIÓN POR EJECUCIÓN DE POZOS |  |  |  |  | 0 |  |  |  | 0
|  |  |  | Nota: se se considera 2 m x 2 m de |  |  |  |  | 0 |  |  |  | 0
|  |  |  | reposición de firme por ejecución de pozo |  |  |  |  | 0 |  |  |  | 0
|  |  |  | Pozo P.62BB-168 | 1 | 2 | 2 | 0 | 4 |  |  |  | 0
|  |  |  | Fresado adicional por afección a C. Estudiantes |  |  |  |  | 0 |  |  |  | 0
|  |  |  | Superficiado en plano de planta | 1 | 0 | 80.54 | 0 | 80.54 |  |  |  | 0
[9 empty] | Total U09032030 | 1276.67 | 0.59 | 753.24 | 0.59
0
U09032010 | Partida | m2 | Riego imprimación tipo C50BF4 IMP | [6 empty] | 1276.664 | 1.21 | 1544.76 | 1.21
|  |  | Riego de imprimación, con emulsión asfáltica catiónica tipo C50BF4 IMP, con una dotación de 1 kg/m2, de capas granulares, incluso barrido y preparación de la superficie. | [9 empty] | 0
|  |  |  | COLECTOR M-507 NORTE |  |  |  |  | 0 |  |  |  | 0
|  |  |  | REPOSICIÓN POR INSTALACIÓN DE TUBERÍA |  |  |  |  | 0 |  |  |  | 0
|  |  |  | Nota: se descuenta 1 m de cada pozo del tramo que se asigna |  |  |  |  | 0 |  |  |  | 0
|  |  |  | la reposición de firme por ejecución de pozo |  |  |  |  | 0 |  |  |  | 0
|  |  |  | Tramo de P.62BB-183 a PN-04 |  |  |  |  | 0 |  |  |  | 0
|  |  |  | Zona asfaltada M-507 | 1 | 11.97 | 1.4 | 0 | 16.758 |  |  |  | 0
|  |  |  | Tramo de PN-04 a P.62BB-173 |  |  |  |  | 0 |  |  |  | 0
|  |  |  | Zona asfaltada M-507 | 1 | 33.78 | 1.4 | 0 | 47.292 |  |  |  | 0
|  |  |  | Zona asfaltada Calle del Chorrillo | 1 | 14.29 | 1.4 | 0 | 20.006 |  |  |  | 0
|  |  |  | Tramo de P.62BB-173 a P.62BB-71 |  |  |  |  | 0 |  |  |  | 0
|  |  |  | Zona asfaltada Calle del Chorrillo | 1 | 27.18 | 1.6 | 0 | 43.488 |  |  |  | 0
|  |  |  | Tramo de P.62BB-71 a P.62BB-72 |  |  |  |  | 0 |  |  |  | 0
|  |  |  | Zona asfaltada Calle del Chorrillo | 1 | 28.5 | 1.6 | 0 | 45.6 |  |  |  | 0
|  |  |  | Tramo de P.62BB-72 a PN-03 |  |  |  |  | 0 |  |  |  | 0
|  |  |  | Zona asfaltada Calle del Chorrillo | 1 | 25.06 | 1.6 | 0 | 40.096 |  |  |  | 0
|  |  |  | Tramo de PN-03 a P.62BB-208 |  |  |  |  | 0 |  |  |  | 0
|  |  |  | Zona asfaltada Calle del Chorrillo | 1 | 22.21 | 1.6 | 0 | 35.536 |  |  |  | 0
|  |  |  | Tramo de P.62BB-208 a PN-02 |  |  |  |  | 0 |  |  |  | 0
|  |  |  | Zona asfaltada Calle del Chorrillo | 1 | 10.94 | 1.6 | 0 | 17.504 |  |  |  | 0
|  |  |  | REPOSICIÓN POR EJECUCIÓN DE POZOS |  |  |  |  | 0 |  |  |  | 0
|  |  |  | Nota: se se considera 2 m x 2 m de |  |  |  |  | 0 |  |  |  | 0
|  |  |  | reposición de firme por ejecución de pozo |  |  |  |  | 0 |  |  |  | 0
|  |  |  | Pozo PN-04 | 1 | 2 | 2 | 0 | 4 |  |  |  | 0
|  |  |  | Pozo P.62BB-173 | 1 | 2 | 2 | 0 | 4 |  |  |  | 0
|  |  |  | Pozo P.62BB-71 | 1 | 2 | 2 | 0 | 4 |  |  |  | 0
|  |  |  | Pozo P.62BB-72 | 1 | 2 | 2 | 0 | 4 |  |  |  | 0
|  |  |  | Pozo PN-03 | 1 | 2 | 2 | 0 | 4 |  |  |  | 0
|  |  |  | Pozo P.62BB-208 | 1 | 2 | 2 | 0 | 4 |  |  |  | 0
|  |  |  | Fresado adicional por afección a M-507 |  |  |  |  | 0 |  |  |  | 0
|  |  |  | Superficiado en plano de planta | 1 | 0 | 467.45 | 0 | 467.45 |  |  |  | 0
|  |  |  | Fresado adicional por afección a C. del Chorrillo |  |  |  |  | 0 |  |  |  | 0
|  |  |  | Superficiado en plano de planta | 1 | 0 | 413.55 | 0 | 413.55 |  |  |  | 0
|  |  |  | COLECTOR CONEXIÓN ESTUDIANTES |  |  |  |  | 0 |  |  |  | 0
|  |  |  | REPOSICIÓN POR INSTALACIÓN DE TUBERÍA |  |  |  |  | 0 |  |  |  | 0
|  |  |  | Nota: se descuenta 1 m de cada pozo del tramo que se asigna |  |  |  |  | 0 |  |  |  | 0
|  |  |  | a la reposición de firme por ejecución de pozo |  |  |  |  | 0 |  |  |  | 0
|  |  |  | Tramo de P.62BB-168 a P.62BB-173 |  |  |  |  | 0 |  |  |  | 0
|  |  |  | Zona asfaltada Calle Estudiantes | 1 | 17.37 | 1.2 | 0 | 20.844 |  |  |  | 0
|  |  |  | REPOSICIÓN POR EJECUCIÓN DE POZOS |  |  |  |  | 0 |  |  |  | 0
|  |  |  | Nota: se se considera 2 m x 2 m de |  |  |  |  | 0 |  |  |  | 0
|  |  |  | reposición de firme por ejecución de pozo |  |  |  |  | 0 |  |  |  | 0
|  |  |  | Pozo P.62BB-168 | 1 | 2 | 2 | 0 | 4 |  |  |  | 0
|  |  |  | Fresado adicional por afección a C. Estudiantes |  |  |  |  | 0 |  |  |  | 0
|  |  |  | Superficiado en plano de planta | 1 | 0 | 80.54 | 0 | 80.54 |  |  |  | 0
[9 empty] | Total U09032010 | 1276.664 | 1.21 | 1544.76 | 1.21
0
U09033050 | Partida | m2 | Mezcla bituminosa en caliente AC 16/22 surf D/S, rodadura 5 cm, extendedora | [6 empty] | 1276.67 | 15.66 | 19992.65 | 15.66
|  |  | Mezcla bituminosa en caliente de 5 cm de espesor, tipo AC 16/22, surf D/S para capa de rodadura, de composición densa o semidensa, con árido granítico o calcáreo y betún asfáltico de penetración B50/70. Extendido y compactado. | [9 empty] | 0
|  |  |  | COLECTOR M-507 NORTE - AFECCIÓN A CALZADAS MUNICIPALES |  |  |  |  | 0 |  |  |  | 0
|  |  |  | REPOSICIÓN POR INSTALACIÓN DE TUBERÍA |  |  |  |  | 0 |  |  |  | 0
|  |  |  | Nota: se descuenta 1 m de cada pozo del tramo que se asigna |  |  |  |  | 0 |  |  |  | 0
|  |  |  | la reposición de firme por ejecución de pozo |  |  |  |  | 0 |  |  |  | 0
|  |  |  | Tramo de PN-04 a P.62BB-173 |  |  |  |  | 0 |  |  |  | 0
|  |  |  | Zona asfaltada Calle del Chorrillo | 1 | 14.29 | 1.4 | 0 | 20.01 |  |  |  | 0
|  |  |  | Tramo de P.62BB-173 a P.62BB-71 |  |  |  |  | 0 |  |  |  | 0
|  |  |  | Zona asfaltada Calle del Chorrillo | 1 | 27.18 | 1.6 | 0 | 43.49 |  |  |  | 0
|  |  |  | Tramo de P.62BB-71 a P.62BB-72 |  |  |  |  | 0 |  |  |  | 0
|  |  |  | Zona asfaltada Calle del Chorrillo | 1 | 28.5 | 1.6 | 0 | 45.6 |  |  |  | 0
|  |  |  | Tramo de P.62BB-72 a PN-03 |  |  |  |  | 0 |  |  |  | 0
|  |  |  | Zona asfaltada Calle del Chorrillo | 1 | 25.06 | 1.6 | 0 | 40.1 |  |  |  | 0
|  |  |  | Tramo de PN-03 a P.62BB-208 |  |  |  |  | 0 |  |  |  | 0
|  |  |  | Zona asfaltada Calle del Chorrillo | 1 | 22.21 | 1.6 | 0 | 35.54 |  |  |  | 0
|  |  |  | Tramo de P.62BB-208 a PN-02 |  |  |  |  | 0 |  |  |  | 0
|  |  |  | Zona asfaltada Calle del Chorrillo | 1 | 10.94 | 1.6 | 0 | 17.5 |  |  |  | 0
|  |  |  | REPOSICIÓN POR EJECUCIÓN DE POZOS |  |  |  |  | 0 |  |  |  | 0
|  |  |  | Nota: se se considera 2 m x 2 m de |  |  |  |  | 0 |  |  |  | 0
|  |  |  | reposición de firme por ejecución de pozo |  |  |  |  | 0 |  |  |  | 0
|  |  |  | Pozo P.62BB-173 | 1 | 2 | 2 | 0 | 4 |  |  |  | 0
|  |  |  | Pozo P.62BB-71 | 1 | 2 | 2 | 0 | 4 |  |  |  | 0
|  |  |  | Pozo P.62BB-72 | 1 | 2 | 2 | 0 | 4 |  |  |  | 0
|  |  |  | Pozo PN-03 | 1 | 2 | 2 | 0 | 4 |  |  |  | 0
|  |  |  | Pozo P.62BB-208 | 1 | 2 | 2 | 0 | 4 |  |  |  | 0
|  |  |  | Fresado adicional por afección a C. del Chorrillo |  |  |  |  | 0 |  |  |  | 0
|  |  |  | Superficiado en plano de planta | 1 | 0 | 413.55 | 0 | 413.55 |  |  |  | 0
|  |  |  | COLECTOR CONEXIÓN ESTUDIANTES |  |  |  |  | 0 |  |  |  | 0
|  |  |  | REPOSICIÓN POR INSTALACIÓN DE TUBERÍA |  |  |  |  | 0 |  |  |  | 0
|  |  |  | Nota: se descuenta 1 m de cada pozo del tramo que se asigna |  |  |  |  | 0 |  |  |  | 0
|  |  |  | a la reposición de firme por ejecución de pozo |  |  |  |  | 0 |  |  |  | 0
|  |  |  | Tramo de P.62BB-168 a P.62BB-173 |  |  |  |  | 0 |  |  |  | 0
|  |  |  | Zona asfaltada Calle Estudiantes | 1 | 17.37 | 1.2 | 0 | 20.84 |  |  |  | 0
|  |  |  | REPOSICIÓN POR EJECUCIÓN DE POZOS |  |  |  |  | 0 |  |  |  | 0
|  |  |  | Nota: se se considera 2 m x 2 m de |  |  |  |  | 0 |  |  |  | 0
|  |  |  | reposición de firme por ejecución de pozo |  |  |  |  | 0 |  |  |  | 0
|  |  |  | Pozo P.62BB-168 | 1 | 2 | 2 | 0 | 4 |  |  |  | 0
|  |  |  | Fresado adicional por afección a C. Estudiantes |  |  |  |  | 0 |  |  |  | 0
|  |  |  | Superficiado en plano de planta | 1 | 0 | 80.54 | 0 | 80.54 |  |  |  | 0
|  |  |  | COLECTOR M-507 NORTE - AFECCIÓN A CARRETERA M-507 |  |  |  |  | 0 |  |  |  | 0
|  |  |  | REPOSICIÓN POR INSTALACIÓN DE TUBERÍA |  |  |  |  | 0 |  |  |  | 0
|  |  |  | Nota: se descuenta 1 m de cada pozo del tramo que se asigna |  |  |  |  | 0 |  |  |  | 0
|  |  |  | la reposición de firme por ejecución de pozo |  |  |  |  | 0 |  |  |  | 0
|  |  |  | Tramo de P.62BB-183 a PN-04 |  |  |  |  | 0 |  |  |  | 0
|  |  |  | Zona asfaltada M-507 | 1 | 11.97 | 1.4 | 0 | 16.76 |  |  |  | 0
|  |  |  | Tramo de PN-04 a P.62BB-173 |  |  |  |  | 0 |  |  |  | 0
|  |  |  | Zona asfaltada M-507 | 1 | 33.78 | 1.4 | 0 | 47.29 |  |  |  | 0
|  |  |  | REPOSICIÓN POR EJECUCIÓN DE POZOS |  |  |  |  | 0 |  |  |  | 0
|  |  |  | Nota: se se considera 2 m x 2 m de |  |  |  |  | 0 |  |  |  | 0
|  |  |  | reposición de firme por ejecución de pozo |  |  |  |  | 0 |  |  |  | 0
|  |  |  | Pozo PN-04 | 1 | 2 | 2 | 0 | 4 |  |  |  | 0
|  |  |  | Fresado adicional por afección a M-507 |  |  |  |  | 0 |  |  |  | 0
|  |  |  | Superficiado en plano de planta | 1 | 0 | 467.45 | 0 | 467.45 |  |  |  | 0
[9 empty] | Total U09033050 | 1276.67 | 15.66 | 19992.65 | 15.66
0
U09033140_CYII | Partida | m2 | Mezcla bituminosa en caliente AC 16/22 surf D/S, rodadura 5 cm, manual | [6 empty] | 35.261 | 21.95 | 773.98 | 21.95
|  |  | Mezcla bituminosa en caliente de 5 cm de espesor, tipo AC 16/22, surf D/S para capa de rodadura, de composición densa o semidensa, con árido granítico o calcáreo y betún asfáltico de penetración B50/70. Incluso corte de junta, riego, extendido manual y compactado. | [9 empty] | 0
|  |  |  | COLECTOR M-507 NORTE - AFECCIÓN A CALZADAS MUNICIPALES |  |  |  |  | 0 |  |  |  | 0
|  |  |  | Tramo de P.62BB-208 a PN-02 |  |  |  |  | 0 |  |  |  | 0
|  |  |  | Reposición rampa acceso garaje C.Chorrillo | 1 | 4.3 | 2.3 | 0 | 9.89 |  |  |  | 0
|  |  |  | COLECTOR M-507 NORTE - AFECCIÓN A CARRETERA M-507 |  |  |  |  | 0 |  |  |  | 0
|  |  |  | REPOSICIÓN POR INSTALACIÓN DE TUBERÍA |  |  |  |  | 0 |  |  |  | 0
|  |  |  | Nota: se descuenta 1 m de cada pozo del tramo que se asigna |  |  |  |  | 0 |  |  |  | 0
|  |  |  | la reposición de firme por ejecución de pozo |  |  |  |  | 0 |  |  |  | 0
|  |  |  | Tramo de P.62BB-164 a P.62BB-183 |  |  |  |  | 0 |  |  |  | 0
|  |  |  | Zona asfaltada M-507. Superficiado plano | 1 | 22.268 | 0 | 0 | 22.268 |  |  |  | 0
|  |  |  | REPOSICIÓN POR EJECUCIÓN DE POZOS |  |  |  |  | 0 |  |  |  | 0
|  |  |  | Nota: se se considera 2 m x 2 m de |  |  |  |  | 0 |  |  |  | 0
|  |  |  | reposición de firme por ejecución de pozo |  |  |  |  | 0 |  |  |  | 0
|  |  |  | Pozo P.62BB-181. Superficiado plano planta. | 1 | 2.453 | 0 | 0 | 2.453 |  |  |  | 0
|  |  |  | Pozo P.62BB-183. Superficiado plano planta. | 1 | 0.65 | 0 | 0 | 0.65 |  |  |  | 0
[9 empty] | Total U09033140_CYII | 35.261 | 21.95 | 773.98 | 21.95
0
PN-CYII-04 | Partida | m2 | Mezcla bituminosa en caliente AC 22/32 base G/S, base 8 cm, manual | [6 empty] | 93.42 | 36.88 | 3445.33 | 36.88
|  |  | Mezcla bituminosa en caliente de 8 cm de espesor, tipo AC 22/32, base G/S para capa base, con árido granítico o calcáreo, de composición gruesa o semidensa y betún asfáltico de penetración B50/70. Extendido y compactado. | [9 empty] | 0
|  |  |  | COLECTOR M-507 NORTE |  |  |  |  | 0 |  |  |  | 0
|  |  |  | REPOSICIÓN POR INSTALACIÓN DE TUBERÍA |  |  |  |  | 0 |  |  |  | 0
|  |  |  | Nota: se descuenta 1 m de cada pozo del tramo que se asigna |  |  |  |  | 0 |  |  |  | 0
|  |  |  | la reposición de firme por ejecución de pozo |  |  |  |  | 0 |  |  |  | 0
|  |  |  | Tramo de P.62BB-164 a P.62BB-183 |  |  |  |  | 0 |  |  |  | 0
|  |  |  | Zona asfaltada M-507. Superficiado | 1 | 22.27 | 0 | 0 | 22.27 |  |  |  | 0
|  |  |  | Tramo de P.62BB-183 a PN-04 |  |  |  |  | 0 |  |  |  | 0
|  |  |  | Zona asfaltada M-507 | 1 | 11.97 | 1.4 | 0 | 16.76 |  |  |  | 0
|  |  |  | Tramo de PN-04 a P.62BB-173 |  |  |  |  | 0 |  |  |  | 0
|  |  |  | Zona asfaltada M-507 | 1 | 33.78 | 1.4 | 0 | 47.29 |  |  |  | 0
|  |  |  | REPOSICIÓN POR EJECUCIÓN DE POZOS |  |  |  |  | 0 |  |  |  | 0
|  |  |  | Nota: se se considera 2 m x 2 m de |  |  |  |  | 0 |  |  |  | 0
|  |  |  | reposición de firme por ejecución de pozo |  |  |  |  | 0 |  |  |  | 0
|  |  |  | Pozo P.62BB-181. Superficiado. | 1 | 2.45 | 0 | 0 | 2.45 |  |  |  | 0
|  |  |  | Pozo P.62BB-183. Superficiado. | 1 | 0.65 | 0 | 0 | 0.65 |  |  |  | 0
|  |  |  | Pozo PN-04 | 1 | 2 | 2 | 0 | 4 |  |  |  | 0
[9 empty] | Total PN-CYII-04 | 93.42 | 36.88 | 3445.33 | 36.88
0
U09070010 | Partida | m | Marca vial longitudinal de 10 cm | [6 empty] | 120 | 1.17 | 140.4 | 1.17
|  |  | Marca vial longitudinal continua o discontinua, de 10 cm de ancho, ejecutada con pintura termoplástica en caliente y aplicación de microesferas de vidrio, aplicada mecánicamente incluso premarcaje. | [9 empty] | 0
|  |  |  | afección a M-507 | 1 | 120 | 0 | 0 | 120 |  |  |  | 0
[9 empty] | Total U09070010 | 120 | 1.17 | 140.4 | 1.17
0
U09070020 | Partida | m | Marca vial longitudinal de 15 cm | [6 empty] | 65 | 1.54 | 100.1 | 1.54
|  |  | Marca vial longitudinal continua o discontinua, de 15 cm de ancho, ejecutada con pintura termoplástica en caliente y aplicación de microesferas de vidrio, aplicada mecánicamente incluso premarcaje. | [9 empty] | 0
|  |  |  | afección a M-507 | 1 | 65 | 0 | 0 | 65 |  |  |  | 0
[9 empty] | Total U09070020 | 65 | 1.54 | 100.1 | 1.54
0
U09034010 | Partida | m3 | Pavimento de hormigón vibrado HF-3,5 | [6 empty] | 31.03 | 159.72 | 4956.11 | 159.72
|  |  | Pavimento de hormigón vibrado HF-35 N/mm2 de resistencia a flexotracción y consistencia plástica, extendido desde camión, tendido y vibrado con extendedora, acabado con textura superficial estriada o ranurada y pulverización de producto filmógeno de curado sobre su superficie terminada, incluso juntas cortadas en fresco. | [9 empty] | 0
|  |  |  | COLECTOR M-507 NORTE |  |  |  |  | 0 |  |  |  | 0
|  |  |  | REPOSICIÓN POR INSTALACIÓN DE TUBERÍA |  |  |  |  | 0 |  |  |  | 0
|  |  |  | Nota: se considera reposición de 20 cm hormigón vibrado HF-3,5 |  |  |  |  | 0 |  |  |  | 0
|  |  |  | Nota: se descuenta 1 m de cada pozo del tramo que se asigna |  |  |  |  | 0 |  |  |  | 0
|  |  |  | la reposición de firme por ejecución de pozo |  |  |  |  | 0 |  |  |  | 0
|  |  |  | Tramo de P.62BB-208 a PN-02 |  |  |  |  | 0 |  |  |  | 0
|  |  |  | Zona hormigonada Calle del Chorrillo | 1 | 2.06 | 1.6 | 0.2 | 0.66 |  |  |  | 0
|  |  |  | Tramo de PN-02 a PN-01 |  |  |  |  | 0 |  |  |  | 0
|  |  |  | Zona hormigonada Calle del Chorrillo | 1 | 38 | 1.6 | 0.2 | 12.16 |  |  |  | 0
|  |  |  | Tramo de PN-01 a P.62BB-3 |  |  |  |  | 0 |  |  |  | 0
|  |  |  | Zona hormigonada Calle del Chorrillo | 1 | 42.13 | 1.6 | 0.2 | 13.48 |  |  |  | 0
|  |  |  | REPOSICIÓN POR EJECUCIÓN DE POZOS |  |  |  |  | 0 |  |  |  | 0
|  |  |  | Nota: se considera reposición de 20 cm hormigón vibrado HF-3,5 |  |  |  |  | 0 |  |  |  | 0
|  |  |  | Nota: se se considera 2 m x 2 m de |  |  |  |  | 0 |  |  |  | 0
|  |  |  | reposición de firme por ejecución de pozo |  |  |  |  | 0 |  |  |  | 0
|  |  |  | Pozo PN-02 | 1 | 2 | 2 | 0.2 | 0.8 |  |  |  | 0
|  |  |  | Pozo PN-01 | 1 | 2 | 2 | 0.2 | 0.8 |  |  |  | 0
|  |  |  | Pozo P.62BB-3 | 1 | 2 | 2 | 0.2 | 0.8 |  |  |  | 0
|  |  |  | COLECTOR CONEXIÓN MEDIANERÍA |  |  |  |  | 0 |  |  |  | 0
|  |  |  | REPOSICIÓN POR INSTALACIÓN DE TUBERÍA |  |  |  |  | 0 |  |  |  | 0
|  |  |  | Nota: se considera reposición de 20 cm hormigón vibrado HF-2,5 |  |  |  |  | 0 |  |  |  | 0
|  |  |  | Nota: se descuenta 1 m de cada pozo del tramo que se asigna |  |  |  |  | 0 |  |  |  | 0
|  |  |  | a Lla reposición de firme por ejecución de pozo |  |  |  |  | 0 |  |  |  | 0
|  |  |  | Tramo de P.62BB-85 a PN-02 |  |  |  |  | 0 |  |  |  | 0
|  |  |  | Zona hormigonada Calle del Chorrillo | 1 | 6.38 | 1.2 | 0.2 | 1.53 |  |  |  | 0
|  |  |  | REPOSICIÓN POR EJECUCIÓN DE POZOS |  |  |  |  | 0 |  |  |  | 0
|  |  |  | Nota: se considera reposición de 20 cm hormigón vibrado HF-3,5 |  |  |  |  | 0 |  |  |  | 0
|  |  |  | Nota: se se considera 2 m x 2 m de |  |  |  |  | 0 |  |  |  | 0
|  |  |  | reposición de firme por ejecución de pozo |  |  |  |  | 0 |  |  |  | 0
|  |  |  | Pozo P.62BB-168 | 1 | 2 | 2 | 0.2 | 0.8 |  |  |  | 0
[9 empty] | Total U09034010 | 31.03 | 159.72 | 4956.11 | 159.72
0
U09020080-CYII | Partida | m | Colocación de bordillo de cualquier tipo | [6 empty] | 155 | 18.22 | 2824.1 | 18.22
|  |  | Colocación de bordillo de cualquier tipo, incluso mortero de asiento, rejuntado, y hormigón de solera HNE-15, excavación, carga, transporte al gestor de residuos, descarga y canon de vertido. | [9 empty] | 0
|  |  |  | COLECTOR M-507 NORTE |  |  |  |  | 0 |  |  |  | 0
|  |  |  | Entre cruce con C. Moraleja y C. Antonio Machado | 1 | 80 | 0 | 0 | 80 |  |  |  | 0
|  |  |  | Entre cruce con C. Antonio Machado y C. del Chorrillo | 1 | 75 | 0 | 0 | 75 |  |  |  | 0
[9 empty] | Total U09020080-CYII | 155 | 18.22 | 2824.1 | 18.22
0
U09020010-CYII | Partida | m | Bordillo prefabricado de hormigón C2, recto, de 22x30 cm | [6 empty] | 15 | 36.08 | 541.2 | 36.08
|  |  | Suministro y colocación de bordillo prefabricado de hormigón doble capa recto tipo C2 de 22 cm de base y 30 cm de altura, colocado sobre base de hormigón no estructural HNE-20 y 20 cm de espesor, incluso rejuntado con mortero de cemento, excavación, carga, transporte al gestor de residuos, descarga y canon de vertido. | [9 empty] | 0
|  |  |  | COLECTOR M-507 NORTE |  |  |  |  | 0 |  |  |  | 0
|  |  |  | No recuperados | 15 | 0 | 0 | 0 | 15 |  |  |  | 0
[9 empty] | Total U09020010-CYII | 15 | 36.08 | 541.2 | 36.08
0
U09020150 | Partida | m2 | Losa prefabricada hormigón color, e=5 cm s/horm. | [6 empty] | 68.986 | 35.47 | 2446.93 | 35.47
|  |  | Suministro y colocación de losa de varios colores de hormigón prefabricada de 5 cm de espesor mínimo, sentada sobre hormigón, incluso mortero de asiento y relleno de juntas. | [9 empty] | 0
|  |  |  | COLECTOR M-507 NORTE |  |  |  |  | 0 |  |  |  | 0
|  |  |  | REPOSICIÓN POR INSTALACIÓN DE TUBERÍA |  |  |  |  | 0 |  |  |  | 0
|  |  |  | Nota: se descuenta 1 m de cada pozo del tramo que se asigna |  |  |  |  | 0 |  |  |  | 0
|  |  |  | la reposición de pavimento por ejecución de pozo |  |  |  |  | 0 |  |  |  | 0
|  |  |  | Tramo de P.62BB-142 a PN-05 |  |  |  |  | 0 |  |  |  | 0
|  |  |  | Zona pavimento acera M-507 norte | 1 | 3.24 | 1.2 | 0 | 3.888 |  |  |  | 0
|  |  |  | Tramo de PN-05 a P.62BB-164 |  |  |  |  | 0 |  |  |  | 0
|  |  |  | Zona pavimento acera M-507 norte | 1 | 0.86 | 1.2 | 0 | 1.032 |  |  |  | 0
|  |  |  | Tramo de P.62BB-164 a P.62BB-181 Retranqueado |  |  |  |  | 0 |  |  |  | 0
|  |  |  | Zona pavimento acera M-507 norte | 1 | 27.67 | 1.2 | 0 | 33.204 |  |  |  | 0
|  |  |  | Tramo de P.62BB-181 Retranqueado a P.62BB-183 |  |  |  |  | 0 |  |  |  | 0
|  |  |  | Zona pavimento acera M-507 norte | 1 | 1.92 | 1.4 | 0 | 2.688 |  |  |  | 0
|  |  |  | Tramo de P.62BB-183 a PN-04 |  |  |  |  | 0 |  |  |  | 0
|  |  |  | Zona pavimento acera M-507 norte | 1 | 14.41 | 1.4 | 0 | 20.174 |  |  |  | 0
|  |  |  | REPOSICIÓN POR EJECUCIÓN DE POZOS |  |  |  |  | 0 |  |  |  | 0
|  |  |  | Nota: se se considera 2 m x 2 m de |  |  |  |  | 0 |  |  |  | 0
|  |  |  | reposición de pavimento por ejecución de pozo |  |  |  |  | 0 |  |  |  | 0
|  |  |  | Pozo P.62BB-164 | 1 | 2 | 2 | 0 | 4 |  |  |  | 0
|  |  |  | Pozo P.62BB-183 | 1 | 2 | 2 | 0 | 4 |  |  |  | 0
[9 empty] | Total U09020150 | 68.986 | 35.47 | 2446.93 | 35.47
0
U09020090 | Partida | m2 | Adoquinado granito 10x10x8 cm sobre hormigón | [6 empty] | 125.37 | 93.46 | 11717.08 | 93.46
|  |  | Suministro y colocación de adoquinado granito de 10x10x8 cm sobre hormigón, incluso mortero de asiento y enlechado de juntas. | [9 empty] | 0
|  |  |  | COLECTOR M-507 NORTE |  |  |  |  | 0 |  |  |  | 0
|  |  |  | REPOSICIÓN POR INSTALACIÓN DE TUBERÍA |  |  |  |  | 0 |  |  |  | 0
|  |  |  | Nota: se descuenta 1 m de cada pozo del tramo que se asigna |  |  |  |  | 0 |  |  |  | 0
|  |  |  | la reposición de adoquinado por ejecución de pozo |  |  |  |  | 0 |  |  |  | 0
|  |  |  | Tramo de P.62BB-142 a PN-05 |  |  |  |  | 0 |  |  |  | 0
|  |  |  | Zona adoquinada Calle Moraleja | 1 | 3.33 | 1.2 | 0 | 4 |  |  |  | 0
|  |  |  | Zona adoquinada aparcamiento M-507 norte | 1 | 16.43 | 1.2 | 0 | 19.72 |  |  |  | 0
|  |  |  | Tramo de PN-05 a P.62BB-164 |  |  |  |  | 0 |  |  |  | 0
|  |  |  | Zona adoquinada aparcamiento M-507 norte | 1 | 21.05 | 1.2 | 0 | 25.26 |  |  |  | 0
|  |  |  | Tramo de P.62BB-164 a P.62BB-181 Retranqueado |  |  |  |  | 0 |  |  |  | 0
|  |  |  | Zona adoquinada Calle Antonio Machado | 1 | 5.59 | 1.2 | 0 | 6.71 |  |  |  | 0
|  |  |  | Tramo de P.62BB-181 Retranqueado a P.62BB-183 |  |  |  |  | 0 |  |  |  | 0
|  |  |  | Zona adoquinada Calle Antonio Machado | 1 | 26.79 | 1.4 | 0 | 37.51 |  |  |  | 0
|  |  |  | Tramo de P.62BB-183 a PN-04 |  |  |  |  | 0 |  |  |  | 0
|  |  |  | Zona adoquinada acera M-507 norte | 1 | 14.41 | 1.4 | 0 | 20.17 |  |  |  | 0
|  |  |  | REPOSICIÓN POR EJECUCIÓN DE POZOS |  |  |  |  | 0 |  |  |  | 0
|  |  |  | Nota: se se considera 2 m x 2 m de |  |  |  |  | 0 |  |  |  | 0
|  |  |  | reposición de fadoquinado por ejecución de pozo |  |  |  |  | 0 |  |  |  | 0
|  |  |  | Pozo P.62BB-142 | 1 | 2 | 2 | 0 | 4 |  |  |  | 0
|  |  |  | Pozo PN-05 | 1 | 2 | 2 | 0 | 4 |  |  |  | 0
|  |  |  | Pozo P.62BB-181 Retranqueado | 1 | 2 | 2 | 0 | 4 |  |  |  | 0
[9 empty] | Total U09020090 | 125.37 | 93.46 | 11717.08 | 93.46
0
U09020100 | Partida | m2 | Colocación de adoquinado de granito sobre hormigón | [6 empty] | 15 | 24.54 | 368.1 | 24.54
|  |  | Colocación de adoquinado de granito sobre hormigón, incluso mortero de asiento y enlechado de juntas. | [9 empty] | 0
|  |  |  | COLECTOR M-507 NORTE |  |  |  |  | 0 |  |  |  | 0
|  |  |  | Adoquines Recuperados | 15 | 0 | 0 | 0 | 15 |  |  |  | 0
[9 empty] | Total U09020100 | 15 | 24.54 | 368.1 | 24.54
0
[9 empty] | Total 01.05 | 1 | 71794.61 | 71794.61 | 71781.86
0
01.06 | Capítulo |  | REPOSICIÓN DE SERVICIOS | [6 empty] | 1 | 10692.73 | 10692.73 | 10692.67
U15020010-CYII | Partida | ud | Localización y protección serv. afect. de electricidad | [6 empty] | 1 | 392.98 | 392.98 | 392.98
|  |  | Localización e identificación de servicios afectados de electricidad no contemplados en proyecto ni en planos de servicios afectados, incluyendo la excavación por medios manuales, limpieza, señalización, protección, reposición, y cualquier otra medida para mantener en servicio el elemento afectado. | [9 empty] | 0
[5 empty] | 1 | 0 | 0 | 0 | 1 |  |  |  | 0
[9 empty] | Total U15020010-CYII | 1 | 392.98 | 392.98 | 392.98
0
U15020020-CYII | Partida | ud | Localización y protección serv. afect. de telefonía | [6 empty] | 1 | 530.31 | 530.31 | 530.31
|  |  | Localización e identificación de servicios afectados de telefonía no contemplados en proyecto ni en planos de servicios afectados, incluyendo la excavación por medios manuales, limpieza, señalización, protección, reposición, y cualquier otra medida para mantener en servicio el elemento afectado. | [9 empty] | 0
[5 empty] | 1 | 0 | 0 | 0 | 1 |  |  |  | 0
[9 empty] | Total U15020020-CYII | 1 | 530.31 | 530.31 | 530.31
0
U15020050-CYII | Partida | ud | Localización y protección serv. afect. de agua potable DN<=500 | [6 empty] | 1 | 392.98 | 392.98 | 392.98
|  |  | Localización e identificación de servicios afectados de agua potable no contemplados en proyecto ni en planos de servicios afectados, incluyendo la excavación por medios manuales, limpieza, señalización, protección, reposición, y cualquier otra medida para mantener en servicio el elemento afectado. | [9 empty] | 0
|  |  |  | según necesidad | 1 | 0 | 0 | 0 | 1 |  |  |  | 0
[9 empty] | Total U15020050-CYII | 1 | 392.98 | 392.98 | 392.98
0
U15020080-CYII | Partida | ud | Localización y protección serv. afect. de acometida | [6 empty] | 1 | 187.43 | 187.43 | 187.43
|  |  | Localización e identificación de servicios afectados de acometida no contemplados en proyecto ni en planos de servicios afectados, incluyendo la excavación por medios manuales, limpieza, señalización, protección, reposición, y cualquier otra medida para mantener en servicio el elemento afectado. | [9 empty] | 0
[5 empty] | 1 | 0 | 0 | 0 | 1 |  |  |  | 0
[9 empty] | Total U15020080-CYII | 1 | 187.43 | 187.43 | 187.43
0
U150201-CYII | Partida | ud | Localización de servicios afectados no contemplados en proyecto | [6 empty] | 1 | 392.98 | 392.98 | 392.98
|  |  | Localización e identificación de servicios afectados no contemplados en proyecto ni en planos de servicios afectados, con aprobación previa de la Dirección de obra, incluyendo la excavación por medios manuales, limpieza, señalización, protección, resposición, y cualquier otra medida para mantener en servicio el elemento afectado. | [9 empty] | 0
|  |  |  | según necesidad | 1 | 0 | 0 | 0 | 1 |  |  |  | 0
[9 empty] | Total U150201-CYII | 1 | 392.98 | 392.98 | 392.98
0
U150202-CYII | Partida | m | Sostenimiento de servicio | [6 empty] | 49 | 29.11 | 1426.39 | 29.11
|  |  | Apeo para sostenimiento longitudinal o transversal de red en servicio existente. Se incluyen soportes de cualquier tipología y material a aprobar por la D.O. Medido por metro de servicio apeado. | [9 empty] | 0
|  |  |  | CANALIZACIÓN TELEFÓNICA |  |  |  |  | 0 |  |  |  | 0
|  |  |  | COLECTOR M-507 NORTE |  |  |  |  | 0 |  |  |  | 0
|  |  |  | Afección junto a Pozo P.62BB-183 | 1 | 2 | 0 | 0 | 2 |  |  |  | 0
|  |  |  | COLECTOR CONEXIÓN ESTUDIANTES |  |  |  |  | 0 |  |  |  | 0
|  |  |  | Cruce en calle Estudiantes en |  |  |  |  | 0 |  |  |  | 0
|  |  |  | tramo P.62BB168 a P.62BB173 | 2 | 2 | 0 | 0 | 4 |  |  |  | 0
|  |  |  | COLECTOR CONEXIÓN MEDIANERÍA |  |  |  |  | 0 |  |  |  | 0
|  |  |  | Cruce en calle del Chorrillo en |  |  |  |  | 0 |  |  |  | 0
|  |  |  | tramo P.62BB85 a PN-02 | 1 | 2 | 0 | 0 | 2 |  |  |  | 0
|  |  |  | RED DE ABASTECIMIENTO CYII |  |  |  |  | 0 |  |  |  | 0
|  |  |  | COLECTOR M-507 NORTE |  |  |  |  | 0 |  |  |  | 0
|  |  |  | Por paralelismo de tubo 150 FD |  |  |  |  | 0 |  |  |  | 0
|  |  |  | Tramo de P.62BB-164 a P.62BB-181 Retranqueado | 1 | 35 | 0 | 0 | 35 |  |  |  | 0
|  |  |  | Cruce tubo 100 FD junto a Pozo P.62BB-173 | 1 | 2 | 0 | 0 | 2 |  |  |  | 0
|  |  |  | COLECTOR CONEXIÓN ESTUDIANTES |  |  |  |  | 0 |  |  |  | 0
|  |  |  | Cruce tubo 80 FD junto a Pozo P.62BB-173 | 1 | 2 | 0 | 0 | 2 |  |  |  | 0
|  |  |  | COLECTOR M-507 NORTE |  |  |  |  | 0 |  |  |  | 0
|  |  |  | Cruce tubo 80 FD en tramo P.62BB-85 a PN-02 | 1 | 2 | 0 | 0 | 2 |  |  |  | 0
[9 empty] | Total U150202-CYII | 49 | 29.11 | 1426.39 | 29.11
0
PN-CYII-05 | Partida | ud | Protección y aseguramiento de poste de servicios. | [6 empty] | 9 | 364.39 | 3279.51 | 364.39
|  |  | Protección y aseguramiento de poste de servicios, de cualquier material y altura, incluso limpieza previa, señalización, reparación, instalacion de elementos de fijación y/o tensores , así como cuantos trabajos auxiliares, a aprobar por la D.O, se requieran para garantizar su mantenimiento en servicio durante todo el periodo de las obras. Medido por unidad de poste asegurado. | [9 empty] | 0
|  |  |  | AFECCIÓN A POSTES DE SERVICIOS |  |  |  |  | 0 |  |  |  | 0
|  |  |  | M-507 | 5 | 0 | 0 | 0 | 5 |  |  |  | 0
|  |  |  | C.Estudiantes | 2 | 0 | 0 | 0 | 2 |  |  |  | 0
|  |  |  | C.Chorrillo | 2 | 0 | 0 | 0 | 2 |  |  |  | 0
[9 empty] | Total PN-CYII-05 | 9 | 364.39 | 3279.51 | 364.39
0
U150203-CYII | Partida | m | Red de abastecimiento provisional | [6 empty] | 35 | 4.6 | 161 | 4.6
|  |  | Instalación y retirada de red de abastecimiento provisional para mantenimiento de servicio, mediante tubería de polietileno de diámetro a definir por la D.O. Incluso conexión provisional de acometidas domiciliarias y desconexión de las mismas tras la ejecución de los trabajos, para dejarlo en las mismas condiciones que las que estaba inicialmente. | [9 empty] | 0
|  |  |  | COLECTOR M-507 NORTE |  |  |  |  | 0 |  |  |  | 0
|  |  |  | Por paralelismo de tubo 150 FD |  |  |  |  | 0 |  |  |  | 0
|  |  |  | Tramo de P.62BB-164 a P.62BB-181 Retranqueado | 1 | 35 | 0 | 0 | 35 |  |  |  | 0
[9 empty] | 0 |  |  |  | 0
[9 empty] | Total U150203-CYII | 35 | 4.6 | 161 | 4.6
0
U02101010 | Partida | m | Tubería FD abastecimiento/reutilización Ø80 Clase 100 | [6 empty] | 5 | 37.22 | 186.1 | 37.22
|  |  | Suministro e instalación de tubería de fundición dúctil para abastecimiento/reutilización, diámetro nominal DN 80 mm, conforme a norma UNE-EN 545 y/o según normativa vigente, Clase 100 con revestimiento interior de mortero de cemento y revestimiento exterior de zinc (min 200 g/m2) ó zinc-aluminio (min 400 g/m2) con o sin otros metales y capa de acabado de producto bituminoso o resina sintética compatible con zinc, color exterior y marcado según Normas de Canal de Isabel II vigentes, incluso parte proporcional de junta automática flexible de EPDM, medios auxiliares y pruebas necesarias para su correcto funcionamiento. | [9 empty] | 0
|  |  |  | Afección C. El Chorrillo | 1 | 5 | 0 | 0 | 5 |  |  |  | 0
[9 empty] | Total U02101010 | 5 | 37.22 | 186.1 | 37.22
0
U02101020 | Partida | m | Tubería FD abastecimiento/reutilización Ø100 Clase 100 | [6 empty] | 5 | 44.34 | 221.7 | 44.34
|  |  | Suministro e instalación de tubería de fundición dúctil para abastecimiento/reutilización, diámetro nominal DN 100 mm, conforme a norma UNE-EN 545 y/o según normativa vigente, Clase 100 con revestimiento interior de mortero de cemento y revestimiento exterior de zinc (min 200 g/m2) ó zinc-aluminio (min 400 g/m2) con o sin otros metales y capa de acabado de producto bituminoso o resina sintética compatible con zinc, color exterior y marcado según Normas de Canal de Isabel II vigentes, incluso parte proporcional de junta automática flexible de EPDM, medios auxiliares y pruebas necesarias para su correcto funcionamiento. | [9 empty] | 0
|  |  |  | Afección cruce M-507 con C.El Chorrillo | 1 | 5 | 0 | 0 | 5 |  |  |  | 0
[9 empty] | Total U02101020 | 5 | 44.34 | 221.7 | 44.34
0
U02101040 | Partida | m | Tubería FD abastecimiento/reutilización Ø150 Clase 64 | [6 empty] | 5 | 62.38 | 311.9 | 62.38
|  |  | Suministro e instalación de tubería de fundición dúctil para abastecimiento/reutilización, diámetro nominal DN 150 mm, conforme a norma UNE-EN 545 y/o según normativa vigente, Clase 64 con revestimiento interior de mortero de cemento y revestimiento exterior de zinc (min 200 g/m2) ó zinc-aluminio (min 400 g/m2) con o sin otros metales y capa de acabado de producto bituminoso o resina sintética compatible con zinc, color exterior y marcado según Normas de Canal de Isabel II vigentes, incluso parte proporcional de junta automática flexible de EPDM, medios auxiliares y pruebas necesarias para su correcto funcionamiento. | [9 empty] | 0
|  |  |  | Afección paralelismo M-507 | 1 | 5 | 0 | 0 | 5 |  |  |  | 0
[9 empty] | Total U02101040 | 5 | 62.38 | 311.9 | 62.38
0
U01010400 | Partida | ud | Desmontaje de hito o bolardo | [6 empty] | 2 | 22.59 | 45.18 | 22.59
|  |  | Desmontaje de hito o bolardo de acero o fundición, con martillo neumático, acopio del material desmontado y posterior montaje. | [9 empty] | 0
[5 empty] | 2 | 0 | 0 | 0 | 2 |  |  |  | 0
[9 empty] | Total U01010400 | 2 | 22.59 | 45.18 | 22.59
0
U01010410 | Partida | ud | Desmontaje de papelera | [6 empty] | 1 | 9.51 | 9.51 | 9.51
|  |  | Desmontaje de papelera de cualquier material, con martillo neumático, acopio del material desmontado y posterior montaje. | [9 empty] | 0
[5 empty] | 1 | 0 | 0 | 0 | 1 |  |  |  | 0
[9 empty] | Total U01010410 | 1 | 9.51 | 9.51 | 9.51
0
U01010420 | Partida | ud | Desmontaje de señal vertical | [6 empty] | 3 | 24.88 | 74.64 | 24.88
|  |  | Desmontaje de señal vertical y elementos de sujeción, con martillo neumático, acopio del material desmontado y posterior montaje. | [9 empty] | 0
|  |  |  | Señales verticales en acera M-507 norte | 3 | 0 | 0 | 0 | 3 |  |  |  | 0
[9 empty] | Total U01010420 | 3 | 24.88 | 74.64 | 24.88
0
U01010450 | Partida | ud | Desmontaje de farola | [6 empty] | 6 | 72.84 | 437.04 | 72.84
|  |  | Desmontaje de farola de cualquier altura incluso desconexión eléctrica, acopio del material desmontado y posterior montaje. | [9 empty] | 0
|  |  |  | farolas en acera M-507 norte | 6 | 0 | 0 | 0 | 6 |  |  |  | 0
[9 empty] | Total U01010450 | 6 | 72.84 | 437.04 | 72.84
0
PN-CYII-01 | Partida | ud | Desmontaje de fuente existente. | [6 empty] | 1 | 1101.81 | 1101.81 | 1101.81
|  |  | Desmontaje de fuente de cualquier material, acopio del material desmontado y posterior montaje y puesta en funcionamiento. | [9 empty] | 0
|  |  |  | Fuente en calle Antonio Machado con M-507 | 1 | 0 | 0 | 0 | 1 |  |  |  | 0
[9 empty] | Total PN-CYII-01 | 1 | 1101.81 | 1101.81 | 1101.81
0
U01010430 | Partida | ud | Desmontaje de banco | [6 empty] | 2 | 15.71 | 31.42 | 15.71
|  |  | Desmontaje de banco de cualquier material, de 900 kg de peso máximo, con martillo neumático, acopio del material desmontado y posterior montaje. | [9 empty] | 0
|  |  |  | Entre cruce con C. Moraleja y C. Antonio Machado | 2 | 0 | 0 | 0 | 2 |  |  |  | 0
[9 empty] | Total U01010430 | 2 | 15.71 | 31.42 | 15.71
0
U01010004-CYII | Partida | ud | Protección de árbol | [6 empty] | 4 | 11.65 | 46.6 | 11.65
|  |  | Protección de arbolado mediante clavado de tableros de madera al tronco durante la ejecución de las obras y posterior retirada. | [9 empty] | 0
|  |  |  | Entre cruce con C. Moraleja y C. Antonio Machado | 4 | 0 | 0 | 0 | 4 |  |  |  | 0
[9 empty] | Total U01010004-CYII | 4 | 11.65 | 46.6 | 11.65
0
U08020130 | Partida | m2 | Fábrica de ladrillo perforado 24x11,5x7 cm, 1 pie de esp. | [6 empty] | 25 | 56.55 | 1413.75 | 56.55
|  |  | Fábrica de ladrillo perforado 24x11,5x7 cm, de 1 pie de espesor, recibido con mortero de cemento CEM II/B-P 32,5 N y arena tipo M-5, para revestir en alzados, conforme a norma UNE-EN 998-1 y/o según normativa vigente y medida deduciendo huecos superiores a 1 m2. | [9 empty] | 0
|  |  |  | Continuidad veneros existentes | 1 | 5 | 5 | 0 | 25 |  |  |  | 0
[9 empty] | Total U08020130 | 25 | 56.55 | 1413.75 | 56.55
0
U09068050 | Partida | m2 | Geotextil anticontaminante 140 gr/m2 | [6 empty] | 25 | 1.98 | 49.5 | 1.98
|  |  | Suministro y colocación de geotextil anticontaminante, de 140 gr/m2, incluso parte proporcional de solapes. | [9 empty] | 0
|  |  |  | Continuidad veneros existentes | 1 | 5 | 5 | 0 | 25 |  |  |  | 0
[9 empty] | Total U09068050 | 25 | 1.98 | 49.5 | 1.98
0
[9 empty] | Total 01.06 | 1 | 10692.73 | 10692.73 | 10692.67
0
[9 empty] | Total 01 | 1 | 490807.72 | 490807.72 | 490783.22
0
02 | Capítulo |  | ACT 2 C. PIMPOLLAS | [6 empty] | 1 | 563499.05 | 563499.05 | 563472.35
02.01 | Capítulo |  | TRABAJOS PRELIMINARES | [6 empty] | 1 | 18715.85 | 18715.85 | 18716.01
U01010001-CYII | Partida | m | Demolición de colector de saneamiento enterrado | [6 empty] | 259.42 | 19.2 | 4980.86 | 19.2
|  |  | Demolición de colectores de saneamiento enterrados, incluso limpieza y retirada de escombros a pie de carga, sin la excavación previa para descubrirlos, sin transporte al gestor de residuos y con p.p. de medios auxiliares, medida la longitud ejecutada en obra. | [9 empty] | 0
|  |  |  | COLECTOR PIMPOLLAS |  |  |  |  | 0 |  |  |  | 0
|  |  |  | Tramo de P.62BB-24 a P.62BB-26 | 1 | 33.27 | 0 | 0 | 33.27 |  |  |  | 0
|  |  |  | Tramo de P.62BB-26 a P no Cartografiado | 1 | 7.11 | 0 | 0 | 7.11 |  |  |  | 0
|  |  |  | Tramo de P no Cartografiado a P.62BB-27 | 1 | 11.38 | 0 | 0 | 11.38 |  |  |  | 0
|  |  |  | Tramo de P.62BB-27 a P.62BB-28 | 1 | 47.49 | 0 | 0 | 47.49 |  |  |  | 0
|  |  |  | Tramo de P.62BB-28 a P.62BB-87 | 1 | 44.76 | 0 | 0 | 44.76 |  |  |  | 0
|  |  |  | Tramo de P.62BB-87 a P.62BB-89 | 1 | 20.57 | 0 | 0 | 20.57 |  |  |  | 0
|  |  |  | Tramo de P.62BB-89 a P.62BB-90 | 1 | 34.16 | 0 | 0 | 34.16 |  |  |  | 0
|  |  |  | Tramo de P.62BB-90 a P.62BB-91 | 1 | 28.32 | 0 | 0 | 28.32 |  |  |  | 0
|  |  |  | Tramo de P.62BB-91 a P no Cartografiado (PN-13) | 1 | 22.43 | 0 | 0 | 22.43 |  |  |  | 0
|  |  |  | Tramo de P.62BB-172 a P.62BB-173 | 1 | 9.93 | 0 | 0 | 9.93 |  |  |  | 0
[9 empty] | Total U01010001-CYII | 259.42 | 19.2 | 4980.86 | 19.2
0
U01010002-CYII | Partida | ud | Demolición de pozos de saneamiento/abastecimiento existentes | [6 empty] | 13 | 82.82 | 1076.66 | 82.82
|  |  | Demolición completa de pozo, incluso base de hormigón, de pozos de saneamiento enterrados de ladrillo macizo o hormigón prefabricado, con medios mecánicos, incluso excavación previa para descubrirlos, desmontado de pates, tapas y cercos, limpieza y retirada de escombros, trasporte y canon de residuos, y con p.p. de medios auxiliares. | [9 empty] | 0
|  |  |  | COLECTOR PIMPOLLAS |  |  |  |  | 0 |  |  |  | 0
|  |  |  | Pozo P.62BB-24 | 1 | 0 | 0 | 0 | 1 |  |  |  | 0
|  |  |  | Pozo P.62BB-26 | 1 | 0 | 0 | 0 | 1 |  |  |  | 0
|  |  |  | P no Cartografiado | 1 | 0 | 0 | 0 | 1 |  |  |  | 0
|  |  |  | Pozo P.62BB-27 | 1 | 0 | 0 | 0 | 1 |  |  |  | 0
|  |  |  | Pozo P.62BB-28 | 1 | 0 | 0 | 0 | 1 |  |  |  | 0
|  |  |  | Pozo P.62BB-87 | 1 | 0 | 0 | 0 | 1 |  |  |  | 0
|  |  |  | Pozo P.62BB-89 | 1 | 0 | 0 | 0 | 1 |  |  |  | 0
|  |  |  | Pozo P.62BB-90 | 1 | 0 | 0 | 0 | 1 |  |  |  | 0
|  |  |  | Pozo P.62BB-91 | 1 | 0 | 0 | 0 | 1 |  |  |  | 0
|  |  |  | P no Cartografiado futuro PN-13 | 1 | 0 | 0 | 0 | 1 |  |  |  | 0
|  |  |  | Pozo P.62BB-172 | 1 | 0 | 0 | 0 | 1 |  |  |  | 0
|  |  |  | POZOS DE ABASTECIMIENTO AFECTADOS | 2 | 0 | 0 | 0 | 2 |  |  |  | 0
[9 empty] | Total U01010002-CYII | 13 | 82.82 | 1076.66 | 82.82
0
U01010003-CYII | Partida | ud | Demolición de imbornal | [6 empty] | 13 | 36.78 | 478.14 | 36.78
|  |  | Demolición completa de imbornal, incluso base de hormigón o ladrillo, con medios mecánicos o manuales, incluso excavación previa para descubrirlos, desmontado de cerco y rejilla, limpieza y retirada de escombros, trasporte y canon de residuos, y con p.p. de medios auxiliares. | [9 empty] | 0
|  |  |  | COLECTOR PIMPOLLAS |  |  |  |  | 0 |  |  |  | 0
|  |  |  | Pozo P.62BB-26 |  |  |  |  | 0 |  |  |  | 0
|  |  |  | Acometida imbornal ID 1168425 | 1 | 0 | 0 | 0 | 1 |  |  |  | 0
|  |  |  | Pozo P.62BB-27 |  |  |  |  | 0 |  |  |  | 0
|  |  |  | Acometida imbornal ID 1168630 | 1 | 0 | 0 | 0 | 1 |  |  |  | 0
|  |  |  | ARQ,PI-27 (antiguo Pozo P.62BB-28) |  |  |  |  | 0 |  |  |  | 0
|  |  |  | Acometida imbornal ID 1168631 | 1 | 0 | 0 | 0 | 1 |  |  |  | 0
|  |  |  | Pozo P.62BB-87 |  |  |  |  | 0 |  |  |  | 0
|  |  |  | Acometida imbornal ID 1168290 | 2 | 0 | 0 | 0 | 2 |  |  |  | 0
|  |  |  | Pozo PN-20 |  |  |  |  | 0 |  |  |  | 0
|  |  |  | Acometida imbornal ID 1168291 | 1 | 0 | 0 | 0 | 1 |  |  |  | 0
|  |  |  | Pozo PN-16 |  |  |  |  | 0 |  |  |  | 0
|  |  |  | Acometida imbornal ID 1168320 | 2 | 0 | 0 | 0 | 2 |  |  |  | 0
|  |  |  | Pozo P.62BB-172 |  |  |  |  | 0 |  |  |  | 0
|  |  |  | Acometida imbornal ID 1168291 | 2 | 0 | 0 | 0 | 2 |  |  |  | 0
|  |  |  | COLECTOR RAMAL GRAN GUERRERO |  |  |  |  | 0 |  |  |  | 0
|  |  |  | Pozo P.62BB-88 |  |  |  |  | 0 |  |  |  | 0
|  |  |  | Acometida imbornal ID 1168288 | 3 | 0 | 0 | 0 | 3 |  |  |  | 0
[9 empty] | Total U01010003-CYII | 13 | 36.78 | 478.14 | 36.78
0
U01027-CYII | Partida | m | By pass de caudal existente durante la ejecución de la obra | [6 empty] | 348.42 | 14.52 | 5059.06 | 14.52
|  |  | Metros de by pass ejecutado para derivar el caudal del colector existente, nivel freático, agua de lluvia o cualquier aporte externo de agua a la zanja que garantice los trabajos de ejecución del nuevo colector en seco durante la ejecución de la obra. Incluido agotamiento con bombas de hasta 50kw, bomba de reserva, manguera para by pass, y obturación de pozos de cualquier diámetro. Medido sobre metro de tuberia existente sobre la que es necesario ejecutar el by-pass. | [9 empty] | 0
|  |  |  | COLECTOR PIMPOLLAS |  |  |  |  | 0 |  |  |  | 0
|  |  |  | Tramo de P.62BB-24 a PN-34 | 1 | 18.45 | 0 | 0 | 18.45 |  |  |  | 0
|  |  |  | Tramo de PN-34 a P.62BB-26 | 1 | 14.82 | 0 | 0 | 14.82 |  |  |  | 0
|  |  |  | Tramo de P.62BB-26 a P.62BB-27 | 1 | 18.49 | 0 | 0 | 18.49 |  |  |  | 0
|  |  |  | Tramo de P.62BB-27 a PN-27 | 1 | 40.1 | 0 | 0 | 40.1 |  |  |  | 0
|  |  |  | Tramo de PN-27 a P.62BB-87 | 1 | 52.15 | 0 | 0 | 52.15 |  |  |  | 0
|  |  |  | Tramo de P.62BB-87 a P.62BB-89 | 1 | 20.57 | 0 | 0 | 20.57 |  |  |  | 0
|  |  |  | Tramo de P.62BB-89 a PN-23 | 1 | 9 | 0 | 0 | 9 |  |  |  | 0
|  |  |  | Tramo de PN-23 a PN-22 | 1 | 8 | 0 | 0 | 8 |  |  |  | 0
|  |  |  | Tramo de PN-22 a PN-20 | 1 | 9.28 | 0 | 0 | 9.28 |  |  |  | 0
|  |  |  | Tramo de PN-20 a P.62BB-90 | 1 | 7.88 | 0 | 0 | 7.88 |  |  |  | 0
|  |  |  | Tramo de P.62BB-90 a PN-19 | 1 | 7.5 | 0 | 0 | 7.5 |  |  |  | 0
|  |  |  | Tramo de PN-19 a PN-18 | 1 | 7.13 | 0 | 0 | 7.13 |  |  |  | 0
|  |  |  | Tramo de PN-18 a PN-17 | 1 | 7.44 | 0 | 0 | 7.44 |  |  |  | 0
|  |  |  | Tramo de PN-17 a PN-16 | 1 | 9.43 | 0 | 0 | 9.43 |  |  |  | 0
|  |  |  | Tramo de PN-16 a PN-14 | 1 | 8.22 | 0 | 0 | 8.22 |  |  |  | 0
|  |  |  | Tramo de PN-14 a PN-13 | 1 | 11.02 | 0 | 0 | 11.02 |  |  |  | 0
|  |  |  | Tramo de PN-13 a PN-12 | 1 | 18.49 | 0 | 0 | 18.49 |  |  |  | 0
|  |  |  | Tramo de PN-12 a PN-11 | 1 | 11.62 | 0 | 0 | 11.62 |  |  |  | 0
|  |  |  | Tramo de PN-11 a P.62BB-172 | 1 | 4.93 | 0 | 0 | 4.93 |  |  |  | 0
|  |  |  | Tramo de P.62BB-172 a P.62BB-173 | 1 | 9.93 | 0 | 0 | 9.93 |  |  |  | 0
|  |  |  | COLECTOR RAMAL GRAN GUERRERO |  |  |  |  | 0 |  |  |  | 0
|  |  |  | Tramo de P.62BB-88 a PN-37 | 1 | 14.49 | 0 | 0 | 14.49 |  |  |  | 0
|  |  |  | Tramo de PN-37 a PN-36 | 1 | 8.32 | 0 | 0 | 8.32 |  |  |  | 0
|  |  |  | Tramo de PN-36 a PN-35 | 1 | 17.19 | 0 | 0 | 17.19 |  |  |  | 0
|  |  |  | Tramo de PN-35 a P.62BB-87 | 1 | 13.97 | 0 | 0 | 13.97 |  |  |  | 0
[9 empty] | Total U01027-CYII | 348.42 | 14.52 | 5059.06 | 14.52
0
U01010160 | Partida | m3 | Levantado firme base hormigón hidráulico med. mecán. | [6 empty] | 208.92 | 33.24 | 6944.5 | 33.24
|  |  | Levantado por medios mecánicos (retroexcavadora con martillo hidráulico o similar) de firme con base de hormigón hidráulico o adoquín, de cualquier espesor, incluso retirada, medido sobre perfil. | [9 empty] | 0
|  |  |  | COLECTOR PIMPOLLAS |  |  |  |  | 0 |  |  |  | 0
|  |  |  | LEVANTADO POR INSTALACIÓN DE TUBERÍA |  |  |  |  | 0 |  |  |  | 0
|  |  |  | Nota: se considera levantado de 20 cm de HM + 6 cm de M.B.C. |  |  |  |  | 0 |  |  |  | 0
|  |  |  | en calles y 20 cm de HM + 13 cm de M.B.C. en carreteras |  |  |  |  | 0 |  |  |  | 0
|  |  |  | Nota: se descuenta 1 m de cada pozo del tramo que se asigna |  |  |  |  | 0 |  |  |  | 0
|  |  |  | al levantado de firme por ejecución de pozo |  |  |  |  | 0 |  |  |  | 0
|  |  |  | Tramo de P.62BB-24 a PN-34 |  |  |  |  | 0 |  |  |  | 0
|  |  |  | Zona asfaltada Calle Pimpollas | 1 | 16.45 | 1.1 | 0.26 | 4.7 |  |  |  | 0
|  |  |  | Tramo de PN-34 a P.62BB-26 |  |  |  |  | 0 |  |  |  | 0
|  |  |  | Zona asfaltada Calle Pimpollas | 1 | 12.82 | 1.1 | 0.26 | 3.67 |  |  |  | 0
|  |  |  | Tramo de P.62BB-26 a P.62BB-27 |  |  |  |  | 0 |  |  |  | 0
|  |  |  | Zona asfaltada Calle Pimpollas | 1 | 16.49 | 1.1 | 0.26 | 4.72 |  |  |  | 0
|  |  |  | Tramo de P.62BB-27 a PN-27 |  |  |  |  | 0 |  |  |  | 0
|  |  |  | Zona asfaltada Calle Pimpollas | 1 | 38.1 | 1.1 | 0.26 | 10.9 |  |  |  | 0
|  |  |  | Tramo de PN-27 a P.62BB-87 |  |  |  |  | 0 |  |  |  | 0
|  |  |  | Zona asfaltada Calle Pimpollas | 1 | 50.15 | 1.1 | 0.26 | 14.34 |  |  |  | 0
|  |  |  | Tramo de P.62BB-87 a P.62BB-89 |  |  |  |  | 0 |  |  |  | 0
|  |  |  | Zona asfaltada Calle Pimpollas | 1 | 18.57 | 1.1 | 0.26 | 5.31 |  |  |  | 0
|  |  |  | Tramo de P.62BB-89 a PN-23 |  |  |  |  | 0 |  |  |  | 0
|  |  |  | Zona asfaltada Calle Pimpollas | 1 | 7 | 1.1 | 0.26 | 2 |  |  |  | 0
|  |  |  | Tramo de PN-23 a PN-22 |  |  |  |  | 0 |  |  |  | 0
|  |  |  | Zona asfaltada Calle Pimpollas | 1 | 6 | 1.1 | 0.26 | 1.72 |  |  |  | 0
|  |  |  | Tramo de PN-22 a PN-20 |  |  |  |  | 0 |  |  |  | 0
|  |  |  | Zona asfaltada Calle Pimpollas | 1 | 7.28 | 1.1 | 0.26 | 2.08 |  |  |  | 0
|  |  |  | Tramo de PN-20 a P.62BB-90 |  |  |  |  | 0 |  |  |  | 0
|  |  |  | Zona asfaltada Calle Pimpollas | 1 | 5.88 | 1.1 | 0.26 | 1.68 |  |  |  | 0
|  |  |  | Tramo de P.62BB-90 a PN-19 |  |  |  |  | 0 |  |  |  | 0
|  |  |  | Zona asfaltada Calle Pimpollas | 1 | 5.5 | 1.1 | 0.26 | 1.57 |  |  |  | 0
|  |  |  | Tramo de PN-19 a PN-18 |  |  |  |  | 0 |  |  |  | 0
|  |  |  | Zona asfaltada Calle Pimpollas | 1 | 5.13 | 1.1 | 0.26 | 1.47 |  |  |  | 0
|  |  |  | Tramo de PN-18 a PN-17 |  |  |  |  | 0 |  |  |  | 0
|  |  |  | Zona asfaltada Calle Pimpollas | 1 | 5.44 | 1.1 | 0.26 | 1.56 |  |  |  | 0
|  |  |  | Tramo de PN-17 a PN-16 |  |  |  |  | 0 |  |  |  | 0
|  |  |  | Zona asfaltada Calle Pimpollas | 1 | 7.43 | 1.1 | 0.26 | 2.12 |  |  |  | 0
|  |  |  | Tramo de PN-16 a PN-14 |  |  |  |  | 0 |  |  |  | 0
|  |  |  | Zona asfaltada Calle Pimpollas | 1 | 6.22 | 1.1 | 0.26 | 1.78 |  |  |  | 0
|  |  |  | Tramo de PN-14 a PN-13 |  |  |  |  | 0 |  |  |  | 0
|  |  |  | Zona asfaltada Calle Pimpollas | 1 | 9.02 | 1.1 | 0.26 | 2.58 |  |  |  | 0
|  |  |  | Tramo de PN-13 a PN-12 |  |  |  |  | 0 |  |  |  | 0
|  |  |  | Zona asfaltada Calle Pimpollas | 1 | 16.49 | 1.1 | 0.26 | 4.72 |  |  |  | 0
|  |  |  | Tramo de PN-12 a PN-11 |  |  |  |  | 0 |  |  |  | 0
|  |  |  | Zona asfaltada Calle Pimpollas | 1 | 9.62 | 1.1 | 0.26 | 2.75 |  |  |  | 0
|  |  |  | Tramo de PN-11 a P.62BB-172 |  |  |  |  | 0 |  |  |  | 0
|  |  |  | Zona asfaltada Calle Pimpollas | 1 | 2.93 | 1.1 | 0.26 | 0.84 |  |  |  | 0
|  |  |  | Tramo de P.62BB-172 a P.62BB-173 |  |  |  |  | 0 |  |  |  | 0
|  |  |  | Zona asfaltada M-507 | 1 | 7.93 | 1.4 | 0.33 | 3.66 |  |  |  | 0
|  |  |  | LEVANTADO POR EJECUCIÓN DE POZOS |  |  |  |  | 0 |  |  |  | 0
|  |  |  | Nota: se considera levantado de 20 cm de HM + 6 cm de M.B.C. |  |  |  |  | 0 |  |  |  | 0
|  |  |  | en calles y 20 cm de HM + 13 cm de M.B.C. en carreteras |  |  |  |  | 0 |  |  |  | 0
|  |  |  | Nota: se se considera 2 m x 2 m de |  |  |  |  | 0 |  |  |  | 0
|  |  |  | levantado de firme por ejecución de pozo |  |  |  |  | 0 |  |  |  | 0
|  |  |  | Se considera 90% levantado por medios mecánicos |  |  |  |  | 0 |  |  |  | 0
|  |  |  | Pozo P.62BB-24 | 0.9 | 2 | 2 | 0.26 | 0.94 |  |  |  | 0
|  |  |  | Pozo PN-34 | 0.9 | 2 | 2 | 0.26 | 0.94 |  |  |  | 0
|  |  |  | Pozo P.62BB-26 | 0.9 | 2 | 2 | 0.26 | 0.94 |  |  |  | 0
|  |  |  | Pozo P.62BB-27 | 0.9 | 2 | 2 | 0.26 | 0.94 |  |  |  | 0
|  |  |  | Pozo PN-27 | 0.9 | 2 | 2 | 0.26 | 0.94 |  |  |  | 0
|  |  |  | Pozo P.62BB-87 | 0.9 | 2 | 2 | 0.26 | 0.94 |  |  |  | 0
|  |  |  | Pozo P.62BB-89 | 0.9 | 2 | 2 | 0.26 | 0.94 |  |  |  | 0
|  |  |  | Pozo PN-23 | 0.9 | 2 | 2 | 0.26 | 0.94 |  |  |  | 0
|  |  |  | Pozo PN-22 | 0.9 | 2 | 2 | 0.26 | 0.94 |  |  |  | 0
|  |  |  | Pozo PN-20 | 0.9 | 2 | 2 | 0.26 | 0.94 |  |  |  | 0
|  |  |  | Pozo P.62BB-90 | 0.9 | 2 | 2 | 0.26 | 0.94 |  |  |  | 0
|  |  |  | Pozo PN-19 | 0.9 | 2 | 2 | 0.26 | 0.94 |  |  |  | 0
|  |  |  | Pozo PN-18 | 0.9 | 2 | 2 | 0.26 | 0.94 |  |  |  | 0
|  |  |  | Pozo PN-17 | 0.9 | 2 | 2 | 0.26 | 0.94 |  |  |  | 0
|  |  |  | Pozo PN-16 | 0.9 | 2 | 2 | 0.26 | 0.94 |  |  |  | 0
|  |  |  | Pozo PN-14 | 0.9 | 2 | 2 | 0.26 | 0.94 |  |  |  | 0
|  |  |  | Pozo PN-13 | 0.9 | 2 | 2 | 0.26 | 0.94 |  |  |  | 0
|  |  |  | Pozo PN-12 | 0.9 | 2 | 2 | 0.26 | 0.94 |  |  |  | 0
|  |  |  | Pozo PN-11 | 0.9 | 2 | 2 | 0.26 | 0.94 |  |  |  | 0
|  |  |  | Pozo P.62BB-172 | 0.9 | 2 | 2 | 0.33 | 1.19 |  |  |  | 0
|  |  |  | COLECTOR RAMAL GRAN GUERRERO |  |  |  |  | 0 |  |  |  | 0
|  |  |  | LEVANTADO POR INSTALACIÓN DE TUBERÍA |  |  |  |  | 0 |  |  |  | 0
|  |  |  | Nota: se considera levantado de 20 cm de HM + 6 cm de M.B.C. |  |  |  |  | 0 |  |  |  | 0
|  |  |  | en calles y 20 cm de HM + 13 cm de M.B.C. en carreteras |  |  |  |  | 0 |  |  |  | 0
|  |  |  | Nota: se descuenta 1 m de cada pozo del tramo que se asigna |  |  |  |  | 0 |  |  |  | 0
|  |  |  | al levantado de firme por ejecución de pozo |  |  |  |  | 0 |  |  |  | 0
|  |  |  | Tramo de P.62BB-88 a PN-37 |  |  |  |  | 0 |  |  |  | 0
|  |  |  | Zona asfaltada Calle Gran Guerrero | 1 | 12.49 | 1.1 | 0.26 | 3.57 |  |  |  | 0
|  |  |  | Tramo de PN-37 a PN-36 |  |  |  |  | 0 |  |  |  | 0
|  |  |  | Zona asfaltada Calle Gran Guerrero | 1 | 6.32 | 1.1 | 0.26 | 1.81 |  |  |  | 0
|  |  |  | Tramo de PN-36 a PN-35 |  |  |  |  | 0 |  |  |  | 0
|  |  |  | Zona asfaltada Calle Gran Guerrero | 1 | 15.19 | 1.1 | 0.26 | 4.34 |  |  |  | 0
|  |  |  | Tramo de PN-35 a P.62BB-87 |  |  |  |  | 0 |  |  |  | 0
|  |  |  | Zona asfaltada Calle Gran Guerrero | 1 | 11.97 | 1.1 | 0.26 | 3.42 |  |  |  | 0
|  |  |  | LEVANTADO POR EJECUCIÓN DE POZOS |  |  |  |  | 0 |  |  |  | 0
|  |  |  | Nota: se considera levantado de 20 cm de HM + 6 cm de M.B.C. |  |  |  |  | 0 |  |  |  | 0
|  |  |  | en calles y 20 cm de HM + 13 cm de M.B.C. en carreteras |  |  |  |  | 0 |  |  |  | 0
|  |  |  | Nota: se se considera 2 m x 2 m de |  |  |  |  | 0 |  |  |  | 0
|  |  |  | levantado de firme por ejecución de pozo |  |  |  |  | 0 |  |  |  | 0
|  |  |  | Se considera 90% levantado por medios mecánicos |  |  |  |  | 0 |  |  |  | 0
|  |  |  | Pozo P.62BB-88 | 0.9 | 2 | 2 | 0.26 | 0.94 |  |  |  | 0
|  |  |  | Pozo PN-37 | 0.9 | 2 | 2 | 0.26 | 0.94 |  |  |  | 0
|  |  |  | Pozo PN-36 | 0.9 | 2 | 2 | 0.26 | 0.94 |  |  |  | 0
|  |  |  | Pozo PN-35 | 0.9 | 2 | 2 | 0.26 | 0.94 |  |  |  | 0
|  |  |  | COLECTOR FUENTE PIMPOLLAS |  |  |  |  | 0 |  |  |  | 0
|  |  |  | LEVANTADO POR INSTALACIÓN DE TUBERÍA |  |  |  |  | 0 |  |  |  | 0
|  |  |  | Nota: se considera levantado de 20 cm de HM + 6 cm de M.B.C. |  |  |  |  | 0 |  |  |  | 0
|  |  |  | en calles y 20 cm de HM + 13 cm de M.B.C. en carreteras |  |  |  |  | 0 |  |  |  | 0
|  |  |  | Nota: se descuenta 1 m de cada pozo del tramo que se asigna |  |  |  |  | 0 |  |  |  | 0
|  |  |  | al levantado de firme por ejecución de pozo |  |  |  |  | 0 |  |  |  | 0
|  |  |  | entre arquetas no se descuenta longitud |  |  |  |  | 0 |  |  |  | 0
|  |  |  | Tramo de ARQ.FP-05 a ARQ.FP-04 |  |  |  |  | 0 |  |  |  | 0
|  |  |  | Zona asfaltada Calle Pimpollas | 1 | 93.87 | 1 | 0.26 | 24.41 |  |  |  | 0
|  |  |  | Tramo de ARQ.FP-04 a PN.FP-02 |  |  |  |  | 0 |  |  |  | 0
|  |  |  | Zona asfaltada Calle Pimpollas | 1 | 136.03 | 1 | 0.26 | 35.37 |  |  |  | 0
|  |  |  | Tramo de PN.FP-02 a PN.FP-01 |  |  |  |  | 0 |  |  |  | 0
|  |  |  | Zona asfaltada M-507 | 1 | 8.12 | 1.2 | 0.33 | 3.22 |  |  |  | 0
|  |  |  | Tramo de PN.FP-01 a ARQ.FP-03 |  |  |  |  | 0 |  |  |  | 0
|  |  |  | Zona asfaltada Calle del Chorrillo | 1 | 64.45 | 1 | 0.26 | 16.76 |  |  |  | 0
|  |  |  | Tramo de ARQ.FP-03 a ARQ.FP-02 |  |  |  |  | 0 |  |  |  | 0
|  |  |  | Zona asfaltada Calle del Chorrillo | 1 | 55.05 | 1 | 0.26 | 14.31 |  |  |  | 0
|  |  |  | Tramo de ARQ.FP-03 a ARQ.FP-02 |  |  |  |  | 0 |  |  |  | 0
|  |  |  | Zona asfaltada Calle del Chorrillo | 1 | 7.28 | 1 | 0.26 | 1.89 |  |  |  | 0
|  |  |  | Zona hormigonada Calle del Chorrillo | 1 | 4.8 | 1 | 0.2 | 0.96 |  |  |  | 0
|  |  |  | LEVANTADO POR EJECUCIÓN DE POZOS |  |  |  |  | 0 |  |  |  | 0
|  |  |  | Nota: se considera levantado de 20 cm de HM + 6 cm de M.B.C. |  |  |  |  | 0 |  |  |  | 0
|  |  |  | en calles y 20 cm de HM + 13 cm de M.B.C. en carreteras |  |  |  |  | 0 |  |  |  | 0
|  |  |  | Nota: se se considera 2 m x 2 m de |  |  |  |  | 0 |  |  |  | 0
|  |  |  | levantado de firme por ejecución de pozo |  |  |  |  | 0 |  |  |  | 0
|  |  |  | Se considera 90% levantado por medios mecánicos |  |  |  |  | 0 |  |  |  | 0
|  |  |  | Pozo PN.FP-02 | 0.9 | 2 | 2 | 0.26 | 0.94 |  |  |  | 0
|  |  |  | Pozo PN.FP-01 | 0.9 | 2 | 2 | 0.26 | 0.94 |  |  |  | 0
[9 empty] | Total U01010160 | 208.92 | 33.24 | 6944.5 | 33.24
0
U01010170 | Partida | m3 | Levantado firme base hormigón hidráulico compresor | [6 empty] | 2.63 | 67.16 | 176.63 | 67.16
|  |  | Levantado con compresor de firme con base de hormigón hidráulico o adoquín, incluso retirada, medido sobre perfil. | [9 empty] | 0
|  |  |  | COLECTOR PIMPOLLAS |  |  |  |  | 0 |  |  |  | 0
|  |  |  | LEVANTADO POR EJECUCIÓN DE POZOS |  |  |  |  | 0 |  |  |  | 0
|  |  |  | Nota: se considera levantado de 20 cm de HM + 6 cm de M.B.C. |  |  |  |  | 0 |  |  |  | 0
|  |  |  | en calles y 20 cm de HM + 13 cm de M.B.C. en carreteras |  |  |  |  | 0 |  |  |  | 0
|  |  |  | Nota: se se considera 2 m x 2 m de |  |  |  |  | 0 |  |  |  | 0
|  |  |  | levantado de firme por ejecución de pozo |  |  |  |  | 0 |  |  |  | 0
|  |  |  | Se considera 10% levantado con compresor |  |  |  |  | 0 |  |  |  | 0
|  |  |  | Pozo P.62BB-24 | 0.1 | 2 | 2 | 0.26 | 0.1 |  |  |  | 0
|  |  |  | Pozo PN-34 | 0.1 | 2 | 2 | 0.26 | 0.1 |  |  |  | 0
|  |  |  | Pozo P.62BB-26 | 0.1 | 2 | 2 | 0.26 | 0.1 |  |  |  | 0
|  |  |  | Pozo P.62BB-27 | 0.1 | 2 | 2 | 0.26 | 0.1 |  |  |  | 0
|  |  |  | Pozo PN-27 | 0.1 | 2 | 2 | 0.26 | 0.1 |  |  |  | 0
|  |  |  | Pozo P.62BB-87 | 0.1 | 2 | 2 | 0.26 | 0.1 |  |  |  | 0
|  |  |  | Pozo P.62BB-89 | 0.1 | 2 | 2 | 0.26 | 0.1 |  |  |  | 0
|  |  |  | Pozo PN-23 | 0.1 | 2 | 2 | 0.26 | 0.1 |  |  |  | 0
|  |  |  | Pozo PN-22 | 0.1 | 2 | 2 | 0.26 | 0.1 |  |  |  | 0
|  |  |  | Pozo PN-20 | 0.1 | 2 | 2 | 0.26 | 0.1 |  |  |  | 0
|  |  |  | Pozo P.62BB-90 | 0.1 | 2 | 2 | 0.26 | 0.1 |  |  |  | 0
|  |  |  | Pozo PN-19 | 0.1 | 2 | 2 | 0.26 | 0.1 |  |  |  | 0
|  |  |  | Pozo PN-18 | 0.1 | 2 | 2 | 0.26 | 0.1 |  |  |  | 0
|  |  |  | Pozo PN-17 | 0.1 | 2 | 2 | 0.26 | 0.1 |  |  |  | 0
|  |  |  | Pozo PN-16 | 0.1 | 2 | 2 | 0.26 | 0.1 |  |  |  | 0
|  |  |  | Pozo PN-14 | 0.1 | 2 | 2 | 0.26 | 0.1 |  |  |  | 0
|  |  |  | Pozo PN-13 | 0.1 | 2 | 2 | 0.26 | 0.1 |  |  |  | 0
|  |  |  | Pozo PN-12 | 0.1 | 2 | 2 | 0.26 | 0.1 |  |  |  | 0
|  |  |  | Pozo PN-11 | 0.1 | 2 | 2 | 0.26 | 0.1 |  |  |  | 0
|  |  |  | Pozo P.62BB-172 | 0.1 | 2 | 2 | 0.33 | 0.13 |  |  |  | 0
|  |  |  | COLECTOR RAMAL GRAN GUERRERO |  |  |  |  | 0 |  |  |  | 0
|  |  |  | LEVANTADO POR EJECUCIÓN DE POZOS |  |  |  |  | 0 |  |  |  | 0
|  |  |  | Nota: se considera levantado de 20 cm de HM + 6 cm de M.B.C. |  |  |  |  | 0 |  |  |  | 0
|  |  |  | en calles y 20 cm de HM + 13 cm de M.B.C. en carreteras |  |  |  |  | 0 |  |  |  | 0
|  |  |  | Nota: se se considera 2 m x 2 m de |  |  |  |  | 0 |  |  |  | 0
|  |  |  | levantado de firme por ejecución de pozo |  |  |  |  | 0 |  |  |  | 0
|  |  |  | Se considera 10% levantado con compresor |  |  |  |  | 0 |  |  |  | 0
|  |  |  | Pozo P.62BB-88 | 0.1 | 2 | 2 | 0.26 | 0.1 |  |  |  | 0
|  |  |  | Pozo PN-37 | 0.1 | 2 | 2 | 0.26 | 0.1 |  |  |  | 0
|  |  |  | Pozo PN-36 | 0.1 | 2 | 2 | 0.26 | 0.1 |  |  |  | 0
|  |  |  | Pozo PN-35 | 0.1 | 2 | 2 | 0.26 | 0.1 |  |  |  | 0
|  |  |  | COLECTOR FUENTE PIMPOLLAS |  |  |  |  | 0 |  |  |  | 0
|  |  |  | LEVANTADO POR EJECUCIÓN DE POZOS |  |  |  |  | 0 |  |  |  | 0
|  |  |  | Nota: se considera levantado de 20 cm de HM + 6 cm de M.B.C. |  |  |  |  | 0 |  |  |  | 0
|  |  |  | en calles y 20 cm de HM + 13 cm de M.B.C. en carreteras |  |  |  |  | 0 |  |  |  | 0
|  |  |  | Nota: se se considera 2 m x 2 m de |  |  |  |  | 0 |  |  |  | 0
|  |  |  | levantado de firme por ejecución de pozo |  |  |  |  | 0 |  |  |  | 0
|  |  |  | Se considera 10% levantado con compresor |  |  |  |  | 0 |  |  |  | 0
|  |  |  | Pozo PN.FP-02 | 0.1 | 2 | 2 | 0.26 | 0.1 |  |  |  | 0
|  |  |  | Pozo PN.FP-01 | 0.1 | 2 | 2 | 0.26 | 0.1 |  |  |  | 0
[9 empty] | Total U01010170 | 2.63 | 67.16 | 176.63 | 67.16
0
[9 empty] | Total 02.01 | 1 | 18715.85 | 18715.85 | 18716.01
0
02.02 | Capítulo |  | MOVIMIENTO DE TIERRAS | [6 empty] | 1 | 351700.82 | 351700.82 | 351689.03
02.02.01 | Capítulo |  | EXCAVACIONES | [6 empty] | 1 | 332435.22 | 332435.22 | 332425.64
U01022030-CYII | Partida | m3 | Excavación en zanja, med. mecán. cualquier tipo de terreno | [6 empty] | 422 | 17.34 | 7317.48 | 17.34
|  |  | Excavación en zanja, por medios mecánicos, en cualquier tipo de terreno, incluso roca, medido sobre perfil. | [9 empty] | 0
|  |  |  | COLECTOR PIMPOLLAS |  |  |  |  | 0 |  |  |  | 0
|  |  |  | EXCAVACIÓN POR INSTALACIÓN DE TUBERÍA |  |  |  |  | 0 |  |  |  | 0
|  |  |  | Nota: se descuenta 1 m de cada pozo del tramo que se asigna |  |  |  |  | 0 |  |  |  | 0
|  |  |  | a la excavación por ejecución de pozo |  |  |  |  | 0 |  |  |  | 0
|  |  |  | Nota: se considera excavación teórica tubería antigua |  |  |  |  | 0 |  |  |  | 0
|  |  |  | Ø300 mm HM ancho zanja 1,00 m |  |  |  |  | 0 |  |  |  | 0
|  |  |  | Tramo de P.62BB-24 a PN-34 |  |  |  |  | 0 |  |  |  | 0
|  |  |  | Altura media = ((1,36 + 2,02) / 2) + 0,15 = 1,84 | 1 | 16.45 | 1 | 1.84 | 30.27 |  |  |  | 0
|  |  |  | a descontar tubo Ø300 mm HM | -0.07 | 16.45 | 0 | 0 | -1.15 |  |  |  | 0
|  |  |  | Tramo de PN-34 a P.62BB-26 |  |  |  |  | 0 |  |  |  | 0
|  |  |  | Altura media = ((2,02 + 1,30) / 2) + 0,15 = 1,81 | 1 | 12.82 | 1 | 1.81 | 23.2 |  |  |  | 0
|  |  |  | a descontar tubo Ø300 mm HM | -0.07 | 12.82 | 0 | 0 | -0.9 |  |  |  | 0
|  |  |  | Tramo de P.62BB-26 a P.62BB-27 |  |  |  |  | 0 |  |  |  | 0
|  |  |  | Altura media = ((1,30 + 1,16) / 2) + 0,15 = 1,38 | 1 | 16.49 | 1 | 1.38 | 22.76 |  |  |  | 0
|  |  |  | a descontar tubo Ø300 mm HM | -0.07 | 16.49 | 0 | 0 | -1.15 |  |  |  | 0
|  |  |  | Tramo de P.62BB-27 a PN-27 |  |  |  |  | 0 |  |  |  | 0
|  |  |  | Altura media = ((1,16 + 1,93) / 2) + 0,15 = 1,70 | 1 | 38.1 | 1 | 1.7 | 64.77 |  |  |  | 0
|  |  |  | a descontar tubo Ø300 mm HM | -0.07 | 38.1 | 0 | 0 | -2.67 |  |  |  | 0
|  |  |  | Tramo de PN-27 a P.62BB-87 |  |  |  |  | 0 |  |  |  | 0
|  |  |  | Altura media = ((1,93 + 3,14) / 2) + 0,15 = 2,69 | 1 | 50.15 | 1 | 2.69 | 134.9 |  |  |  | 0
|  |  |  | a descontar tubo Ø300 mm HM | -0.07 | 50.15 | 0 | 0 | -3.51 |  |  |  | 0
|  |  |  | Tramo de P.62BB-87 a P.62BB-89 |  |  |  |  | 0 |  |  |  | 0
|  |  |  | Altura media = ((3,14 + 1,29) / 2) + 0,15 = 2,37 | 1 | 18.57 | 1 | 2.37 | 44.01 |  |  |  | 0
|  |  |  | a descontar tubo Ø300 mm HM | -0.07 | 18.57 | 0 | 0 | -1.3 |  |  |  | 0
|  |  |  | Tramo de P.62BB-89 a PN-23 |  |  |  |  | 0 |  |  |  | 0
|  |  |  | Altura media = ((1,29 + 1,39) / 2) + 0,15 = 1,49 | 1 | 7 | 1 | 1.49 | 10.43 |  |  |  | 0
|  |  |  | a descontar tubo Ø300 mm HM | -0.07 | 7 | 0 | 0 | -0.49 |  |  |  | 0
|  |  |  | Tramo de PN-23 a PN-22 |  |  |  |  | 0 |  |  |  | 0
|  |  |  | Altura media = ((1,39 + 1,36) / 2) + 0,15 = 1,53 | 1 | 6 | 1 | 1.53 | 9.18 |  |  |  | 0
|  |  |  | a descontar tubo Ø300 mm HM | -0.07 | 6 | 0 | 0 | -0.42 |  |  |  | 0
|  |  |  | Tramo de PN-22 a PN-20 |  |  |  |  | 0 |  |  |  | 0
|  |  |  | Altura media = ((1,36 + 1,47) / 2) + 0,15 = 1,57 | 1 | 7.28 | 1 | 1.57 | 11.43 |  |  |  | 0
|  |  |  | a descontar tubo Ø300 mm HM | -0.07 | 7.28 | 0 | 0 | -0.51 |  |  |  | 0
|  |  |  | Tramo de PN-20 a P.62BB-90 |  |  |  |  | 0 |  |  |  | 0
|  |  |  | Altura media = ((1,47 + 1,40) / 2) + 0,15 = 1,59 | 1 | 5.88 | 1 | 1.59 | 9.35 |  |  |  | 0
|  |  |  | a descontar tubo Ø300 mm HM | -0.07 | 5.88 | 0 | 0 | -0.41 |  |  |  | 0
|  |  |  | Tramo de P.62BB-90 a PN-19 |  |  |  |  | 0 |  |  |  | 0
|  |  |  | Altura media = ((1,40 + 1,46) / 2) + 0,15 = 1,58 | 1 | 5.5 | 1 | 1.58 | 8.69 |  |  |  | 0
|  |  |  | a descontar tubo Ø300 mm HM | -0.07 | 5.5 | 0 | 0 | -0.39 |  |  |  | 0
|  |  |  | Tramo de PN-19 a PN-18 |  |  |  |  | 0 |  |  |  | 0
|  |  |  | Altura media = ((1,46 + 1,32) / 2) + 0,15 = 1,54 | 1 | 5.13 | 1 | 1.54 | 7.9 |  |  |  | 0
|  |  |  | a descontar tubo Ø300 mm HM | -0.07 | 5.13 | 0 | 0 | -0.36 |  |  |  | 0
|  |  |  | Tramo de PN-18 a PN-17 |  |  |  |  | 0 |  |  |  | 0
|  |  |  | Altura media = ((1,32 + 1,20) / 2) + 0,15 = 1,41 | 1 | 5.44 | 1 | 1.41 | 7.67 |  |  |  | 0
|  |  |  | a descontar tubo Ø300 mm HM | -0.07 | 5.44 | 0 | 0 | -0.38 |  |  |  | 0
|  |  |  | Tramo de PN-17 a PN-16 |  |  |  |  | 0 |  |  |  | 0
|  |  |  | Altura media = ((1,20 + 1,30) / 2) + 0,15 = 1,40 | 1 | 7.43 | 1 | 1.4 | 10.4 |  |  |  | 0
|  |  |  | a descontar tubo Ø300 mm HM | -0.07 | 7.43 | 0 | 0 | -0.52 |  |  |  | 0
|  |  |  | Tramo de PN-16 a PN-14 |  |  |  |  | 0 |  |  |  | 0
|  |  |  | Altura media = ((1,30 + 1,42) / 2) + 0,15 = 1,51 | 1 | 6.22 | 1 | 1.51 | 9.39 |  |  |  | 0
|  |  |  | a descontar tubo Ø300 mm HM | -0.07 | 6.22 | 0 | 0 | -0.44 |  |  |  | 0
|  |  |  | Tramo de PN-14 a PN-13 |  |  |  |  | 0 |  |  |  | 0
|  |  |  | Altura media = ((1,42 + 1,48) / 2) + 0,15 = 1,60 | 1 | 9.02 | 1 | 1.6 | 14.43 |  |  |  | 0
|  |  |  | a descontar tubo Ø300 mm HM | -0.07 | 9.02 | 0 | 0 | -0.63 |  |  |  | 0
|  |  |  | Tramo de P.62BB-172 a P.62BB-173 |  |  |  |  | 0 |  |  |  | 0
|  |  |  | Altura media = ((1,73 + 2,42) / 2) + 0,15 = 2,23 | 1 | 7.93 | 1.1 | 2.23 | 19.45 |  |  |  | 0
|  |  |  | a descontar tubo Ø400 mm HM | -0.126 | 7.93 | 0 | 0 | -1 |  |  |  | 0
[9 empty] | Total U01022030-CYII | 422 | 17.34 | 7317.48 | 17.34
0
U01022060-CYII | Partida | m3 | Excavación en zanja, escarificado o martillo rompedor | [6 empty] | 1197.16 | 36.34 | 43504.79 | 36.34
|  |  | Excavación en zanja, con escarificado o martillo rompedor, incluso en roca. Medido sobre perfil. | [9 empty] | 0
|  |  |  | COLECTOR PIMPOLLAS |  |  |  |  | 0 |  |  |  | 0
|  |  |  | EXCAVACIÓN POR INSTALACIÓN DE TUBERÍA |  |  |  |  | 0 |  |  |  | 0
|  |  |  | Nota: se descuenta 1 m de cada pozo del tramo que se asigna |  |  |  |  | 0 |  |  |  | 0
|  |  |  | a la excavación por ejecución de pozo |  |  |  |  | 0 |  |  |  | 0
|  |  |  | Nota: se considera sobreancho lateral sobre |  |  |  |  | 0 |  |  |  | 0
|  |  |  | la excavación teórica tubería antigua |  |  |  |  | 0 |  |  |  | 0
|  |  |  | Tramo de P.62BB-24 a PN-34 |  |  |  |  | 0 |  |  |  | 0
|  |  |  | Altura media = ((1,36 + 2,02) / 2) + 0,15 = 1,84 | 1 | 16.45 | 0.1 | 1.84 | 3.03 |  |  |  | 0
|  |  |  | Tramo de PN-34 a P.62BB-26 |  |  |  |  | 0 |  |  |  | 0
|  |  |  | Altura media = ((2,02 + 1,30) / 2) + 0,15 = 1,81 | 1 | 12.82 | 0.1 | 1.81 | 2.32 |  |  |  | 0
|  |  |  | Tramo de P.62BB-26 a P.62BB-27 |  |  |  |  | 0 |  |  |  | 0
|  |  |  | Altura media = ((1,30 + 1,16) / 2) + 0,15 = 1,38 | 1 | 16.49 | 0.1 | 1.38 | 2.28 |  |  |  | 0
|  |  |  | Tramo de P.62BB-27 a PN-27 |  |  |  |  | 0 |  |  |  | 0
|  |  |  | Altura media = ((1,16 + 1,93) / 2) + 0,15 = 1,70 | 1 | 38.1 | 0.1 | 1.7 | 6.48 |  |  |  | 0
|  |  |  | Tramo de PN-27 a P.62BB-87 |  |  |  |  | 0 |  |  |  | 0
|  |  |  | Altura media = ((1,93 + 3,14) / 2) + 0,15 = 2,69 | 1 | 50.15 | 0.1 | 2.69 | 13.49 |  |  |  | 0
|  |  |  | Tramo de P.62BB-87 a P.62BB-89 |  |  |  |  | 0 |  |  |  | 0
|  |  |  | Altura media = ((3,14 + 1,29) / 2) + 0,15 = 2,37 | 1 | 18.57 | 0.1 | 2.37 | 4.4 |  |  |  | 0
|  |  |  | Tramo de P.62BB-89 a PN-23 |  |  |  |  | 0 |  |  |  | 0
|  |  |  | Altura media = ((1,29 + 1,39) / 2) + 0,15 = 1,49 | 1 | 7 | 0.1 | 1.49 | 1.04 |  |  |  | 0
|  |  |  | Tramo de PN-23 a PN-22 |  |  |  |  | 0 |  |  |  | 0
|  |  |  | Altura media = ((1,39 + 1,36) / 2) + 0,15 = 1,53 | 1 | 6 | 0.1 | 1.53 | 0.92 |  |  |  | 0
|  |  |  | Tramo de PN-22 a PN-20 |  |  |  |  | 0 |  |  |  | 0
|  |  |  | Altura media = ((1,36 + 1,47) / 2) + 0,15 = 1,57 | 1 | 7.28 | 0.1 | 1.57 | 1.14 |  |  |  | 0
|  |  |  | Tramo de PN-20 a P.62BB-90 |  |  |  |  | 0 |  |  |  | 0
|  |  |  | Altura media = ((1,47 + 1,40) / 2) + 0,15 = 1,59 | 1 | 5.88 | 0.1 | 1.59 | 0.93 |  |  |  | 0
|  |  |  | Tramo de P.62BB-90 a PN-19 |  |  |  |  | 0 |  |  |  | 0
|  |  |  | Altura media = ((1,40 + 1,46) / 2) + 0,15 = 1,58 | 1 | 5.5 | 0.1 | 1.58 | 0.87 |  |  |  | 0
|  |  |  | Tramo de PN-19 a PN-18 |  |  |  |  | 0 |  |  |  | 0
|  |  |  | Altura media = ((1,46 + 1,32) / 2) + 0,15 = 1,54 | 1 | 5.13 | 0.1 | 1.54 | 0.79 |  |  |  | 0
|  |  |  | Tramo de PN-18 a PN-17 |  |  |  |  | 0 |  |  |  | 0
|  |  |  | Altura media = ((1,32 + 1,20) / 2) + 0,15 = 1,41 | 1 | 5.44 | 0.1 | 1.41 | 0.77 |  |  |  | 0
|  |  |  | Tramo de PN-17 a PN-16 |  |  |  |  | 0 |  |  |  | 0
|  |  |  | Altura media = ((1,20 + 1,30) / 2) + 0,15 = 1,40 | 1 | 7.43 | 0.1 | 1.4 | 1.04 |  |  |  | 0
|  |  |  | Tramo de PN-16 a PN-14 |  |  |  |  | 0 |  |  |  | 0
|  |  |  | Altura media = ((1,30 + 1,42) / 2) + 0,15 = 1,51 | 1 | 6.22 | 0.1 | 1.51 | 0.94 |  |  |  | 0
|  |  |  | Tramo de PN-14 a PN-13 |  |  |  |  | 0 |  |  |  | 0
|  |  |  | Altura media = ((1,42 + 1,48) / 2) + 0,15 = 1,60 | 1 | 9.02 | 0.1 | 1.6 | 1.44 |  |  |  | 0
|  |  |  | Tramo de P.62BB-172 a P.62BB-173 |  |  |  |  | 0 |  |  |  | 0
|  |  |  | Altura media = ((1,73 + 2,42) / 2) + 0,15 = 2,23 | 1 | 7.93 | 0.1 | 2.23 | 1.77 |  |  |  | 0
|  |  |  | A SUMAR |  |  |  |  | 0 |  |  |  | 0
|  |  |  | Escavación en zanja por medios especiales |  |  |  |  | 1153.51 |  |  |  | 0
[9 empty] | Total U01022060-CYII | 1197.16 | 36.34 | 43504.79 | 36.34
0
U01022120-CYII | Partida | m3 | Excavación en zanja, med. manuales. | [6 empty] | 6 | 48.02 | 288.12 | 48.02
|  |  | Excavación en zanja, por medios manuales, en cualquier tipo de terreno, medido sobre perfil. | [9 empty] | 0
|  |  |  | Nota: se consideran 3 m3 por cruce de servicios afectado |  |  |  |  | 0 |  |  |  | 0
|  |  |  | COLECTOR PIMPOLLAS |  |  |  |  | 0 |  |  |  | 0
|  |  |  | Cruce tubo 100 FD en tramo PN-11 a P.62BB-173 | 1 | 3 | 0 | 0 | 3 |  |  |  | 0
|  |  |  | COLECTOR FUENTE PIMPOLLAS |  |  |  |  | 0 |  |  |  | 0
|  |  |  | Cruce tubo 100 FD en tramo PN.FP-02 a PN.FP-01 | 1 | 3 | 0 | 0 | 3 |  |  |  | 0
[9 empty] | Total U01022120-CYII | 6 | 48.02 | 288.12 | 48.02
0
U01022100-CYII | Partida | m3 | Excavación con medios especiales. | [6 empty] | 1153.51 | 208.12 | 240068.5 | 208.12
|  |  | Excavación con medios especiales (no escarificado, rozadora o martillo rompedor), medido sobre perfil. | [9 empty] | 0
|  |  |  | COLECTOR PIMPOLLAS |  |  |  |  | 0 |  |  |  | 0
|  |  |  | EXCAVACIÓN POR INSTALACIÓN DE TUBERÍA |  |  |  |  | 0 |  |  |  | 0
|  |  |  | Nota: se descuenta 1 m de cada pozo del tramo que se asigna |  |  |  |  | 0 |  |  |  | 0
|  |  |  | a la excavación por ejecución de pozo |  |  |  |  | 0 |  |  |  | 0
|  |  |  | Nota: se considera sobreexcavación bajo |  |  |  |  | 0 |  |  |  | 0
|  |  |  | la excavación teórica tubería antigua |  |  |  |  | 0 |  |  |  | 0
|  |  |  | Tramo de P.62BB-24 a PN-34 |  |  |  |  | 0 |  |  |  | 0
|  |  |  | Altura media tub nueva = ((1,40 + 2,14) / 2) + 0,15 = 1,92 |  |  |  |  | 0 |  |  |  | 0
|  |  |  | Altura media tub antigua = ((1,36 + 2,02) / 2) + 0,15 = 1,84 |  |  |  |  | 0 |  |  |  | 0
|  |  |  | Altura media sobreexcavación = 1,92-1,84 = 0,08 | 1 | 16.45 | 1.1 | 0.08 | 1.45 |  |  |  | 0
|  |  |  | Tramo de PN-34 a P.62BB-26 |  |  |  |  | 0 |  |  |  | 0
|  |  |  | Altura media tub nueva = ((2,14 + 1,48) / 2) + 0,15 = 1,96 |  |  |  |  | 0 |  |  |  | 0
|  |  |  | Altura media tub antigua = ((2,02 + 1,30) / 2) + 0,15 = 1,81 |  |  |  |  | 0 |  |  |  | 0
|  |  |  | Altura media sobreexcavación = 1,96-1,81 = 0,15 | 1 | 12.82 | 1.1 | 0.15 | 2.12 |  |  |  | 0
|  |  |  | Tramo de P.62BB-26 a P.62BB-27 |  |  |  |  | 0 |  |  |  | 0
|  |  |  | Altura media tub nueva = ((1,48 + 1,64) / 2) + 0,15 = 1,71 |  |  |  |  | 0 |  |  |  | 0
|  |  |  | Altura media tub antigua = ((1,30 + 1,16) / 2) + 0,15 = 1,38 |  |  |  |  | 0 |  |  |  | 0
|  |  |  | Altura media sobreexcavación = 1,71-1,38 = 0,33 | 1 | 16.49 | 1.1 | 0.33 | 5.99 |  |  |  | 0
|  |  |  | Tramo de P.62BB-27 a PN-27 |  |  |  |  | 0 |  |  |  | 0
|  |  |  | Altura media tub nueva = ((1,64 + 2,44) / 2) + 0,15 = 2,19 |  |  |  |  | 0 |  |  |  | 0
|  |  |  | Altura media tub antigua = ((1,16 + 1,93) / 2) + 0,15 = 1,70 |  |  |  |  | 0 |  |  |  | 0
|  |  |  | Altura media sobreexcavación = 2,19-1,70 = 0,49 | 1 | 38.1 | 1.1 | 0.49 | 20.54 |  |  |  | 0
|  |  |  | Tramo de PN-27 a P.62BB-87 |  |  |  |  | 0 |  |  |  | 0
|  |  |  | Altura media tub nueva = ((2,44 + 3,82) / 2) + 0,15 = 3,28 |  |  |  |  | 0 |  |  |  | 0
|  |  |  | Altura media tub antigua = ((1,93 + 3,14) / 2) + 0,15 = 2,69 |  |  |  |  | 0 |  |  |  | 0
|  |  |  | Altura media sobreexcavación = 3,28-2,69 = 0,59 | 1 | 50.15 | 1.1 | 0.59 | 32.55 |  |  |  | 0
|  |  |  | Tramo de P.62BB-87 a P.62BB-89 |  |  |  |  | 0 |  |  |  | 0
|  |  |  | Altura media tub nueva = ((3,82 + 2,22) / 2) + 0,15 = 3,17 |  |  |  |  | 0 |  |  |  | 0
|  |  |  | Altura media tub antigua = ((3,14 + 1,29) / 2) + 0,15 = 2,37 |  |  |  |  | 0 |  |  |  | 0
|  |  |  | Altura media sobreexcavación = 3,17-2,37 = 0,80 | 1 | 18.57 | 1.1 | 0.8 | 16.34 |  |  |  | 0
|  |  |  | Tramo de P.62BB-89 a PN-23 |  |  |  |  | 0 |  |  |  | 0
|  |  |  | Altura media tub nueva = ((2,22 + 1,55) / 2) + 0,15 = 2.04 |  |  |  |  | 0 |  |  |  | 0
|  |  |  | Altura media tub antigua = ((1,29 + 1,39) / 2) + 0,15 = 1,49 |  |  |  |  | 0 |  |  |  | 0
|  |  |  | Altura media sobreexcavación = 2,04-1,49 = 0,55 | 1 | 7 | 1.1 | 0.55 | 4.24 |  |  |  | 0
|  |  |  | Tramo de PN-23 a PN-22 |  |  |  |  | 0 |  |  |  | 0
|  |  |  | Altura media tub nueva = ((2,15 + 1,44) / 2) + 0,15 = 1,95 |  |  |  |  | 0 |  |  |  | 0
|  |  |  | Altura media tub antigua = ((1,39 + 1,36) / 2) + 0,15 = 1,53 |  |  |  |  | 0 |  |  |  | 0
|  |  |  | Altura media sobreexcavación = 1,95-1,53 = 0,42 | 1 | 6 | 1.1 | 0.42 | 2.77 |  |  |  | 0
|  |  |  | Tramo de PN-22 a PN-20 |  |  |  |  | 0 |  |  |  | 0
|  |  |  | Altura media tub nueva = ((2,19 + 1,52) / 2) + 0,15 = 2,01 |  |  |  |  | 0 |  |  |  | 0
|  |  |  | Altura media tub antigua = ((1,36 + 1,47) / 2) + 0,15 = 1,57 |  |  |  |  | 0 |  |  |  | 0
|  |  |  | Altura media sobreexcavación = 2,01-1,57 = 0,44 | 1 | 7.28 | 1.1 | 0.44 | 3.52 |  |  |  | 0
|  |  |  | Tramo de PN-20 a P.62BB-90 |  |  |  |  | 0 |  |  |  | 0
|  |  |  | Altura media tub nueva = ((2,27 + 1,54) / 2) + 0,15 = 2,06 |  |  |  |  | 0 |  |  |  | 0
|  |  |  | Altura media tub antigua = ((1,47 + 1,40) / 2) + 0,15 = 1,59 |  |  |  |  | 0 |  |  |  | 0
|  |  |  | Altura media sobreexcavación = 2,06-1,59 = 0,47 | 1 | 5.88 | 1.1 | 0.47 | 3.04 |  |  |  | 0
|  |  |  | Tramo de P.62BB-90 a PN-19 |  |  |  |  | 0 |  |  |  | 0
|  |  |  | Altura media tub nueva = ((2,34 + 1,54) / 2) + 0,15 = 2,09 |  |  |  |  | 0 |  |  |  | 0
|  |  |  | Altura media tub antigua = ((1,40 + 1,46) / 2) + 0,15 = 1,58 |  |  |  |  | 0 |  |  |  | 0
|  |  |  | Altura media sobreexcavación = 2,06-1,58 = 0,48 | 1 | 5.5 | 1.1 | 0.48 | 2.9 |  |  |  | 0
|  |  |  | Tramo de PN-19 a PN-18 |  |  |  |  | 0 |  |  |  | 0
|  |  |  | Altura media tub nueva = ((2,44 + 1,48) / 2) + 0,15 = 2,11 |  |  |  |  | 0 |  |  |  | 0
|  |  |  | Altura media tub antigua = ((1,46 + 1,32) / 2) + 0,15 = 1,54 |  |  |  |  | 0 |  |  |  | 0
|  |  |  | Altura media sobreexcavación = 2,11-1,54 = 0,57 | 1 | 5.13 | 1.1 | 0.57 | 3.22 |  |  |  | 0
|  |  |  | Tramo de PN-18 a PN-17 |  |  |  |  | 0 |  |  |  | 0
|  |  |  | Altura media tub nueva = ((2,48 + 1,51) / 2) + 0,15 = 2,15 |  |  |  |  | 0 |  |  |  | 0
|  |  |  | Altura media tub antigua = ((1,32 + 1,20) / 2) + 0,15 = 1,41 |  |  |  |  | 0 |  |  |  | 0
|  |  |  | Altura media sobreexcavación = 2,15-1,41 = 0,74 | 1 | 5.44 | 1.1 | 0.74 | 4.43 |  |  |  | 0
|  |  |  | Tramo de PN-17 a PN-16 |  |  |  |  | 0 |  |  |  | 0
|  |  |  | Altura media tub nueva = ((2,36 + 1,47) / 2) + 0,15 = 2,07 |  |  |  |  | 0 |  |  |  | 0
|  |  |  | Altura media tun antigua = ((1,20 + 1,30) / 2) + 0,15 = 1,40 |  |  |  |  | 0 |  |  |  | 0
|  |  |  | Altura media sobreexcavación = 2,13-1,33 = 0,67 | 1 | 7.43 | 1.1 | 0.67 | 5.48 |  |  |  | 0
|  |  |  | Tramo de PN-16 a PN-14 |  |  |  |  | 0 |  |  |  | 0
|  |  |  | Altura media tub nueva = ((2,27 + 1,69) / 2) + 0,15 = 2,13 |  |  |  |  | 0 |  |  |  | 0
|  |  |  | Altura media tub antigua = ((1,30 + 1,42) / 2) + 0,15 = 1,51 |  |  |  |  | 0 |  |  |  | 0
|  |  |  | Altura media sobreexcavación = 2,25-1,50 = 0,62 | 1 | 6.22 | 1.1 | 0.62 | 4.24 |  |  |  | 0
|  |  |  | Tramo de PN-14 a PN-13 |  |  |  |  | 0 |  |  |  | 0
|  |  |  | Altura media tub nueva = ((2,49 + 1,61) / 2) + 0,15 = 2,20 |  |  |  |  | 0 |  |  |  | 0
|  |  |  | Altura media tub antigua = ((1,42 + 1,48) / 2) + 0,15 = 1,60 |  |  |  |  | 0 |  |  |  | 0
|  |  |  | Altura media sobreexcavación = 2,20-1,60 = 0,60 | 1 | 9.02 | 1.1 | 0.6 | 5.95 |  |  |  | 0
|  |  |  | Tramo de PN-13 a PN-12 |  |  |  |  | 0 |  |  |  | 0
|  |  |  | Altura media tub nueva = ((2,71 + 1,60) / 2) + 0,15 = 2,31 | 1 | 16.49 | 1.1 | 2.31 | 41.9 |  |  |  | 0
|  |  |  | Tramo de PN-12 a PN-11 |  |  |  |  | 0 |  |  |  | 0
|  |  |  | Altura media tub nueva = ((2,85 + 1,48) / 2) + 0,15 = 2,32 | 1 | 9.62 | 1.1 | 2.32 | 24.55 |  |  |  | 0
|  |  |  | Tramo de PN-11 a P.62BB-172 |  |  |  |  | 0 |  |  |  | 0
|  |  |  | Altura media tub nueva = ((2,38 + 1,90) / 2) + 0,15 = 2,29 | 1 | 2.93 | 1.1 | 2.29 | 7.38 |  |  |  | 0
|  |  |  | Tramo de P.62BB-172 a P.62BB-173 |  |  |  |  | 0 |  |  |  | 0
|  |  |  | Altura media tub nueva = ((2,58 + 2,45) / 2) + 0,15 = 2,67 |  |  |  |  | 0 |  |  |  | 0
|  |  |  | Altura media tub antigua = ((1,73 + 2,42) / 2) + 0,15 = 2,23 |  |  |  |  | 0 |  |  |  | 0
|  |  |  | Altura media sobreexcavación = 2,67-2,23 = 0,44 | 1 | 7.93 | 1.4 | 0.44 | 4.88 |  |  |  | 0
|  |  |  | EXCAVACIÓN POR EJECUCIÓN DE POZOS |  |  |  |  | 0 |  |  |  | 0
|  |  |  | Nota: se se considera 2 m x 2 m de |  |  |  |  | 0 |  |  |  | 0
|  |  |  | excavación por ejecución de pozo |  |  |  |  | 0 |  |  |  | 0
|  |  |  | Nota: se considera sobreexcavación bajo pozo antiguo |  |  |  |  | 0 |  |  |  | 0
|  |  |  | Nota: se considera 90% escavación por medios mecánicos |  |  |  |  | 0 |  |  |  | 0
|  |  |  | Pozo P.62BB-24 |  |  |  |  | 0 |  |  |  | 0
|  |  |  | Altura excavación para pozo nuevo = 1,70 m |  |  |  |  | 0 |  |  |  | 0
|  |  |  | Altura excavación para pozo antiguo = 1,66 m |  |  |  |  | 0 |  |  |  | 0
|  |  |  | Altura sobreexcavación pozo = 0,04 m | 0.9 | 2 | 2 | 0.04 | 0.14 |  |  |  | 0
|  |  |  | Pozo PN-34 |  |  |  |  | 0 |  |  |  | 0
|  |  |  | Altura excavación para pozo nuevo = 2,44 m | 0.9 | 2 | 2 | 2.44 | 8.78 |  |  |  | 0
|  |  |  | Pozo P.62BB-26 |  |  |  |  | 0 |  |  |  | 0
|  |  |  | Altura excavación para pozo nuevo = 1,78 m |  |  |  |  | 0 |  |  |  | 0
|  |  |  | Altura excavación para pozo antiguo = 1,60 m |  |  |  |  | 0 |  |  |  | 0
|  |  |  | Altura sobreexcavación pozo = 0,18 m | 0.9 | 2 | 2 | 0.18 | 0.65 |  |  |  | 0
|  |  |  | Pozo P.62BB-27 |  |  |  |  | 0 |  |  |  | 0
|  |  |  | Altura excavación para pozo nuevo = 1,93 m |  |  |  |  | 0 |  |  |  | 0
|  |  |  | Altura excavación para pozo 1,46 m |  |  |  |  | 0 |  |  |  | 0
|  |  |  | Altura sobreexcavación pozo = 0,47 m | 0.9 | 2 | 2 | 0.47 | 1.69 |  |  |  | 0
|  |  |  | Pozo PN-27 |  |  |  |  | 0 |  |  |  | 0
|  |  |  | Altura excavación para pozo nuevo = 2,74 m | 0.9 | 2 | 2 | 2.74 | 9.86 |  |  |  | 0
|  |  |  | Pozo P.62BB-87 |  |  |  |  | 0 |  |  |  | 0
|  |  |  | Altura excavación para pozo nuevo = 4,12 m |  |  |  |  | 0 |  |  |  | 0
|  |  |  | Altura excavación para pozo antiguo = 3,44 m |  |  |  |  | 0 |  |  |  | 0
|  |  |  | Altura sobreexcavación pozo = 0,68 m | 0.9 | 2 | 2 | 0.68 | 2.45 |  |  |  | 0
|  |  |  | Pozo P.62BB-89 |  |  |  |  | 0 |  |  |  | 0
|  |  |  | Altura excavación para pozo nuevo = 2,52 m |  |  |  |  | 0 |  |  |  | 0
|  |  |  | Altura excavación para pozo antiguo = 1,59 m |  |  |  |  | 0 |  |  |  | 0
|  |  |  | Altura sobreexcavación pozo = 0,93 m | 0.9 | 2 | 2 | 0.93 | 3.35 |  |  |  | 0
|  |  |  | Pozo PN-23 |  |  |  |  | 0 |  |  |  | 0
|  |  |  | Altura excavación para pozo nuevo = 2,45 m | 0.9 | 2 | 2 | 2.45 | 8.82 |  |  |  | 0
|  |  |  | Pozo PN-22 |  |  |  |  | 0 |  |  |  | 0
|  |  |  | Altura excavación para pozo nuevo = 2,49 m | 0.9 | 2 | 2 | 2.49 | 8.96 |  |  |  | 0
|  |  |  | Pozo PN-20 |  |  |  |  | 0 |  |  |  | 0
|  |  |  | Altura excavación para pozo nuevo = 2,57 m | 0.9 | 2 | 2 | 2.57 | 9.25 |  |  |  | 0
|  |  |  | Pozo P.62BB-90 |  |  |  |  | 0 |  |  |  | 0
|  |  |  | Altura excavación para pozo nuevo = 2,64 m |  |  |  |  | 0 |  |  |  | 0
|  |  |  | Altura excavación para pozo antiguo 1,70 m |  |  |  |  | 0 |  |  |  | 0
|  |  |  | Altura sobreexcavación pozo = 0,94 m | 0.9 | 2 | 2 | 0.94 | 3.38 |  |  |  | 0
|  |  |  | Pozo PN-19 |  |  |  |  | 0 |  |  |  | 0
|  |  |  | Altura excavación para pozo nuevo = 2,74 m | 0.9 | 2 | 2 | 2.74 | 9.86 |  |  |  | 0
|  |  |  | Pozo PN-18 |  |  |  |  | 0 |  |  |  | 0
|  |  |  | Altura excavación para pozo nuevo = 2,78 m | 0.9 | 2 | 2 | 2.78 | 10.01 |  |  |  | 0
|  |  |  | Pozo PN-17 |  |  |  |  | 0 |  |  |  | 0
|  |  |  | Altura excavación para pozo nuevo = 2,66 m | 0.9 | 2 | 2 | 2.66 | 9.58 |  |  |  | 0
|  |  |  | Pozo PN-16 |  |  |  |  | 0 |  |  |  | 0
|  |  |  | Altura excavación para pozo nuevo = 2,57 m | 0.9 | 2 | 2 | 2.57 | 9.25 |  |  |  | 0
|  |  |  | Pozo PN-14 |  |  |  |  | 0 |  |  |  | 0
|  |  |  | Altura excavación para pozo nuevo = 2,79 m | 0.9 | 2 | 2 | 2.79 | 10.04 |  |  |  | 0
|  |  |  | Pozo PN-13 (Pozo existente no cartografiado) |  |  |  |  | 0 |  |  |  | 0
|  |  |  | Altura excavación para pozo nuevo = 3,01 m |  |  |  |  | 0 |  |  |  | 0
|  |  |  | Altura excavación para pozo antiguo = 1,78 m |  |  |  |  | 0 |  |  |  | 0
|  |  |  | Altura sobreexcavación pozo = 1,23 m | 0.9 | 2 | 2 | 1.23 | 4.43 |  |  |  | 0
|  |  |  | Pozo PN-12 |  |  |  |  | 0 |  |  |  | 0
|  |  |  | Altura excavación para pozo nuevo = 3,15 m | 0.9 | 2 | 2 | 3.15 | 11.34 |  |  |  | 0
|  |  |  | Pozo PN-11 |  |  |  |  | 0 |  |  |  | 0
|  |  |  | Altura excavación para pozo nuevo = 2,68 m | 0.9 | 2 | 2 | 2.68 | 9.65 |  |  |  | 0
|  |  |  | Pozo P.62BB-172 |  |  |  |  | 0 |  |  |  | 0
|  |  |  | Altura excavación para pozo nuevo = 2,88 m |  |  |  |  | 0 |  |  |  | 0
|  |  |  | Altura excavación para pozo antiguo = 2,03 m |  |  |  |  | 0 |  |  |  | 0
|  |  |  | Altura sobreexcavación pozo = 0,85 m | 0.9 | 2 | 2 | 0.85 | 3.06 |  |  |  | 0
|  |  |  | COLECTOR RAMAL GRAN GUERRERO |  |  |  |  | 0 |  |  |  | 0
|  |  |  | EXCAVACIÓN POR INSTALACIÓN DE TUBERÍA |  |  |  |  | 0 |  |  |  | 0
|  |  |  | Nota: se descuenta 1 m de cada pozo del tramo que se asigna |  |  |  |  | 0 |  |  |  | 0
|  |  |  | a la excavación por ejecución de pozo |  |  |  |  | 0 |  |  |  | 0
|  |  |  | Tramo de P.62BB-88 a PN-37 |  |  |  |  | 0 |  |  |  | 0
|  |  |  | Altura media tub nueva = ((1,45 + 1,62) / 2) + 0,15 = 1,69 | 1 | 12.49 | 1.1 | 1.69 | 23.22 |  |  |  | 0
|  |  |  | Tramo de PN-37 a PN-36 |  |  |  |  | 0 |  |  |  | 0
|  |  |  | Altura media tub nueva = ((2,72 + 1,25) / 2) + 0,15 = 2,64 | 1 | 6.32 | 1.1 | 2.64 | 18.35 |  |  |  | 0
|  |  |  | Tramo de PN-36 a PN-35 |  |  |  |  | 0 |  |  |  | 0
|  |  |  | Altura media tub nueva = ((3,35 + 1,66) / 2) + 0,15 = 2,66 | 1 | 15.19 | 1.1 | 2.66 | 44.45 |  |  |  | 0
|  |  |  | Tramo de PN-35 a P.62BB-87 |  |  |  |  | 0 |  |  |  | 0
|  |  |  | Altura media tub nueva = ((2,76 + 1,40) / 2) + 0,15 = 2,23 | 1 | 11.97 | 1.1 | 2.23 | 29.36 |  |  |  | 0
|  |  |  | EXCAVACIÓN POR EJECUCIÓN DE POZOS |  |  |  |  | 0 |  |  |  | 0
|  |  |  | Nota: se se considera 2 m x 2 m de |  |  |  |  | 0 |  |  |  | 0
|  |  |  | excavación por ejecución de pozo |  |  |  |  | 0 |  |  |  | 0
|  |  |  | Nota: se considera sobreexcavación bajo pozo antiguo |  |  |  |  | 0 |  |  |  | 0
|  |  |  | Nota: se considera 90% escavación por medios mecánicos |  |  |  |  | 0 |  |  |  | 0
|  |  |  | Pozo P.62BB-88 |  |  |  |  | 0 |  |  |  | 0
|  |  |  | Altura excavación para pozo nuevo = 1,75 m |  |  |  |  | 0 |  |  |  | 0
|  |  |  | Altura excavación para pozo antiguo = 1,05 m |  |  |  |  | 0 |  |  |  | 0
|  |  |  | Altura sobreexcavación pozo = 0,70 m | 0.9 | 2 | 2 | 0.7 | 2.52 |  |  |  | 0
|  |  |  | Pozo PN-37 |  |  |  |  | 0 |  |  |  | 0
|  |  |  | Altura excavación para pozo nuevo = 3,02 m | 0.9 | 2 | 2 | 3.02 | 10.87 |  |  |  | 0
|  |  |  | Pozo PN-36 |  |  |  |  | 0 |  |  |  | 0
|  |  |  | Altura excavación para pozo nuevo = 3,65 m | 0.9 | 2 | 2 | 3.65 | 13.14 |  |  |  | 0
|  |  |  | Pozo PN-35 |  |  |  |  | 0 |  |  |  | 0
|  |  |  | Altura excavación para pozo nuevo = 3,06 m | 0.9 | 2 | 2 | 3.06 | 11.02 |  |  |  | 0
|  |  |  | COLECTOR FUENTE PIMPOLLAS |  |  |  |  | 0 |  |  |  | 0
|  |  |  | EXCAVACIÓN POR INSTALACIÓN DE TUBERÍA |  |  |  |  | 0 |  |  |  | 0
|  |  |  | Nota: se descuenta 1 m de cada pozo del tramo que se asigna |  |  |  |  | 0 |  |  |  | 0
|  |  |  | a la excavación por ejecución de pozo |  |  |  |  | 0 |  |  |  | 0
|  |  |  | Tramo de ARQ.FP-05 a ARQ.FP-04 |  |  |  |  | 0 |  |  |  | 0
|  |  |  | Altura media tub nueva = ((1,06 + 3,09) / 2) + 0,15 = 2,23 | 1 | 93.87 | 1 | 2.23 | 209.33 |  |  |  | 0
|  |  |  | Tramo de ARQ.FP-04 a Pk 114,40 |  |  |  |  | 0 |  |  |  | 0
|  |  |  | Altura media tub nueva = ((3,09 + 1,27) / 2) + 0,15 = 2,33 | 1 | 20.53 | 1 | 2.33 | 47.83 |  |  |  | 0
|  |  |  | Tramo de Pk 114,40 a PN.FP-02 |  |  |  |  | 0 |  |  |  | 0
|  |  |  | Altura media tub nueva = ((1,27 + 1,43) / 2) + 0,15 = 1,50 | 1 | 116.49 | 1 | 1.5 | 174.74 |  |  |  | 0
|  |  |  | Tramo de PN.FP-02 a PN.FP-01 |  |  |  |  | 0 |  |  |  | 0
|  |  |  | Altura media tub nueva = ((1,85 + 1,89) / 2) + 0,15 = 2,02 | 1 | 8.12 | 1.2 | 2.02 | 19.68 |  |  |  | 0
|  |  |  | Tramo de PN.FP-01 a Pk 250,00 |  |  |  |  | 0 |  |  |  | 0
|  |  |  | Altura media tub nueva = ((1,89 + 1,55) / 2) + 0,15 = 1,87 | 1 | 8.99 | 1 | 1.87 | 16.81 |  |  |  | 0
|  |  |  | Tramo de Pk 250,00 a ARQ.FP-03 |  |  |  |  | 0 |  |  |  | 0
|  |  |  | Altura media tub nueva = ((1,55 + 1,25) / 2) + 0,15 = 1,55 | 1 | 56.46 | 1 | 1.55 | 87.51 |  |  |  | 0
|  |  |  | Tramo de ARQ.FP-03 a ARQ.FP-02 |  |  |  |  | 0 |  |  |  | 0
|  |  |  | Altura media tub nueva = ((1,25 + 1,25) / 2) + 0,15 = 1,40 | 1 | 55.05 | 1 | 1.4 | 77.07 |  |  |  | 0
|  |  |  | Tramo de ARQ.FP-02 a ARQ.FP-01 |  |  |  |  | 0 |  |  |  | 0
|  |  |  | Altura media tub nueva = ((1,25 + 0,40) / 2) + 0,15 = 0,98 | 1 | 19.17 | 1 | 0.98 | 18.79 |  |  |  | 0
|  |  |  | EXCAVACIÓN POR EJECUCIÓN DE POZOS |  |  |  |  | 0 |  |  |  | 0
|  |  |  | Nota: se considera 90% escavación por medios mecánicos |  |  |  |  | 0 |  |  |  | 0
|  |  |  | Nota: se se considera 2 m x 2 m de |  |  |  |  | 0 |  |  |  | 0
|  |  |  | excavación por ejecución de pozo |  |  |  |  | 0 |  |  |  | 0
|  |  |  | Pozo PN.FP-02 |  |  |  |  | 0 |  |  |  | 0
|  |  |  | Altura excavación para pozo nuevo = 2,31 m | 0.9 | 2 | 2 | 2.31 | 8.32 |  |  |  | 0
|  |  |  | Pozo PN.FP-01 |  |  |  |  | 0 |  |  |  | 0
|  |  |  | Altura excavación para pozo nuevo = 2,35 m | 0.9 | 2 | 2 | 2.35 | 8.46 |  |  |  | 0
[9 empty] | Total U01022100-CYII | 1153.51 | 208.12 | 240068.5 | 208.12
0
U01023020-CYII | Partida | m3 | Excavación en pozo, med. mecán.cualquier tipo de terreno | [6 empty] | 29.22 | 22.42 | 655.11 | 22.42
|  |  | Excavación en pozo, por medios mecánicos, en cualquier tipo de terreno medido sobre perfil. | [9 empty] | 0
|  |  |  | COLECTOR PIMPOLLAS |  |  |  |  | 0 |  |  |  | 0
|  |  |  | EXCAVACIÓN POR EJECUCIÓN DE POZOS |  |  |  |  | 0 |  |  |  | 0
|  |  |  | Nota: se considera 90% escavación por medios mecánicos |  |  |  |  | 0 |  |  |  | 0
|  |  |  | Nota: se se considera 2 m x 2 m de |  |  |  |  | 0 |  |  |  | 0
|  |  |  | excavación por ejecución de pozo |  |  |  |  | 0 |  |  |  | 0
|  |  |  | Pozo P.62BB-24 |  |  |  |  | 0 |  |  |  | 0
|  |  |  | Altura excavación para pozo antiguo = 1,66 m | 0.9 | 2 | 2 | 1.66 | 5.98 |  |  |  | 0
|  |  |  | a descontar volumen aparente pozo antiguo | -0.9 | 2.01 | 0 | 1.66 | -3 |  |  |  | 0
|  |  |  | Pozo P.62BB-26 |  |  |  |  | 0 |  |  |  | 0
|  |  |  | Altura excavación para pozo antiguo = 1,60 m | 0.9 | 2 | 2 | 1.6 | 5.76 |  |  |  | 0
|  |  |  | a descontar volumen aparente pozo antiguo | -0.9 | 2.01 | 0 | 1.6 | -2.89 |  |  |  | 0
|  |  |  | Pozo P.62BB-27 |  |  |  |  | 0 |  |  |  | 0
|  |  |  | Altura excavación para pozo antiguo = 1,46 m | 0.9 | 2 | 2 | 1.46 | 5.26 |  |  |  | 0
|  |  |  | a descontar volumen aparente pozo antiguo | -0.9 | 2.01 | 0 | 1.46 | -2.64 |  |  |  | 0
|  |  |  | Pozo P.62BB-87 |  |  |  |  | 0 |  |  |  | 0
|  |  |  | Altura excavación para pozo antiguo = 3.44 m | 0.9 | 2 | 2 | 3.44 | 12.38 |  |  |  | 0
|  |  |  | a descontar volumen aparente pozo antiguo | -0.9 | 2.01 | 0 | 3.44 | -6.22 |  |  |  | 0
|  |  |  | Pozo P.62BB-89 |  |  |  |  | 0 |  |  |  | 0
|  |  |  | Altura excavación para pozo antiguo = 1,59 m | 0.9 | 2 | 2 | 1.59 | 5.72 |  |  |  | 0
|  |  |  | a descontar volumen aparente pozo antiguo | -0.9 | 2.01 | 0 | 1.59 | -2.88 |  |  |  | 0
|  |  |  | Pozo P.62BB-90 |  |  |  |  | 0 |  |  |  | 0
|  |  |  | Altura excavación para pozo antiguo = 1,70 m | 0.9 | 2 | 2 | 1.7 | 6.12 |  |  |  | 0
|  |  |  | a descontar volumen aparente pozo antiguo | -0.9 | 2.01 | 0 | 1.7 | -3.08 |  |  |  | 0
|  |  |  | Pozo PN-13 (Pozo existente no cartografiado) |  |  |  |  | 0 |  |  |  | 0
|  |  |  | Altura excavación para pozo antiguo = 1,78 m | 0.9 | 2 | 2 | 1.78 | 6.41 |  |  |  | 0
|  |  |  | a descontar volumen aparente pozo antiguo | -0.9 | 2.01 | 0 | 1.78 | -3.22 |  |  |  | 0
|  |  |  | Pozo P.62BB-172 |  |  |  |  | 0 |  |  |  | 0
|  |  |  | Altura excavación para pozo antiguo = 2,03 m | 0.9 | 2 | 2 | 2.03 | 7.31 |  |  |  | 0
|  |  |  | a descontar volumen aparente pozo antiguo | -0.9 | 2.01 | 0 | 2.03 | -3.67 |  |  |  | 0
|  |  |  | COLECTOR RAMAL GRAN GUERRERO |  |  |  |  | 0 |  |  |  | 0
|  |  |  | EXCAVACIÓN POR EJECUCIÓN DE POZOS |  |  |  |  | 0 |  |  |  | 0
|  |  |  | Nota: se considera 90% escavación por medios mecánicos |  |  |  |  | 0 |  |  |  | 0
|  |  |  | Nota: se se considera 2 m x 2 m de |  |  |  |  | 0 |  |  |  | 0
|  |  |  | excavación por ejecución de pozo |  |  |  |  | 0 |  |  |  | 0
|  |  |  | Pozo P.62BB-88 |  |  |  |  | 0 |  |  |  | 0
|  |  |  | Altura excavación para pozo antiguo = 1,05 m | 0.9 | 2 | 2 | 1.05 | 3.78 |  |  |  | 0
|  |  |  | a descontar volumen aparente pozo antiguo | -0.9 | 2.01 | 0 | 1.05 | -1.9 |  |  |  | 0
[9 empty] | Total U01023020-CYII | 29.22 | 22.42 | 655.11 | 22.42
0
U01023120-CYII | Partida | m3 | Excavación en pozo, med. manuales, cualquier tipo de terreno | [6 empty] | 24.25 | 45.83 | 1111.38 | 45.83
|  |  | Excavación en pozo, por medios manuales en cualquier tipo de terreno, medido sobre perfil. | [9 empty] | 0
|  |  |  | COLECTOR PIMPOLLAS |  |  |  |  | 0 |  |  |  | 0
|  |  |  | EXCAVACIÓN POR EJECUCIÓN DE POZOS |  |  |  |  | 0 |  |  |  | 0
|  |  |  | Nota: se considera 10% escavación por medios manuales |  |  |  |  | 0 |  |  |  | 0
|  |  |  | Nota: se se considera 2 m x 2 m de |  |  |  |  | 0 |  |  |  | 0
|  |  |  | excavación por ejecución de pozo |  |  |  |  | 0 |  |  |  | 0
|  |  |  | Pozo P.62BB-24 |  |  |  |  | 0 |  |  |  | 0
|  |  |  | Altura excavación para pozo nuevo = 1,70 m | 0.1 | 2 | 2 | 1.7 | 0.68 |  |  |  | 0
|  |  |  | a descontar volumen aparente pozo antiguo | -0.1 | 2.01 | 0 | 1.66 | -0.33 |  |  |  | 0
|  |  |  | Pozo PN-34 |  |  |  |  | 0 |  |  |  | 0
|  |  |  | Altura excavación para pozo nuevo = 2,44 m | 0.1 | 2 | 2 | 2.44 | 0.98 |  |  |  | 0
|  |  |  | Pozo P.62BB-26 |  |  |  |  | 0 |  |  |  | 0
|  |  |  | Altura excavación para pozo nuevo = 1,78 m | 0.1 | 2 | 2 | 1.78 | 0.71 |  |  |  | 0
|  |  |  | a descontar volumen aparente pozo antiguo | -0.1 | 2.01 | 0 | 1.6 | -0.32 |  |  |  | 0
|  |  |  | Pozo P.62BB-27 |  |  |  |  | 0 |  |  |  | 0
|  |  |  | Altura excavación para pozo nuevo = 1,93 m | 0.1 | 2 | 2 | 1.93 | 0.77 |  |  |  | 0
|  |  |  | a descontar volumen aparente pozo antiguo | -0.1 | 2.01 | 0 | 1.46 | -0.29 |  |  |  | 0
|  |  |  | Pozo PN-27 |  |  |  |  | 0 |  |  |  | 0
|  |  |  | Altura excavación para pozo nuevo = 2,74 m | 0.1 | 2 | 2 | 2.74 | 1.1 |  |  |  | 0
|  |  |  | Pozo P.62BB-87 |  |  |  |  | 0 |  |  |  | 0
|  |  |  | Altura excavación para pozo nuevo = 4,12 m | 0.1 | 2 | 2 | 4.12 | 1.65 |  |  |  | 0
|  |  |  | a descontar volumen aparente pozo antiguo | -0.1 | 2.01 | 0 | 3.44 | -0.69 |  |  |  | 0
|  |  |  | Pozo P.62BB-89 |  |  |  |  | 0 |  |  |  | 0
|  |  |  | Altura excavación para pozo nuevo = 2,52 m | 0.1 | 2 | 2 | 2.52 | 1.01 |  |  |  | 0
|  |  |  | a descontar volumen aparente pozo antiguo | -0.1 | 2.01 | 0 | 1.59 | -0.32 |  |  |  | 0
|  |  |  | Pozo PN-23 |  |  |  |  | 0 |  |  |  | 0
|  |  |  | Altura excavación para pozo nuevo = 2,45 m | 0.1 | 2 | 2 | 2.45 | 0.98 |  |  |  | 0
|  |  |  | Pozo PN-22 |  |  |  |  | 0 |  |  |  | 0
|  |  |  | Altura excavación para pozo nuevo = 2,49 m | 0.1 | 2 | 2 | 2.49 | 1 |  |  |  | 0
|  |  |  | Pozo PN-20 |  |  |  |  | 0 |  |  |  | 0
|  |  |  | Altura excavación para pozo nuevo = 2,57 m | 0.1 | 2 | 2 | 2.57 | 1.03 |  |  |  | 0
|  |  |  | Pozo P.62BB-90 |  |  |  |  | 0 |  |  |  | 0
|  |  |  | Altura excavación para pozo nuevo = 2,64 m | 0.1 | 2 | 2 | 2.64 | 1.06 |  |  |  | 0
|  |  |  | a descontar volumen aparente pozo antiguo | -0.1 | 2.01 | 0 | 1.7 | -0.34 |  |  |  | 0
|  |  |  | Pozo PN-19 |  |  |  |  | 0 |  |  |  | 0
|  |  |  | Altura excavación para pozo nuevo = 2,74 m | 0.1 | 2 | 2 | 2.74 | 1.1 |  |  |  | 0
|  |  |  | Pozo PN-18 |  |  |  |  | 0 |  |  |  | 0
|  |  |  | Altura excavación para pozo nuevo = 2,78 m | 0.1 | 2 | 2 | 2.78 | 1.11 |  |  |  | 0
|  |  |  | Pozo PN-17 |  |  |  |  | 0 |  |  |  | 0
|  |  |  | Altura excavación para pozo nuevo = 2,66 m | 0.1 | 2 | 2 | 2.66 | 1.06 |  |  |  | 0
|  |  |  | Pozo PN-16 |  |  |  |  | 0 |  |  |  | 0
|  |  |  | Altura excavación para pozo nuevo = 2,57 m | 0.1 | 2 | 2 | 2.57 | 1.03 |  |  |  | 0
|  |  |  | Pozo PN-14 |  |  |  |  | 0 |  |  |  | 0
|  |  |  | Altura excavación para pozo nuevo = 2,79 m | 0.1 | 2 | 2 | 2.79 | 1.12 |  |  |  | 0
|  |  |  | Pozo PN-13 (Pozo existente no cartografiado) |  |  |  |  | 0 |  |  |  | 0
|  |  |  | Altura excavación para pozo nuevo = 3,01 m | 0.1 | 2 | 2 | 3.01 | 1.2 |  |  |  | 0
|  |  |  | a descontar volumen aparente pozo antiguo | -0.1 | 2.01 | 0 | 1.78 | -0.36 |  |  |  | 0
|  |  |  | Pozo PN-12 |  |  |  |  | 0 |  |  |  | 0
|  |  |  | Altura excavación para pozo nuevo = 3,15 m | 0.1 | 2 | 2 | 3.15 | 1.26 |  |  |  | 0
|  |  |  | Pozo PN-11 |  |  |  |  | 0 |  |  |  | 0
|  |  |  | Altura excavación para pozo nuevo = 2,68 m | 0.1 | 2 | 2 | 2.68 | 1.07 |  |  |  | 0
|  |  |  | Pozo P.62BB-172 |  |  |  |  | 0 |  |  |  | 0
|  |  |  | Altura excavación para pozo nuevo = 2,88 m | 0.1 | 2 | 2 | 2.88 | 1.15 |  |  |  | 0
|  |  |  | a descontar volumen aparente pozo antiguo | -0.1 | 2.01 | 0 | 2.03 | -0.41 |  |  |  | 0
|  |  |  | COLECTOR RAMAL GRAN GUERRERO |  |  |  |  | 0 |  |  |  | 0
|  |  |  | EXCAVACIÓN POR EJECUCIÓN DE POZOS |  |  |  |  | 0 |  |  |  | 0
|  |  |  | Nota: se considera 10% escavación por medios manuales |  |  |  |  | 0 |  |  |  | 0
|  |  |  | Nota: se se considera 2 m x 2 m de |  |  |  |  | 0 |  |  |  | 0
|  |  |  | excavación por ejecución de pozo |  |  |  |  | 0 |  |  |  | 0
|  |  |  | Pozo P.62BB-88 |  |  |  |  | 0 |  |  |  | 0
|  |  |  | Altura excavación para pozo nuevo = 1,75 m | 0.1 | 2 | 2 | 1.75 | 0.7 |  |  |  | 0
|  |  |  | a descontar volumen aparente pozo antiguo | -0.1 | 2.01 | 0 | 1.05 | -0.21 |  |  |  | 0
|  |  |  | Pozo PN-37 |  |  |  |  | 0 |  |  |  | 0
|  |  |  | Altura excavación para pozo nuevo = 3,02 m | 0.1 | 2 | 2 | 3.02 | 1.21 |  |  |  | 0
|  |  |  | Pozo PN-36 |  |  |  |  | 0 |  |  |  | 0
|  |  |  | Altura excavación para pozo nuevo = 3,65 m | 0.1 | 2 | 2 | 3.65 | 1.46 |  |  |  | 0
|  |  |  | Pozo PN-35 |  |  |  |  | 0 |  |  |  | 0
|  |  |  | Altura excavación para pozo nuevo = 3,06 m | 0.1 | 2 | 2 | 3.06 | 1.22 |  |  |  | 0
|  |  |  | COLECTOR FUENTE PIMPOLLAS |  |  |  |  | 0 |  |  |  | 0
|  |  |  | EXCAVACIÓN POR EJECUCIÓN DE POZOS |  |  |  |  | 0 |  |  |  | 0
|  |  |  | Nota: se considera 10% escavación por medios manuales |  |  |  |  | 0 |  |  |  | 0
|  |  |  | Nota: se se considera 2 m x 2 m de |  |  |  |  | 0 |  |  |  | 0
|  |  |  | excavación por ejecución de pozo |  |  |  |  | 0 |  |  |  | 0
|  |  |  | Pozo PN.FP-02 |  |  |  |  | 0 |  |  |  | 0
|  |  |  | Altura excavación para pozo nuevo = 2,31 m | 0.1 | 2 | 2 | 2.31 | 0.92 |  |  |  | 0
|  |  |  | Pozo PN.FP-01 |  |  |  |  | 0 |  |  |  | 0
|  |  |  | Altura excavación para pozo nuevo = 2,35 m | 0.1 | 2 | 2 | 2.35 | 0.94 |  |  |  | 0
[9 empty] | Total U01023120-CYII | 24.25 | 45.83 | 1111.38 | 45.83
0
U01025010 | Partida | m2 | Entibación ligera zanjas, pozos o zapatas | [6 empty] | 161.28 | 12.95 | 2088.58 | 12.95
|  |  | Entibación ligera en zanjas, pozos o zapatas, con tablones y codales de madera, hasta 3 m de profundidad y anchura, incluso desentibado y medios auxiliares. Medido sobre perfil. | [9 empty] | 0
|  |  |  | COLECTOR PIMPOLLAS |  |  |  |  | 0 |  |  |  | 0
|  |  |  | ENTIBACIÓN POR EJECUCIÓN DE POZOS |  |  |  |  | 0 |  |  |  | 0
|  |  |  | Nota: se se considera 2 m de longitud |  |  |  |  | 0 |  |  |  | 0
|  |  |  | entibación por ejecución de pozo |  |  |  |  | 0 |  |  |  | 0
|  |  |  | Pozo P.62BB-24 |  |  |  |  | 0 |  |  |  | 0
|  |  |  | Altura excavación para pozo nuevo = 1,70 m | 2 | 2 | 0 | 1.7 | 6.8 |  |  |  | 0
|  |  |  | Pozo PN-34 |  |  |  |  | 0 |  |  |  | 0
|  |  |  | Altura excavación para pozo nuevo = 2,44 m | 2 | 2 | 0 | 2.44 | 9.76 |  |  |  | 0
|  |  |  | Pozo P.62BB-26 |  |  |  |  | 0 |  |  |  | 0
|  |  |  | Altura excavación para pozo nuevo = 1,78 m | 2 | 2 | 0 | 1.78 | 7.12 |  |  |  | 0
|  |  |  | Pozo P.62BB-27 |  |  |  |  | 0 |  |  |  | 0
|  |  |  | Altura excavación para pozo nuevo = 1,93 m | 2 | 2 | 0 | 1.93 | 7.72 |  |  |  | 0
|  |  |  | Pozo PN-27 |  |  |  |  | 0 |  |  |  | 0
|  |  |  | Altura excavación para pozo nuevo = 2,74 m | 2 | 2 | 0 | 2.74 | 10.96 |  |  |  | 0
|  |  |  | Pozo P.62BB-89 |  |  |  |  | 0 |  |  |  | 0
|  |  |  | Altura excavación para pozo nuevo = 2,52 m | 2 | 2 | 0 | 2.52 | 10.08 |  |  |  | 0
|  |  |  | Pozo PN-23 |  |  |  |  | 0 |  |  |  | 0
|  |  |  | Altura excavación para pozo nuevo = 2,45 m | 2 | 2 | 0 | 2.45 | 9.8 |  |  |  | 0
|  |  |  | Pozo PN-22 |  |  |  |  | 0 |  |  |  | 0
|  |  |  | Altura excavación para pozo nuevo = 2,49 m | 2 | 2 | 0 | 2.49 | 9.96 |  |  |  | 0
|  |  |  | Pozo PN-20 |  |  |  |  | 0 |  |  |  | 0
|  |  |  | Altura excavación para pozo nuevo = 2,57 m | 2 | 2 | 0 | 2.57 | 10.28 |  |  |  | 0
|  |  |  | Pozo P.62BB-90 |  |  |  |  | 0 |  |  |  | 0
|  |  |  | Altura excavación para pozo nuevo = 2,64 m | 2 | 2 | 0 | 2.64 | 10.56 |  |  |  | 0
|  |  |  | Pozo PN-19 |  |  |  |  | 0 |  |  |  | 0
|  |  |  | Altura excavación para pozo nuevo = 2,74 m | 2 | 2 | 0 | 2.74 | 10.96 |  |  |  | 0
|  |  |  | Pozo PN-17 |  |  |  |  | 0 |  |  |  | 0
|  |  |  | Altura excavación para pozo nuevo = 2,66 m | 2 | 2 | 0 | 2.66 | 10.64 |  |  |  | 0
|  |  |  | Pozo PN-16 |  |  |  |  | 0 |  |  |  | 0
|  |  |  | Altura excavación para pozo nuevo = 2,57 m | 2 | 2 | 0 | 2.57 | 10.28 |  |  |  | 0
|  |  |  | Pozo PN-11 |  |  |  |  | 0 |  |  |  | 0
|  |  |  | Altura excavación para pozo nuevo = 2,68 m | 2 | 2 | 0 | 2.68 | 10.72 |  |  |  | 0
|  |  |  | COLECTOR RAMAL GRAN GUERRERO |  |  |  |  | 0 |  |  |  | 0
|  |  |  | ENTIBACIÓN POR EJECUCIÓN DE POZOS |  |  |  |  | 0 |  |  |  | 0
|  |  |  | Nota: se se considera 2 m de longitud |  |  |  |  | 0 |  |  |  | 0
|  |  |  | entibación por ejecución de pozo |  |  |  |  | 0 |  |  |  | 0
|  |  |  | Pozo P.62BB-88 |  |  |  |  | 0 |  |  |  | 0
|  |  |  | Altura excavación para pozo nuevo = 1,75 m | 2 | 2 | 0 | 1.75 | 7 |  |  |  | 0
|  |  |  | COLECTOR FUENTE PIMPOLLAS |  |  |  |  | 0 |  |  |  | 0
|  |  |  | ENTIBACIÓN POR EJECUCIÓN DE POZOS |  |  |  |  | 0 |  |  |  | 0
|  |  |  | Nota: se se considera 2 m de longitud |  |  |  |  | 0 |  |  |  | 0
|  |  |  | entibación por ejecución de pozo |  |  |  |  | 0 |  |  |  | 0
|  |  |  | Pozo PN.FP-02 |  |  |  |  | 0 |  |  |  | 0
|  |  |  | Altura excavación para pozo nuevo = 2,31 m | 2 | 2 | 0 | 2.31 | 9.24 |  |  |  | 0
|  |  |  | Pozo PN.FP-01 |  |  |  |  | 0 |  |  |  | 0
|  |  |  | Altura excavación para pozo nuevo = 2,35 m | 2 | 2 | 0 | 2.35 | 9.4 |  |  |  | 0
[9 empty] | 0 |  |  |  | 0
[9 empty] | Total U01025010 | 161.28 | 12.95 | 2088.58 | 12.95
0
U01025030-CYII | Partida | m2 | Entibación con paneles metálicos o con panel de hasta 3 m | [6 empty] | 1026.32 | 17.76 | 18227.44 | 17.76
|  |  | Entibación en zanjas, pozos o zapatas, con profundidad de hasta 3 m, incluso desentibado y medios auxiliares. Medido sobre perfil. | [9 empty] | 0
|  |  |  | COLECTOR PIMPOLLAS |  |  |  |  | 0 |  |  |  | 0
|  |  |  | ENTIBACIÓN POR INSTALACIÓN DE TUBERÍA |  |  |  |  | 0 |  |  |  | 0
|  |  |  | Nota: se descuenta 1 m de cada pozo del tramo que se asigna |  |  |  |  | 0 |  |  |  | 0
|  |  |  | a la entibación por ejecución de pozo |  |  |  |  | 0 |  |  |  | 0
|  |  |  | Tramo de P.62BB-24 a PN-34 |  |  |  |  | 0 |  |  |  | 0
|  |  |  | Altura media tub nueva = ((1,40 + 2,14) / 2) + 0,15 = 1,92 | 2 | 16.45 | 0 | 1.92 | 63.17 |  |  |  | 0
|  |  |  | Tramo de PN-34 a P.62BB-26 |  |  |  |  | 0 |  |  |  | 0
|  |  |  | Altura media tub nueva = ((2,14 + 1,48) / 2) + 0,15 = 1,96 | 2 | 12.82 | 0 | 1.96 | 50.25 |  |  |  | 0
|  |  |  | Tramo de P.62BB-26 a P.62BB-27 |  |  |  |  | 0 |  |  |  | 0
|  |  |  | Altura media tub nueva = ((1,48 + 1,64) / 2) + 0,15 = 1,71 | 2 | 16.49 | 0 | 1.71 | 56.4 |  |  |  | 0
|  |  |  | Tramo de P.62BB-27 a PN-27 |  |  |  |  | 0 |  |  |  | 0
|  |  |  | Altura media tub nueva = ((1,64 + 2,44) / 2) + 0,15 = 2,19 | 2 | 38.1 | 0 | 2.19 | 166.88 |  |  |  | 0
|  |  |  | Tramo de P.62BB-89 a PN-23 |  |  |  |  | 0 |  |  |  | 0
|  |  |  | Altura media tub nueva = ((2,22 + 1,55) / 2) + 0,15 = 2.04 | 2 | 7 | 0 | 2.04 | 28.56 |  |  |  | 0
|  |  |  | Tramo de PN-23 a PN-22 |  |  |  |  | 0 |  |  |  | 0
|  |  |  | Altura media tub nueva = ((2,15 + 1,44) / 2) + 0,15 = 1,95 | 2 | 6 | 0 | 1.95 | 23.4 |  |  |  | 0
|  |  |  | Tramo de PN-22 a PN-20 |  |  |  |  | 0 |  |  |  | 0
|  |  |  | Altura media tub nueva = ((2,19 + 1,52) / 2) + 0,15 = 2,01 | 2 | 7.28 | 0 | 2.01 | 29.27 |  |  |  | 0
|  |  |  | Tramo de PN-20 a P.62BB-90 |  |  |  |  | 0 |  |  |  | 0
|  |  |  | Altura media tub nueva = ((2,27 + 1,54) / 2) + 0,15 = 2,06 | 2 | 5.88 | 0 | 2.06 | 24.23 |  |  |  | 0
|  |  |  | Tramo de P.62BB-90 a PN-19 |  |  |  |  | 0 |  |  |  | 0
|  |  |  | Altura media tub nueva = ((2,34 + 1,54) / 2) + 0,15 = 2,09 | 2 | 5.5 | 0 | 2.09 | 22.99 |  |  |  | 0
|  |  |  | Tramo de PN-19 a PN-18 |  |  |  |  | 0 |  |  |  | 0
|  |  |  | Altura media tub nueva = ((2,44 + 1,48) / 2) + 0,15 = 2,11 | 2 | 5.13 | 0 | 2.11 | 21.65 |  |  |  | 0
|  |  |  | Tramo de PN-18 a PN-17 |  |  |  |  | 0 |  |  |  | 0
|  |  |  | Altura media tub nueva = ((2,48 + 1,51) / 2) + 0,15 = 2,15 | 2 | 5.44 | 0 | 2.15 | 23.39 |  |  |  | 0
|  |  |  | Tramo de PN-17 a PN-16 |  |  |  |  | 0 |  |  |  | 0
|  |  |  | Altura media tub nueva = ((2,36 + 1,47) / 2) + 0,15 = 2,07 | 2 | 7.43 | 0 | 2.07 | 30.76 |  |  |  | 0
|  |  |  | Tramo de PN-16 a PN-14 |  |  |  |  | 0 |  |  |  | 0
|  |  |  | Altura media tub nueva = ((2,27 + 1,69) / 2) + 0,15 = 2,13 | 2 | 6.22 | 0 | 2.13 | 26.5 |  |  |  | 0
|  |  |  | Tramo de PN-14 a PN-13 |  |  |  |  | 0 |  |  |  | 0
|  |  |  | Altura media tub nueva = ((2,49 + 1,61) / 2) + 0,15 = 2,20 | 2 | 9.02 | 0 | 2.2 | 39.69 |  |  |  | 0
|  |  |  | Tramo de PN-13 a PN-12 |  |  |  |  | 0 |  |  |  | 0
|  |  |  | Altura media tub nueva = ((2,71 + 1,60) / 2) + 0,15 = 2,31 | 2 | 16.49 | 0 | 2.31 | 76.18 |  |  |  | 0
|  |  |  | Tramo de PN-12 a PN-11 |  |  |  |  | 0 |  |  |  | 0
|  |  |  | Altura media tub nueva = ((2,85 + 1,48) / 2) + 0,15 = 2,32 | 2 | 9.62 | 0 | 2.32 | 44.64 |  |  |  | 0
|  |  |  | Tramo de PN-11 a P.62BB-172 |  |  |  |  | 0 |  |  |  | 0
|  |  |  | Altura media tub nueva = ((2,38 + 1,90) / 2) + 0,15 = 2,29 | 2 | 2.93 | 0 | 2.29 | 13.42 |  |  |  | 0
|  |  |  | Tramo de P.62BB-172 a P.62BB-173 |  |  |  |  | 0 |  |  |  | 0
|  |  |  | Altura media tub nueva = ((2,58 + 2,45) / 2) + 0,15 = 2,67 | 2 | 7.93 | 0 | 2.67 | 42.35 |  |  |  | 0
|  |  |  | COLECTOR RAMAL GRAN GUERRERO |  |  |  |  | 0 |  |  |  | 0
|  |  |  | ENTIBACIÓN POR INSTALACIÓN DE TUBERÍA |  |  |  |  | 0 |  |  |  | 0
|  |  |  | Nota: se descuenta 1 m de cada pozo del tramo que se asigna |  |  |  |  | 0 |  |  |  | 0
|  |  |  | a la entibación por ejecución de pozo |  |  |  |  | 0 |  |  |  | 0
|  |  |  | Tramo de P.62BB-88 a PN-37 |  |  |  |  | 0 |  |  |  | 0
|  |  |  | Altura media tub nueva = ((1,45 + 1,62) / 2) + 0,15 = 1,69 | 2 | 12.49 | 0 | 1.69 | 42.22 |  |  |  | 0
|  |  |  | Tramo de PN-37 a PN-36 |  |  |  |  | 0 |  |  |  | 0
|  |  |  | Altura media tub nueva = ((2,72 + 1,25) / 2) + 0,15 = 2,64 | 2 | 6.32 | 0 | 2.64 | 33.37 |  |  |  | 0
|  |  |  | Tramo de PN-36 a PN-35 |  |  |  |  | 0 |  |  |  | 0
|  |  |  | Altura media tub nueva = ((3,35 + 1,66) / 2) + 0,15 = 2,66 | 2 | 15.19 | 0 | 2.66 | 80.81 |  |  |  | 0
|  |  |  | Tramo de PN-35 a P.62BB-87 |  |  |  |  | 0 |  |  |  | 0
|  |  |  | Altura media tub nueva = ((2,76 + 1,40) / 2) + 0,15 = 2,23 | 2 | 11.97 | 0 | 2.23 | 53.39 |  |  |  | 0
|  |  |  | COLECTOR FUENTE PIMPOLLAS |  |  |  |  | 0 |  |  |  | 0
|  |  |  | ENTIBACIÓN POR INSTALACIÓN DE TUBERÍA |  |  |  |  | 0 |  |  |  | 0
|  |  |  | Nota: se descuenta 1 m de cada pozo del tramo que se asigna |  |  |  |  | 0 |  |  |  | 0
|  |  |  | a la entibación por ejecución de pozo |  |  |  |  | 0 |  |  |  | 0
|  |  |  | Nota: al ejecutarse el colector simultaneamente con el colector |  |  |  |  | 0 |  |  |  | 0
|  |  |  | Pimollas se aprovecha la entibación ya medida con anterioridad |  |  |  |  | 0 |  |  |  | 0
|  |  |  | únicamente se contempla la entibación para el cruce de la M-507 |  |  |  |  | 0 |  |  |  | 0
|  |  |  | Tramo de PN.FP-02 a PN.FP-01 |  |  |  |  | 0 |  |  |  | 0
|  |  |  | Altura media tub nueva = ((1,85 + 1,89) / 2) + 0,15 = 2,02 | 2 | 8.12 | 0 | 2.02 | 32.8 |  |  |  | 0
[9 empty] | 0 |  |  |  | 0
[9 empty] | Total U01025030-CYII | 1026.32 | 17.76 | 18227.44 | 17.76
0
U01025030-CYII-1 | Partida | m2 | Entibación con paneles metálicos o con panel a partir de 3 m | [6 empty] | 603.92 | 28.23 | 17048.66 | 28.23
|  |  | Entibación en zanjas, pozos o zapatas, con profundidad mayor de 3 m, incluso desentibado y medios auxiliares. Medido sobre perfil. | [9 empty] | 0
|  |  |  | COLECTOR PIMPOLLAS |  |  |  |  | 0 |  |  |  | 0
|  |  |  | ENTIBACIÓN POR INSTALACIÓN DE TUBERÍA |  |  |  |  | 0 |  |  |  | 0
|  |  |  | Nota: se descuenta 1 m de cada pozo del tramo que se asigna |  |  |  |  | 0 |  |  |  | 0
|  |  |  | a la entibación por ejecución de pozo |  |  |  |  | 0 |  |  |  | 0
|  |  |  | Tramo de PN-27 a P.62BB-87 |  |  |  |  | 0 |  |  |  | 0
|  |  |  | Altura media tub nueva = ((2,44 + 3,82) / 2) + 0,15 = 3,28 |  |  |  |  | 0 |  |  |  | 0
|  |  |  | Altura media entibación = altura excavación + 0,25 = 3,53 | 2 | 50.15 | 0 | 3.53 | 354.06 |  |  |  | 0
|  |  |  | Tramo de P.62BB-87 a P.62BB-89 |  |  |  |  | 0 |  |  |  | 0
|  |  |  | Altura media tub nueva = ((3,82 + 2,22) / 2) + 0,15 = 3,17 |  |  |  |  | 0 |  |  |  | 0
|  |  |  | Altura media entibación = altura excavación + 0,25 = 3,42 | 2 | 18.57 | 0 | 3.42 | 127.02 |  |  |  | 0
|  |  |  | ENTIBACIÓN POR EJECUCIÓN DE POZOS |  |  |  |  | 0 |  |  |  | 0
|  |  |  | Nota: se se considera 2 m de longitud |  |  |  |  | 0 |  |  |  | 0
|  |  |  | entibación por ejecución de pozo |  |  |  |  | 0 |  |  |  | 0
|  |  |  | Pozo P.62BB-87 |  |  |  |  | 0 |  |  |  | 0
|  |  |  | Altura excavación para pozo nuevo = 4,12 m |  |  |  |  | 0 |  |  |  | 0
|  |  |  | Altura media entibación = altura excavación + 0,25 = 4,37 | 2 | 2 | 0 | 4.37 | 17.48 |  |  |  | 0
|  |  |  | Pozo PN-18 |  |  |  |  | 0 |  |  |  | 0
|  |  |  | Altura excavación para pozo nuevo = 2,78 m |  |  |  |  | 0 |  |  |  | 0
|  |  |  | Altura media entibación = altura excavación + 0,25 = 3,03 | 2 | 2 | 0 | 3.03 | 12.12 |  |  |  | 0
|  |  |  | Pozo PN-14 |  |  |  |  | 0 |  |  |  | 0
|  |  |  | Altura excavación para pozo nuevo = 2,79 m |  |  |  |  | 0 |  |  |  | 0
|  |  |  | Altura media entibación = altura excavación + 0,25 = 3,04 | 2 | 2 | 0 | 3.04 | 12.16 |  |  |  | 0
|  |  |  | Pozo PN-13 (Pozo existente no cartografiado) |  |  |  |  | 0 |  |  |  | 0
|  |  |  | Altura excavación para pozo nuevo = 3,01 m |  |  |  |  | 0 |  |  |  | 0
|  |  |  | Altura media entibación = altura excavación + 0,25 = 3,26 | 2 | 2 | 0 | 3.26 | 13.04 |  |  |  | 0
|  |  |  | Pozo PN-12 |  |  |  |  | 0 |  |  |  | 0
|  |  |  | Altura excavación para pozo nuevo = 3,15 m |  |  |  |  | 0 |  |  |  | 0
|  |  |  | Altura media entibación = altura excavación + 0,25 = 3,40 | 2 | 2 | 0 | 3.4 | 13.6 |  |  |  | 0
|  |  |  | Pozo P.62BB-172 |  |  |  |  | 0 |  |  |  | 0
|  |  |  | Altura excavación para pozo nuevo = 2,88 m |  |  |  |  | 0 |  |  |  | 0
|  |  |  | Altura media entibación = altura excavación + 0,25 = 3,13 | 2 | 2 | 0 | 3.13 | 12.52 |  |  |  | 0
|  |  |  | COLECTOR RAMAL GRAN GUERRERO |  |  |  |  | 0 |  |  |  | 0
|  |  |  | ENTIBACIÓN POR EJECUCIÓN DE POZOS |  |  |  |  | 0 |  |  |  | 0
|  |  |  | Nota: se se considera 2 m de longitud |  |  |  |  | 0 |  |  |  | 0
|  |  |  | entibación por ejecución de pozo |  |  |  |  | 0 |  |  |  | 0
|  |  |  | Pozo PN-37 |  |  |  |  | 0 |  |  |  | 0
|  |  |  | Altura excavación para pozo nuevo = 3,02 m |  |  |  |  | 0 |  |  |  | 0
|  |  |  | Altura media entibación = altura excavación + 0,25 = 3,27 | 2 | 2 | 0 | 3.27 | 13.08 |  |  |  | 0
|  |  |  | Pozo PN-36 |  |  |  |  | 0 |  |  |  | 0
|  |  |  | Altura excavación para pozo nuevo = 3,65 m |  |  |  |  | 0 |  |  |  | 0
|  |  |  | Altura media entibación = altura excavación + 0,25 = 3,90 | 2 | 2 | 0 | 3.9 | 15.6 |  |  |  | 0
|  |  |  | Pozo PN-35 |  |  |  |  | 0 |  |  |  | 0
|  |  |  | Altura excavación para pozo nuevo = 3,06 m |  |  |  |  | 0 |  |  |  | 0
|  |  |  | Altura media entibación = altura excavación + 0,25 = 3,31 | 2 | 2 | 0 | 3.31 | 13.24 |  |  |  | 0
[9 empty] | Total U01025030-CYII-1 | 603.92 | 28.23 | 17048.66 | 28.23
0
U01040040 | Partida | m2 | Refino nivelación fondo zanjas | [6 empty] | 713.14 | 2.98 | 2125.16 | 2.98
|  |  | Refino, nivelación y apisonado de fondo de zanja para asiento de tubería, por cualquier procedimiento, incluso limpieza. | [9 empty] | 0
|  |  |  | COLECTOR PIMPOLLAS |  |  |  |  | 0 |  |  |  | 0
|  |  |  | REFINO POR INSTALACIÓN DE TUBERÍA |  |  |  |  | 0 |  |  |  | 0
|  |  |  | Nota: se descuenta 1 m de cada pozo del tramo |  |  |  |  | 0 |  |  |  | 0
|  |  |  | Tramo de P.62BB-24 a PN-34 |  |  |  |  | 0 |  |  |  | 0
|  |  |  | Anchura zanja = 1,10 | 1 | 16.45 | 1.1 | 0 | 18.1 |  |  |  | 0
|  |  |  | Tramo de PN-34 a P.62BB-26 |  |  |  |  | 0 |  |  |  | 0
|  |  |  | Anchura zanja = 1,10 | 1 | 12.82 | 1.1 | 0 | 14.1 |  |  |  | 0
|  |  |  | Tramo de P.62BB-26 a P.62BB-27 |  |  |  |  | 0 |  |  |  | 0
|  |  |  | Anchura zanja = 1,10 | 1 | 16.49 | 1.1 | 0 | 18.14 |  |  |  | 0
|  |  |  | Tramo de P.62BB-27 a PN-27 |  |  |  |  | 0 |  |  |  | 0
|  |  |  | Anchura zanja = 1,10 | 1 | 38.1 | 1.1 | 0 | 41.91 |  |  |  | 0
|  |  |  | Tramo de PN-27 a P.62BB-87 |  |  |  |  | 0 |  |  |  | 0
|  |  |  | Anchura zanja = 1,10 | 1 | 50.15 | 1.1 | 0 | 55.17 |  |  |  | 0
|  |  |  | Tramo de P.62BB-87 a P.62BB-89 |  |  |  |  | 0 |  |  |  | 0
|  |  |  | Anchura zanja = 1,10 | 1 | 18.57 | 1.1 | 0 | 20.43 |  |  |  | 0
|  |  |  | Tramo de P.62BB-89 a PN-23 |  |  |  |  | 0 |  |  |  | 0
|  |  |  | Anchura zanja = 1,10 | 1 | 7 | 1.1 | 0 | 7.7 |  |  |  | 0
|  |  |  | Tramo de PN-23 a PN-22 |  |  |  |  | 0 |  |  |  | 0
|  |  |  | Anchura zanja = 1,10 | 1 | 6 | 1.1 | 0 | 6.6 |  |  |  | 0
|  |  |  | Tramo de PN-22 a PN-20 |  |  |  |  | 0 |  |  |  | 0
|  |  |  | Anchura zanja = 1,10 | 1 | 7.28 | 1.1 | 0 | 8.01 |  |  |  | 0
|  |  |  | Tramo de PN-20 a P.62BB-90 |  |  |  |  | 0 |  |  |  | 0
|  |  |  | Anchura zanja = 1,10 | 1 | 5.88 | 1.1 | 0 | 6.47 |  |  |  | 0
|  |  |  | Tramo de P.62BB-90 a PN-19 |  |  |  |  | 0 |  |  |  | 0
|  |  |  | Anchura zanja = 1,10 | 1 | 5.5 | 1.1 | 0 | 6.05 |  |  |  | 0
|  |  |  | Tramo de PN-19 a PN-18 |  |  |  |  | 0 |  |  |  | 0
|  |  |  | Anchura zanja = 1,10 | 1 | 5.13 | 1.1 | 0 | 5.64 |  |  |  | 0
|  |  |  | Tramo de PN-18 a PN-17 |  |  |  |  | 0 |  |  |  | 0
|  |  |  | Anchura zanja = 1,10 | 1 | 5.44 | 1.1 | 0 | 5.98 |  |  |  | 0
|  |  |  | Tramo de PN-17 a PN-16 |  |  |  |  | 0 |  |  |  | 0
|  |  |  | Anchura zanja = 1,10 | 1 | 7.43 | 1.1 | 0 | 8.17 |  |  |  | 0
|  |  |  | Tramo de PN-16 a PN-14 |  |  |  |  | 0 |  |  |  | 0
|  |  |  | Anchura zanja = 1,10 | 1 | 6.22 | 1.1 | 0 | 6.84 |  |  |  | 0
|  |  |  | Tramo de PN-14 a PN-13 |  |  |  |  | 0 |  |  |  | 0
|  |  |  | Anchura zanja = 1,10 | 1 | 9.02 | 1.1 | 0 | 9.92 |  |  |  | 0
|  |  |  | Tramo de PN-13 a PN-12 |  |  |  |  | 0 |  |  |  | 0
|  |  |  | Anchura zanja = 1,10 | 1 | 16.49 | 1.1 | 0 | 18.14 |  |  |  | 0
|  |  |  | Tramo de PN-12 a PN-11 |  |  |  |  | 0 |  |  |  | 0
|  |  |  | Anchura zanja = 1,10 | 1 | 9.62 | 1.1 | 0 | 10.58 |  |  |  | 0
|  |  |  | Tramo de PN-11 a P.62BB-172 |  |  |  |  | 0 |  |  |  | 0
|  |  |  | Anchura zanja = 1,10 | 1 | 2.93 | 1.1 | 0 | 3.22 |  |  |  | 0
|  |  |  | Tramo de P.62BB-172 a P.62BB-173 |  |  |  |  | 0 |  |  |  | 0
|  |  |  | Anchura zanja = 1,40 | 1 | 7.93 | 1.4 | 0 | 11.1 |  |  |  | 0
|  |  |  | COLECTOR RAMAL GRAN GUERRERO |  |  |  |  | 0 |  |  |  | 0
|  |  |  | EXCAVACIÓN POR INSTALACIÓN DE TUBERÍA |  |  |  |  | 0 |  |  |  | 0
|  |  |  | Nota: se descuenta 1 m de cada pozo del tramo |  |  |  |  | 0 |  |  |  | 0
|  |  |  | Tramo de P.62BB-88 a PN-37 |  |  |  |  | 0 |  |  |  | 0
|  |  |  | Anchura zanja = 1,10 | 1 | 12.49 | 1.1 | 0 | 13.74 |  |  |  | 0
|  |  |  | Tramo de PN-37 a PN-36 |  |  |  |  | 0 |  |  |  | 0
|  |  |  | Anchura zanja = 1,10 | 1 | 6.32 | 1.1 | 0 | 6.95 |  |  |  | 0
|  |  |  | Tramo de PN-36 a PN-35 |  |  |  |  | 0 |  |  |  | 0
|  |  |  | Anchura zanja = 1,10 | 1 | 15.19 | 1.1 | 0 | 16.71 |  |  |  | 0
|  |  |  | Tramo de PN-35 a P.62BB-87 |  |  |  |  | 0 |  |  |  | 0
|  |  |  | Anchura zanja = 1,10 | 1 | 11.97 | 1.1 | 0 | 13.17 |  |  |  | 0
|  |  |  | COLECTOR FUENTE PIMPOLLAS |  |  |  |  | 0 |  |  |  | 0
|  |  |  | EXCAVACIÓN POR INSTALACIÓN DE TUBERÍA |  |  |  |  | 0 |  |  |  | 0
|  |  |  | Nota: se descuenta 1 m de cada pozo del tramo |  |  |  |  | 0 |  |  |  | 0
|  |  |  | Tramo de ARQ.FP-05 a ARQ.FP-04 |  |  |  |  | 0 |  |  |  | 0
|  |  |  | Anchura zanja = 1,00 | 1 | 93.87 | 1 | 0 | 93.87 |  |  |  | 0
|  |  |  | Tramo de ARQ.FP-04 a Pk 114,40 |  |  |  |  | 0 |  |  |  | 0
|  |  |  | Anchura zanja = 1,00 | 1 | 20.53 | 1 | 0 | 20.53 |  |  |  | 0
|  |  |  | Tramo de Pk 114,40 a PN.FP-02 |  |  |  |  | 0 |  |  |  | 0
|  |  |  | Anchura zanja = 1,00 | 1 | 116.49 | 1 | 0 | 116.49 |  |  |  | 0
|  |  |  | Tramo de PN.FP-02 a PN.FP-01 |  |  |  |  | 0 |  |  |  | 0
|  |  |  | Anchura zanja = 1,20 | 1 | 8.12 | 1.2 | 0 | 9.74 |  |  |  | 0
|  |  |  | Tramo de PN.FP-01 a Pk 250,00 |  |  |  |  | 0 |  |  |  | 0
|  |  |  | Anchura zanja = 1,00 | 1 | 8.99 | 1 | 0 | 8.99 |  |  |  | 0
|  |  |  | Tramo de Pk 250,00 a ARQ.FP-03 |  |  |  |  | 0 |  |  |  | 0
|  |  |  | Anchura zanja = 1,00 | 1 | 56.46 | 1 | 0 | 56.46 |  |  |  | 0
|  |  |  | Tramo de ARQ.FP-03 a ARQ.FP-02 |  |  |  |  | 0 |  |  |  | 0
|  |  |  | Anchura zanja = 1,00 | 1 | 55.05 | 1 | 0 | 55.05 |  |  |  | 0
|  |  |  | Tramo de ARQ.FP-02 a ARQ.FP-01 |  |  |  |  | 0 |  |  |  | 0
|  |  |  | Anchura zanja = 1,00 | 1 | 19.17 | 1 | 0 | 19.17 |  |  |  | 0
[9 empty] | Total U01040040 | 713.14 | 2.98 | 2125.16 | 2.98
0
[9 empty] | Total 02.02.01 | 1 | 332435.22 | 332435.22 | 332425.64
0
02.02.02 | Capítulo |  | RELLENOS | [6 empty] | 1 | 19265.6 | 19265.6 | 19263.39
U07010306-CYII | Partida | m3 | HM-20/P/20/X0 o HM-20/P/40/X0 en eltos horizontales | [6 empty] | 3.127 | 162.12 | 506.95 | 162.12
|  |  | Suministro y puesta en obra de hormigón en masa HM-20/P/20/X0 o HM-20/P/40/X0, elaborado en central y vertido por cualquier medio, en elementos horizontales de estructura (cimentaciones, soleras, vigas, etc.), colocado a cualquier altura, incluso compactación, curado y acabado. Según CE vigente. | [9 empty] | 0
|  |  |  | COLECTOR PIMPOLLAS |  |  |  |  | 0 |  |  |  | 0
|  |  |  | CAMA APOYO POR INSTALACIÓN DE TUBERÍA |  |  |  |  | 0 |  |  |  | 0
|  |  |  | Nota: se descuenta 1 m de cada pozo del tramo que se asigna |  |  |  |  | 0 |  |  |  | 0
|  |  |  | al relleno por ejecución de pozo |  |  |  |  | 0 |  |  |  | 0
|  |  |  | Tramo de P.62BB-172 a P.62BB-173 (Cruce M-507) |  |  |  |  | 0 |  |  |  | 0
|  |  |  | Altura cama apoyo tub nueva = 0,15 | 1 | 7.93 | 1.4 | 0.15 | 1.665 |  |  |  | 0
|  |  |  | COLECTOR FUENTE PIMPOLLAS |  |  |  |  | 0 |  |  |  | 0
|  |  |  | CAMA APOYO POR INSTALACIÓN DE TUBERÍA |  |  |  |  | 0 |  |  |  | 0
|  |  |  | Nota: se descuenta 1 m de cada pozo del tramo que se asigna |  |  |  |  | 0 |  |  |  | 0
|  |  |  | al relleno por ejecución de pozo |  |  |  |  | 0 |  |  |  | 0
|  |  |  | Tramo de PN.FP-02 a PN.FP-01 (Cruce M-507) |  |  |  |  | 0 |  |  |  | 0
|  |  |  | Altura cama apoyo tub nueva = 0,15 | 1 | 8.12 | 1.2 | 0.15 | 1.462 |  |  |  | 0
[9 empty] | Total U07010306-CYII | 3.127 | 162.12 | 506.95 | 162.12
0
U01030020 | Partida | m3 | Grava o gravilla en rellenos o asiento de tubería | [6 empty] | 375.77 | 22.97 | 8631.44 | 22.97
|  |  | Grava o gravilla en rellenos o asiento de tubería, por cualquier procedimiento, de tamaño máximo 25 mm, exenta de materia orgánica, con contenido de sulfatos inferior al 0,3%, expresado en trióxido de azufre, incluso aportación, extendido y nivelación, medido sobre perfil. | [9 empty] | 0
|  |  |  | COLECTOR PIMPOLLAS |  |  |  |  | 0 |  |  |  | 0
|  |  |  | RELLENO POR INSTALACIÓN DE TUBERÍA |  |  |  |  | 0 |  |  |  | 0
|  |  |  | Nota: se descuenta 1 m de cada pozo del tramo que se asigna |  |  |  |  | 0 |  |  |  | 0
|  |  |  | al relleno por ejecución de pozo |  |  |  |  | 0 |  |  |  | 0
|  |  |  | Tramo de P.62BB-24 a PN-34 |  |  |  |  | 0 |  |  |  | 0
|  |  |  | Altura relleno tub nueva = 0,15 + 0,40 + 0,15 = 0,70 | 1 | 16.45 | 1.1 | 0.7 | 12.67 |  |  |  | 0
|  |  |  | a descontar tubo nuevo Ø400 mm PVC | -0.126 | 16.45 | 0 | 0 | -2.07 |  |  |  | 0
|  |  |  | Tramo de PN-34 a P.62BB-26 |  |  |  |  | 0 |  |  |  | 0
|  |  |  | Altura relleno tub nueva = 0,15 + 0,40 + 0,15 = 0,70 | 1 | 12.82 | 1.1 | 0.7 | 9.87 |  |  |  | 0
|  |  |  | a descontar tubo nuevo Ø400 mm PVC | -0.126 | 12.82 | 0 | 0 | -1.62 |  |  |  | 0
|  |  |  | Tramo de P.62BB-26 a P.62BB-27 |  |  |  |  | 0 |  |  |  | 0
|  |  |  | Altura relleno tub nueva = 0,15 + 0,40 + 0,15 = 0,70 | 1 | 16.49 | 1.1 | 0.7 | 12.7 |  |  |  | 0
|  |  |  | a descontar tubo nuevo Ø400 mm PVC | -0.126 | 16.49 | 0 | 0 | -2.08 |  |  |  | 0
|  |  |  | Tramo de P.62BB-27 a PN-27 |  |  |  |  | 0 |  |  |  | 0
|  |  |  | Altura relleno tub nueva = 0,15 + 0,40 + 0,15 = 0,70 | 1 | 38.1 | 1.1 | 0.7 | 29.34 |  |  |  | 0
|  |  |  | a descontar tubo nuevo Ø400 mm PVC | -0.126 | 38.1 | 0 | 0 | -4.8 |  |  |  | 0
|  |  |  | Tramo de PN-27 a P.62BB-87 |  |  |  |  | 0 |  |  |  | 0
|  |  |  | Altura relleno tub nueva = 0,15 + 0,40 + 0,15 = 0,70 | 1 | 50.15 | 1.1 | 0.7 | 38.62 |  |  |  | 0
|  |  |  | a descontar tubo nuevo Ø400 mm PVC | -0.126 | 50.15 | 0 | 0 | -6.32 |  |  |  | 0
|  |  |  | Tramo de P.62BB-87 a P.62BB-89 |  |  |  |  | 0 |  |  |  | 0
|  |  |  | Altura relleno tub nueva = 0,15 + 0,40 + 0,15 = 0,70 | 1 | 18.57 | 1.1 | 0.7 | 14.3 |  |  |  | 0
|  |  |  | a descontar tubo nuevo Ø400 mm PVC | -0.126 | 18.57 | 0 | 0 | -2.34 |  |  |  | 0
|  |  |  | Tramo de P.62BB-89 a PN-23 |  |  |  |  | 0 |  |  |  | 0
|  |  |  | Altura relleno tub nueva = 0,15 + 0,40 + 0,15 = 0,70 | 1 | 7 | 1.1 | 0.7 | 5.39 |  |  |  | 0
|  |  |  | a descontar tubo nuevo Ø400 mm PVC | -0.126 | 7 | 0 | 0 | -0.88 |  |  |  | 0
|  |  |  | Tramo de PN-23 a PN-22 |  |  |  |  | 0 |  |  |  | 0
|  |  |  | Altura relleno tub nueva = 0,15 + 0,40 + 0,15 = 0,70 | 1 | 6 | 1.1 | 0.7 | 4.62 |  |  |  | 0
|  |  |  | a descontar tubo nuevo Ø400 mm PVC | -0.126 | 6 | 0 | 0 | -0.76 |  |  |  | 0
|  |  |  | Tramo de PN-22 a PN-20 |  |  |  |  | 0 |  |  |  | 0
|  |  |  | Altura relleno tub nueva = 0,15 + 0,40 + 0,15 = 0,70 | 1 | 7.28 | 1.1 | 0.7 | 5.61 |  |  |  | 0
|  |  |  | a descontar tubo nuevo Ø400 mm PVC | -0.126 | 7.28 | 0 | 0 | -0.92 |  |  |  | 0
|  |  |  | Tramo de PN-20 a P.62BB-90 |  |  |  |  | 0 |  |  |  | 0
|  |  |  | Altura relleno tub nueva = 0,15 + 0,40 + 0,15 = 0,70 | 1 | 5.88 | 1.1 | 0.7 | 4.53 |  |  |  | 0
|  |  |  | a descontar tubo nuevo Ø400 mm PVC | -0.126 | 5.88 | 0 | 0 | -0.74 |  |  |  | 0
|  |  |  | Tramo de P.62BB-90 a PN-19 |  |  |  |  | 0 |  |  |  | 0
|  |  |  | Altura relleno tub nueva = 0,15 + 0,40 + 0,15 = 0,70 | 1 | 5.5 | 1.1 | 0.7 | 4.24 |  |  |  | 0
|  |  |  | a descontar tubo nuevo Ø400 mm PVC | -0.126 | 5.5 | 0 | 0 | -0.69 |  |  |  | 0
|  |  |  | Tramo de PN-19 a PN-18 |  |  |  |  | 0 |  |  |  | 0
|  |  |  | Altura relleno tub nueva = 0,15 + 0,40 + 0,15 = 0,70 | 1 | 5.13 | 1.1 | 0.7 | 3.95 |  |  |  | 0
|  |  |  | a descontar tubo nuevo Ø400 mm PVC | -0.126 | 5.13 | 0 | 0 | -0.65 |  |  |  | 0
|  |  |  | Tramo de PN-18 a PN-17 |  |  |  |  | 0 |  |  |  | 0
|  |  |  | Altura relleno tub nueva = 0,15 + 0,40 + 0,15 = 0,70 | 1 | 5.44 | 1.1 | 0.7 | 4.19 |  |  |  | 0
|  |  |  | a descontar tubo nuevo Ø400 mm PVC | -0.126 | 5.44 | 0 | 0 | -0.69 |  |  |  | 0
|  |  |  | Tramo de PN-17 a PN-16 |  |  |  |  | 0 |  |  |  | 0
|  |  |  | Altura relleno tub nueva = 0,15 + 0,40 + 0,15 = 0,70 | 1 | 7.43 | 1.1 | 0.7 | 5.72 |  |  |  | 0
|  |  |  | a descontar tubo nuevo Ø400 mm PVC | -0.126 | 7.43 | 0 | 0 | -0.94 |  |  |  | 0
|  |  |  | Tramo de PN-16 a PN-14 |  |  |  |  | 0 |  |  |  | 0
|  |  |  | Altura relleno tub nueva = 0,15 + 0,40 + 0,15 = 0,70 | 1 | 6.22 | 1.1 | 0.7 | 4.79 |  |  |  | 0
|  |  |  | a descontar tubo nuevo Ø400 mm PVC | -0.126 | 6.22 | 0 | 0 | -0.78 |  |  |  | 0
|  |  |  | Tramo de PN-14 a PN-13 |  |  |  |  | 0 |  |  |  | 0
|  |  |  | Altura relleno tub nueva = 0,15 + 0,40 + 0,15 = 0,70 | 1 | 9.02 | 1.1 | 0.7 | 6.95 |  |  |  | 0
|  |  |  | a descontar tubo nuevo Ø400 mm PVC | -0.126 | 9.02 | 0 | 0 | -1.14 |  |  |  | 0
|  |  |  | Tramo de PN-13 a PN-12 |  |  |  |  | 0 |  |  |  | 0
|  |  |  | Altura relleno tub nueva = 0,15 + 0,40 + 0,15 = 0,70 | 1 | 16.49 | 1.1 | 0.7 | 12.7 |  |  |  | 0
|  |  |  | a descontar tubo nuevo Ø400 mm PVC | -0.126 | 16.49 | 0 | 0 | -2.08 |  |  |  | 0
|  |  |  | Tramo de PN-12 a PN-11 |  |  |  |  | 0 |  |  |  | 0
|  |  |  | Altura relleno tub nueva = 0,15 + 0,40 + 0,15 = 0,70 | 1 | 9.62 | 1.1 | 0.7 | 7.41 |  |  |  | 0
|  |  |  | a descontar tubo nuevo Ø400 mm PVC | -0.126 | 9.62 | 0 | 0 | -1.21 |  |  |  | 0
|  |  |  | Tramo de PN-11 a P.62BB-172 |  |  |  |  | 0 |  |  |  | 0
|  |  |  | Altura relleno tub nueva = 0,15 + 0,40 + 0,15 = 0,70 | 1 | 2.93 | 1.1 | 0.7 | 2.26 |  |  |  | 0
|  |  |  | a descontar tubo nuevo Ø400 mm PVC | -0.126 | 2.93 | 0 | 0 | -0.37 |  |  |  | 0
|  |  |  | Tramo de P.62BB-172 a P.62BB-172 (Cruce M-507) |  |  |  |  | 0 |  |  |  | 0
|  |  |  | Altura relleno tub nueva = 0,60 + 0,30 = 0,90 | 1 | 7.93 | 1.4 | 0.9 | 9.99 |  |  |  | 0
|  |  |  | a descontar tubo nuevo Ø600 mm HA | -0.283 | 7.93 | 0 | 0 | -2.24 |  |  |  | 0
|  |  |  | COLECTOR RAMAL GRAN GUERRERO |  |  |  |  | 0 |  |  |  | 0
|  |  |  | RELLENO POR INSTALACIÓN DE TUBERÍA |  |  |  |  | 0 |  |  |  | 0
|  |  |  | Nota: se descuenta 1 m de cada pozo del tramo que se asigna |  |  |  |  | 0 |  |  |  | 0
|  |  |  | al relleno por ejecución de pozo |  |  |  |  | 0 |  |  |  | 0
|  |  |  | Tramo de P.62BB-88 a PN-37 |  |  |  |  | 0 |  |  |  | 0
|  |  |  | Altura relleno tub nueva = 0,15 + 0,40 + 0,15 = 0,70 | 1 | 12.49 | 1.1 | 0.7 | 9.62 |  |  |  | 0
|  |  |  | a descontar tubo nuevo Ø400 mm PVC | -0.126 | 12.49 | 0 | 0 | -1.57 |  |  |  | 0
|  |  |  | Tramo de PN-37 a PN-36 |  |  |  |  | 0 |  |  |  | 0
|  |  |  | Altura relleno tub nueva = 0,15 + 0,40 + 0,15 = 0,70 | 1 | 6.32 | 1.1 | 0.7 | 4.87 |  |  |  | 0
|  |  |  | a descontar tubo nuevo Ø400 mm PVC | -0.126 | 6.32 | 0 | 0 | -0.8 |  |  |  | 0
|  |  |  | Tramo de PN-36 a PN-35 |  |  |  |  | 0 |  |  |  | 0
|  |  |  | Altura relleno tub nueva = 0,15 + 0,40 + 0,15 = 0,70 | 1 | 15.19 | 1.1 | 0.7 | 11.7 |  |  |  | 0
|  |  |  | a descontar tubo nuevo Ø400 mm PVC | -0.126 | 15.19 | 0 | 0 | -1.91 |  |  |  | 0
|  |  |  | Tramo de PN-35 a ÇP.62BB-87 |  |  |  |  | 0 |  |  |  | 0
|  |  |  | Altura relleno tub nueva = 0,15 + 0,40 + 0,15 = 0,70 | 1 | 11.97 | 1.1 | 0.7 | 9.22 |  |  |  | 0
|  |  |  | a descontar tubo nuevo Ø400 mm PVC | -0.126 | 11.97 | 0 | 0 | -1.51 |  |  |  | 0
|  |  |  | COLECTOR FUENTE PIMPOLLAS |  |  |  |  | 0 |  |  |  | 0
|  |  |  | RELLENO POR INSTALACIÓN DE TUBERÍA |  |  |  |  | 0 |  |  |  | 0
|  |  |  | Nota: se descuenta 1 m de cada pozo del tramo que se asigna |  |  |  |  | 0 |  |  |  | 0
|  |  |  | al relleno por ejecución de pozo |  |  |  |  | 0 |  |  |  | 0
|  |  |  | Tramo de ARQ.FP-05 a ARQ.FP-04 |  |  |  |  | 0 |  |  |  | 0
|  |  |  | Altura relleno tub nueva = 0,15 + 0,20 + 0,15 = 0,50 | 1 | 93.87 | 1 | 0.5 | 46.94 |  |  |  | 0
|  |  |  | a descontar tubo nuevo Ø200 mm PVC-O | -0.031 | 93.87 | 0 | 0 | -2.91 |  |  |  | 0
|  |  |  | Tramo de ARQ.FP-04 a Pk 114,40 |  |  |  |  | 0 |  |  |  | 0
|  |  |  | Altura relleno tub nueva = 0,15 + 0,20 + 0,15 = 0,50 | 1 | 20.53 | 1 | 0.5 | 10.27 |  |  |  | 0
|  |  |  | a descontar tubo nuevo Ø200 mm PVC-O | -0.031 | 20.53 | 0 | 0 | -0.64 |  |  |  | 0
|  |  |  | Tramo de Pk 114,40 a PN.FP-02 |  |  |  |  | 0 |  |  |  | 0
|  |  |  | Altura relleno tub nueva = 0,15 + 0,20 + 0,15 = 0,50 | 1 | 116.49 | 1 | 0.5 | 58.25 |  |  |  | 0
|  |  |  | a descontar tubo nuevo Ø200 mm PVC-O | -0.031 | 116.49 | 0 | 0 | -3.61 |  |  |  | 0
|  |  |  | Tramo de PN.FP-02 a PN.FP-01 (Cruce M-507) |  |  |  |  | 0 |  |  |  | 0
|  |  |  | Altura relleno tub nueva = 0,40 + 0,30 = 0,70 | 1 | 8.12 | 1.2 | 0.7 | 6.82 |  |  |  | 0
|  |  |  | a descontar tubo nuevo Ø400 mm HA | -0.126 | 8.12 | 0 | 0 | -1.02 |  |  |  | 0
|  |  |  | Tramo de PN.FP-01 a Pk 250,00 |  |  |  |  | 0 |  |  |  | 0
|  |  |  | Altura relleno tub nueva = 0,15 + 0,20 + 0,15 = 0,50 | 1 | 8.99 | 1 | 0.5 | 4.5 |  |  |  | 0
|  |  |  | a descontar tubo nuevo Ø200 mm PVC-O | -0.031 | 8.99 | 0 | 0 | -0.28 |  |  |  | 0
|  |  |  | Tramo de Pk 250,00 a ARQ.FP-03 |  |  |  |  | 0 |  |  |  | 0
|  |  |  | Altura relleno tub nueva = 0,15 + 0,20 + 0,15 = 0,50 | 1 | 56.46 | 1 | 0.5 | 28.23 |  |  |  | 0
|  |  |  | a descontar tubo nuevo Ø200 mm PVC-O | -0.031 | 56.46 | 0 | 0 | -1.75 |  |  |  | 0
|  |  |  | Tramo de ARQ.FP-03 a ARQ.FP-02 |  |  |  |  | 0 |  |  |  | 0
|  |  |  | Altura relleno tub nueva = 0,15 + 0,20 + 0,15 = 0,50 | 1 | 55.05 | 1 | 0.5 | 27.53 |  |  |  | 0
|  |  |  | a descontar tubo nuevo Ø200 mm PVC-O | -0.031 | 55.05 | 0 | 0 | -1.71 |  |  |  | 0
|  |  |  | Tramo de ARQ.FP-02 a ARQ.FP-01 |  |  |  |  | 0 |  |  |  | 0
|  |  |  | Altura relleno tub nueva = 0,15 + 0,20 + 0,15 = 0,50 | 1 | 19.17 | 1 | 0.5 | 9.59 |  |  |  | 0
|  |  |  | a descontar tubo nuevo Ø200 mm PVC-O | -0.031 | 19.17 | 0 | 0 | -0.59 |  |  |  | 0
[9 empty] | Total U01030020 | 375.77 | 22.97 | 8631.44 | 22.97
0
U01030050-CYII | Partida | m3 | Relleno zanja propios adecuad. Tmax 150 mm | [6 empty] | 844.02 | 8.27 | 6980.05 | 8.27
|  |  | Relleno de zanjas con suelos adecuados, tamaño máximo 150 mm, procedentes de la propia excavación, incluso transporte interior y aportación, extendido y compactación hasta una densidad del 100% P.M., medido sobre perfil. | [9 empty] | 0
|  |  |  | COLECTOR PIMPOLLAS |  |  |  |  | 0 |  |  |  | 0
|  |  |  | RELLENO POR INSTALACIÓN DE TUBERÍA |  |  |  |  | 0 |  |  |  | 0
|  |  |  | Nota: se descuenta 1 m de cada pozo del tramo que se asigna |  |  |  |  | 0 |  |  |  | 0
|  |  |  | al relleno por ejecución de pozo |  |  |  |  | 0 |  |  |  | 0
|  |  |  | Tramo de P.62BB-24 a PN-34 |  |  |  |  | 0 |  |  |  | 0
|  |  |  | Altura media tub nueva = ((1,40 + 2,14) / 2) + 0,15 = 1,92 | 1 | 16.45 | 1.1 | 1.92 | 34.74 |  |  |  | 0
|  |  |  | A descontar relleno gravilla | -1 | 16.45 | 1.1 | 0.7 | -12.67 |  |  |  | 0
|  |  |  | A descontar zona asfaltada Calle Pimpollas | -1 | 16.45 | 1.1 | 0.26 | -4.7 |  |  |  | 0
|  |  |  | Tramo de PN-34 a P.62BB-26 |  |  |  |  | 0 |  |  |  | 0
|  |  |  | Altura media tub nueva = ((2,14 + 1,48) / 2) + 0,15 = 1,96 | 1 | 12.82 | 1.1 | 1.96 | 27.64 |  |  |  | 0
|  |  |  | A descontar relleno gravilla | -1 | 12.82 | 1.1 | 0.7 | -9.87 |  |  |  | 0
|  |  |  | A descontar zona asfaltada Calle Pimpollas | -1 | 12.82 | 1.1 | 0.26 | -3.67 |  |  |  | 0
|  |  |  | Tramo de P.62BB-26 a P.62BB-27 |  |  |  |  | 0 |  |  |  | 0
|  |  |  | Altura media tub nueva = ((1,48 + 1,64) / 2) + 0,15 = 1,71 | 1 | 16.49 | 1.1 | 1.71 | 31.02 |  |  |  | 0
|  |  |  | A descontar relleno gravilla | -1 | 16.49 | 1.1 | 0.7 | -12.7 |  |  |  | 0
|  |  |  | A descontar zona asfaltada Calle Pimpollas | -1 | 16.49 | 1.1 | 0.26 | -4.72 |  |  |  | 0
|  |  |  | Tramo de P.62BB-27 a PN-27 |  |  |  |  | 0 |  |  |  | 0
|  |  |  | Altura media tub nueva = ((1,64 + 2,44) / 2) + 0,15 = 2,19 | 1 | 38.1 | 1.1 | 2.19 | 91.78 |  |  |  | 0
|  |  |  | A descontar relleno gravilla | -1 | 38.1 | 1.1 | 0.7 | -29.34 |  |  |  | 0
|  |  |  | A descontar zona asfaltada Calle Pimpollas | -1 | 38.1 | 1.1 | 0.26 | -10.9 |  |  |  | 0
|  |  |  | Tramo de PN-27 a P.62BB-87 |  |  |  |  | 0 |  |  |  | 0
|  |  |  | Altura media tub nueva = ((2,44 + 3,82) / 2) + 0,15 = 3,28 | 1 | 50.15 | 1.1 | 3.28 | 180.94 |  |  |  | 0
|  |  |  | A descontar relleno gravilla | -1 | 50.15 | 1.1 | 0.7 | -38.62 |  |  |  | 0
|  |  |  | A descontar zona asfaltada Calle Pimpollas | -1 | 50.15 | 1.1 | 0.26 | -14.34 |  |  |  | 0
|  |  |  | Tramo de P.62BB-87 a P.62BB-89 |  |  |  |  | 0 |  |  |  | 0
|  |  |  | Altura media tub nueva = ((3,82 + 2,22) / 2) + 0,15 = 3,17 | 1 | 18.57 | 1.1 | 3.17 | 64.75 |  |  |  | 0
|  |  |  | A descontar relleno gravilla | -1 | 18.57 | 1.1 | 0.7 | -14.3 |  |  |  | 0
|  |  |  | A descontar zona asfaltada Calle Pimpollas | -1 | 18.57 | 1.1 | 0.26 | -5.31 |  |  |  | 0
|  |  |  | Tramo de P.62BB-89 a PN-23 |  |  |  |  | 0 |  |  |  | 0
|  |  |  | Altura media tub nueva = ((2,22 + 1,55) / 2) + 0,15 = 2.04 | 1 | 7 | 1.1 | 2.04 | 15.71 |  |  |  | 0
|  |  |  | A descontar relleno gravilla | -1 | 7 | 1.1 | 0.7 | -5.39 |  |  |  | 0
|  |  |  | A descontar zona asfaltada Calle Pimpollas | -1 | 7 | 1.1 | 0.26 | -2 |  |  |  | 0
|  |  |  | Tramo de PN-23 a PN-22 |  |  |  |  | 0 |  |  |  | 0
|  |  |  | Altura media tub nueva = ((2,15 + 1,44) / 2) + 0,15 = 1,95 | 1 | 6 | 1.1 | 1.95 | 12.87 |  |  |  | 0
|  |  |  | A descontar relleno gravilla | -1 | 6 | 1.1 | 0.7 | -4.62 |  |  |  | 0
|  |  |  | A descontar zona asfaltada Calle Pimpollas | -1 | 6 | 1.1 | 0.26 | -1.72 |  |  |  | 0
|  |  |  | Tramo de PN-22 a PN-20 |  |  |  |  | 0 |  |  |  | 0
|  |  |  | Altura media tub nueva = ((2,19 + 1,52) / 2) + 0,15 = 2,01 | 1 | 7.28 | 1.1 | 2.01 | 16.1 |  |  |  | 0
|  |  |  | A descontar relleno gravilla | -1 | 7.28 | 1.1 | 0.7 | -5.61 |  |  |  | 0
|  |  |  | A descontar zona asfaltada Calle Pimpollas | -1 | 7.28 | 1.1 | 0.26 | -2.08 |  |  |  | 0
|  |  |  | Tramo de PN-20 a P.62BB-90 |  |  |  |  | 0 |  |  |  | 0
|  |  |  | Altura media tub nueva = ((2,27 + 1,54) / 2) + 0,15 = 2,06 | 1 | 5.88 | 1.1 | 2.06 | 13.32 |  |  |  | 0
|  |  |  | A descontar relleno gravilla | -1 | 5.88 | 1.1 | 0.7 | -4.53 |  |  |  | 0
|  |  |  | A descontar zona asfaltada Calle Pimpollas | -1 | 5.88 | 1.1 | 0.26 | -1.68 |  |  |  | 0
|  |  |  | Tramo de P.62BB-90 a PN-19 |  |  |  |  | 0 |  |  |  | 0
|  |  |  | Altura media tub nueva = ((2,34 + 1,54) / 2) + 0,15 = 2,09 | 1 | 5.5 | 1.1 | 2.09 | 12.64 |  |  |  | 0
|  |  |  | A descontar relleno gravilla | -1 | 5.5 | 1.1 | 0.7 | -4.24 |  |  |  | 0
|  |  |  | A descontar zona asfaltada Calle Pimpollas | -1 | 5.5 | 1.1 | 0.26 | -1.57 |  |  |  | 0
|  |  |  | Tramo de PN-19 a PN-18 |  |  |  |  | 0 |  |  |  | 0
|  |  |  | Altura media tub nueva = ((2,44 + 1,48) / 2) + 0,15 = 2,11 | 1 | 5.13 | 1.1 | 2.11 | 11.91 |  |  |  | 0
|  |  |  | A descontar relleno gravilla | -1 | 5.13 | 1.1 | 0.7 | -3.95 |  |  |  | 0
|  |  |  | A descontar zona asfaltada Calle Pimpollas | -1 | 5.13 | 1.1 | 0.26 | -1.47 |  |  |  | 0
|  |  |  | Tramo de PN-18 a PN-17 |  |  |  |  | 0 |  |  |  | 0
|  |  |  | Altura media tub nueva = ((2,48 + 1,51) / 2) + 0,15 = 2,15 | 1 | 5.44 | 1.1 | 2.15 | 12.87 |  |  |  | 0
|  |  |  | A descontar relleno gravilla | -1 | 5.44 | 1.1 | 0.7 | -4.19 |  |  |  | 0
|  |  |  | A descontar zona asfaltada Calle Pimpollas | -1 | 5.44 | 1.1 | 0.26 | -1.56 |  |  |  | 0
|  |  |  | Tramo de PN-17 a PN-16 |  |  |  |  | 0 |  |  |  | 0
|  |  |  | Altura media tub nueva = ((2,36 + 1,47) / 2) + 0,15 = 2,07 | 1 | 7.43 | 1.1 | 2.07 | 16.92 |  |  |  | 0
|  |  |  | A descontar relleno gravilla | -1 | 7.43 | 1.1 | 0.7 | -5.72 |  |  |  | 0
|  |  |  | A descontar zona asfaltada Calle Pimpollas | -1 | 7.43 | 1.1 | 0.26 | -2.12 |  |  |  | 0
|  |  |  | Tramo de PN-16 a PN-14 |  |  |  |  | 0 |  |  |  | 0
|  |  |  | Altura media tub nueva = ((2,27 + 1,69) / 2) + 0,15 = 2,13 | 1 | 6.22 | 1.1 | 2.13 | 14.57 |  |  |  | 0
|  |  |  | A descontar relleno gravilla | -1 | 6.22 | 1.1 | 0.7 | -4.79 |  |  |  | 0
|  |  |  | A descontar zona asfaltada Calle Pimpollas | -1 | 6.22 | 1.1 | 0.26 | -1.78 |  |  |  | 0
|  |  |  | Tramo de PN-14 a PN-13 |  |  |  |  | 0 |  |  |  | 0
|  |  |  | Altura media tub nueva = ((2,49 + 1,61) / 2) + 0,15 = 2,20 | 1 | 9.02 | 1.1 | 2.2 | 21.83 |  |  |  | 0
|  |  |  | A descontar relleno gravilla | -1 | 9.02 | 1.1 | 0.7 | -6.95 |  |  |  | 0
|  |  |  | A descontar zona asfaltada Calle Pimpollas | -1 | 9.02 | 1.1 | 0.26 | -2.58 |  |  |  | 0
|  |  |  | Tramo de PN-13 a PN-12 |  |  |  |  | 0 |  |  |  | 0
|  |  |  | Altura media tub nueva = ((2,71 + 1,60) / 2) + 0,15 = 2,31 | 1 | 16.49 | 1.1 | 2.31 | 41.9 |  |  |  | 0
|  |  |  | A descontar relleno gravilla | -1 | 16.49 | 1.1 | 0.7 | -12.7 |  |  |  | 0
|  |  |  | A descontar zona asfaltada Calle Pimpollas | -1 | 16.49 | 1.1 | 0.26 | -4.72 |  |  |  | 0
|  |  |  | Tramo de PN-12 a PN-11 |  |  |  |  | 0 |  |  |  | 0
|  |  |  | Altura media tub nueva = ((2,85 + 1,48) / 2) + 0,15 = 2,32 | 1 | 9.62 | 1.1 | 2.32 | 24.55 |  |  |  | 0
|  |  |  | A descontar relleno gravilla | -1 | 9.62 | 1.1 | 0.7 | -7.41 |  |  |  | 0
|  |  |  | A descontar zona asfaltada Calle Pimpollas | -1 | 9.62 | 1.1 | 0.26 | -2.75 |  |  |  | 0
|  |  |  | Tramo de PN-11 a P.62BB-172 |  |  |  |  | 0 |  |  |  | 0
|  |  |  | Altura media tub nueva = ((2,38 + 1,90) / 2) + 0,15 = 2,29 | 1 | 2.93 | 1.1 | 2.29 | 7.38 |  |  |  | 0
|  |  |  | A descontar relleno gravilla | -1 | 2.93 | 1.1 | 0.7 | -2.26 |  |  |  | 0
|  |  |  | A descontar zona asfaltada Calle Pimpollas | -1 | 2.93 | 1.1 | 0.26 | -0.84 |  |  |  | 0
|  |  |  | Tramo de P.62BB-172 a P.62BB-172 (Cruce M-507) |  |  |  |  | 0 |  |  |  | 0
|  |  |  | Altura media tub nueva = ((2,58 + 2,45) / 2) + 0,15 = 2,67 | 1 | 7.93 | 1.4 | 2.67 | 29.64 |  |  |  | 0
|  |  |  | A descontar cama HM-20 tub nueva = 0,15 | -1 | 7.93 | 1.4 | 0.15 | -1.67 |  |  |  | 0
|  |  |  | A descontar relleno gravilla tub nueva = 0,60 + 0,30 = 0,90 | -1 | 7.93 | 1.4 | 0.9 | -9.99 |  |  |  | 0
|  |  |  | A descontar zona asfaltada M-507 | -1 | 7.93 | 1.4 | 0.33 | -3.66 |  |  |  | 0
|  |  |  | COLECTOR RAMAL GRAN GUERRERO |  |  |  |  | 0 |  |  |  | 0
|  |  |  | RELLENO POR INSTALACIÓN DE TUBERÍA |  |  |  |  | 0 |  |  |  | 0
|  |  |  | Nota: se descuenta 1 m de cada pozo del tramo que se asigna |  |  |  |  | 0 |  |  |  | 0
|  |  |  | al relleno por ejecución de pozo |  |  |  |  | 0 |  |  |  | 0
|  |  |  | Tramo de P.62BB-88 a PN-37 |  |  |  |  | 0 |  |  |  | 0
|  |  |  | Altura media tub nueva = ((1,45 + 1,62) / 2) + 0,15 = 1,69 | 1 | 12.49 | 1.1 | 1.69 | 23.22 |  |  |  | 0
|  |  |  | A descontar relleno gravilla | -1 | 12.49 | 1.1 | 0.7 | -9.62 |  |  |  | 0
|  |  |  | A descontar zona asfaltada Calle Pimpollas | -1 | 12.49 | 1.1 | 0.26 | -3.57 |  |  |  | 0
|  |  |  | Tramo de PN-37 a PN-36 |  |  |  |  | 0 |  |  |  | 0
|  |  |  | Altura media tub nueva = ((2,72 + 1,25) / 2) + 0,15 = 2,64 | 1 | 6.32 | 1.1 | 2.64 | 18.35 |  |  |  | 0
|  |  |  | A descontar relleno gravilla | -1 | 6.32 | 1.1 | 0.7 | -4.87 |  |  |  | 0
|  |  |  | A descontar zona asfaltada Calle Pimpollas | -1 | 6.32 | 1.1 | 0.26 | -1.81 |  |  |  | 0
|  |  |  | Tramo de PN-36 a PN-35 |  |  |  |  | 0 |  |  |  | 0
|  |  |  | Altura media tub nueva = ((3,35 + 1,66) / 2) + 0,15 = 2,66 | 1 | 15.19 | 1.1 | 2.66 | 44.45 |  |  |  | 0
|  |  |  | A descontar relleno gravilla | -1 | 6.32 | 1.1 | 0.7 | -4.87 |  |  |  | 0
|  |  |  | A descontar zona asfaltada Calle Pimpollas | -1 | 6.32 | 1.1 | 0.26 | -1.81 |  |  |  | 0
|  |  |  | Tramo de PN-35 a ÇP.62BB-87 |  |  |  |  | 0 |  |  |  | 0
|  |  |  | Altura media tub nueva = ((2,76 + 1,40) / 2) + 0,15 = 2,23 | 1 | 11.97 | 1.1 | 2.23 | 29.36 |  |  |  | 0
|  |  |  | A descontar relleno gravilla | -1 | 11.97 | 1.1 | 0.7 | -9.22 |  |  |  | 0
|  |  |  | A descontar zona asfaltada Calle Pimpollas | -1 | 11.97 | 1.1 | 0.26 | -3.42 |  |  |  | 0
|  |  |  | COLECTOR FUENTE PIMPOLLAS |  |  |  |  | 0 |  |  |  | 0
|  |  |  | RELLENO POR INSTALACIÓN DE TUBERÍA |  |  |  |  | 0 |  |  |  | 0
|  |  |  | Nota: se descuenta 1 m de cada pozo del tramo que se asigna |  |  |  |  | 0 |  |  |  | 0
|  |  |  | al relleno por ejecución de pozo |  |  |  |  | 0 |  |  |  | 0
|  |  |  | Tramo de ARQ.FP-05 a ARQ.FP-04 |  |  |  |  | 0 |  |  |  | 0
|  |  |  | Altura media tub nueva = ((1,06 + 3,09) / 2) + 0,15 = 2,23 | 1 | 93.87 | 1 | 2.23 | 209.33 |  |  |  | 0
|  |  |  | A descontar relleno gravilla | -1 | 93.87 | 1 | 0.5 | -46.94 |  |  |  | 0
|  |  |  | A descontar zona asfaltada Calle Pimpollas | -1 | 93.87 | 1 | 0.26 | -24.41 |  |  |  | 0
|  |  |  | Tramo de ARQ.FP-04 a Pk 114,40 |  |  |  |  | 0 |  |  |  | 0
|  |  |  | Altura media tub nueva = ((3,09 + 1,27) / 2) + 0,15 = 2,33 | 1 | 20.53 | 1 | 2.33 | 47.83 |  |  |  | 0
|  |  |  | A descontar relleno gravilla | -1 | 20.53 | 1 | 0.5 | -10.27 |  |  |  | 0
|  |  |  | A descontar zona asfaltada Calle Pimpollas | -1 | 20.53 | 1 | 0.26 | -5.34 |  |  |  | 0
|  |  |  | Tramo de Pk 114,40 a PN.FP-02 |  |  |  |  | 0 |  |  |  | 0
|  |  |  | Altura media tub nueva = ((1,27 + 1,43) / 2) + 0,15 = 1,50 | 1 | 116.49 | 1 | 1.5 | 174.74 |  |  |  | 0
|  |  |  | A descontar relleno gravilla | -1 | 116.49 | 1 | 0.5 | -58.25 |  |  |  | 0
|  |  |  | A descontar zona asfaltada Calle Pimpollas | -1 | 116.49 | 1 | 0.26 | -30.29 |  |  |  | 0
|  |  |  | Tramo de PN.FP-02 a PN.FP-01 (Cruce M-507) |  |  |  |  | 0 |  |  |  | 0
|  |  |  | Altura media tub nueva = ((1,85 + 1,89) / 2) + 0,15 = 2,02 | 1 | 8.12 | 1.2 | 2.02 | 19.68 |  |  |  | 0
|  |  |  | A descontar cama HM-20 tub nueva = 0,15 | -1 | 8.12 | 1.2 | 0.15 | -1.46 |  |  |  | 0
|  |  |  | A descontar relleno gravilla tub nueva = 0,40 + 0,30 = 0,70 | -1 | 8.12 | 1.2 | 0.7 | -6.82 |  |  |  | 0
|  |  |  | A descontar zona asfaltada M-507 | -1 | 8.12 | 1.2 | 0.33 | -3.22 |  |  |  | 0
|  |  |  | Tramo de PN.FP-01 a Pk 250,00 |  |  |  |  | 0 |  |  |  | 0
|  |  |  | Altura media tub nueva = ((1,89 + 1,55) / 2) + 0,15 = 1,87 | 1 | 8.99 | 1 | 1.87 | 16.81 |  |  |  | 0
|  |  |  | A descontar relleno gravilla | -1 | 8.99 | 1 | 0.5 | -4.5 |  |  |  | 0
|  |  |  | A descontar zona asfaltada Calle Pimpollas | -1 | 8.99 | 1 | 0.26 | -2.34 |  |  |  | 0
|  |  |  | Tramo de Pk 250,00 a ARQ.FP-03 |  |  |  |  | 0 |  |  |  | 0
|  |  |  | Altura media tub nueva = ((1,55 + 1,25) / 2) + 0,15 = 1,55 | 1 | 56.46 | 1 | 1.55 | 87.51 |  |  |  | 0
|  |  |  | A descontar relleno gravilla | -1 | 56.46 | 1 | 0.5 | -28.23 |  |  |  | 0
|  |  |  | A descontar zona asfaltada Calle Pimpollas | -1 | 56.46 | 1 | 0.26 | -14.68 |  |  |  | 0
|  |  |  | Tramo de ARQ.FP-03 a ARQ.FP-02 |  |  |  |  | 0 |  |  |  | 0
|  |  |  | Altura media tub nueva = ((1,25 + 1,25) / 2) + 0,15 = 1,40 | 1 | 55.05 | 1 | 1.4 | 77.07 |  |  |  | 0
|  |  |  | A descontar relleno gravilla | -1 | 55.05 | 1 | 0.5 | -27.53 |  |  |  | 0
|  |  |  | A descontar zona asfaltada Calle Pimpollas | -1 | 55.05 | 1 | 0.26 | -14.31 |  |  |  | 0
|  |  |  | Tramo de ARQ.FP-02 a ARQ.FP-01 |  |  |  |  | 0 |  |  |  | 0
|  |  |  | Altura media tub nueva = ((1,25 + 0,40) / 2) + 0,15 = 0,98 | 1 | 19.17 | 1 | 0.98 | 18.79 |  |  |  | 0
|  |  |  | A descontar relleno gravilla | -1 | 19.17 | 1 | 0.5 | -9.59 |  |  |  | 0
|  |  |  | A descontar zona asfaltada Calle del Chorrillo | -1 | 7.28 | 1 | 0.26 | -1.89 |  |  |  | 0
|  |  |  | A descontar zona hormigonada Calle del Chorrillo | -1 | 4.8 | 1 | 0.26 | -1.25 |  |  |  | 0
[9 empty] | Total U01030050-CYII | 844.02 | 8.27 | 6980.05 | 8.27
0
U01030340-CYII | Partida | m3 | Relleno trasdós muros suelos adecuados de excavación | [6 empty] | 108.99 | 7.89 | 859.93 | 7.89
|  |  | Relleno localizado en trasdós de muros con suelos adecuados procedentes de la excavación, incluso transporte interior en obra y aportación, extendido, humectación y compactación en capas de 30 cm de espesor, con un grado de compactación del 100% del P.M. | [9 empty] | 0
|  |  |  | COLECTOR PIMPOLLAS |  |  |  |  | 0 |  |  |  | 0
|  |  |  | RELLENO POR EJECUCIÓN DE POZOS |  |  |  |  | 0 |  |  |  | 0
|  |  |  | Pozo P.62BB-24 |  |  |  |  | 0 |  |  |  | 0
|  |  |  | Altura excavación para pozo nuevo = 1,70 m | 1 | 2 | 2 | 1.7 | 6.8 |  |  |  | 0
|  |  |  | a descontar volumen aparente pozo nuevo | -2.01 | 0 | 0 | 1.7 | -3.417 |  |  |  | 0
|  |  |  | A descontar zona asfaltada Calle Pimpollas | -1 | 2 | 2 | 0.26 | -1.04 |  |  |  | 0
|  |  |  | Pozo PN-34 |  |  |  |  | 0 |  |  |  | 0
|  |  |  | Altura excavación para pozo nuevo = 2,44 m | 1 | 2 | 2 | 2.44 | 9.76 |  |  |  | 0
|  |  |  | a descontar volumen aparente pozo nuevo | -2.01 | 0 | 0 | 2.44 | -4.904 |  |  |  | 0
|  |  |  | A descontar zona asfaltada Calle Pimpollas | -1 | 2 | 2 | 0.26 | -1.04 |  |  |  | 0
|  |  |  | Pozo P.62BB-26 |  |  |  |  | 0 |  |  |  | 0
|  |  |  | Altura excavación para pozo nuevo = 1,78 m | 1 | 2 | 2 | 1.78 | 7.12 |  |  |  | 0
|  |  |  | a descontar volumen aparente pozo nuevo | -2.01 | 0 | 0 | 1.78 | -3.578 |  |  |  | 0
|  |  |  | A descontar zona asfaltada Calle Pimpollas | -1 | 2 | 2 | 0.26 | -1.04 |  |  |  | 0
|  |  |  | Pozo P.62BB-27 |  |  |  |  | 0 |  |  |  | 0
|  |  |  | Altura excavación para pozo nuevo = 1,93 m | 1 | 2 | 2 | 1.93 | 7.72 |  |  |  | 0
|  |  |  | a descontar volumen aparente pozo nuevo | -2.01 | 0 | 0 | 1.93 | -3.879 |  |  |  | 0
|  |  |  | A descontar zona asfaltada Calle Pimpollas | -1 | 2 | 2 | 0.26 | -1.04 |  |  |  | 0
|  |  |  | Pozo PN-27 |  |  |  |  | 0 |  |  |  | 0
|  |  |  | Altura excavación para pozo nuevo = 2,74 m | 1 | 2 | 2 | 2.74 | 10.96 |  |  |  | 0
|  |  |  | a descontar volumen aparente pozo nuevo | -2.01 | 0 | 0 | 2.74 | -5.507 |  |  |  | 0
|  |  |  | A descontar zona asfaltada Calle Pimpollas | -1 | 2 | 2 | 0.26 | -1.04 |  |  |  | 0
|  |  |  | Pozo P.62BB-87 |  |  |  |  | 0 |  |  |  | 0
|  |  |  | Altura excavación para pozo nuevo = 4,12 m | 1 | 2 | 2 | 4.12 | 16.48 |  |  |  | 0
|  |  |  | a descontar volumen aparente pozo nuevo | -2.01 | 0 | 0 | 4.12 | -8.281 |  |  |  | 0
|  |  |  | A descontar zona asfaltada Calle Pimpollas | -1 | 2 | 2 | 0.26 | -1.04 |  |  |  | 0
|  |  |  | Pozo P.62BB-89 |  |  |  |  | 0 |  |  |  | 0
|  |  |  | Altura excavación para pozo nuevo = 2,52 m | 1 | 2 | 2 | 2.52 | 10.08 |  |  |  | 0
|  |  |  | a descontar volumen aparente pozo nuevo | -2.01 | 0 | 0 | 2.52 | -5.065 |  |  |  | 0
|  |  |  | A descontar zona asfaltada Calle Pimpollas | -1 | 2 | 2 | 0.26 | -1.04 |  |  |  | 0
|  |  |  | Pozo PN-23 |  |  |  |  | 0 |  |  |  | 0
|  |  |  | Altura excavación para pozo nuevo = 2,45 m | 1 | 2 | 2 | 2.45 | 9.8 |  |  |  | 0
|  |  |  | a descontar volumen aparente pozo nuevo | -2.01 | 0 | 0 | 2.45 | -4.925 |  |  |  | 0
|  |  |  | A descontar zona asfaltada Calle Pimpollas | -1 | 2 | 2 | 0.26 | -1.04 |  |  |  | 0
|  |  |  | Pozo PN-22 |  |  |  |  | 0 |  |  |  | 0
|  |  |  | Altura excavación para pozo nuevo = 2,49 m | 1 | 2 | 2 | 2.49 | 9.96 |  |  |  | 0
|  |  |  | a descontar volumen aparente pozo nuevo | -2.01 | 0 | 0 | 2.49 | -5.005 |  |  |  | 0
|  |  |  | A descontar zona asfaltada Calle Pimpollas | -1 | 2 | 2 | 0.26 | -1.04 |  |  |  | 0
|  |  |  | Pozo PN-20 |  |  |  |  | 0 |  |  |  | 0
|  |  |  | Altura excavación para pozo nuevo = 2,57 m | 1 | 2 | 2 | 2.57 | 10.28 |  |  |  | 0
|  |  |  | a descontar volumen aparente pozo nuevo | -2.01 | 0 | 0 | 2.57 | -5.166 |  |  |  | 0
|  |  |  | A descontar zona asfaltada Calle Pimpollas | -1 | 2 | 2 | 0.26 | -1.04 |  |  |  | 0
|  |  |  | Pozo P.62BB-90 |  |  |  |  | 0 |  |  |  | 0
|  |  |  | Altura excavación para pozo nuevo = 2,64 m | 1 | 2 | 2 | 2.64 | 10.56 |  |  |  | 0
|  |  |  | a descontar volumen aparente pozo nuevo | -2.01 | 0 | 0 | 2.64 | -5.306 |  |  |  | 0
|  |  |  | A descontar zona asfaltada Calle Pimpollas | -1 | 2 | 2 | 0.26 | -1.04 |  |  |  | 0
|  |  |  | Pozo PN-19 |  |  |  |  | 0 |  |  |  | 0
|  |  |  | Altura excavación para pozo nuevo = 2,74 m | 1 | 2 | 2 | 2.74 | 10.96 |  |  |  | 0
|  |  |  | a descontar volumen aparente pozo nuevo | -2.01 | 0 | 0 | 2.74 | -5.507 |  |  |  | 0
|  |  |  | A descontar zona asfaltada Calle Pimpollas | -1 | 2 | 2 | 0.26 | -1.04 |  |  |  | 0
|  |  |  | Pozo PN-18 |  |  |  |  | 0 |  |  |  | 0
|  |  |  | Altura excavación para pozo nuevo = 2,78 m | 1 | 2 | 2 | 2.78 | 11.12 |  |  |  | 0
|  |  |  | a descontar volumen aparente pozo nuevo | -2.01 | 0 | 0 | 2.78 | -5.588 |  |  |  | 0
|  |  |  | A descontar zona asfaltada Calle Pimpollas | -1 | 2 | 2 | 0.26 | -1.04 |  |  |  | 0
|  |  |  | Pozo PN-17 |  |  |  |  | 0 |  |  |  | 0
|  |  |  | Altura excavación para pozo nuevo = 2,66 m | 1 | 2 | 2 | 2.66 | 10.64 |  |  |  | 0
|  |  |  | a descontar volumen aparente pozo nuevo | -2.01 | 0 | 0 | 2.66 | -5.347 |  |  |  | 0
|  |  |  | A descontar zona asfaltada Calle Pimpollas | -1 | 2 | 2 | 0.26 | -1.04 |  |  |  | 0
|  |  |  | Pozo PN-16 |  |  |  |  | 0 |  |  |  | 0
|  |  |  | Altura excavación para pozo nuevo = 2,57 m | 1 | 2 | 2 | 2.57 | 10.28 |  |  |  | 0
|  |  |  | a descontar volumen aparente pozo nuevo | -2.01 | 0 | 0 | 2.57 | -5.166 |  |  |  | 0
|  |  |  | A descontar zona asfaltada Calle Pimpollas | -1 | 2 | 2 | 0.26 | -1.04 |  |  |  | 0
|  |  |  | Pozo PN-14 |  |  |  |  | 0 |  |  |  | 0
|  |  |  | Altura excavación para pozo nuevo = 2,79 m | 1 | 2 | 2 | 2.79 | 11.16 |  |  |  | 0
|  |  |  | a descontar volumen aparente pozo nuevo | -2.01 | 0 | 0 | 2.79 | -5.608 |  |  |  | 0
|  |  |  | A descontar zona asfaltada Calle Pimpollas | -1 | 2 | 2 | 0.26 | -1.04 |  |  |  | 0
|  |  |  | Pozo PN-13 (Pozo existente no cartografiado) |  |  |  |  | 0 |  |  |  | 0
|  |  |  | Altura excavación para pozo nuevo = 3,01 m | 1 | 2 | 2 | 3.01 | 12.04 |  |  |  | 0
|  |  |  | a descontar volumen aparente pozo nuevo | -2.01 | 0 | 0 | 3.01 | -6.05 |  |  |  | 0
|  |  |  | A descontar zona asfaltada Calle Pimpollas | -1 | 2 | 2 | 0.26 | -1.04 |  |  |  | 0
|  |  |  | Pozo PN-12 |  |  |  |  | 0 |  |  |  | 0
|  |  |  | Altura excavación para pozo nuevo = 3,15 m | 1 | 2 | 2 | 3.15 | 12.6 |  |  |  | 0
|  |  |  | a descontar volumen aparente pozo nuevo | -2.01 | 0 | 0 | 3.15 | -6.332 |  |  |  | 0
|  |  |  | A descontar zona asfaltada Calle Pimpollas | -1 | 2 | 2 | 0.26 | -1.04 |  |  |  | 0
|  |  |  | Pozo PN-11 |  |  |  |  | 0 |  |  |  | 0
|  |  |  | Altura excavación para pozo nuevo = 2,68 m | 1 | 2 | 2 | 2.68 | 10.72 |  |  |  | 0
|  |  |  | a descontar volumen aparente pozo nuevo | -2.01 | 0 | 0 | 2.68 | -5.387 |  |  |  | 0
|  |  |  | A descontar zona asfaltada Calle Pimpollas | -1 | 2 | 2 | 0.26 | -1.04 |  |  |  | 0
|  |  |  | Pozo P.62BB-172 |  |  |  |  | 0 |  |  |  | 0
|  |  |  | Altura excavación para pozo nuevo = 2,88 m | 1 | 2 | 2 | 2.88 | 11.52 |  |  |  | 0
|  |  |  | a descontar volumen aparente pozo nuevo | -2.01 | 0 | 0 | 2.88 | -5.789 |  |  |  | 0
|  |  |  | A descontar zona asfaltada M-507 | -1 | 2 | 2 | 0.33 | -1.32 |  |  |  | 0
|  |  |  | COLECTOR RAMAL GRAN GUERRERO |  |  |  |  | 0 |  |  |  | 0
|  |  |  | RELLENO POR EJECUCIÓN DE POZOS |  |  |  |  | 0 |  |  |  | 0
|  |  |  | Pozo P.62BB-88 |  |  |  |  | 0 |  |  |  | 0
|  |  |  | Altura excavación para pozo nuevo = 1,75 m | 1 | 2 | 2 | 1.75 | 7 |  |  |  | 0
|  |  |  | a descontar volumen aparente pozo nuevo | -2.01 | 0 | 0 | 1.75 | -3.518 |  |  |  | 0
|  |  |  | A descontar zona asfaltada Calle Gran Guerrero | -1 | 2 | 2 | 0.26 | -1.04 |  |  |  | 0
|  |  |  | Pozo PN-37 |  |  |  |  | 0 |  |  |  | 0
|  |  |  | Altura excavación para pozo nuevo = 3,02 m | 1 | 2 | 2 | 3.02 | 12.08 |  |  |  | 0
|  |  |  | a descontar volumen aparente pozo nuevo | -2.01 | 0 | 0 | 3.02 | -6.07 |  |  |  | 0
|  |  |  | A descontar zona asfaltada Calle Gran Guerrero | -1 | 2 | 2 | 0.26 | -1.04 |  |  |  | 0
|  |  |  | Pozo PN-36 |  |  |  |  | 0 |  |  |  | 0
|  |  |  | Altura excavación para pozo nuevo = 3,65 m | 1 | 2 | 2 | 3.65 | 14.6 |  |  |  | 0
|  |  |  | a descontar volumen aparente pozo nuevo | -2.01 | 0 | 0 | 3.65 | -7.337 |  |  |  | 0
|  |  |  | A descontar zona asfaltada Calle Gran Guerrero | -1 | 2 | 2 | 0.26 | -1.04 |  |  |  | 0
|  |  |  | Pozo PN-35 |  |  |  |  | 0 |  |  |  | 0
|  |  |  | Altura excavación para pozo nuevo = 3,06 m | 1 | 2 | 2 | 3.06 | 12.24 |  |  |  | 0
|  |  |  | a descontar volumen aparente pozo nuevo | -2.01 | 0 | 0 | 3.06 | -6.151 |  |  |  | 0
|  |  |  | A descontar zona asfaltada Calle Gran Guerrero | -1 | 2 | 2 | 0.26 | -1.04 |  |  |  | 0
|  |  |  | COLECTOR FUENTE PIMPOLLAS |  |  |  |  | 0 |  |  |  | 0
|  |  |  | RELLENO POR EJECUCIÓN DE POZOS |  |  |  |  | 0 |  |  |  | 0
|  |  |  | Pozo PN.FP-02 |  |  |  |  | 0 |  |  |  | 0
|  |  |  | Altura excavación para pozo nuevo = 2,31 m | 1 | 2 | 2 | 2.31 | 9.24 |  |  |  | 0
|  |  |  | a descontar volumen aparente pozo nuevo | -2.01 | 0 | 0 | 2.31 | -4.643 |  |  |  | 0
|  |  |  | A descontar zona asfaltada M-507 | -1 | 2 | 2 | 0.33 | -1.32 |  |  |  | 0
|  |  |  | Pozo PN.FP-01 |  |  |  |  | 0 |  |  |  | 0
|  |  |  | Altura excavación para pozo nuevo = 2,35 m | 1 | 2 | 2 | 2.35 | 9.4 |  |  |  | 0
|  |  |  | a descontar volumen aparente pozo nuevo | -2.01 | 0 | 0 | 2.35 | -4.724 |  |  |  | 0
|  |  |  | A descontar zona asfaltada M-507 | -1 | 2 | 2 | 0.33 | -1.32 |  |  |  | 0
[9 empty] | Total U01030340-CYII | 108.99 | 7.89 | 859.93 | 7.89
0
U01030040 | Partida | m3 | Relleno zanja préstamos adecuad. Tmax 150 mm | [6 empty] | 0 | 15.04 | 0 | 15.04
|  |  | Relleno de zanjas con suelos adecuados, tamaño máximo 150 mm, procedentes de préstamos, incluso aportación, extendido y compactación hasta una densidad del 100% P.M., medido sobre perfil. | [9 empty] | 0
U01030330-CYII | Partida | m3 | Relleno trasdós muros suelos adecuados de préstamos | [6 empty] | 0 | 15.42 | 0 | 15.42
|  |  | Relleno localizado en trasdós de muros con suelos adecuados procedentes de préstamos, extendido, humectación y compactación en capas de 30 cm de espesor, con un grado de compactación del 100% del P.M. | [9 empty] | 0
U09068050 | Partida | m2 | Geotextil anticontaminante 140 gr/m2 | [6 empty] | 713.14 | 1.98 | 1412.02 | 1.98
|  |  | Suministro y colocación de geotextil anticontaminante, de 140 gr/m2, incluso parte proporcional de solapes. | [9 empty] | 0
|  |  |  | COLECTOR PIMPOLLAS |  |  |  |  | 0 |  |  |  | 0
|  |  |  | GEOTEXTIL POR INSTALACIÓN DE TUBERÍA |  |  |  |  | 0 |  |  |  | 0
|  |  |  | Nota: se descuenta 1 m de cada pozo del tramo |  |  |  |  | 0 |  |  |  | 0
|  |  |  | Tramo de P.62BB-24 a PN-34 |  |  |  |  | 0 |  |  |  | 0
|  |  |  | Anchura zanja = 1,10 | 1 | 16.45 | 1.1 | 0 | 18.1 |  |  |  | 0
|  |  |  | Tramo de PN-34 a P.62BB-26 |  |  |  |  | 0 |  |  |  | 0
|  |  |  | Anchura zanja = 1,10 | 1 | 12.82 | 1.1 | 0 | 14.1 |  |  |  | 0
|  |  |  | Tramo de P.62BB-26 a P.62BB-27 |  |  |  |  | 0 |  |  |  | 0
|  |  |  | Anchura zanja = 1,10 | 1 | 16.49 | 1.1 | 0 | 18.14 |  |  |  | 0
|  |  |  | Tramo de P.62BB-27 a PN-27 |  |  |  |  | 0 |  |  |  | 0
|  |  |  | Anchura zanja = 1,10 | 1 | 38.1 | 1.1 | 0 | 41.91 |  |  |  | 0
|  |  |  | Tramo de PN-27 a P.62BB-87 |  |  |  |  | 0 |  |  |  | 0
|  |  |  | Anchura zanja = 1,10 | 1 | 50.15 | 1.1 | 0 | 55.17 |  |  |  | 0
|  |  |  | Tramo de P.62BB-87 a P.62BB-89 |  |  |  |  | 0 |  |  |  | 0
|  |  |  | Anchura zanja = 1,10 | 1 | 18.57 | 1.1 | 0 | 20.43 |  |  |  | 0
|  |  |  | Tramo de P.62BB-89 a PN-23 |  |  |  |  | 0 |  |  |  | 0
|  |  |  | Anchura zanja = 1,10 | 1 | 7 | 1.1 | 0 | 7.7 |  |  |  | 0
|  |  |  | Tramo de PN-23 a PN-22 |  |  |  |  | 0 |  |  |  | 0
|  |  |  | Anchura zanja = 1,10 | 1 | 6 | 1.1 | 0 | 6.6 |  |  |  | 0
|  |  |  | Tramo de PN-22 a PN-20 |  |  |  |  | 0 |  |  |  | 0
|  |  |  | Anchura zanja = 1,10 | 1 | 7.28 | 1.1 | 0 | 8.01 |  |  |  | 0
|  |  |  | Tramo de PN-20 a P.62BB-90 |  |  |  |  | 0 |  |  |  | 0
|  |  |  | Anchura zanja = 1,10 | 1 | 5.88 | 1.1 | 0 | 6.47 |  |  |  | 0
|  |  |  | Tramo de P.62BB-90 a PN-19 |  |  |  |  | 0 |  |  |  | 0
|  |  |  | Anchura zanja = 1,10 | 1 | 5.5 | 1.1 | 0 | 6.05 |  |  |  | 0
|  |  |  | Tramo de PN-19 a PN-18 |  |  |  |  | 0 |  |  |  | 0
|  |  |  | Anchura zanja = 1,10 | 1 | 5.13 | 1.1 | 0 | 5.64 |  |  |  | 0
|  |  |  | Tramo de PN-18 a PN-17 |  |  |  |  | 0 |  |  |  | 0
|  |  |  | Anchura zanja = 1,10 | 1 | 5.44 | 1.1 | 0 | 5.98 |  |  |  | 0
|  |  |  | Tramo de PN-17 a PN-16 |  |  |  |  | 0 |  |  |  | 0
|  |  |  | Anchura zanja = 1,10 | 1 | 7.43 | 1.1 | 0 | 8.17 |  |  |  | 0
|  |  |  | Tramo de PN-16 a PN-14 |  |  |  |  | 0 |  |  |  | 0
|  |  |  | Anchura zanja = 1,10 | 1 | 6.22 | 1.1 | 0 | 6.84 |  |  |  | 0
|  |  |  | Tramo de PN-14 a PN-13 |  |  |  |  | 0 |  |  |  | 0
|  |  |  | Anchura zanja = 1,10 | 1 | 9.02 | 1.1 | 0 | 9.92 |  |  |  | 0
|  |  |  | Tramo de PN-13 a PN-12 |  |  |  |  | 0 |  |  |  | 0
|  |  |  | Anchura zanja = 1,10 | 1 | 16.49 | 1.1 | 0 | 18.14 |  |  |  | 0
|  |  |  | Tramo de PN-12 a PN-11 |  |  |  |  | 0 |  |  |  | 0
|  |  |  | Anchura zanja = 1,10 | 1 | 9.62 | 1.1 | 0 | 10.58 |  |  |  | 0
|  |  |  | Tramo de PN-11 a P.62BB-172 |  |  |  |  | 0 |  |  |  | 0
|  |  |  | Anchura zanja = 1,10 | 1 | 2.93 | 1.1 | 0 | 3.22 |  |  |  | 0
|  |  |  | Tramo de P.62BB-172 a P.62BB-173 |  |  |  |  | 0 |  |  |  | 0
|  |  |  | Anchura zanja = 1,40 | 1 | 7.93 | 1.4 | 0 | 11.1 |  |  |  | 0
|  |  |  | COLECTOR RAMAL GRAN GUERRERO |  |  |  |  | 0 |  |  |  | 0
|  |  |  | GEOTEXTIL POR INSTALACIÓN DE TUBERÍA |  |  |  |  | 0 |  |  |  | 0
|  |  |  | Nota: se descuenta 1 m de cada pozo del tramo |  |  |  |  | 0 |  |  |  | 0
|  |  |  | Tramo de P.62BB-88 a PN-37 |  |  |  |  | 0 |  |  |  | 0
|  |  |  | Anchura zanja = 1,10 | 1 | 12.49 | 1.1 | 0 | 13.74 |  |  |  | 0
|  |  |  | Tramo de PN-37 a PN-36 |  |  |  |  | 0 |  |  |  | 0
|  |  |  | Anchura zanja = 1,10 | 1 | 6.32 | 1.1 | 0 | 6.95 |  |  |  | 0
|  |  |  | Tramo de PN-36 a PN-35 |  |  |  |  | 0 |  |  |  | 0
|  |  |  | Anchura zanja = 1,10 | 1 | 15.19 | 1.1 | 0 | 16.71 |  |  |  | 0
|  |  |  | Tramo de PN-35 a P.62BB-87 |  |  |  |  | 0 |  |  |  | 0
|  |  |  | Anchura zanja = 1,10 | 1 | 11.97 | 1.1 | 0 | 13.17 |  |  |  | 0
|  |  |  | COLECTOR FUENTE PIMPOLLAS |  |  |  |  | 0 |  |  |  | 0
|  |  |  | EXCAVACIÓN POR INSTALACIÓN DE TUBERÍA |  |  |  |  | 0 |  |  |  | 0
|  |  |  | Nota: se descuenta 1 m de cada pozo del tramo |  |  |  |  | 0 |  |  |  | 0
|  |  |  | Tramo de ARQ.FP-05 a ARQ.FP-04 |  |  |  |  | 0 |  |  |  | 0
|  |  |  | Anchura zanja = 1,00 | 1 | 93.87 | 1 | 0 | 93.87 |  |  |  | 0
|  |  |  | Tramo de ARQ.FP-04 a Pk 114,40 |  |  |  |  | 0 |  |  |  | 0
|  |  |  | Anchura zanja = 1,00 | 1 | 20.53 | 1 | 0 | 20.53 |  |  |  | 0
|  |  |  | Tramo de Pk 114,40 a PN.FP-02 |  |  |  |  | 0 |  |  |  | 0
|  |  |  | Anchura zanja = 1,00 | 1 | 116.49 | 1 | 0 | 116.49 |  |  |  | 0
|  |  |  | Tramo de PN.FP-02 a PN.FP-01 |  |  |  |  | 0 |  |  |  | 0
|  |  |  | Anchura zanja = 1,20 | 1 | 8.12 | 1.2 | 0 | 9.74 |  |  |  | 0
|  |  |  | Tramo de PN.FP-01 a Pk 250,00 |  |  |  |  | 0 |  |  |  | 0
|  |  |  | Anchura zanja = 1,00 | 1 | 8.99 | 1 | 0 | 8.99 |  |  |  | 0
|  |  |  | Tramo de Pk 250,00 a ARQ.FP-03 |  |  |  |  | 0 |  |  |  | 0
|  |  |  | Anchura zanja = 1,00 | 1 | 56.46 | 1 | 0 | 56.46 |  |  |  | 0
|  |  |  | Tramo de ARQ.FP-03 a ARQ.FP-02 |  |  |  |  | 0 |  |  |  | 0
|  |  |  | Anchura zanja = 1,00 | 1 | 55.05 | 1 | 0 | 55.05 |  |  |  | 0
|  |  |  | Tramo de ARQ.FP-02 a ARQ.FP-01 |  |  |  |  | 0 |  |  |  | 0
|  |  |  | Anchura zanja = 1,00 | 1 | 19.17 | 1 | 0 | 19.17 |  |  |  | 0
[9 empty] | Total U09068050 | 713.14 | 1.98 | 1412.02 | 1.98
0
U01030350 | Partida | m | Banda de señalización | [6 empty] | 679.1 | 0.31 | 210.52 | 0.31
|  |  | Banda de señalización, según normas o especificaciones técnicas de Canal de Isabel II vigentes. | [9 empty] | 0
|  |  |  | COLECTOR PIMPOLLAS |  |  |  |  | 0 |  |  |  | 0
|  |  |  | BANDA SEÑALIZACIÓN POR INSTALACIÓN DE TUBERÍA |  |  |  |  | 0 |  |  |  | 0
|  |  |  | Nota: se descuenta 1 m de cada pozo del tramo |  |  |  |  | 0 |  |  |  | 0
|  |  |  | Tramo de P.62BB-24 a PN-34 | 1 | 16.45 | 0 | 0 | 16.45 |  |  |  | 0
|  |  |  | Tramo de PN-34 a P.62BB-26 | 1 | 12.82 | 0 | 0 | 12.82 |  |  |  | 0
|  |  |  | Tramo de P.62BB-26 a P.62BB-27 | 1 | 16.49 | 0 | 0 | 16.49 |  |  |  | 0
|  |  |  | Tramo de P.62BB-27 a PN-27 | 1 | 38.1 | 0 | 0 | 38.1 |  |  |  | 0
|  |  |  | Tramo de PN-27 a P.62BB-87 | 1 | 50.15 | 0 | 0 | 50.15 |  |  |  | 0
|  |  |  | Tramo de P.62BB-87 a P.62BB-89 | 1 | 18.57 | 0 | 0 | 18.57 |  |  |  | 0
|  |  |  | Tramo de P.62BB-89 a PN-23 | 1 | 7 | 0 | 0 | 7 |  |  |  | 0
|  |  |  | Tramo de PN-23 a PN-22 | 1 | 6 | 0 | 0 | 6 |  |  |  | 0
|  |  |  | Tramo de PN-22 a PN-20 | 1 | 7.28 | 0 | 0 | 7.28 |  |  |  | 0
|  |  |  | Tramo de PN-20 a P.62BB-90 | 1 | 5.88 | 0 | 0 | 5.88 |  |  |  | 0
|  |  |  | Tramo de P.62BB-90 a PN-19 | 1 | 5.5 | 0 | 0 | 5.5 |  |  |  | 0
|  |  |  | Tramo de PN-19 a PN-18 | 1 | 5.13 | 0 | 0 | 5.13 |  |  |  | 0
|  |  |  | Tramo de PN-18 a PN-17 | 1 | 5.44 | 0 | 0 | 5.44 |  |  |  | 0
|  |  |  | Tramo de PN-17 a PN-16 | 1 | 7.43 | 0 | 0 | 7.43 |  |  |  | 0
|  |  |  | Tramo de PN-16 a PN-14 | 1 | 6.22 | 0 | 0 | 6.22 |  |  |  | 0
|  |  |  | Tramo de PN-14 a PN-13 | 1 | 9.02 | 0 | 0 | 9.02 |  |  |  | 0
|  |  |  | Tramo de PN-13 a PN-12 | 1 | 16.49 | 0 | 0 | 16.49 |  |  |  | 0
|  |  |  | Tramo de PN-12 a PN-11 | 1 | 9.62 | 0 | 0 | 9.62 |  |  |  | 0
|  |  |  | Tramo de PN-11 a P.62BB-172 | 1 | 2.93 | 0 | 0 | 2.93 |  |  |  | 0
|  |  |  | Tramo de P.62BB-172 a P.62BB-173 | 1 | 7.93 | 0 | 0 | 7.93 |  |  |  | 0
|  |  |  | COLECTOR RAMAL GRAN GUERRERO |  |  |  |  | 0 |  |  |  | 0
|  |  |  | BANDA SEÑALIZACIÓN POR INSTALACIÓN DE TUBERÍA |  |  |  |  | 0 |  |  |  | 0
|  |  |  | Nota: se descuenta 1 m de cada pozo del tramo |  |  |  |  | 0 |  |  |  | 0
|  |  |  | Tramo de P.62BB-88 a PN-37 | 1 | 12.49 | 0 | 0 | 12.49 |  |  |  | 0
|  |  |  | Tramo de PN-37 a PN-36 | 1 | 6.32 | 0 | 0 | 6.32 |  |  |  | 0
|  |  |  | Tramo de PN-36 a PN-35 | 1 | 15.19 | 0 | 0 | 15.19 |  |  |  | 0
|  |  |  | Tramo de PN-35 a P.62BB-87 | 1 | 11.97 | 0 | 0 | 11.97 |  |  |  | 0
|  |  |  | COLECTOR FUENTE PIMPOLLAS |  |  |  |  | 0 |  |  |  | 0
|  |  |  | BANDA SEÑALIZACIÓN POR INSTALACIÓN DE TUBERÍA |  |  |  |  | 0 |  |  |  | 0
|  |  |  | Tramo de ARQ.FP-05 a ARQ.FP-04 | 1 | 93.87 | 0 | 0 | 93.87 |  |  |  | 0
|  |  |  | Tramo de ARQ.FP-04 a Pk 114,40 | 1 | 20.53 | 0 | 0 | 20.53 |  |  |  | 0
|  |  |  | Tramo de Pk 114,40 a PN.FP-02 | 1 | 116.49 | 0 | 0 | 116.49 |  |  |  | 0
|  |  |  | Tramo de PN.FP-02 a PN.FP-01 | 1 | 8.12 | 0 | 0 | 8.12 |  |  |  | 0
|  |  |  | Tramo de PN.FP-01 a Pk 250,00 | 1 | 8.99 | 0 | 0 | 8.99 |  |  |  | 0
|  |  |  | Tramo de Pk 250,00 a ARQ.FP-03 | 1 | 56.46 | 0 | 0 | 56.46 |  |  |  | 0
|  |  |  | Tramo de ARQ.FP-03 a ARQ.FP-02 | 1 | 55.05 | 0 | 0 | 55.05 |  |  |  | 0
|  |  |  | Tramo de ARQ.FP-02 a ARQ.FP-01 | 1 | 19.17 | 0 | 0 | 19.17 |  |  |  | 0
[9 empty] | Total U01030350 | 679.1 | 0.31 | 210.52 | 0.31
0
U0701020-CYII | Partida | m3 | HNE-15/B/12 o HNE-15/B/20 | [6 empty] | 5.057 | 131.44 | 664.69 | 131.44
|  |  | Suministro y puesta en obra de hormigón no estructural HNE-15/B/12 o HNE-15/B/20, elaborado en central y vertido por cualquier medio, para rellenos o elementos no estructurales, colocado a cualquier profundidad, incluso compactación, curado y acabado. Según CE vigente. | [9 empty] | 0
|  |  |  | COLECTOR RAMAL GRAN GUERRERO |  |  |  |  | 0 |  |  |  | 0
|  |  |  | NIVELACIÓN DEL FONDO DE ZANJA |  |  |  |  | 0 |  |  |  | 0
|  |  |  | Tramo de P.62BB-88 a PN-37 | 1 | 12.49 | 1.1 | 0.1 | 1.374 |  |  |  | 0
|  |  |  | Tramo de PN-37 a PN-36 | 1 | 6.32 | 1.1 | 0.1 | 0.695 |  |  |  | 0
|  |  |  | Tramo de PN-36 a PN-35 | 1 | 15.19 | 1.1 | 0.1 | 1.671 |  |  |  | 0
|  |  |  | Tramo de PN-35 a P.62BB-87 | 1 | 11.97 | 1.1 | 0.1 | 1.317 |  |  |  | 0
[9 empty] | Total U0701020-CYII | 5.057 | 131.44 | 664.69 | 131.44
0
[9 empty] | Total 02.02.02 | 1 | 19265.6 | 19265.6 | 19263.39
0
[9 empty] | Total 02.02 | 1 | 351700.82 | 351700.82 | 351689.03
0
02.03 | Capítulo |  | COLECTORES | [6 empty] | 1 | 47364.98 | 47364.98 | 47363.93
PN-CYII-03 | Partida | m | Tubería PVC-O DN 200 PN 16, incl.piezas especiales. | [6 empty] | 380.68 | 32.52 | 12379.71 | 32.52
|  |  | Suministro e instalación de tubería de PVC-O 500, de diámetro nominal DN 200 mm, presión nominal PN 16, MRS 50 N/mm2, SDR 45,8 y S 22,4, conforme a la norma UNE-ISO 16422 y/o según normativa vigente, color exterior y marcado según Normas de Canal de Isabel II vigentes, incluso parte proporcional de unión por junta elástica, piezas especiales (codos,tes,etc.), medios auxiliares y pruebas necesarias para su correcto funcionamiento. | [9 empty] | 0
|  |  |  | COLECTOR FUENTE PIMPOLLAS |  |  |  |  | 0 |  |  |  | 0
|  |  |  | Nota: no descuenta tubería en pozo o arqueta |  |  |  |  | 0 |  |  |  | 0
|  |  |  | Tramo de ARQ.FP-05 a ARQ.FP-04 | 1 | 93.87 | 0 | 0 | 93.87 |  |  |  | 0
|  |  |  | Tramo de ARQ.FP-04 a Pk 114,40 | 1 | 20.53 | 0 | 0 | 20.53 |  |  |  | 0
|  |  |  | Tramo de Pk 114,40 a PN.FP-02 | 1 | 116.49 | 0 | 0 | 116.49 |  |  |  | 0
|  |  |  | Tramo de PN.FP-02 a PN.FP-01 | 1 | 10.12 | 0 | 0 | 10.12 |  |  |  | 0
|  |  |  | Tramo de PN.FP-01 a Pk 250,00 | 1 | 8.99 | 0 | 0 | 8.99 |  |  |  | 0
|  |  |  | Tramo de Pk 250,00 a ARQ.FP-03 | 1 | 56.46 | 0 | 0 | 56.46 |  |  |  | 0
|  |  |  | Tramo de ARQ.FP-03 a ARQ.FP-02 | 1 | 55.05 | 0 | 0 | 55.05 |  |  |  | 0
|  |  |  | Tramo de ARQ.FP-02 a ARQ.FP-01 | 1 | 19.17 | 0 | 0 | 19.17 |  |  |  | 0
[9 empty] | Total PN-CYII-03 | 380.68 | 32.52 | 12379.71 | 32.52
0
U02080010 -CYII | Partida | m | Tubería PVC-U DN 250, SN 8 kN/m2 | [6 empty] | 16 | 40.03 | 640.48 | 40.03
|  |  | Suministro e instalación de tubería de PVC-U de pared estructurada, rigidez nominal SN>= 8 kN/m2, diámetro nominal DN 250 mm, conforme a norma UNE-EN 13476 y/o según normativa vigente, incluso parte proporcional de unión con junta elástica, medios auxiliares y pruebas necesarias para su correcto funcionamiento. | [9 empty] | 0
|  |  |  | COLECTOR PIMPOLLAS |  |  |  |  | 0 |  |  |  | 0
|  |  |  | Pozo P.62BB-26 |  |  |  |  | 0 |  |  |  | 0
|  |  |  | Acometida imbornal ID 1168425 | 1 | 2 | 0 | 0 | 2 |  |  |  | 0
|  |  |  | Pozo P.62BB-27 |  |  |  |  | 0 |  |  |  | 0
|  |  |  | Acometida imbornal ID 1168630 | 1 | 2 | 0 | 0 | 2 |  |  |  | 0
|  |  |  | Pozo P.62BB-28 |  |  |  |  | 0 |  |  |  | 0
|  |  |  | Acometida imbornal ID 1168631 | 1 | 2 | 0 | 0 | 2 |  |  |  | 0
|  |  |  | Pozo P.62BB-87 |  |  |  |  | 0 |  |  |  | 0
|  |  |  | Acometida imbornal ID 1168290 | 1 | 2 | 0 | 0 | 2 |  |  |  | 0
|  |  |  | Pozo PN-20 |  |  |  |  | 0 |  |  |  | 0
|  |  |  | Acometida imbornal ID 1168291 | 1 | 2 | 0 | 0 | 2 |  |  |  | 0
|  |  |  | Pozo PN-16 |  |  |  |  | 0 |  |  |  | 0
|  |  |  | Acometida imbornal ID 1168320 | 1 | 2 | 0 | 0 | 2 |  |  |  | 0
|  |  |  | Pozo P.62BB-172 |  |  |  |  | 0 |  |  |  | 0
|  |  |  | Acometida imbornal ID 1168291 | 1 | 2 | 0 | 0 | 2 |  |  |  | 0
|  |  |  | COLECTOR RAMAL GRAN GUERRERO |  |  |  |  | 0 |  |  |  | 0
|  |  |  | Pozo P.62BB-28 |  |  |  |  | 0 |  |  |  | 0
|  |  |  | Acometida imbornal ID 1168288 | 1 | 2 | 0 | 0 | 2 |  |  |  | 0
[9 empty] | Total U02080010 -CYII | 16 | 40.03 | 640.48 | 40.03
0
U02080020 -CYII | Partida | m | Tubería PVC-U DN 315, SN 8 kN/m2 | [6 empty] | 28 | 53.49 | 1497.72 | 53.49
|  |  | Suministro e instalación de tubería de PVC-U de pared estructurada, rigidez nominal SN>= 8 kN/m2, de diámetro nominal DN 315 mm, conforme a norma UNE-EN 13476 y/o según normativa vigente, incluso parte proporcional de unión con junta elástica, medios auxiliares y pruebas necesarias para su correcto funcionamiento. | [9 empty] | 0
|  |  |  | COLECTOR PIMPOLLAS |  |  |  |  | 0 |  |  |  | 0
|  |  |  | Pozo PN-34 |  |  |  |  | 0 |  |  |  | 0
|  |  |  | Acometida saneamiento ACD-MI Pk 18,447 | 1 | 0 | 0 | 0 | 1 |  |  |  | 0
|  |  |  | Arqueta ARQ.PI-33 |  |  |  |  | 0 |  |  |  | 0
|  |  |  | Acometida saneamiento ACD-MI Pk 30,259 | 1 | 0 | 0 | 0 | 1 |  |  |  | 0
|  |  |  | Arqueta ARQ.PI-32 |  |  |  |  | 0 |  |  |  | 0
|  |  |  | Acometida saneamiento ACD-MI Pk 40,370 | 1 | 0 | 0 | 0 | 1 |  |  |  | 0
|  |  |  | Pozo P.62BB-27 |  |  |  |  | 0 |  |  |  | 0
|  |  |  | Acometida saneamiento ID 265988 | 1 | 0 | 0 | 0 | 1 |  |  |  | 0
|  |  |  | Acometida saneamiento ID 265989 | 1 | 0 | 0 | 0 | 1 |  |  |  | 0
|  |  |  | Acometida saneamiento ID 265990 | 1 | 0 | 0 | 0 | 1 |  |  |  | 0
|  |  |  | Arqueta ARQ.PI-31 |  |  |  |  | 0 |  |  |  | 0
|  |  |  | Acometida saneamiento ACD-MI Pk 59,254 | 1 | 0 | 0 | 0 | 1 |  |  |  | 0
|  |  |  | Arqueta ARQ.PI-30 |  |  |  |  | 0 |  |  |  | 0
|  |  |  | Acometida saneamiento ACD-MI Pk 66,754 | 1 | 0 | 0 | 0 | 1 |  |  |  | 0
|  |  |  | Arqueta ARQ.PI-29 |  |  |  |  | 0 |  |  |  | 0
|  |  |  | Acometida saneamiento ACD-MI Pk 70,787 | 1 | 0 | 0 | 0 | 1 |  |  |  | 0
|  |  |  | Arqueta ARQ.PI-28 |  |  |  |  | 0 |  |  |  | 0
|  |  |  | Acometida saneamiento ACD-MI Pk 82,335 | 1 | 0 | 0 | 0 | 1 |  |  |  | 0
|  |  |  | Pozo PN-27 |  |  |  |  | 0 |  |  |  | 0
|  |  |  | Acometida saneamiento ACD-MI Pk 90,853 | 1 | 0 | 0 | 0 | 1 |  |  |  | 0
|  |  |  | Acometida saneamiento ACD-MD Pk 91,854 | 1 | 0 | 0 | 0 | 1 |  |  |  | 0
|  |  |  | Acometida saneamiento ACD-MD Pk 93,857 | 1 | 0 | 0 | 0 | 1 |  |  |  | 0
|  |  |  | Arqueta ARQ.PI-26 |  |  |  |  | 0 |  |  |  | 0
|  |  |  | Acometida saneamiento ACD-MI Pk 104,743 | 1 | 0 | 0 | 0 | 1 |  |  |  | 0
|  |  |  | Arqueta ARQ.PI-25 |  |  |  |  | 0 |  |  |  | 0
|  |  |  | Acometida saneamiento ACD-MI Pk 118,224 | 1 | 0 | 0 | 0 | 1 |  |  |  | 0
|  |  |  | Arqueta ARQ.PI-24 |  |  |  |  | 0 |  |  |  | 0
|  |  |  | Acometida saneamiento ACD-MI Pk 123,224 | 1 | 0 | 0 | 0 | 1 |  |  |  | 0
|  |  |  | Pozo P.62BB-89 |  |  |  |  | 0 |  |  |  | 0
|  |  |  | Acometida saneamiento ID 266103 | 1 | 0 | 0 | 0 | 1 |  |  |  | 0
|  |  |  | Acometida saneamiento ID 266104 | 1 | 0 | 0 | 0 | 1 |  |  |  | 0
|  |  |  | Pozo PN-23 |  |  |  |  | 0 |  |  |  | 0
|  |  |  | Acometida saneamiento ACD-MI Pk 173,572 | 1 | 0 | 0 | 0 | 1 |  |  |  | 0
|  |  |  | Pozo PN-22 |  |  |  |  | 0 |  |  |  | 0
|  |  |  | Acometida saneamiento ACD-MD Pk 181,572 | 1 | 0 | 0 | 0 | 1 |  |  |  | 0
|  |  |  | Arqueta ARQ.PI-21 |  |  |  |  | 0 |  |  |  | 0
|  |  |  | Acometida saneamiento ACD-MI Pk 185,330 | 1 | 0 | 0 | 0 | 1 |  |  |  | 0
|  |  |  | Pozo P.62BB-90 |  |  |  |  | 0 |  |  |  | 0
|  |  |  | Acometida saneamiento ID 266105 | 1 | 0 | 0 | 0 | 1 |  |  |  | 0
|  |  |  | Acometida saneamiento ID 266106 | 1 | 0 | 0 | 0 | 1 |  |  |  | 0
|  |  |  | Pozo PN-19 |  |  |  |  | 0 |  |  |  | 0
|  |  |  | Acometida saneamiento ACD-MD Pk 206,236 | 1 | 0 | 0 | 0 | 1 |  |  |  | 0
|  |  |  | Pozo PN-17 |  |  |  |  | 0 |  |  |  | 0
|  |  |  | Acometida saneamiento ACD-MI Pk 220,808 | 1 | 0 | 0 | 0 | 1 |  |  |  | 0
|  |  |  | Arqueta ARQ.PI-15 |  |  |  |  | 0 |  |  |  | 0
|  |  |  | Acometida saneamiento ACD-MI Pk 235,357 | 1 | 0 | 0 | 0 | 1 |  |  |  | 0
|  |  |  | COLECTOR RAMAL GRAN GUERRERO |  |  |  |  | 0 |  |  |  | 0
|  |  |  | Pozo P.62BB-88 |  |  |  |  | 0 |  |  |  | 0
|  |  |  | Acometida saneamiento ID 266101 | 1 | 0 | 0 | 0 | 1 |  |  |  | 0
|  |  |  | Acometida saneamiento ID 266102 | 1 | 0 | 0 | 0 | 1 |  |  |  | 0
[9 empty] | Total U02080020 -CYII | 28 | 53.49 | 1497.72 | 53.49
0
U02080030 -CYII | Partida | m | Tubería PVC-U DN 400, SN 8 kN/m2 | [6 empty] | 348.42 | 86.06 | 29985.03 | 86.06
|  |  | Suministro e instalación de tubería de PVC-U de pared estructurada, rigidez nominal SN>= 8 kN/m2, de diámetro nominal DN 400 mm, conforme a norma UNE-EN 13476 y/o según normativa vigente, incluso parte proporcional de unión con junta elástica, medios auxiliares y pruebas necesarias para su correcto funcionamiento. | [9 empty] | 0
|  |  |  | COLECTOR PIMPOLLAS |  |  |  |  | 0 |  |  |  | 0
|  |  |  | Nota: no descuenta tubería en pozo o arqueta |  |  |  |  | 0 |  |  |  | 0
|  |  |  | Tramo de P.62BB-24 a PN-34 | 1 | 18.45 | 0 | 0 | 18.45 |  |  |  | 0
|  |  |  | Tramo de PN-34 a P.62BB-26 | 1 | 14.82 | 0 | 0 | 14.82 |  |  |  | 0
|  |  |  | Tramo de P.62BB-26 a P.62BB-27 | 1 | 18.49 | 0 | 0 | 18.49 |  |  |  | 0
|  |  |  | Tramo de P.62BB-27 a PN-27 | 1 | 40.1 | 0 | 0 | 40.1 |  |  |  | 0
|  |  |  | Tramo de PN-27 a P.62BB-87 | 1 | 52.15 | 0 | 0 | 52.15 |  |  |  | 0
|  |  |  | Tramo de P.62BB-87 a P.62BB-89 | 1 | 20.57 | 0 | 0 | 20.57 |  |  |  | 0
|  |  |  | Tramo de P.62BB-89 a PN-23 | 1 | 9 | 0 | 0 | 9 |  |  |  | 0
|  |  |  | Tramo de PN-23 a PN-22 | 1 | 8 | 0 | 0 | 8 |  |  |  | 0
|  |  |  | Tramo de PN-22 a PN-20 | 1 | 9.28 | 0 | 0 | 9.28 |  |  |  | 0
|  |  |  | Tramo de PN-20 a P.62BB-90 | 1 | 7.88 | 0 | 0 | 7.88 |  |  |  | 0
|  |  |  | Tramo de P.62BB-90 a PN-19 | 1 | 7.5 | 0 | 0 | 7.5 |  |  |  | 0
|  |  |  | Tramo de PN-19 a PN-18 | 1 | 7.13 | 0 | 0 | 7.13 |  |  |  | 0
|  |  |  | Tramo de PN-18 a PN-17 | 1 | 7.44 | 0 | 0 | 7.44 |  |  |  | 0
|  |  |  | Tramo de PN-17 a PN-16 | 1 | 9.43 | 0 | 0 | 9.43 |  |  |  | 0
|  |  |  | Tramo de PN-16 a PN-14 | 1 | 8.22 | 0 | 0 | 8.22 |  |  |  | 0
|  |  |  | Tramo de PN-14 a PN-13 | 1 | 11.02 | 0 | 0 | 11.02 |  |  |  | 0
|  |  |  | Tramo de PN-13 a PN-12 | 1 | 18.49 | 0 | 0 | 18.49 |  |  |  | 0
|  |  |  | Tramo de PN-12 a PN-11 | 1 | 11.62 | 0 | 0 | 11.62 |  |  |  | 0
|  |  |  | Tramo de PN-11 a P.62BB-172 | 1 | 4.93 | 0 | 0 | 4.93 |  |  |  | 0
|  |  |  | Tramo de P.62BB-172 a P.62BB-173 | 1 | 9.93 | 0 | 0 | 9.93 |  |  |  | 0
|  |  |  | COLECTOR RAMAL GRAN GUERRERO |  |  |  |  | 0 |  |  |  | 0
|  |  |  | Nota: no descuenta tubería en pozo o arqueta |  |  |  |  | 0 |  |  |  | 0
|  |  |  | Tramo de P.62BB-88 a PN-37 | 1 | 14.49 | 0 | 0 | 14.49 |  |  |  | 0
|  |  |  | Tramo de PN-37 a PN-36 | 1 | 8.32 | 0 | 0 | 8.32 |  |  |  | 0
|  |  |  | Tramo de PN-36 a PN-35 | 1 | 17.19 | 0 | 0 | 17.19 |  |  |  | 0
|  |  |  | Tramo de PN-35 a P.62BB-87 | 1 | 13.97 | 0 | 0 | 13.97 |  |  |  | 0
[9 empty] | Total U02080030 -CYII | 348.42 | 86.06 | 29985.03 | 86.06
0
U02014020 | Partida | m | Tubería hormigón armado junta elastomérica 180 Ø400 S/R | [6 empty] | 10.12 | 62.88 | 636.35 | 62.88
|  |  | Suministro y colocación de tubería de hormigón armado resistente a los sulfatos para saneamiento, conforme a norma UNE-EN 1916 / UNE 127916 y/o según normativa vigente, Clase 180, diámetro nominal DN 400 mm, incluso parte proporcional de junta elastomérica, medios auxiliares y pruebas necesarias para su correcto funcionamiento. | [9 empty] | 0
|  |  |  | COLECTOR FUENTE PIMPOLLAS |  |  |  |  | 0 |  |  |  | 0
|  |  |  | Nota: no descuenta tubería en pozo o arqueta |  |  |  |  | 0 |  |  |  | 0
|  |  |  | Tramo de PN.FP-02 a PN.FP-01 Cruce M-507 | 1 | 10.12 | 0 | 0 | 10.12 |  |  |  | 0
[9 empty] | Total U02014020 | 10.12 | 62.88 | 636.35 | 62.88
0
U02014040 | Partida | m | Tubería hormigón armado junta elastomérica 180 Ø600 S/R | [6 empty] | 9.93 | 96.77 | 960.93 | 96.77
|  |  | Suministro y colocación de tubería de hormigón armado resistente a los sulfatos para saneamiento, conforme a norma UNE-EN 1916 / UNE 127916 y/o según normativa vigente, Clase 180, diámetro nominal DN 600 mm, incluso parte proporcional de junta elastomérica, medios auxiliares y pruebas necesarias para su correcto funcionamiento. | [9 empty] | 0
|  |  |  | COLECTOR PIMPOLLAS |  |  |  |  | 0 |  |  |  | 0
|  |  |  | Nota: no descuenta tubería en pozo o arqueta |  |  |  |  | 0 |  |  |  | 0
|  |  |  | Tramo de P.62BB-172 a P.62BB-173 Cruce M-507 | 1 | 9.93 | 0 | 0 | 9.93 |  |  |  | 0
[9 empty] | Total U02014040 | 9.93 | 96.77 | 960.93 | 96.77
0
U02180650-CYII | Partida | m | Conducción inspeccionada con equipo escáner de 3 D | [6 empty] | 348.42 | 3.63 | 1264.76 | 3.63
|  |  | Conducción inspeccionada con equipo escáner de 3D, incluyendo técnico y ayudante especializados, transporte a obra, preparación previa, limpieza y/o fresado, plano o croquis de inspección e informe de la actuación con reportaje fotográfico y video de la punta de interés en soporte magnético. | [9 empty] | 0
|  |  |  | COLECTOR PIMPOLLAS |  |  |  |  | 0 |  |  |  | 0
|  |  |  | Nota: no descuenta tubería en pozo o arqueta |  |  |  |  | 0 |  |  |  | 0
|  |  |  | Tramo de P.62BB-24 a PN-34 | 1 | 18.45 | 0 | 0 | 18.45 |  |  |  | 0
|  |  |  | Tramo de PN-34 a P.62BB-26 | 1 | 14.82 | 0 | 0 | 14.82 |  |  |  | 0
|  |  |  | Tramo de P.62BB-26 a P.62BB-27 | 1 | 18.49 | 0 | 0 | 18.49 |  |  |  | 0
|  |  |  | Tramo de P.62BB-27 a PN-27 | 1 | 40.1 | 0 | 0 | 40.1 |  |  |  | 0
|  |  |  | Tramo de PN-27 a P.62BB-87 | 1 | 52.15 | 0 | 0 | 52.15 |  |  |  | 0
|  |  |  | Tramo de P.62BB-87 a P.62BB-89 | 1 | 20.57 | 0 | 0 | 20.57 |  |  |  | 0
|  |  |  | Tramo de P.62BB-89 a PN-23 | 1 | 9 | 0 | 0 | 9 |  |  |  | 0
|  |  |  | Tramo de PN-23 a PN-22 | 1 | 8 | 0 | 0 | 8 |  |  |  | 0
|  |  |  | Tramo de PN-22 a PN-20 | 1 | 9.28 | 0 | 0 | 9.28 |  |  |  | 0
|  |  |  | Tramo de PN-20 a P.62BB-90 | 1 | 7.88 | 0 | 0 | 7.88 |  |  |  | 0
|  |  |  | Tramo de P.62BB-90 a PN-19 | 1 | 7.5 | 0 | 0 | 7.5 |  |  |  | 0
|  |  |  | Tramo de PN-19 a PN-18 | 1 | 7.13 | 0 | 0 | 7.13 |  |  |  | 0
|  |  |  | Tramo de PN-18 a PN-17 | 1 | 7.44 | 0 | 0 | 7.44 |  |  |  | 0
|  |  |  | Tramo de PN-17 a PN-16 | 1 | 9.43 | 0 | 0 | 9.43 |  |  |  | 0
|  |  |  | Tramo de PN-16 a PN-14 | 1 | 8.22 | 0 | 0 | 8.22 |  |  |  | 0
|  |  |  | Tramo de PN-14 a PN-13 | 1 | 11.02 | 0 | 0 | 11.02 |  |  |  | 0
|  |  |  | Tramo de PN-13 a PN-12 | 1 | 18.49 | 0 | 0 | 18.49 |  |  |  | 0
|  |  |  | Tramo de PN-12 a PN-11 | 1 | 11.62 | 0 | 0 | 11.62 |  |  |  | 0
|  |  |  | Tramo de PN-11 a P.62BB-172 | 1 | 4.93 | 0 | 0 | 4.93 |  |  |  | 0
|  |  |  | Tramo de P.62BB-172 a P.62BB-173 | 1 | 9.93 | 0 | 0 | 9.93 |  |  |  | 0
|  |  |  | COLECTOR RAMAL GRAN GUERRERO |  |  |  |  | 0 |  |  |  | 0
|  |  |  | Nota: no descuenta tubería en pozo o arqueta |  |  |  |  | 0 |  |  |  | 0
|  |  |  | Tramo de P.62BB-88 a PN-37 | 1 | 14.49 | 0 | 0 | 14.49 |  |  |  | 0
|  |  |  | Tramo de PN-37 a PN-36 | 1 | 8.32 | 0 | 0 | 8.32 |  |  |  | 0
|  |  |  | Tramo de PN-36 a PN-35 | 1 | 17.19 | 0 | 0 | 17.19 |  |  |  | 0
|  |  |  | Tramo de PN-35 a P.62BB-87 | 1 | 13.97 | 0 | 0 | 13.97 |  |  |  | 0
[9 empty] | Total U02180650-CYII | 348.42 | 3.63 | 1264.76 | 3.63
0
[9 empty] | Total 02.03 | 1 | 47364.98 | 47364.98 | 47363.93
0
02.04 | Capítulo |  | POZOS Y CONEXIONES | [6 empty] | 1 | 60324.4 | 60324.4 | 60323.87
U05030150 | Partida | ud | Pozo de registro diámetro interior 1100 mm y 1<H<2m profun., enfosc. int. y ext. | [6 empty] | 24 | 1068.7 | 25648.8 | 1068.7
|  |  | Pozo de registro, diámetro interior 1100 mm de entre 1,00 y 2,00 m de profundidad, construido con fábrica de ladrillo macizo de 1 pie de espesor, recibido con mortero M-10, colocado sobre solera de hormigón HA-25/P/40/I de 0,30 m mínimo de espesor, armada con mallazo; enfoscado interior y exterior fratasado con mortero hidrófugo bruñido en toda su altura con mortero CS-IV-Wc2. Incluso colocado, totalmente terminado y p. p. de formación de cuna en el fondo del pozo, formación de brocal asimétrico en la coronación para recibir cerco y tapa y medios auxiliares. | [9 empty] | 0
|  |  |  | COLECTOR PIMPOLLAS |  |  |  |  | 0 |  |  |  | 0
|  |  |  | Pozo P.62BB-24 |  |  |  |  | 0 |  |  |  | 0
|  |  |  | Altura excavación para pozo nuevo = 1,70 m | 1 | 0 | 0 | 0 | 1 |  |  |  | 0
|  |  |  | Pozo PN-34 |  |  |  |  | 0 |  |  |  | 0
|  |  |  | Altura excavación para pozo nuevo = 2,44 m | 1 | 0 | 0 | 0 | 1 |  |  |  | 0
|  |  |  | Pozo P.62BB-26 |  |  |  |  | 0 |  |  |  | 0
|  |  |  | Altura excavación para pozo nuevo = 1,78 m | 1 | 0 | 0 | 0 | 1 |  |  |  | 0
|  |  |  | Pozo P.62BB-27 |  |  |  |  | 0 |  |  |  | 0
|  |  |  | Altura excavación para pozo nuevo = 1,93 m | 1 | 0 | 0 | 0 | 1 |  |  |  | 0
|  |  |  | Pozo PN-27 |  |  |  |  | 0 |  |  |  | 0
|  |  |  | Altura excavación para pozo nuevo = 2,74 m | 1 | 0 | 0 | 0 | 1 |  |  |  | 0
|  |  |  | Pozo P.62BB-87 |  |  |  |  | 0 |  |  |  | 0
|  |  |  | Altura excavación para pozo nuevo = 4,12 m | 1 | 0 | 0 | 0 | 1 |  |  |  | 0
|  |  |  | Pozo P.62BB-89 |  |  |  |  | 0 |  |  |  | 0
|  |  |  | Altura excavación para pozo nuevo = 2,52 m | 1 | 0 | 0 | 0 | 1 |  |  |  | 0
|  |  |  | Pozo PN-23 |  |  |  |  | 0 |  |  |  | 0
|  |  |  | Altura excavación para pozo nuevo = 2,45 m | 1 | 0 | 0 | 0 | 1 |  |  |  | 0
|  |  |  | Pozo PN-22 |  |  |  |  | 0 |  |  |  | 0
|  |  |  | Altura excavación para pozo nuevo = 2,49 m | 1 | 0 | 0 | 0 | 1 |  |  |  | 0
|  |  |  | Pozo PN-20 |  |  |  |  | 0 |  |  |  | 0
|  |  |  | Altura excavación para pozo nuevo = 2,57 m | 1 | 0 | 0 | 0 | 1 |  |  |  | 0
|  |  |  | Pozo P.62BB-90 |  |  |  |  | 0 |  |  |  | 0
|  |  |  | Altura excavación para pozo nuevo = 2,64 m | 1 | 0 | 0 | 0 | 1 |  |  |  | 0
|  |  |  | Pozo PN-19 |  |  |  |  | 0 |  |  |  | 0
|  |  |  | Altura excavación para pozo nuevo = 2,74 m | 1 | 0 | 0 | 0 | 1 |  |  |  | 0
|  |  |  | Pozo PN-18 |  |  |  |  | 0 |  |  |  | 0
|  |  |  | Altura excavación para pozo nuevo = 2,78 m | 1 | 0 | 0 | 0 | 1 |  |  |  | 0
|  |  |  | Pozo PN-17 |  |  |  |  | 0 |  |  |  | 0
|  |  |  | Altura excavación para pozo nuevo = 2,66 m | 1 | 0 | 0 | 0 | 1 |  |  |  | 0
|  |  |  | Pozo PN-16 |  |  |  |  | 0 |  |  |  | 0
|  |  |  | Altura excavación para pozo nuevo = 2,57 m | 1 | 0 | 0 | 0 | 1 |  |  |  | 0
|  |  |  | Pozo PN-14 |  |  |  |  | 0 |  |  |  | 0
|  |  |  | Altura excavación para pozo nuevo = 2,79 m | 1 | 0 | 0 | 0 | 1 |  |  |  | 0
|  |  |  | Pozo PN-13 (Pozo existente no cartografiado) |  |  |  |  | 0 |  |  |  | 0
|  |  |  | Altura excavación para pozo nuevo = 3,01 m | 1 | 0 | 0 | 0 | 1 |  |  |  | 0
|  |  |  | Pozo PN-12 |  |  |  |  | 0 |  |  |  | 0
|  |  |  | Altura excavación para pozo nuevo = 3,15 m | 1 | 0 | 0 | 0 | 1 |  |  |  | 0
|  |  |  | Pozo PN-11 |  |  |  |  | 0 |  |  |  | 0
|  |  |  | Altura excavación para pozo nuevo = 2,68 m | 1 | 0 | 0 | 0 | 1 |  |  |  | 0
|  |  |  | Pozo P.62BB-172 |  |  |  |  | 0 |  |  |  | 0
|  |  |  | Altura excavación para pozo nuevo = 2,88 m | 1 | 0 | 0 | 0 | 1 |  |  |  | 0
|  |  |  | COLECTOR RAMAL GRAN GUERRERO |  |  |  |  | 0 |  |  |  | 0
|  |  |  | Pozo P.62BB-88 |  |  |  |  | 0 |  |  |  | 0
|  |  |  | Altura excavación para pozo nuevo = 1,75 m | 1 | 0 | 0 | 0 | 1 |  |  |  | 0
|  |  |  | Pozo PN-37 |  |  |  |  | 0 |  |  |  | 0
|  |  |  | Altura excavación para pozo nuevo = 3,02 m | 1 | 0 | 0 | 0 | 1 |  |  |  | 0
|  |  |  | Pozo PN-36 |  |  |  |  | 0 |  |  |  | 0
|  |  |  | Altura excavación para pozo nuevo = 3,65 m | 1 | 0 | 0 | 0 | 1 |  |  |  | 0
|  |  |  | Pozo PN-35 |  |  |  |  | 0 |  |  |  | 0
|  |  |  | Altura excavación para pozo nuevo = 3,06 m | 1 | 0 | 0 | 0 | 1 |  |  |  | 0
[9 empty] | Total U05030150 | 24 | 1068.7 | 25648.8 | 1068.7
0
U05030170 | Partida | m | En exceso para pozo de registro, diámetro interior 80 cm y prof., enfosc. int. y ext. | [6 empty] | 16.96 | 504.67 | 8559.2 | 504.67
|  |  | En exceso para pozo de registro, diámetro interior 800 mm y profundidad > 2,00 m, enfoscado interior y exterior, formado por fábrica de ladrillo de 1 pie de espesor, recibido con mortero M-10, enfoscado y fratasado con mortero hidrófugo CS-IV-Wc2, incluso pates, totalmente terminado. | [9 empty] | 0
|  |  |  | COLECTOR PIMPOLLAS |  |  |  |  | 0 |  |  |  | 0
|  |  |  | Pozo PN-34 |  |  |  |  | 0 |  |  |  | 0
|  |  |  | Altura excavación para pozo nuevo = 2,44 m | 1 | 0 | 0 | 0.44 | 0.44 |  |  |  | 0
|  |  |  | Pozo PN-27 |  |  |  |  | 0 |  |  |  | 0
|  |  |  | Altura excavación para pozo nuevo = 2,74 m | 1 | 0 | 0 | 0.74 | 0.74 |  |  |  | 0
|  |  |  | Pozo P.62BB-87 |  |  |  |  | 0 |  |  |  | 0
|  |  |  | Altura excavación para pozo nuevo = 4,12 m | 1 | 0 | 0 | 2.12 | 2.12 |  |  |  | 0
|  |  |  | Pozo P.62BB-89 |  |  |  |  | 0 |  |  |  | 0
|  |  |  | Altura excavación para pozo nuevo = 2,52 m | 1 | 0 | 0 | 0.52 | 0.52 |  |  |  | 0
|  |  |  | Pozo PN-23 |  |  |  |  | 0 |  |  |  | 0
|  |  |  | Altura excavación para pozo nuevo = 2,45 m | 1 | 0 | 0 | 0.45 | 0.45 |  |  |  | 0
|  |  |  | Pozo PN-22 |  |  |  |  | 0 |  |  |  | 0
|  |  |  | Altura excavación para pozo nuevo = 2,49 m | 1 | 0 | 0 | 0.49 | 0.49 |  |  |  | 0
|  |  |  | Pozo PN-20 |  |  |  |  | 0 |  |  |  | 0
|  |  |  | Altura excavación para pozo nuevo = 2,57 m | 1 | 0 | 0 | 0.57 | 0.57 |  |  |  | 0
|  |  |  | Pozo P.62BB-90 |  |  |  |  | 0 |  |  |  | 0
|  |  |  | Altura excavación para pozo nuevo = 2,64 m | 1 | 0 | 0 | 0.64 | 0.64 |  |  |  | 0
|  |  |  | Pozo PN-19 |  |  |  |  | 0 |  |  |  | 0
|  |  |  | Altura excavación para pozo nuevo = 2,74 m | 1 | 0 | 0 | 0.74 | 0.74 |  |  |  | 0
|  |  |  | Pozo PN-18 |  |  |  |  | 0 |  |  |  | 0
|  |  |  | Altura excavación para pozo nuevo = 2,78 m | 1 | 0 | 0 | 0.78 | 0.78 |  |  |  | 0
|  |  |  | Pozo PN-17 |  |  |  |  | 0 |  |  |  | 0
|  |  |  | Altura excavación para pozo nuevo = 2,66 m | 1 | 0 | 0 | 0.66 | 0.66 |  |  |  | 0
|  |  |  | Pozo PN-16 |  |  |  |  | 0 |  |  |  | 0
|  |  |  | Altura excavación para pozo nuevo = 2,57 m | 1 | 0 | 0 | 0.57 | 0.57 |  |  |  | 0
|  |  |  | Pozo PN-14 |  |  |  |  | 0 |  |  |  | 0
|  |  |  | Altura excavación para pozo nuevo = 2,79 m | 1 | 0 | 0 | 0.79 | 0.79 |  |  |  | 0
|  |  |  | Pozo PN-13 (Pozo existente no cartografiado) |  |  |  |  | 0 |  |  |  | 0
|  |  |  | Altura excavación para pozo nuevo = 3,01 m | 1 | 0 | 0 | 1.01 | 1.01 |  |  |  | 0
|  |  |  | Pozo PN-12 |  |  |  |  | 0 |  |  |  | 0
|  |  |  | Altura excavación para pozo nuevo = 3,15 m | 1 | 0 | 0 | 1.15 | 1.15 |  |  |  | 0
|  |  |  | Pozo PN-11 |  |  |  |  | 0 |  |  |  | 0
|  |  |  | Altura excavación para pozo nuevo = 2,68 m | 1 | 0 | 0 | 0.68 | 0.68 |  |  |  | 0
|  |  |  | Pozo P.62BB-172 |  |  |  |  | 0 |  |  |  | 0
|  |  |  | Altura excavación para pozo nuevo = 2,88 m | 1 | 0 | 0 | 0.88 | 0.88 |  |  |  | 0
|  |  |  | COLECTOR RAMAL GRAN GUERRERO |  |  |  |  | 0 |  |  |  | 0
|  |  |  | Pozo PN-37 |  |  |  |  | 0 |  |  |  | 0
|  |  |  | Altura excavación para pozo nuevo = 3,02 m | 1 | 0 | 0 | 1.02 | 1.02 |  |  |  | 0
|  |  |  | Pozo PN-36 |  |  |  |  | 0 |  |  |  | 0
|  |  |  | Altura excavación para pozo nuevo = 3,65 m | 1 | 0 | 0 | 1.65 | 1.65 |  |  |  | 0
|  |  |  | Pozo PN-35 |  |  |  |  | 0 |  |  |  | 0
|  |  |  | Altura excavación para pozo nuevo = 3,06 m | 1 | 0 | 0 | 1.06 | 1.06 |  |  |  | 0
[9 empty] | Total U05030170 | 16.96 | 504.67 | 8559.2 | 504.67
0
U05010500 | Partida | ud | Pozo de registro, diámetro interior 100 cm. Hasta 2,60 m. de pro | [6 empty] | 2 | 1480.16 | 2960.32 | 1480.16
|  |  | Pozo de registro, diámetro interior 100 cm y 2,60 m de profundidad, formado por piezas prefabricadas de hormigón armado sobre base de fábrica de ladrillo de 1 pie de espesor recibido con M-250, de 1,00 m de altura fabricada in situ, enfoscado y fratasado de fábrica con M-450, enlucido y bruñido con M-850 de solera y hasta 0,50 m de altura, solera de hormigón HA-25/P/20/IIa de 40 cm de espesor, recibido y sellado de juntas de piezas prefabricadas con M-350, incluso pates, marco y tapa de hormigón armada, con zuncho metálico perimetral de 625 mm de diámetro, totalmente terminado. | [9 empty] | 0
|  |  |  | COLECTOR FUENTE PIMPOLLAS |  |  |  |  | 0 |  |  |  | 0
|  |  |  | Pozo PN.FP-02 |  |  |  |  | 0 |  |  |  | 0
|  |  |  | Altura excavación para pozo nuevo = 2,31 m | 1 | 0 | 0 | 0 | 1 |  |  |  | 0
|  |  |  | Pozo PN.FP-01 |  |  |  |  | 0 |  |  |  | 0
|  |  |  | Altura excavación para pozo nuevo = 2,35 m | 1 | 0 | 0 | 0 | 1 |  |  |  | 0
[9 empty] | Total U05010500 | 2 | 1480.16 | 2960.32 | 1480.16
0
U05090240 | Partida | ud | Pate polipropileno con alma de acero | [6 empty] | 276 | 16.04 | 4427.04 | 16.04
|  |  | Pate con alma de acero recubierto de polipropileno, conforme a la norma UNE-EN 13101 y/o según normativa vigente, para acceso a pozos de registro, totalmente colocado, incluso taco químico, anclaje químico o resina. | [9 empty] | 0
|  |  |  | COLECTOR PIMPOLLAS |  |  |  |  | 0 |  |  |  | 0
|  |  |  | Pozo P.62BB-24 |  |  |  |  | 0 |  |  |  | 0
|  |  |  | Altura excavación para pozo nuevo = 1,70 m | 7 | 0 | 0 | 0 | 7 |  |  |  | 0
|  |  |  | Pozo PN-34 |  |  |  |  | 0 |  |  |  | 0
|  |  |  | Altura excavación para pozo nuevo = 2,44 m | 10 | 0 | 0 | 0 | 10 |  |  |  | 0
|  |  |  | Pozo P.62BB-26 |  |  |  |  | 0 |  |  |  | 0
|  |  |  | Altura excavación para pozo nuevo = 1,78 m | 7 | 0 | 0 | 0 | 7 |  |  |  | 0
|  |  |  | Pozo P.62BB-27 |  |  |  |  | 0 |  |  |  | 0
|  |  |  | Altura excavación para pozo nuevo = 1,93 m | 8 | 0 | 0 | 0 | 8 |  |  |  | 0
|  |  |  | Pozo PN-27 |  |  |  |  | 0 |  |  |  | 0
|  |  |  | Altura excavación para pozo nuevo = 2,74 m | 11 | 0 | 0 | 0 | 11 |  |  |  | 0
|  |  |  | Pozo P.62BB-87 |  |  |  |  | 0 |  |  |  | 0
|  |  |  | Altura excavación para pozo nuevo = 4,12 m | 16 | 0 | 0 | 0 | 16 |  |  |  | 0
|  |  |  | Pozo P.62BB-89 |  |  |  |  | 0 |  |  |  | 0
|  |  |  | Altura excavación para pozo nuevo = 2,52 m | 10 | 0 | 0 | 0 | 10 |  |  |  | 0
|  |  |  | Pozo PN-23 |  |  |  |  | 0 |  |  |  | 0
|  |  |  | Altura excavación para pozo nuevo = 2,45 m | 10 | 0 | 0 | 0 | 10 |  |  |  | 0
|  |  |  | Pozo PN-22 |  |  |  |  | 0 |  |  |  | 0
|  |  |  | Altura excavación para pozo nuevo = 2,49 m | 10 | 0 | 0 | 0 | 10 |  |  |  | 0
|  |  |  | Pozo PN-20 |  |  |  |  | 0 |  |  |  | 0
|  |  |  | Altura excavación para pozo nuevo = 2,57 m | 10 | 0 | 0 | 0 | 10 |  |  |  | 0
|  |  |  | Pozo P.62BB-90 |  |  |  |  | 0 |  |  |  | 0
|  |  |  | Altura excavación para pozo nuevo = 2,64 m | 11 | 0 | 0 | 0 | 11 |  |  |  | 0
|  |  |  | Pozo PN-19 |  |  |  |  | 0 |  |  |  | 0
|  |  |  | Altura excavación para pozo nuevo = 2,74 m | 11 | 0 | 0 | 0 | 11 |  |  |  | 0
|  |  |  | Pozo PN-18 |  |  |  |  | 0 |  |  |  | 0
|  |  |  | Altura excavación para pozo nuevo = 2,78 m | 11 | 0 | 0 | 0 | 11 |  |  |  | 0
|  |  |  | Pozo PN-17 |  |  |  |  | 0 |  |  |  | 0
|  |  |  | Altura excavación para pozo nuevo = 2,66 m | 11 | 0 | 0 | 0 | 11 |  |  |  | 0
|  |  |  | Pozo PN-16 |  |  |  |  | 0 |  |  |  | 0
|  |  |  | Altura excavación para pozo nuevo = 2,57 m | 10 | 0 | 0 | 0 | 10 |  |  |  | 0
|  |  |  | Pozo PN-14 |  |  |  |  | 0 |  |  |  | 0
|  |  |  | Altura excavación para pozo nuevo = 2,79 m | 11 | 0 | 0 | 0 | 11 |  |  |  | 0
|  |  |  | Pozo PN-13 (Pozo existente no cartografiado) |  |  |  |  | 0 |  |  |  | 0
|  |  |  | Altura excavación para pozo nuevo = 3,01 m | 12 | 0 | 0 | 0 | 12 |  |  |  | 0
|  |  |  | Pozo PN-12 |  |  |  |  | 0 |  |  |  | 0
|  |  |  | Altura excavación para pozo nuevo = 3,15 m | 13 | 0 | 0 | 0 | 13 |  |  |  | 0
|  |  |  | Pozo PN-11 |  |  |  |  | 0 |  |  |  | 0
|  |  |  | Altura excavación para pozo nuevo = 2,68 m | 11 | 0 | 0 | 0 | 11 |  |  |  | 0
|  |  |  | Pozo P.62BB-172 |  |  |  |  | 0 |  |  |  | 0
|  |  |  | Altura excavación para pozo nuevo = 2,88 m | 12 | 0 | 0 | 0 | 12 |  |  |  | 0
|  |  |  | COLECTOR RAMAL GRAN GUERRERO |  |  |  |  | 0 |  |  |  | 0
|  |  |  | Pozo P.62BB-88 |  |  |  |  | 0 |  |  |  | 0
|  |  |  | Altura excavación para pozo nuevo = 1,75 m | 7 | 0 | 0 | 0 | 7 |  |  |  | 0
|  |  |  | Pozo PN-37 |  |  |  |  | 0 |  |  |  | 0
|  |  |  | Altura excavación para pozo nuevo = 3,02 m | 12 | 0 | 0 | 0 | 12 |  |  |  | 0
|  |  |  | Pozo PN-36 |  |  |  |  | 0 |  |  |  | 0
|  |  |  | Altura excavación para pozo nuevo = 3,65 m | 15 | 0 | 0 | 0 | 15 |  |  |  | 0
|  |  |  | Pozo PN-35 |  |  |  |  | 0 |  |  |  | 0
|  |  |  | Altura excavación para pozo nuevo = 3,06 m | 12 | 0 | 0 | 0 | 12 |  |  |  | 0
|  |  |  | COLECTOR FUENTE PIMPOLLAS |  |  |  |  | 0 |  |  |  | 0
|  |  |  | Pozo PN.FP-02 |  |  |  |  | 0 |  |  |  | 0
|  |  |  | Altura excavación para pozo nuevo = 2,31 m | 9 | 0 | 0 | 0 | 9 |  |  |  | 0
|  |  |  | Pozo PN.FP-01 |  |  |  |  | 0 |  |  |  | 0
|  |  |  | Altura excavación para pozo nuevo = 2,35 m | 9 | 0 | 0 | 0 | 9 |  |  |  | 0
[9 empty] | Total U05090240 | 276 | 16.04 | 4427.04 | 16.04
0
U05070020 | Partida | ud | Marco y tapa circ., fund. dúctil Ø min 60 cm, D-400 peso 55 kg | [6 empty] | 26 | 342.42 | 8902.92 | 342.42
|  |  | Suministro e instalación de marco y tapa de fundición dúctil, clase D-400, con bloqueo automático, tapa articulada, con marco y tapa circular de 55 Kg de peso aproximado en tapa, con junta de elastómero en tapa o marco, junta anti ruido para asiento estable de la tapa, cota de paso mínima 60 cm, con dispositivo acerrojado antirrobo, identificación según Canal de Isabel II y servicio correspondiente (abastecimiento, saneamiento, reutilización). Con 4 orificios para saneamiento. Conforme a norma UNE-EN 124 y según normativa vigente de Canal de Isabel II. Totalmente colocada y enrasada con la superficie. | [9 empty] | 0
|  |  |  | COLECTOR PIMPOLLAS |  |  |  |  | 0 |  |  |  | 0
|  |  |  | Pozo P.62BB-24 |  |  |  |  | 0 |  |  |  | 0
|  |  |  | Altura excavación para pozo nuevo = 1,70 m | 1 | 0 | 0 | 0 | 1 |  |  |  | 0
|  |  |  | Pozo PN-34 |  |  |  |  | 0 |  |  |  | 0
|  |  |  | Altura excavación para pozo nuevo = 2,44 m | 1 | 0 | 0 | 0 | 1 |  |  |  | 0
|  |  |  | Pozo P.62BB-26 |  |  |  |  | 0 |  |  |  | 0
|  |  |  | Altura excavación para pozo nuevo = 1,78 m | 1 | 0 | 0 | 0 | 1 |  |  |  | 0
|  |  |  | Pozo P.62BB-27 |  |  |  |  | 0 |  |  |  | 0
|  |  |  | Altura excavación para pozo nuevo = 1,93 m | 1 | 0 | 0 | 0 | 1 |  |  |  | 0
|  |  |  | Pozo PN-27 |  |  |  |  | 0 |  |  |  | 0
|  |  |  | Altura excavación para pozo nuevo = 2,74 m | 1 | 0 | 0 | 0 | 1 |  |  |  | 0
|  |  |  | Pozo P.62BB-87 |  |  |  |  | 0 |  |  |  | 0
|  |  |  | Altura excavación para pozo nuevo = 4,12 m | 1 | 0 | 0 | 0 | 1 |  |  |  | 0
|  |  |  | Pozo P.62BB-89 |  |  |  |  | 0 |  |  |  | 0
|  |  |  | Altura excavación para pozo nuevo = 2,52 m | 1 | 0 | 0 | 0 | 1 |  |  |  | 0
|  |  |  | Pozo PN-23 |  |  |  |  | 0 |  |  |  | 0
|  |  |  | Altura excavación para pozo nuevo = 2,45 m | 1 | 0 | 0 | 0 | 1 |  |  |  | 0
|  |  |  | Pozo PN-22 |  |  |  |  | 0 |  |  |  | 0
|  |  |  | Altura excavación para pozo nuevo = 2,49 m | 1 | 0 | 0 | 0 | 1 |  |  |  | 0
|  |  |  | Pozo PN-20 |  |  |  |  | 0 |  |  |  | 0
|  |  |  | Altura excavación para pozo nuevo = 2,57 m | 1 | 0 | 0 | 0 | 1 |  |  |  | 0
|  |  |  | Pozo P.62BB-90 |  |  |  |  | 0 |  |  |  | 0
|  |  |  | Altura excavación para pozo nuevo = 2,64 m | 1 | 0 | 0 | 0 | 1 |  |  |  | 0
|  |  |  | Pozo PN-19 |  |  |  |  | 0 |  |  |  | 0
|  |  |  | Altura excavación para pozo nuevo = 2,74 m | 1 | 0 | 0 | 0 | 1 |  |  |  | 0
|  |  |  | Pozo PN-18 |  |  |  |  | 0 |  |  |  | 0
|  |  |  | Altura excavación para pozo nuevo = 2,78 m | 1 | 0 | 0 | 0 | 1 |  |  |  | 0
|  |  |  | Pozo PN-17 |  |  |  |  | 0 |  |  |  | 0
|  |  |  | Altura excavación para pozo nuevo = 2,66 m | 1 | 0 | 0 | 0 | 1 |  |  |  | 0
|  |  |  | Pozo PN-16 |  |  |  |  | 0 |  |  |  | 0
|  |  |  | Altura excavación para pozo nuevo = 2,57 m | 1 | 0 | 0 | 0 | 1 |  |  |  | 0
|  |  |  | Pozo PN-14 |  |  |  |  | 0 |  |  |  | 0
|  |  |  | Altura excavación para pozo nuevo = 2,79 m | 1 | 0 | 0 | 0 | 1 |  |  |  | 0
|  |  |  | Pozo PN-13 (Pozo existente no cartografiado) |  |  |  |  | 0 |  |  |  | 0
|  |  |  | Altura excavación para pozo nuevo = 3,01 m | 1 | 0 | 0 | 0 | 1 |  |  |  | 0
|  |  |  | Pozo PN-12 |  |  |  |  | 0 |  |  |  | 0
|  |  |  | Altura excavación para pozo nuevo = 3,15 m | 1 | 0 | 0 | 0 | 1 |  |  |  | 0
|  |  |  | Pozo PN-11 |  |  |  |  | 0 |  |  |  | 0
|  |  |  | Altura excavación para pozo nuevo = 2,68 m | 1 | 0 | 0 | 0 | 1 |  |  |  | 0
|  |  |  | Pozo P.62BB-172 |  |  |  |  | 0 |  |  |  | 0
|  |  |  | Altura excavación para pozo nuevo = 2,88 m | 1 | 0 | 0 | 0 | 1 |  |  |  | 0
|  |  |  | COLECTOR RAMAL GRAN GUERRERO |  |  |  |  | 0 |  |  |  | 0
|  |  |  | Pozo P.62BB-88 |  |  |  |  | 0 |  |  |  | 0
|  |  |  | Altura excavación para pozo nuevo = 1,75 m | 1 | 0 | 0 | 0 | 1 |  |  |  | 0
|  |  |  | Pozo PN-37 |  |  |  |  | 0 |  |  |  | 0
|  |  |  | Altura excavación para pozo nuevo = 3,02 m | 1 | 0 | 0 | 0 | 1 |  |  |  | 0
|  |  |  | Pozo PN-36 |  |  |  |  | 0 |  |  |  | 0
|  |  |  | Altura excavación para pozo nuevo = 3,65 m | 1 | 0 | 0 | 0 | 1 |  |  |  | 0
|  |  |  | Pozo PN-35 |  |  |  |  | 0 |  |  |  | 0
|  |  |  | Altura excavación para pozo nuevo = 3,06 m | 1 | 0 | 0 | 0 | 1 |  |  |  | 0
|  |  |  | COLECTOR FUENTE PIMPOLLAS |  |  |  |  | 0 |  |  |  | 0
|  |  |  | Pozo PN.FP-02 |  |  |  |  | 0 |  |  |  | 0
|  |  |  | Altura excavación para pozo nuevo = 2,31 m | 1 | 0 | 0 | 0 | 1 |  |  |  | 0
|  |  |  | Pozo PN.FP-01 |  |  |  |  | 0 |  |  |  | 0
|  |  |  | Altura excavación para pozo nuevo = 2,35 m | 1 | 0 | 0 | 0 | 1 |  |  |  | 0
[9 empty] | Total U05070020 | 26 | 342.42 | 8902.92 | 342.42
0
U05060010 | Partida | ud | Arqueta de registro 40x40x50 1/2 tapa horm. | [6 empty] | 5 | 134.27 | 671.35 | 134.27
|  |  | Arqueta de registro de dimensiones interiores 40x40x50 cm, realizada con fábrica de ladrillo perforado tosco de 1/2 pie de espesor, recibido con mortero de cemento 1:6, sobre solera de hormigón HM-20/P/40/I de 20 cm de espesor, enfoscada y bruñida interiormente, con cerco y tapa de hormigón prefabricada, totalmente terminada, incluso p.p. de medios auxiliares. | [9 empty] | 0
|  |  |  | COLECTOR FUENTE PIMPOLLAS |  |  |  |  | 0 |  |  |  | 0
|  |  |  | ARQ.FP-05 | 1 | 0 | 0 | 0 | 1 |  |  |  | 0
|  |  |  | ARQ.FP-04 | 1 | 0 | 0 | 0 | 1 |  |  |  | 0
|  |  |  | ARQ.FP-03 | 1 | 0 | 0 | 0 | 1 |  |  |  | 0
|  |  |  | ARQ.FP-02 | 1 | 0 | 0 | 0 | 1 |  |  |  | 0
|  |  |  | ARQ.FP-01 | 1 | 0 | 0 | 0 | 1 |  |  |  | 0
[9 empty] | Total U05060010 | 5 | 134.27 | 671.35 | 134.27
0
U05080110 | Partida | m2 | Losas prefabricadas de hormigón tapas arq., carga de rotura 25 t | [6 empty] | 1.25 | 79.42 | 99.28 | 79.42
|  |  | Losas prefabricadas de hormigón en tapas de arquetas, homologada por Canal de Isabel II, para una carga de rotura de 25 t, incluso argollas para levantamiento y p.p. de cerco y contracerco metálicos, colocada en obra. | [9 empty] | 0
|  |  |  | COLECTOR FUENTE PIMPOLLAS |  |  |  |  | 0 |  |  |  | 0
|  |  |  | ARQ.FP-05 | 1 | 0.5 | 0.5 | 0 | 0.25 |  |  |  | 0
|  |  |  | ARQ.FP-04 | 1 | 0.5 | 0.5 | 0 | 0.25 |  |  |  | 0
|  |  |  | ARQ.FP-03 | 1 | 0.5 | 0.5 | 0 | 0.25 |  |  |  | 0
|  |  |  | ARQ.FP-02 | 1 | 0.5 | 0.5 | 0 | 0.25 |  |  |  | 0
|  |  |  | ARQ.FP-01 | 1 | 0.5 | 0.5 | 0 | 0.25 |  |  |  | 0
[9 empty] | Total U05080110 | 1.25 | 79.42 | 99.28 | 79.42
0
U050901-CYII | Partida | ud | Arqueta para conexión de acometida existente con nuevo tramo de acometida. | [6 empty] | 17 | 175.24 | 2979.08 | 175.24
|  |  | Arqueta oculta para conexión de acometida existente con nuevo tramo de acometida en los casos que no se pueda realizar un corchete. Dimensiones de arqueta de 70x70cm, incluida excavación, incluidos los 20cm de hormigón en la base, media caña de PVC, enlucido y bruñido, tapa de hormigón armado de 70x70 cm. Unidad totalmente terminada. | [9 empty] | 0
|  |  |  | COLECTOR PIMPOLLAS |  |  |  |  | 0 |  |  |  | 0
|  |  |  | Arqueta ARQ.PI-33 |  |  |  |  | 0 |  |  |  | 0
|  |  |  | Acometida saneamiento ACD-MI Pk 30,259 | 1 | 0 | 0 | 0 | 1 |  |  |  | 0
|  |  |  | Arqueta ARQ.PI-32 |  |  |  |  | 0 |  |  |  | 0
|  |  |  | Acometida saneamiento ACD-MI Pk 40,370 | 1 | 0 | 0 | 0 | 1 |  |  |  | 0
|  |  |  | Arqueta ARQ.PI-31 |  |  |  |  | 0 |  |  |  | 0
|  |  |  | Acometida saneamiento ACD-MI Pk 59,254 | 1 | 0 | 0 | 0 | 1 |  |  |  | 0
|  |  |  | Arqueta ARQ.PI-30 |  |  |  |  | 0 |  |  |  | 0
|  |  |  | Acometida saneamiento ACD-MI Pk 66,754 | 1 | 0 | 0 | 0 | 1 |  |  |  | 0
|  |  |  | Arqueta ARQ.PI-29 |  |  |  |  | 0 |  |  |  | 0
|  |  |  | Acometida saneamiento ACD-MI Pk 70,787 | 1 | 0 | 0 | 0 | 1 |  |  |  | 0
|  |  |  | Arqueta ARQ.PI-28 |  |  |  |  | 0 |  |  |  | 0
|  |  |  | Acometida saneamiento ACD-MI Pk 82,335 | 1 | 0 | 0 | 0 | 1 |  |  |  | 0
|  |  |  | Arqueta ARQ.PI.PR-02 | 1 | 0 | 0 | 0 | 1 |  |  |  | 0
|  |  |  | Arqueta ARQ.PI.PR-01 | 1 | 0 | 0 | 0 | 1 |  |  |  | 0
|  |  |  | Arqueta ARQ.PI-27 |  |  |  |  | 0 |  |  |  | 0
|  |  |  | Acometida imbornal ID 1168631 | 1 | 0 | 0 | 0 | 1 |  |  |  | 0
|  |  |  | Arqueta ARQ.PI-26 |  |  |  |  | 0 |  |  |  | 0
|  |  |  | Acometida saneamiento ACD-MI Pk 104,743 | 1 | 0 | 0 | 0 | 1 |  |  |  | 0
|  |  |  | Arqueta ARQ.PI-25 |  |  |  |  | 0 |  |  |  | 0
|  |  |  | Acometida saneamiento ACD-MI Pk 118,224 | 1 | 0 | 0 | 0 | 1 |  |  |  | 0
|  |  |  | Arqueta ARQ.PI-24 |  |  |  |  | 0 |  |  |  | 0
|  |  |  | Acometida saneamiento ACD-MI Pk 123,224 | 1 | 0 | 0 | 0 | 1 |  |  |  | 0
|  |  |  | Arqueta ARQ.PI-21 |  |  |  |  | 0 |  |  |  | 0
|  |  |  | Acometida saneamiento ACD-MI Pk 185,330 | 1 | 0 | 0 | 0 | 1 |  |  |  | 0
|  |  |  | Arqueta ARQ.PI-15 |  |  |  |  | 0 |  |  |  | 0
|  |  |  | Acometida saneamiento ACD-MI Pk 235,357 | 1 | 0 | 0 | 0 | 1 |  |  |  | 0
|  |  |  | Arqueta ARQ.PI-16 |  |  |  |  | 0 |  |  |  | 0
|  |  |  | Acometida imbornal ACD-MI Pk 273,486 | 1 | 0 | 0 | 0 | 1 |  |  |  | 0
|  |  |  | COLECTOR RAMAL GRAN GUERRERO |  |  |  |  | 0 |  |  |  | 0
|  |  |  | Arqueta ARQ.GG.PR-02 | 1 | 0 | 0 | 0 | 1 |  |  |  | 0
|  |  |  | Arqueta ARQ.GG.PR-01 | 1 | 0 | 0 | 0 | 1 |  |  |  | 0
[9 empty] | Total U050901-CYII | 17 | 175.24 | 2979.08 | 175.24
0
U050902-CYII | Partida | ud | Unidad de entronque de red existente a pozo o arqueta nueva y viceversa | [6 empty] | 25 | 34.28 | 857 | 34.28
|  |  | Unidad de entronque de red existente a pozo o arqueta nueva y viceversa. Conexión de pozo nuevo con colector existente, o conexión de colector nuevo a pozo o arqueta existente, incluido ajuste de tubo existente, entroque a pozo y junta elastomérica totalmente terminado. | [9 empty] | 0
|  |  |  | COLECTOR PIMPOLLAS |  |  |  |  | 0 |  |  |  | 0
|  |  |  | Pozo P.62BB-24 |  |  |  |  | 0 |  |  |  | 0
|  |  |  | Conexión colector existente Ø400 mm HM | 1 | 0 | 0 | 0 | 1 |  |  |  | 0
|  |  |  | CONEXIÓN ACOMETIDAS A POZO |  |  |  |  | 0 |  |  |  | 0
|  |  |  | COLECTOR PIMPOLLAS |  |  |  |  | 0 |  |  |  | 0
|  |  |  | Pozo PN-34 |  |  |  |  | 0 |  |  |  | 0
|  |  |  | Acometida saneamiento ACD-MI Pk 18,447 | 1 | 0 | 0 | 0 | 1 |  |  |  | 0
|  |  |  | Pozo P.62BB-26 |  |  |  |  | 0 |  |  |  | 0
|  |  |  | Acometida imbornal ID 1168425 | 1 | 0 | 0 | 0 | 1 |  |  |  | 0
|  |  |  | Pozo P.62BB-27 |  |  |  |  | 0 |  |  |  | 0
|  |  |  | Acometida saneamiento ID 265988 | 1 | 0 | 0 | 0 | 1 |  |  |  | 0
|  |  |  | Acometida saneamiento ID 265989 | 1 | 0 | 0 | 0 | 1 |  |  |  | 0
|  |  |  | Acometida saneamiento ID 265990 | 1 | 0 | 0 | 0 | 1 |  |  |  | 0
|  |  |  | Acometida imbornal ID 1168630 | 1 | 0 | 0 | 0 | 1 |  |  |  | 0
|  |  |  | Pozo PN-27 |  |  |  |  | 0 |  |  |  | 0
|  |  |  | Acometida saneamiento ACD-MI Pk 90,853 | 1 | 0 | 0 | 0 | 1 |  |  |  | 0
|  |  |  | Acometida saneamiento ACD-MD Pk 91,854 | 1 | 0 | 0 | 0 | 1 |  |  |  | 0
|  |  |  | Acometida saneamiento ACD-MD Pk 93,857 | 1 | 0 | 0 | 0 | 1 |  |  |  | 0
|  |  |  | Pozo P.62BB-87 |  |  |  |  | 0 |  |  |  | 0
|  |  |  | Acometida imbornal ID 1168290 | 1 | 0 | 0 | 0 | 1 |  |  |  | 0
|  |  |  | Pozo P.62BB-89 |  |  |  |  | 0 |  |  |  | 0
|  |  |  | Acometida saneamiento ID 266103 | 1 | 0 | 0 | 0 | 1 |  |  |  | 0
|  |  |  | Acometida saneamiento ID 266104 | 1 | 0 | 0 | 0 | 1 |  |  |  | 0
|  |  |  | Pozo PN-23 |  |  |  |  | 0 |  |  |  | 0
|  |  |  | Acometida saneamiento ACD-MI Pk 173,572 | 1 | 0 | 0 | 0 | 1 |  |  |  | 0
|  |  |  | Pozo PN-22 |  |  |  |  | 0 |  |  |  | 0
|  |  |  | Acometida saneamiento ACD-MD Pk 181,572 | 1 | 0 | 0 | 0 | 1 |  |  |  | 0
|  |  |  | Pozo PN-20 |  |  |  |  | 0 |  |  |  | 0
|  |  |  | Acometida imbornal ID 1168291 | 1 | 0 | 0 | 0 | 1 |  |  |  | 0
|  |  |  | Pozo P.62BB-90 |  |  |  |  | 0 |  |  |  | 0
|  |  |  | Acometida saneamiento ID 266105 | 1 | 0 | 0 | 0 | 1 |  |  |  | 0
|  |  |  | Acometida saneamiento ID 266106 | 1 | 0 | 0 | 0 | 1 |  |  |  | 0
|  |  |  | Pozo PN-19 |  |  |  |  | 0 |  |  |  | 0
|  |  |  | Acometida saneamiento ACD-MD Pk 206,236 | 1 | 0 | 0 | 0 | 1 |  |  |  | 0
|  |  |  | Pozo PN-17 |  |  |  |  | 0 |  |  |  | 0
|  |  |  | Acometida saneamiento ACD-MI Pk 220,808 | 1 | 0 | 0 | 0 | 1 |  |  |  | 0
|  |  |  | Pozo PN-16 |  |  |  |  | 0 |  |  |  | 0
|  |  |  | Acometida imbornal ID 1168320 | 1 | 0 | 0 | 0 | 1 |  |  |  | 0
|  |  |  | Pozo P.62BB-172 |  |  |  |  | 0 |  |  |  | 0
|  |  |  | Acometida imbornal ID 1168291 | 1 | 0 | 0 | 0 | 1 |  |  |  | 0
|  |  |  | COLECTOR RAMAL GRAN GUERRERO |  |  |  |  | 0 |  |  |  | 0
|  |  |  | Pozo P.62BB-88 |  |  |  |  | 0 |  |  |  | 0
|  |  |  | Acometida saneamiento ID 266101 | 1 | 0 | 0 | 0 | 1 |  |  |  | 0
|  |  |  | Acometida saneamiento ID 266102 | 1 | 0 | 0 | 0 | 1 |  |  |  | 0
|  |  |  | Acometida imbornal ID 1168288 | 1 | 0 | 0 | 0 | 1 |  |  |  | 0
[9 empty] | Total U050902-CYII | 25 | 34.28 | 857 | 34.28
0
U050904-CYII | Partida | m2 | Sum. y coloc. losa granito en pozos | [6 empty] | 19 | 88.7 | 1685.3 | 88.7
|  |  | Suministro y colocación de losa de granito de al menos 3 cm de espesor en pozos. | [9 empty] | 0
|  |  |  | COLECTOR PIMPOLLAS |  |  |  |  | 0 |  |  |  | 0
|  |  |  | Pozo P.62BB-24 | 1 | 1 | 1 | 0 | 1 |  |  |  | 0
|  |  |  | Pozo P.62BB-87 | 1 | 1 | 1 | 0 | 1 |  |  |  | 0
|  |  |  | Pozo PN-23 | 1 | 1 | 1 | 0 | 1 |  |  |  | 0
|  |  |  | Pozo PN-22 | 1 | 1 | 1 | 0 | 1 |  |  |  | 0
|  |  |  | Pozo PN-20 | 1 | 1 | 1 | 0 | 1 |  |  |  | 0
|  |  |  | Pozo P.62BB-90 | 1 | 1 | 1 | 0 | 1 |  |  |  | 0
|  |  |  | Pozo PN-19 | 1 | 1 | 1 | 0 | 1 |  |  |  | 0
|  |  |  | Pozo PN-18 | 1 | 1 | 1 | 0 | 1 |  |  |  | 0
|  |  |  | Pozo PN-17 | 1 | 1 | 1 | 0 | 1 |  |  |  | 0
|  |  |  | Pozo PN-16 | 1 | 1 | 1 | 0 | 1 |  |  |  | 0
|  |  |  | Pozo PN-14 | 1 | 1 | 1 | 0 | 1 |  |  |  | 0
|  |  |  | Pozo PN-13 (Pozo existente no cartografiado) | 1 | 1 | 1 | 0 | 1 |  |  |  | 0
|  |  |  | Pozo PN-12 | 1 | 1 | 1 | 0 | 1 |  |  |  | 0
|  |  |  | Pozo PN-11 | 1 | 1 | 1 | 0 | 1 |  |  |  | 0
|  |  |  | Pozo P.62BB-172 | 1 | 1 | 1 | 0 | 1 |  |  |  | 0
|  |  |  | COLECTOR RAMAL GRAN GUERRERO |  |  |  |  | 0 |  |  |  | 0
|  |  |  | Pozo PN-37 | 1 | 1 | 1 | 0 | 1 |  |  |  | 0
|  |  |  | Pozo PN-36 | 1 | 1 | 1 | 0 | 1 |  |  |  | 0
|  |  |  | Pozo PN-35 | 1 | 1 | 1 | 0 | 1 |  |  |  | 0
|  |  |  | COLECTOR FUENTE PIMPOLLAS |  |  |  |  | 0 |  |  |  | 0
|  |  |  | Pozo PN.FP-02 | 1 | 1 | 1 | 0 | 1 |  |  |  | 0
[9 empty] | Total U050904-CYII | 19 | 88.7 | 1685.3 | 88.7
0
U050905-CYII | Partida | ud | Imbornal prefabricado 30 x 50 cm | [6 empty] | 13 | 183 | 2379 | 183
|  |  | Suministro y colocación de imbornal prefabricado para evacuación de aguas de dimensiones interiores 30x50x50 cm, sobre solera de hormigón HM 20/P de 15 cm de espesor, incluso recibido de tubo de saneamiento, marco y rejilla de fundición. | [9 empty] | 0
|  |  |  | COLECTOR PIMPOLLAS |  |  |  |  | 0 |  |  |  | 0
|  |  |  | Pozo P.62BB-26 |  |  |  |  | 0 |  |  |  | 0
|  |  |  | Acometida imbornal ID 1168425 | 1 | 0 | 0 | 0 | 1 |  |  |  | 0
|  |  |  | Pozo P.62BB-27 |  |  |  |  | 0 |  |  |  | 0
|  |  |  | Acometida imbornal ID 1168630 | 1 | 0 | 0 | 0 | 1 |  |  |  | 0
|  |  |  | Arqueta ARQ.PI-27 |  |  |  |  | 0 |  |  |  | 0
|  |  |  | Acometida imbornal ID 1168631 | 1 | 0 | 0 | 0 | 1 |  |  |  | 0
|  |  |  | Pozo P.62BB-87 |  |  |  |  | 0 |  |  |  | 0
|  |  |  | Acometida imbornal ID 1168290 | 2 | 0 | 0 | 0 | 2 |  |  |  | 0
|  |  |  | Pozo PN-20 |  |  |  |  | 0 |  |  |  | 0
|  |  |  | Acometida imbornal ID 1168291 | 1 | 0 | 0 | 0 | 1 |  |  |  | 0
|  |  |  | Pozo PN-16 |  |  |  |  | 0 |  |  |  | 0
|  |  |  | Acometida imbornal ID 1168320 | 2 | 0 | 0 | 0 | 2 |  |  |  | 0
|  |  |  | Pozo P.62BB-172 |  |  |  |  | 0 |  |  |  | 0
|  |  |  | Acometida imbornal ID 1168291 | 2 | 0 | 0 | 0 | 2 |  |  |  | 0
|  |  |  | COLECTOR RAMAL GRAN GUERRERO |  |  |  |  | 0 |  |  |  | 0
|  |  |  | Pozo P.62BB-88 |  |  |  |  | 0 |  |  |  | 0
|  |  |  | Acometida imbornal ID 1168288 | 3 | 0 | 0 | 0 | 3 |  |  |  | 0
[9 empty] | Total U050905-CYII | 13 | 183 | 2379 | 183
0
U05050020 | Partida | ud | Reparación de pozo de registro/saneamiento en calzada o acera | [6 empty] | 2 | 400.93 | 801.86 | 400.93
|  |  | Reparación de pozo de registro/saneamiento, en calzada o acera, con fábrica de ladrillo, incluso p. p. de excavación, demolición y reposición de firme y pavimento o acera, materiales, enfoscado, relleno y recibido de cerco, totalmente terminado. | [9 empty] | 0
|  |  |  | COLECTOR PIMPOLLAS |  |  |  |  | 0 |  |  |  | 0
|  |  |  | POZOS DE ABASTECIMIENTO AFECTADOS | 2 | 0 | 0 | 0 | 2 |  |  |  | 0
[9 empty] | Total U05050020 | 2 | 400.93 | 801.86 | 400.93
0
U08020130 | Partida | m2 | Fábrica de ladrillo perforado 24x11,5x7 cm, 1 pie de esp. | [6 empty] | 3.8 | 56.55 | 214.89 | 56.55
|  |  | Fábrica de ladrillo perforado 24x11,5x7 cm, de 1 pie de espesor, recibido con mortero de cemento CEM II/B-P 32,5 N y arena tipo M-5, para revestir en alzados, conforme a norma UNE-EN 998-1 y/o según normativa vigente y medida deduciendo huecos superiores a 1 m2. | [9 empty] | 0
|  |  |  | ARQUETA PARA CONEXIÓN DESDE |  |  |  |  | 0 |  |  |  | 0
|  |  |  | FUENTE CALLE PIMPOLLAS |  |  |  |  | 0 |  |  |  | 0
[5 empty] | 2 | 1.2 | 0 | 1 | 2.4 |  |  |  | 0
[5 empty] | 2 | 0.7 | 1 | 0 | 1.4 |  |  |  | 0
[9 empty] | Total U08020130 | 3.8 | 56.55 | 214.89 | 56.55
0
U08030110 | Partida | m2 | Enlucido y bruñido mortero cemento M-850 | [6 empty] | 1.4 | 11.01 | 15.41 | 11.01
|  |  | Enlucido y bruñido con mortero (M-850) de cemento CEM-I/32,5 y arena de río (1:1), en paramentos interiores de pozos de registro, colectores, galerías de servicios o arquetas. | [9 empty] | 0
|  |  |  | ARQUETA PARA CONEXIÓN DESDE |  |  |  |  | 0 |  |  |  | 0
|  |  |  | FUENTE CALLE PIMPOLLAS |  |  |  |  | 0 |  |  |  | 0
[5 empty] | 4 | 0.7 | 0 | 0.5 | 1.4 |  |  |  | 0
[9 empty] | Total U08030110 | 1.4 | 11.01 | 15.41 | 11.01
0
U08030140 | Partida | m2 | Enfoscado fratasado mortero cemento 450 kg | [6 empty] | 1.4 | 22.47 | 31.46 | 22.47
|  |  | Enfoscado fratasado con mortero de 450 Kg de cemento CEM-I 32,5/SR y arena de río (1:3) en paramentos interiores de galerías de servicio, colectores, pozos de saneamiento o arquetas en general. | [9 empty] | 0
|  |  |  | ARQUETA PARA CONEXIÓN DESDE |  |  |  |  | 0 |  |  |  | 0
|  |  |  | FUENTE CALLE PIMPOLLAS |  |  |  |  | 0 |  |  |  | 0
[5 empty] | 4 | 0.7 | 0 | 0.5 | 1.4 |  |  |  | 0
[9 empty] | Total U08030140 | 1.4 | 22.47 | 31.46 | 22.47
0
U07010304-CYII | Partida | m3 | HM-20/B/20/X0 en elementos horizontales | [6 empty] | 0.432 | 162.12 | 70.04 | 162.12
|  |  | Suministro y puesta en obra de hormigón en masa HM-20/B/20/X0, elaborado en central y vertido por cualquier medio, en elementos horizontales de estructura (cimentaciones, soleras, vigas, etc.), colocado a cualquier altura, incluso compactación, curado y acabado. Según CE vigente. | [9 empty] | 0
|  |  |  | ARQUETA PARA CONEXIÓN DESDE |  |  |  |  | 0 |  |  |  | 0
|  |  |  | FUENTE CALLE PIMPOLLAS |  |  |  |  | 0 |  |  |  | 0
[5 empty] | 1 | 1.2 | 1.2 | 0.3 | 0.432 |  |  |  | 0
[9 empty] | Total U07010304-CYII | 0.432 | 162.12 | 70.04 | 162.12
0
U07010106-CYII | Partida | m3 | HL-150/P/12 o HL-150/P/20 para capa de limpieza | [6 empty] | 0.144 | 148.97 | 21.45 | 148.97
|  |  | Suministro y puesta en obra de hormigón de limpieza HL-150/P/12 o HL-150/P/20, elaborado en central y vertido por cualquier medio, para formación de capa de hormigón de limpieza y nivelado de fondos de cimentación, colocado a cualquier profundidad. Según CE vigente. | [9 empty] | 0
|  |  |  | ARQUETA PARA CONEXIÓN DESDE |  |  |  |  | 0 |  |  |  | 0
|  |  |  | FUENTE CALLE PIMPOLLAS |  |  |  |  | 0 |  |  |  | 0
[5 empty] | 1 | 1.2 | 1.2 | 0.1 | 0.144 |  |  |  | 0
[9 empty] | Total U07010106-CYII | 0.144 | 148.97 | 21.45 | 148.97
0
[9 empty] | Total 02.04 | 1 | 60324.4 | 60324.4 | 60323.87
0
02.05 | Capítulo |  | PAVIMENTOS | [6 empty] | 1 | 62169.36 | 62169.36 | 62156.35
U09031010 | Partida | m2 | Fresado (por cm de espesor) de pavimento asfáltico | [6 empty] | 4735 | 0.66 | 3125.1 | 0.66
|  |  | Fresado (por cm de espesor) de pavimento asfáltico con máquina fresadora, incluso carga y barrido. Sin incluir transporte ni gestión a centro de clasificación y tratamiento o vertedero autorizado. | [9 empty] | 0
|  |  |  | COLECTOR PIMPOLLAS Y FUENTE PIMPOLLAS |  |  |  |  | 0 |  |  |  | 0
|  |  |  | Fresado adicional por afección a C. Pimpollas |  |  |  |  | 0 |  |  |  | 0
|  |  |  | Superficiado en plano de planta | 5 | 0 | 652 | 0 | 3260 |  |  |  | 0
|  |  |  | Fresado adicional por afección a M-507 (cruces) |  |  |  |  | 0 |  |  |  | 0
|  |  |  | Superficiado en plano de planta | 5 | 0 | 103 | 0 | 515 |  |  |  | 0
|  |  |  | COLECTOR RAMAL GRAN GUERRERO |  |  |  |  | 0 |  |  |  | 0
|  |  |  | Fresado adicional por afección a C. Gran Guerrero |  |  |  |  | 0 |  |  |  | 0
|  |  |  | Superficiado en plano de planta | 5 | 0 | 192 | 0 | 960 |  |  |  | 0
[9 empty] | Total U09031010 | 4735 | 0.66 | 3125.1 | 0.66
0
U09301020 | Partida | m2 | Limpieza y barrido de firme | [6 empty] | 1750.26 | 0.36 | 630.09 | 0.36
|  |  | Limpieza y barrido de firme para la extensión de mezclas bituminosas. | [9 empty] | 0
|  |  |  | COLECTOR PIMPOLLAS |  |  |  |  | 0 |  |  |  | 0
|  |  |  | REPOSICIÓN POR INSTALACIÓN DE TUBERÍA |  |  |  |  | 0 |  |  |  | 0
|  |  |  | Nota: se considera reposición de 20 cm de HM |  |  |  |  | 0 |  |  |  | 0
|  |  |  | Nota: se descuenta 1 m de cada pozo del tramo que se asigna |  |  |  |  | 0 |  |  |  | 0
|  |  |  | la reposición de firme por ejecución de pozo |  |  |  |  | 0 |  |  |  | 0
|  |  |  | Tramo de P.62BB-24 a PN-34 |  |  |  |  | 0 |  |  |  | 0
|  |  |  | Zona asfaltada Calle Pimpollas | 1 | 16.45 | 1.1 | 0 | 18.1 |  |  |  | 0
|  |  |  | Tramo de PN-34 a P.62BB-26 |  |  |  |  | 0 |  |  |  | 0
|  |  |  | Zona asfaltada Calle Pimpollas | 1 | 12.82 | 1.1 | 0 | 14.1 |  |  |  | 0
|  |  |  | Tramo de P.62BB-26 a P.62BB-27 |  |  |  |  | 0 |  |  |  | 0
|  |  |  | Zona asfaltada Calle Pimpollas | 1 | 16.49 | 1.1 | 0 | 18.14 |  |  |  | 0
|  |  |  | Tramo de P.62BB-27 a PN-27 |  |  |  |  | 0 |  |  |  | 0
|  |  |  | Zona asfaltada Calle Pimpollas | 1 | 38.1 | 1.1 | 0 | 41.91 |  |  |  | 0
|  |  |  | Tramo de PN-27 a P.62BB-87 |  |  |  |  | 0 |  |  |  | 0
|  |  |  | Zona asfaltada Calle Pimpollas | 1 | 50.15 | 1.1 | 0 | 55.17 |  |  |  | 0
|  |  |  | Tramo de P.62BB-87 a P.62BB-89 |  |  |  |  | 0 |  |  |  | 0
|  |  |  | Zona asfaltada Calle Pimpollas | 1 | 18.57 | 1.1 | 0 | 20.43 |  |  |  | 0
|  |  |  | Tramo de P.62BB-89 a PN-23 |  |  |  |  | 0 |  |  |  | 0
|  |  |  | Zona asfaltada Calle Pimpollas | 1 | 7 | 1.1 | 0 | 7.7 |  |  |  | 0
|  |  |  | Tramo de PN-23 a PN-22 |  |  |  |  | 0 |  |  |  | 0
|  |  |  | Zona asfaltada Calle Pimpollas | 1 | 6 | 1.1 | 0 | 6.6 |  |  |  | 0
|  |  |  | Tramo de PN-22 a PN-20 |  |  |  |  | 0 |  |  |  | 0
|  |  |  | Zona asfaltada Calle Pimpollas | 1 | 7.28 | 1.1 | 0 | 8.01 |  |  |  | 0
|  |  |  | Tramo de PN-20 a P.62BB-90 |  |  |  |  | 0 |  |  |  | 0
|  |  |  | Zona asfaltada Calle Pimpollas | 1 | 5.88 | 1.1 | 0 | 6.47 |  |  |  | 0
|  |  |  | Tramo de P.62BB-90 a PN-19 |  |  |  |  | 0 |  |  |  | 0
|  |  |  | Zona asfaltada Calle Pimpollas | 1 | 5.5 | 1.1 | 0 | 6.05 |  |  |  | 0
|  |  |  | Tramo de PN-19 a PN-18 |  |  |  |  | 0 |  |  |  | 0
|  |  |  | Zona asfaltada Calle Pimpollas | 1 | 5.13 | 1.1 | 0 | 5.64 |  |  |  | 0
|  |  |  | Tramo de PN-18 a PN-17 |  |  |  |  | 0 |  |  |  | 0
|  |  |  | Zona asfaltada Calle Pimpollas | 1 | 5.44 | 1.1 | 0 | 5.98 |  |  |  | 0
|  |  |  | Tramo de PN-17 a PN-16 |  |  |  |  | 0 |  |  |  | 0
|  |  |  | Zona asfaltada Calle Pimpollas | 1 | 7.43 | 1.1 | 0 | 8.17 |  |  |  | 0
|  |  |  | Tramo de PN-16 a PN-14 |  |  |  |  | 0 |  |  |  | 0
|  |  |  | Zona asfaltada Calle Pimpollas | 1 | 6.22 | 1.1 | 0 | 6.84 |  |  |  | 0
|  |  |  | Tramo de PN-14 a PN-13 |  |  |  |  | 0 |  |  |  | 0
|  |  |  | Zona asfaltada Calle Pimpollas | 1 | 9.02 | 1.1 | 0 | 9.92 |  |  |  | 0
|  |  |  | Tramo de PN-13 a PN-12 |  |  |  |  | 0 |  |  |  | 0
|  |  |  | Zona asfaltada Calle Pimpollas | 1 | 16.49 | 1.1 | 0 | 18.14 |  |  |  | 0
|  |  |  | Tramo de PN-12 a PN-11 |  |  |  |  | 0 |  |  |  | 0
|  |  |  | Zona asfaltada Calle Pimpollas | 1 | 9.62 | 1.1 | 0 | 10.58 |  |  |  | 0
|  |  |  | Tramo de PN-11 a P.62BB-172 |  |  |  |  | 0 |  |  |  | 0
|  |  |  | Zona asfaltada Calle Pimpollas | 1 | 2.93 | 1.1 | 0 | 3.22 |  |  |  | 0
|  |  |  | Tramo de P.62BB-172 a P.62BB-173 |  |  |  |  | 0 |  |  |  | 0
|  |  |  | Zona asfaltada M-507 | 1 | 7.93 | 1.4 | 0 | 11.1 |  |  |  | 0
|  |  |  | REPOSICIÓN POR EJECUCIÓN DE POZOS |  |  |  |  | 0 |  |  |  | 0
|  |  |  | Nota: se considera reposición de 20 cm de HM |  |  |  |  | 0 |  |  |  | 0
|  |  |  | Nota: se se considera 2 m x 2 m de |  |  |  |  | 0 |  |  |  | 0
|  |  |  | reposición de firme por ejecución de pozo |  |  |  |  | 0 |  |  |  | 0
|  |  |  | Pozo P.62BB-24 | 1 | 2 | 2 | 0 | 4 |  |  |  | 0
|  |  |  | Pozo PN-34 | 1 | 2 | 2 | 0 | 4 |  |  |  | 0
|  |  |  | Pozo P.62BB-26 | 1 | 2 | 2 | 0 | 4 |  |  |  | 0
|  |  |  | Pozo P.62BB-27 | 1 | 2 | 2 | 0 | 4 |  |  |  | 0
|  |  |  | Pozo PN-27 | 1 | 2 | 2 | 0 | 4 |  |  |  | 0
|  |  |  | Pozo P.62BB-87 | 1 | 2 | 2 | 0 | 4 |  |  |  | 0
|  |  |  | Pozo P.62BB-89 | 1 | 2 | 2 | 0 | 4 |  |  |  | 0
|  |  |  | Pozo PN-23 | 1 | 2 | 2 | 0 | 4 |  |  |  | 0
|  |  |  | Pozo PN-22 | 1 | 2 | 2 | 0 | 4 |  |  |  | 0
|  |  |  | Pozo PN-20 | 1 | 2 | 2 | 0 | 4 |  |  |  | 0
|  |  |  | Pozo P.62BB-90 | 1 | 2 | 2 | 0 | 4 |  |  |  | 0
|  |  |  | Pozo PN-19 | 1 | 2 | 2 | 0 | 4 |  |  |  | 0
|  |  |  | Pozo PN-18 | 1 | 2 | 2 | 0 | 4 |  |  |  | 0
|  |  |  | Pozo PN-17 | 1 | 2 | 2 | 0 | 4 |  |  |  | 0
|  |  |  | Pozo PN-16 | 1 | 2 | 2 | 0 | 4 |  |  |  | 0
|  |  |  | Pozo PN-14 | 1 | 2 | 2 | 0 | 4 |  |  |  | 0
|  |  |  | Pozo PN-13 | 1 | 2 | 2 | 0 | 4 |  |  |  | 0
|  |  |  | Pozo PN-12 | 1 | 2 | 2 | 0 | 4 |  |  |  | 0
|  |  |  | Pozo PN-11 | 1 | 2 | 2 | 0 | 4 |  |  |  | 0
|  |  |  | Pozo P.62BB-172 | 1 | 2 | 2 | 0 | 4 |  |  |  | 0
|  |  |  | COLECTOR RAMAL GRAN GUERRERO |  |  |  |  | 0 |  |  |  | 0
|  |  |  | REPOSICIÓN POR INSTALACIÓN DE TUBERÍA |  |  |  |  | 0 |  |  |  | 0
|  |  |  | Nota: se considera reposición de 20 cm de HM |  |  |  |  | 0 |  |  |  | 0
|  |  |  | Nota: se descuenta 1 m de cada pozo del tramo que se asigna |  |  |  |  | 0 |  |  |  | 0
|  |  |  | la reposición de firme por ejecución de pozo |  |  |  |  | 0 |  |  |  | 0
|  |  |  | Tramo de P.62BB-88 a PN-37 |  |  |  |  | 0 |  |  |  | 0
|  |  |  | Zona asfaltada Calle Gran Guerrero | 1 | 12.49 | 1.1 | 0 | 13.74 |  |  |  | 0
|  |  |  | Tramo de PN-37 a PN-36 |  |  |  |  | 0 |  |  |  | 0
|  |  |  | Zona asfaltada Calle Gran Guerrero | 1 | 6.32 | 1.1 | 0 | 6.95 |  |  |  | 0
|  |  |  | Tramo de PN-36 a PN-35 |  |  |  |  | 0 |  |  |  | 0
|  |  |  | Zona asfaltada Calle Gran Guerrero | 1 | 15.19 | 1.1 | 0 | 16.71 |  |  |  | 0
|  |  |  | Tramo de PN-35 a P.62BB-87 |  |  |  |  | 0 |  |  |  | 0
|  |  |  | Zona asfaltada Calle Gran Guerrero | 1 | 11.97 | 1.1 | 0 | 13.17 |  |  |  | 0
|  |  |  | REPOSICIÓN POR EJECUCIÓN DE POZOS |  |  |  |  | 0 |  |  |  | 0
|  |  |  | Nota: se considera reposición de 20 cm de HM |  |  |  |  | 0 |  |  |  | 0
|  |  |  | Nota: se se considera 2 m x 2 m de |  |  |  |  | 0 |  |  |  | 0
|  |  |  | reposición de firme por ejecución de pozo |  |  |  |  | 0 |  |  |  | 0
|  |  |  | Pozo P.62BB-88 | 1 | 2 | 2 | 0 | 4 |  |  |  | 0
|  |  |  | Pozo PN-37 | 1 | 2 | 2 | 0 | 4 |  |  |  | 0
|  |  |  | Pozo PN-36 | 1 | 2 | 2 | 0 | 4 |  |  |  | 0
|  |  |  | Pozo PN-35 | 1 | 2 | 2 | 0 | 4 |  |  |  | 0
|  |  |  | COLECTOR FUENTE PIMPOLLAS |  |  |  |  | 0 |  |  |  | 0
|  |  |  | LEVANTADO POR INSTALACIÓN DE TUBERÍA |  |  |  |  | 0 |  |  |  | 0
|  |  |  | Nota: se considera reposición de 20 cm de HM |  |  |  |  | 0 |  |  |  | 0
|  |  |  | Nota: se descuenta 1 m de cada pozo del tramo que se asigna |  |  |  |  | 0 |  |  |  | 0
|  |  |  | la reposición de firme por ejecución de pozo |  |  |  |  | 0 |  |  |  | 0
|  |  |  | entre arquetas no se descuenta longitud |  |  |  |  | 0 |  |  |  | 0
|  |  |  | Tramo de ARQ.FP-05 a ARQ.FP-04 |  |  |  |  | 0 |  |  |  | 0
|  |  |  | Zona asfaltada Calle Pimpollas | 1 | 93.87 | 1 | 0 | 93.87 |  |  |  | 0
|  |  |  | Tramo de ARQ.FP-04 a PN.FP-02 |  |  |  |  | 0 |  |  |  | 0
|  |  |  | Zona asfaltada Calle Pimpollas | 1 | 136.03 | 1 | 0 | 136.03 |  |  |  | 0
|  |  |  | Tramo de PN.FP-02 a PN.FP-01 |  |  |  |  | 0 |  |  |  | 0
|  |  |  | Zona asfaltada M-507 | 1 | 8.12 | 1.2 | 0 | 9.74 |  |  |  | 0
|  |  |  | Tramo de PN.FP-01 a ARQ.FP-03 |  |  |  |  | 0 |  |  |  | 0
|  |  |  | Zona asfaltada Calle del Chorrillo | 1 | 64.45 | 1 | 0 | 64.45 |  |  |  | 0
|  |  |  | Tramo de ARQ.FP-03 a ARQ.FP-02 |  |  |  |  | 0 |  |  |  | 0
|  |  |  | Zona asfaltada Calle del Chorrillo | 1 | 55.05 | 1 | 0 | 55.05 |  |  |  | 0
|  |  |  | Tramo de ARQ.FP-03 a ARQ.FP-02 |  |  |  |  | 0 |  |  |  | 0
|  |  |  | Zona asfaltada Calle del Chorrillo | 1 | 7.28 | 1 | 0 | 7.28 |  |  |  | 0
|  |  |  | LEVANTADO POR EJECUCIÓN DE POZOS |  |  |  |  | 0 |  |  |  | 0
|  |  |  | Nota: se considera reposición de 20 cm de HM |  |  |  |  | 0 |  |  |  | 0
|  |  |  | Nota: se se considera 2 m x 2 m de |  |  |  |  | 0 |  |  |  | 0
|  |  |  | reposición de firme por ejecución de pozo |  |  |  |  | 0 |  |  |  | 0
|  |  |  | Pozo PN.FP-02 | 1 | 2 | 2 | 0 | 4 |  |  |  | 0
|  |  |  | Pozo PN.FP-01 | 1 | 2 | 2 | 0 | 4 |  |  |  | 0
|  |  |  | A SUMAR FRESADOS ADICIONALES |  |  |  |  | 0 |  |  |  | 0
|  |  |  | COLECTOR PIMPOLLAS Y FUENTE PIMPOLLAS |  |  |  |  | 0 |  |  |  | 0
|  |  |  | Fresado adicional por afección a C. Pimpollas |  |  |  |  | 0 |  |  |  | 0
|  |  |  | Superficiado en plano de planta | 1 | 0 | 652 | 0 | 652 |  |  |  | 0
|  |  |  | Fresado adicional por afección a M-507 (cruces) |  |  |  |  | 0 |  |  |  | 0
|  |  |  | Superficiado en plano de planta | 1 | 0 | 103 | 0 | 103 |  |  |  | 0
|  |  |  | COLECTOR RAMAL GRAN GUERRERO |  |  |  |  | 0 |  |  |  | 0
|  |  |  | Fresado adicional por afección a C. Gran Guerrero |  |  |  |  | 0 |  |  |  | 0
|  |  |  | Superficiado en plano de planta | 1 | 0 | 192 | 0 | 192 |  |  |  | 0
[9 empty] | Total U09301020 | 1750.26 | 0.36 | 630.09 | 0.36
0
U09037030-CYII | Partida | m | Recorte de capa de aglomerado | [6 empty] | 68 | 4.83 | 328.44 | 4.83
|  |  | Recorte de capa de aglomerado y sellado con betún asfáltico. | [9 empty] | 0
|  |  |  | Por cruces M-507 | 2 | 20 | 0 | 0 | 40 |  |  |  | 0
[5 empty] | 4 | 7 | 0 | 0 | 28 |  |  |  | 0
[9 empty] | Total U09037030-CYII | 68 | 4.83 | 328.44 | 4.83
0
U09037080-CYII | Partida | m² | Geocompuesto de refuerzo asfáltico | [6 empty] | 127.84 | 3.24 | 414.2 | 3.24
|  |  | Suministro y colocación de geocompuesto de refuerzo de asfalto formado por unión de geomalla y geotextil no tejido, incluso parte proporcional de solapes. | [9 empty] | 0
|  |  |  | COLECTOR PIMPOLLAS |  |  |  |  | 0 |  |  |  | 0
|  |  |  | REPOSICIÓN POR INSTALACIÓN DE TUBERÍA |  |  |  |  | 0 |  |  |  | 0
|  |  |  | Nota: se considera reposición de 20 cn de HM |  |  |  |  | 0 |  |  |  | 0
|  |  |  | Nota: se descuenta 1 m de cada pozo del tramo que se asigna |  |  |  |  | 0 |  |  |  | 0
|  |  |  | la reposición de firme por ejecución de pozo |  |  |  |  | 0 |  |  |  | 0
|  |  |  | Tramo de P.62BB-172 a P.62BB-173 |  |  |  |  | 0 |  |  |  | 0
|  |  |  | Zona asfaltada M-507 | 1 | 7.93 | 1.4 | 0 | 11.1 |  |  |  | 0
|  |  |  | REPOSICIÓN POR EJECUCIÓN DE POZOS |  |  |  |  | 0 |  |  |  | 0
|  |  |  | Nota: se considera reposición de 20 cn de HM |  |  |  |  | 0 |  |  |  | 0
|  |  |  | Nota: se se considera 2 m x 2 m de |  |  |  |  | 0 |  |  |  | 0
|  |  |  | reposición de firme por ejecución de pozo |  |  |  |  | 0 |  |  |  | 0
|  |  |  | Pozo P.62BB-172 | 1 | 2 | 2 | 0 | 4 |  |  |  | 0
|  |  |  | COLECTOR FUENTE PIMPOLLAS |  |  |  |  | 0 |  |  |  | 0
|  |  |  | REPOSICIÓN POR INSTALACIÓN DE TUBERÍA |  |  |  |  | 0 |  |  |  | 0
|  |  |  | Nota: se considera reposición de 20 cn de HM |  |  |  |  | 0 |  |  |  | 0
|  |  |  | Nota: se descuenta 1 m de cada pozo del tramo que se asigna |  |  |  |  | 0 |  |  |  | 0
|  |  |  | la reposición de firme por ejecución de pozo |  |  |  |  | 0 |  |  |  | 0
|  |  |  | Tramo de PN.FP-02 a PN.FP-01 |  |  |  |  | 0 |  |  |  | 0
|  |  |  | Zona asfaltada M-507 | 1 | 8.12 | 1.2 | 0 | 9.74 |  |  |  | 0
|  |  |  | A SUMAR FRESADOS ADICIONALES |  |  |  |  | 0 |  |  |  | 0
|  |  |  | COLECTOR PIMPOLLAS Y FUENTE PIMPOLLAS |  |  |  |  | 0 |  |  |  | 0
|  |  |  | Fresado adicional por afección a M-507 (cruces) |  |  |  |  | 0 |  |  |  | 0
|  |  |  | Superficiado en plano de planta | 1 | 0 | 103 | 0 | 103 |  |  |  | 0
[9 empty] | Total U09037080-CYII | 127.84 | 3.24 | 414.2 | 3.24
0
U09035010 | Partida | m3 | Horm.masa base calzadas HM-20/P/20/I o HM-20/P/40/I | [6 empty] | 160.65 | 143.5 | 23053.28 | 143.5
|  |  | Suministro y puesta en obra de hormigón en masa, vibrado y moldeado en su caso, en base de calzadas, solera de aceras, pistas deportivas o paseos, cimiento de bordillos y escaleras, con HM-20/P/20/I o HM-20/P/40/I, con árido de tamaño máximo 20 o 40 mm y consistencia plástica. | [9 empty] | 0
|  |  |  | COLECTOR PIMPOLLAS |  |  |  |  | 0 |  |  |  | 0
|  |  |  | REPOSICIÓN POR INSTALACIÓN DE TUBERÍA |  |  |  |  | 0 |  |  |  | 0
|  |  |  | Nota: se considera reposición de 20 cm de HM |  |  |  |  | 0 |  |  |  | 0
|  |  |  | Nota: se descuenta 1 m de cada pozo del tramo que se asigna |  |  |  |  | 0 |  |  |  | 0
|  |  |  | la reposición de firme por ejecución de pozo |  |  |  |  | 0 |  |  |  | 0
|  |  |  | Tramo de P.62BB-24 a PN-34 |  |  |  |  | 0 |  |  |  | 0
|  |  |  | Zona asfaltada Calle Pimpollas | 1 | 16.45 | 1.1 | 0.2 | 3.62 |  |  |  | 0
|  |  |  | Tramo de PN-34 a P.62BB-26 |  |  |  |  | 0 |  |  |  | 0
|  |  |  | Zona asfaltada Calle Pimpollas | 1 | 12.82 | 1.1 | 0.2 | 2.82 |  |  |  | 0
|  |  |  | Tramo de P.62BB-26 a P.62BB-27 |  |  |  |  | 0 |  |  |  | 0
|  |  |  | Zona asfaltada Calle Pimpollas | 1 | 16.49 | 1.1 | 0.2 | 3.63 |  |  |  | 0
|  |  |  | Tramo de P.62BB-27 a PN-27 |  |  |  |  | 0 |  |  |  | 0
|  |  |  | Zona asfaltada Calle Pimpollas | 1 | 38.1 | 1.1 | 0.2 | 8.38 |  |  |  | 0
|  |  |  | Tramo de PN-27 a P.62BB-87 |  |  |  |  | 0 |  |  |  | 0
|  |  |  | Zona asfaltada Calle Pimpollas | 1 | 50.15 | 1.1 | 0.2 | 11.03 |  |  |  | 0
|  |  |  | Tramo de P.62BB-87 a P.62BB-89 |  |  |  |  | 0 |  |  |  | 0
|  |  |  | Zona asfaltada Calle Pimpollas | 1 | 18.57 | 1.1 | 0.2 | 4.09 |  |  |  | 0
|  |  |  | Tramo de P.62BB-89 a PN-23 |  |  |  |  | 0 |  |  |  | 0
|  |  |  | Zona asfaltada Calle Pimpollas | 1 | 7 | 1.1 | 0.2 | 1.54 |  |  |  | 0
|  |  |  | Tramo de PN-23 a PN-22 |  |  |  |  | 0 |  |  |  | 0
|  |  |  | Zona asfaltada Calle Pimpollas | 1 | 6 | 1.1 | 0.2 | 1.32 |  |  |  | 0
|  |  |  | Tramo de PN-22 a PN-20 |  |  |  |  | 0 |  |  |  | 0
|  |  |  | Zona asfaltada Calle Pimpollas | 1 | 7.28 | 1.1 | 0.2 | 1.6 |  |  |  | 0
|  |  |  | Tramo de PN-20 a P.62BB-90 |  |  |  |  | 0 |  |  |  | 0
|  |  |  | Zona asfaltada Calle Pimpollas | 1 | 5.88 | 1.1 | 0.2 | 1.29 |  |  |  | 0
|  |  |  | Tramo de P.62BB-90 a PN-19 |  |  |  |  | 0 |  |  |  | 0
|  |  |  | Zona asfaltada Calle Pimpollas | 1 | 5.5 | 1.1 | 0.2 | 1.21 |  |  |  | 0
|  |  |  | Tramo de PN-19 a PN-18 |  |  |  |  | 0 |  |  |  | 0
|  |  |  | Zona asfaltada Calle Pimpollas | 1 | 5.13 | 1.1 | 0.2 | 1.13 |  |  |  | 0
|  |  |  | Tramo de PN-18 a PN-17 |  |  |  |  | 0 |  |  |  | 0
|  |  |  | Zona asfaltada Calle Pimpollas | 1 | 5.44 | 1.1 | 0.2 | 1.2 |  |  |  | 0
|  |  |  | Tramo de PN-17 a PN-16 |  |  |  |  | 0 |  |  |  | 0
|  |  |  | Zona asfaltada Calle Pimpollas | 1 | 7.43 | 1.1 | 0.2 | 1.63 |  |  |  | 0
|  |  |  | Tramo de PN-16 a PN-14 |  |  |  |  | 0 |  |  |  | 0
|  |  |  | Zona asfaltada Calle Pimpollas | 1 | 6.22 | 1.1 | 0.2 | 1.37 |  |  |  | 0
|  |  |  | Tramo de PN-14 a PN-13 |  |  |  |  | 0 |  |  |  | 0
|  |  |  | Zona asfaltada Calle Pimpollas | 1 | 9.02 | 1.1 | 0.2 | 1.98 |  |  |  | 0
|  |  |  | Tramo de PN-13 a PN-12 |  |  |  |  | 0 |  |  |  | 0
|  |  |  | Zona asfaltada Calle Pimpollas | 1 | 16.49 | 1.1 | 0.2 | 3.63 |  |  |  | 0
|  |  |  | Tramo de PN-12 a PN-11 |  |  |  |  | 0 |  |  |  | 0
|  |  |  | Zona asfaltada Calle Pimpollas | 1 | 9.62 | 1.1 | 0.2 | 2.12 |  |  |  | 0
|  |  |  | Tramo de PN-11 a P.62BB-172 |  |  |  |  | 0 |  |  |  | 0
|  |  |  | Zona asfaltada Calle Pimpollas | 1 | 2.93 | 1.1 | 0.2 | 0.64 |  |  |  | 0
|  |  |  | Tramo de P.62BB-172 a P.62BB-173 |  |  |  |  | 0 |  |  |  | 0
|  |  |  | Zona asfaltada M-507 | 1 | 7.93 | 1.4 | 0.2 | 2.22 |  |  |  | 0
|  |  |  | REPOSICIÓN POR EJECUCIÓN DE POZOS |  |  |  |  | 0 |  |  |  | 0
|  |  |  | Nota: se considera reposición de 20 cm de HM |  |  |  |  | 0 |  |  |  | 0
|  |  |  | Nota: se se considera 2 m x 2 m de |  |  |  |  | 0 |  |  |  | 0
|  |  |  | reposición de firme por ejecución de pozo |  |  |  |  | 0 |  |  |  | 0
|  |  |  | Pozo P.62BB-24 | 1 | 2 | 2 | 0.2 | 0.8 |  |  |  | 0
|  |  |  | Pozo PN-34 | 1 | 2 | 2 | 0.2 | 0.8 |  |  |  | 0
|  |  |  | Pozo P.62BB-26 | 1 | 2 | 2 | 0.2 | 0.8 |  |  |  | 0
|  |  |  | Pozo P.62BB-27 | 1 | 2 | 2 | 0.2 | 0.8 |  |  |  | 0
|  |  |  | Pozo PN-27 | 1 | 2 | 2 | 0.2 | 0.8 |  |  |  | 0
|  |  |  | Pozo P.62BB-87 | 1 | 2 | 2 | 0.2 | 0.8 |  |  |  | 0
|  |  |  | Pozo P.62BB-89 | 1 | 2 | 2 | 0.2 | 0.8 |  |  |  | 0
|  |  |  | Pozo PN-23 | 1 | 2 | 2 | 0.2 | 0.8 |  |  |  | 0
|  |  |  | Pozo PN-22 | 1 | 2 | 2 | 0.2 | 0.8 |  |  |  | 0
|  |  |  | Pozo PN-20 | 1 | 2 | 2 | 0.2 | 0.8 |  |  |  | 0
|  |  |  | Pozo P.62BB-90 | 1 | 2 | 2 | 0.2 | 0.8 |  |  |  | 0
|  |  |  | Pozo PN-19 | 1 | 2 | 2 | 0.2 | 0.8 |  |  |  | 0
|  |  |  | Pozo PN-18 | 1 | 2 | 2 | 0.2 | 0.8 |  |  |  | 0
|  |  |  | Pozo PN-17 | 1 | 2 | 2 | 0.2 | 0.8 |  |  |  | 0
|  |  |  | Pozo PN-16 | 1 | 2 | 2 | 0.2 | 0.8 |  |  |  | 0
|  |  |  | Pozo PN-14 | 1 | 2 | 2 | 0.2 | 0.8 |  |  |  | 0
|  |  |  | Pozo PN-13 | 1 | 2 | 2 | 0.2 | 0.8 |  |  |  | 0
|  |  |  | Pozo PN-12 | 1 | 2 | 2 | 0.2 | 0.8 |  |  |  | 0
|  |  |  | Pozo PN-11 | 1 | 2 | 2 | 0.2 | 0.8 |  |  |  | 0
|  |  |  | Pozo P.62BB-172 | 1 | 2 | 2 | 0.2 | 0.8 |  |  |  | 0
|  |  |  | COLECTOR RAMAL GRAN GUERRERO |  |  |  |  | 0 |  |  |  | 0
|  |  |  | REPOSICIÓN POR INSTALACIÓN DE TUBERÍA |  |  |  |  | 0 |  |  |  | 0
|  |  |  | Nota: se considera reposición de 20 cm de HM |  |  |  |  | 0 |  |  |  | 0
|  |  |  | Nota: se descuenta 1 m de cada pozo del tramo que se asigna |  |  |  |  | 0 |  |  |  | 0
|  |  |  | la reposición de firme por ejecución de pozo |  |  |  |  | 0 |  |  |  | 0
|  |  |  | Tramo de P.62BB-88 a PN-37 |  |  |  |  | 0 |  |  |  | 0
|  |  |  | Zona asfaltada Calle Gran Guerrero | 1 | 12.49 | 1.1 | 0.2 | 2.75 |  |  |  | 0
|  |  |  | Tramo de PN-37 a PN-36 |  |  |  |  | 0 |  |  |  | 0
|  |  |  | Zona asfaltada Calle Gran Guerrero | 1 | 6.32 | 1.1 | 0.2 | 1.39 |  |  |  | 0
|  |  |  | Tramo de PN-36 a PN-35 |  |  |  |  | 0 |  |  |  | 0
|  |  |  | Zona asfaltada Calle Gran Guerrero | 1 | 15.19 | 1.1 | 0.2 | 3.34 |  |  |  | 0
|  |  |  | Tramo de PN-35 a P.62BB-87 |  |  |  |  | 0 |  |  |  | 0
|  |  |  | Zona asfaltada Calle Gran Guerrero | 1 | 11.97 | 1.1 | 0.2 | 2.63 |  |  |  | 0
|  |  |  | REPOSICIÓN POR EJECUCIÓN DE POZOS |  |  |  |  | 0 |  |  |  | 0
|  |  |  | Nota: se considera reposición de 20 cm de HM |  |  |  |  | 0 |  |  |  | 0
|  |  |  | Nota: se se considera 2 m x 2 m de |  |  |  |  | 0 |  |  |  | 0
|  |  |  | reposición de firme por ejecución de pozo |  |  |  |  | 0 |  |  |  | 0
|  |  |  | Pozo P.62BB-88 | 1 | 2 | 2 | 0.2 | 0.8 |  |  |  | 0
|  |  |  | Pozo PN-37 | 1 | 2 | 2 | 0.2 | 0.8 |  |  |  | 0
|  |  |  | Pozo PN-36 | 1 | 2 | 2 | 0.2 | 0.8 |  |  |  | 0
|  |  |  | Pozo PN-35 | 1 | 2 | 2 | 0.2 | 0.8 |  |  |  | 0
|  |  |  | COLECTOR FUENTE PIMPOLLAS |  |  |  |  | 0 |  |  |  | 0
|  |  |  | LEVANTADO POR INSTALACIÓN DE TUBERÍA |  |  |  |  | 0 |  |  |  | 0
|  |  |  | Nota: se considera reposición de 20 cm de HM |  |  |  |  | 0 |  |  |  | 0
|  |  |  | Nota: se descuenta 1 m de cada pozo del tramo que se asigna |  |  |  |  | 0 |  |  |  | 0
|  |  |  | la reposición de firme por ejecución de pozo |  |  |  |  | 0 |  |  |  | 0
|  |  |  | entre arquetas no se descuenta longitud |  |  |  |  | 0 |  |  |  | 0
|  |  |  | Tramo de ARQ.FP-05 a ARQ.FP-04 |  |  |  |  | 0 |  |  |  | 0
|  |  |  | Zona asfaltada Calle Pimpollas | 1 | 93.87 | 1 | 0.2 | 18.77 |  |  |  | 0
|  |  |  | Tramo de ARQ.FP-04 a PN.FP-02 |  |  |  |  | 0 |  |  |  | 0
|  |  |  | Zona asfaltada Calle Pimpollas | 1 | 136.03 | 1 | 0.2 | 27.21 |  |  |  | 0
|  |  |  | Tramo de PN.FP-02 a PN.FP-01 |  |  |  |  | 0 |  |  |  | 0
|  |  |  | Zona asfaltada M-507 | 1 | 8.12 | 1.2 | 0.2 | 1.95 |  |  |  | 0
|  |  |  | Tramo de PN.FP-01 a ARQ.FP-03 |  |  |  |  | 0 |  |  |  | 0
|  |  |  | Zona asfaltada Calle del Chorrillo | 1 | 64.45 | 1 | 0.2 | 12.89 |  |  |  | 0
|  |  |  | Tramo de ARQ.FP-03 a ARQ.FP-02 |  |  |  |  | 0 |  |  |  | 0
|  |  |  | Zona asfaltada Calle del Chorrillo | 1 | 55.05 | 1 | 0.2 | 11.01 |  |  |  | 0
|  |  |  | Tramo de ARQ.FP-03 a ARQ.FP-02 |  |  |  |  | 0 |  |  |  | 0
|  |  |  | Zona asfaltada Calle del Chorrillo | 1 | 7.28 | 1 | 0.2 | 1.46 |  |  |  | 0
|  |  |  | LEVANTADO POR EJECUCIÓN DE POZOS |  |  |  |  | 0 |  |  |  | 0
|  |  |  | Nota: se considera reposición de 20 cm de HM |  |  |  |  | 0 |  |  |  | 0
|  |  |  | Nota: se se considera 2 m x 2 m de |  |  |  |  | 0 |  |  |  | 0
|  |  |  | reposición de firme por ejecución de pozo |  |  |  |  | 0 |  |  |  | 0
|  |  |  | Pozo PN.FP-02 | 1 | 2 | 2 | 0.2 | 0.8 |  |  |  | 0
|  |  |  | Pozo PN.FP-01 | 1 | 2 | 2 | 0.2 | 0.8 |  |  |  | 0
[9 empty] | Total U09035010 | 160.65 | 143.5 | 23053.28 | 143.5
0
U09032030 | Partida | m2 | Riego adherencia tipo C60B3 ADH | [6 empty] | 1750.26 | 0.59 | 1032.65 | 0.59
|  |  | Riego de adherencia, con emulsión asfáltica catiónica tipo C60B3 ADH, con una dotación de 0,60 kg/m2, incluso barrido y preparación de la superficie. | [9 empty] | 0
|  |  |  | COLECTOR PIMPOLLAS |  |  |  |  | 0 |  |  |  | 0
|  |  |  | REPOSICIÓN POR INSTALACIÓN DE TUBERÍA |  |  |  |  | 0 |  |  |  | 0
|  |  |  | Nota: se considera reposición de 20 cm de HM |  |  |  |  | 0 |  |  |  | 0
|  |  |  | Nota: se descuenta 1 m de cada pozo del tramo que se asigna |  |  |  |  | 0 |  |  |  | 0
|  |  |  | la reposición de firme por ejecución de pozo |  |  |  |  | 0 |  |  |  | 0
|  |  |  | Tramo de P.62BB-24 a PN-34 |  |  |  |  | 0 |  |  |  | 0
|  |  |  | Zona asfaltada Calle Pimpollas | 1 | 16.45 | 1.1 | 0 | 18.1 |  |  |  | 0
|  |  |  | Tramo de PN-34 a P.62BB-26 |  |  |  |  | 0 |  |  |  | 0
|  |  |  | Zona asfaltada Calle Pimpollas | 1 | 12.82 | 1.1 | 0 | 14.1 |  |  |  | 0
|  |  |  | Tramo de P.62BB-26 a P.62BB-27 |  |  |  |  | 0 |  |  |  | 0
|  |  |  | Zona asfaltada Calle Pimpollas | 1 | 16.49 | 1.1 | 0 | 18.14 |  |  |  | 0
|  |  |  | Tramo de P.62BB-27 a PN-27 |  |  |  |  | 0 |  |  |  | 0
|  |  |  | Zona asfaltada Calle Pimpollas | 1 | 38.1 | 1.1 | 0 | 41.91 |  |  |  | 0
|  |  |  | Tramo de PN-27 a P.62BB-87 |  |  |  |  | 0 |  |  |  | 0
|  |  |  | Zona asfaltada Calle Pimpollas | 1 | 50.15 | 1.1 | 0 | 55.17 |  |  |  | 0
|  |  |  | Tramo de P.62BB-87 a P.62BB-89 |  |  |  |  | 0 |  |  |  | 0
|  |  |  | Zona asfaltada Calle Pimpollas | 1 | 18.57 | 1.1 | 0 | 20.43 |  |  |  | 0
|  |  |  | Tramo de P.62BB-89 a PN-23 |  |  |  |  | 0 |  |  |  | 0
|  |  |  | Zona asfaltada Calle Pimpollas | 1 | 7 | 1.1 | 0 | 7.7 |  |  |  | 0
|  |  |  | Tramo de PN-23 a PN-22 |  |  |  |  | 0 |  |  |  | 0
|  |  |  | Zona asfaltada Calle Pimpollas | 1 | 6 | 1.1 | 0 | 6.6 |  |  |  | 0
|  |  |  | Tramo de PN-22 a PN-20 |  |  |  |  | 0 |  |  |  | 0
|  |  |  | Zona asfaltada Calle Pimpollas | 1 | 7.28 | 1.1 | 0 | 8.01 |  |  |  | 0
|  |  |  | Tramo de PN-20 a P.62BB-90 |  |  |  |  | 0 |  |  |  | 0
|  |  |  | Zona asfaltada Calle Pimpollas | 1 | 5.88 | 1.1 | 0 | 6.47 |  |  |  | 0
|  |  |  | Tramo de P.62BB-90 a PN-19 |  |  |  |  | 0 |  |  |  | 0
|  |  |  | Zona asfaltada Calle Pimpollas | 1 | 5.5 | 1.1 | 0 | 6.05 |  |  |  | 0
|  |  |  | Tramo de PN-19 a PN-18 |  |  |  |  | 0 |  |  |  | 0
|  |  |  | Zona asfaltada Calle Pimpollas | 1 | 5.13 | 1.1 | 0 | 5.64 |  |  |  | 0
|  |  |  | Tramo de PN-18 a PN-17 |  |  |  |  | 0 |  |  |  | 0
|  |  |  | Zona asfaltada Calle Pimpollas | 1 | 5.44 | 1.1 | 0 | 5.98 |  |  |  | 0
|  |  |  | Tramo de PN-17 a PN-16 |  |  |  |  | 0 |  |  |  | 0
|  |  |  | Zona asfaltada Calle Pimpollas | 1 | 7.43 | 1.1 | 0 | 8.17 |  |  |  | 0
|  |  |  | Tramo de PN-16 a PN-14 |  |  |  |  | 0 |  |  |  | 0
|  |  |  | Zona asfaltada Calle Pimpollas | 1 | 6.22 | 1.1 | 0 | 6.84 |  |  |  | 0
|  |  |  | Tramo de PN-14 a PN-13 |  |  |  |  | 0 |  |  |  | 0
|  |  |  | Zona asfaltada Calle Pimpollas | 1 | 9.02 | 1.1 | 0 | 9.92 |  |  |  | 0
|  |  |  | Tramo de PN-13 a PN-12 |  |  |  |  | 0 |  |  |  | 0
|  |  |  | Zona asfaltada Calle Pimpollas | 1 | 16.49 | 1.1 | 0 | 18.14 |  |  |  | 0
|  |  |  | Tramo de PN-12 a PN-11 |  |  |  |  | 0 |  |  |  | 0
|  |  |  | Zona asfaltada Calle Pimpollas | 1 | 9.62 | 1.1 | 0 | 10.58 |  |  |  | 0
|  |  |  | Tramo de PN-11 a P.62BB-172 |  |  |  |  | 0 |  |  |  | 0
|  |  |  | Zona asfaltada Calle Pimpollas | 1 | 2.93 | 1.1 | 0 | 3.22 |  |  |  | 0
|  |  |  | Tramo de P.62BB-172 a P.62BB-173 |  |  |  |  | 0 |  |  |  | 0
|  |  |  | Zona asfaltada M-507 | 1 | 7.93 | 1.4 | 0 | 11.1 |  |  |  | 0
|  |  |  | REPOSICIÓN POR EJECUCIÓN DE POZOS |  |  |  |  | 0 |  |  |  | 0
|  |  |  | Nota: se considera reposición de 20 cm de HM |  |  |  |  | 0 |  |  |  | 0
|  |  |  | Nota: se se considera 2 m x 2 m de |  |  |  |  | 0 |  |  |  | 0
|  |  |  | reposición de firme por ejecución de pozo |  |  |  |  | 0 |  |  |  | 0
|  |  |  | Pozo P.62BB-24 | 1 | 2 | 2 | 0 | 4 |  |  |  | 0
|  |  |  | Pozo PN-34 | 1 | 2 | 2 | 0 | 4 |  |  |  | 0
|  |  |  | Pozo P.62BB-26 | 1 | 2 | 2 | 0 | 4 |  |  |  | 0
|  |  |  | Pozo P.62BB-27 | 1 | 2 | 2 | 0 | 4 |  |  |  | 0
|  |  |  | Pozo PN-27 | 1 | 2 | 2 | 0 | 4 |  |  |  | 0
|  |  |  | Pozo P.62BB-87 | 1 | 2 | 2 | 0 | 4 |  |  |  | 0
|  |  |  | Pozo P.62BB-89 | 1 | 2 | 2 | 0 | 4 |  |  |  | 0
|  |  |  | Pozo PN-23 | 1 | 2 | 2 | 0 | 4 |  |  |  | 0
|  |  |  | Pozo PN-22 | 1 | 2 | 2 | 0 | 4 |  |  |  | 0
|  |  |  | Pozo PN-20 | 1 | 2 | 2 | 0 | 4 |  |  |  | 0
|  |  |  | Pozo P.62BB-90 | 1 | 2 | 2 | 0 | 4 |  |  |  | 0
|  |  |  | Pozo PN-19 | 1 | 2 | 2 | 0 | 4 |  |  |  | 0
|  |  |  | Pozo PN-18 | 1 | 2 | 2 | 0 | 4 |  |  |  | 0
|  |  |  | Pozo PN-17 | 1 | 2 | 2 | 0 | 4 |  |  |  | 0
|  |  |  | Pozo PN-16 | 1 | 2 | 2 | 0 | 4 |  |  |  | 0
|  |  |  | Pozo PN-14 | 1 | 2 | 2 | 0 | 4 |  |  |  | 0
|  |  |  | Pozo PN-13 | 1 | 2 | 2 | 0 | 4 |  |  |  | 0
|  |  |  | Pozo PN-12 | 1 | 2 | 2 | 0 | 4 |  |  |  | 0
|  |  |  | Pozo PN-11 | 1 | 2 | 2 | 0 | 4 |  |  |  | 0
|  |  |  | Pozo P.62BB-172 | 1 | 2 | 2 | 0 | 4 |  |  |  | 0
|  |  |  | COLECTOR RAMAL GRAN GUERRERO |  |  |  |  | 0 |  |  |  | 0
|  |  |  | REPOSICIÓN POR INSTALACIÓN DE TUBERÍA |  |  |  |  | 0 |  |  |  | 0
|  |  |  | Nota: se considera reposición de 20 cm de HM |  |  |  |  | 0 |  |  |  | 0
|  |  |  | Nota: se descuenta 1 m de cada pozo del tramo que se asigna |  |  |  |  | 0 |  |  |  | 0
|  |  |  | la reposición de firme por ejecución de pozo |  |  |  |  | 0 |  |  |  | 0
|  |  |  | Tramo de P.62BB-88 a PN-37 |  |  |  |  | 0 |  |  |  | 0
|  |  |  | Zona asfaltada Calle Gran Guerrero | 1 | 12.49 | 1.1 | 0 | 13.74 |  |  |  | 0
|  |  |  | Tramo de PN-37 a PN-36 |  |  |  |  | 0 |  |  |  | 0
|  |  |  | Zona asfaltada Calle Gran Guerrero | 1 | 6.32 | 1.1 | 0 | 6.95 |  |  |  | 0
|  |  |  | Tramo de PN-36 a PN-35 |  |  |  |  | 0 |  |  |  | 0
|  |  |  | Zona asfaltada Calle Gran Guerrero | 1 | 15.19 | 1.1 | 0 | 16.71 |  |  |  | 0
|  |  |  | Tramo de PN-35 a P.62BB-87 |  |  |  |  | 0 |  |  |  | 0
|  |  |  | Zona asfaltada Calle Gran Guerrero | 1 | 11.97 | 1.1 | 0 | 13.17 |  |  |  | 0
|  |  |  | REPOSICIÓN POR EJECUCIÓN DE POZOS |  |  |  |  | 0 |  |  |  | 0
|  |  |  | Nota: se considera reposición de 20 cm de HM |  |  |  |  | 0 |  |  |  | 0
|  |  |  | Nota: se se considera 2 m x 2 m de |  |  |  |  | 0 |  |  |  | 0
|  |  |  | reposición de firme por ejecución de pozo |  |  |  |  | 0 |  |  |  | 0
|  |  |  | Pozo P.62BB-88 | 1 | 2 | 2 | 0 | 4 |  |  |  | 0
|  |  |  | Pozo PN-37 | 1 | 2 | 2 | 0 | 4 |  |  |  | 0
|  |  |  | Pozo PN-36 | 1 | 2 | 2 | 0 | 4 |  |  |  | 0
|  |  |  | Pozo PN-35 | 1 | 2 | 2 | 0 | 4 |  |  |  | 0
|  |  |  | COLECTOR FUENTE PIMPOLLAS |  |  |  |  | 0 |  |  |  | 0
|  |  |  | LEVANTADO POR INSTALACIÓN DE TUBERÍA |  |  |  |  | 0 |  |  |  | 0
|  |  |  | Nota: se considera reposición de 20 cm de HM |  |  |  |  | 0 |  |  |  | 0
|  |  |  | Nota: se descuenta 1 m de cada pozo del tramo que se asigna |  |  |  |  | 0 |  |  |  | 0
|  |  |  | la reposición de firme por ejecución de pozo |  |  |  |  | 0 |  |  |  | 0
|  |  |  | entre arquetas no se descuenta longitud |  |  |  |  | 0 |  |  |  | 0
|  |  |  | Tramo de ARQ.FP-05 a ARQ.FP-04 |  |  |  |  | 0 |  |  |  | 0
|  |  |  | Zona asfaltada Calle Pimpollas | 1 | 93.87 | 1 | 0 | 93.87 |  |  |  | 0
|  |  |  | Tramo de ARQ.FP-04 a PN.FP-02 |  |  |  |  | 0 |  |  |  | 0
|  |  |  | Zona asfaltada Calle Pimpollas | 1 | 136.03 | 1 | 0 | 136.03 |  |  |  | 0
|  |  |  | Tramo de PN.FP-02 a PN.FP-01 |  |  |  |  | 0 |  |  |  | 0
|  |  |  | Zona asfaltada M-507 | 1 | 8.12 | 1.2 | 0 | 9.74 |  |  |  | 0
|  |  |  | Tramo de PN.FP-01 a ARQ.FP-03 |  |  |  |  | 0 |  |  |  | 0
|  |  |  | Zona asfaltada Calle del Chorrillo | 1 | 64.45 | 1 | 0 | 64.45 |  |  |  | 0
|  |  |  | Tramo de ARQ.FP-03 a ARQ.FP-02 |  |  |  |  | 0 |  |  |  | 0
|  |  |  | Zona asfaltada Calle del Chorrillo | 1 | 55.05 | 1 | 0 | 55.05 |  |  |  | 0
|  |  |  | Tramo de ARQ.FP-03 a ARQ.FP-02 |  |  |  |  | 0 |  |  |  | 0
|  |  |  | Zona asfaltada Calle del Chorrillo | 1 | 7.28 | 1 | 0 | 7.28 |  |  |  | 0
|  |  |  | LEVANTADO POR EJECUCIÓN DE POZOS |  |  |  |  | 0 |  |  |  | 0
|  |  |  | Nota: se considera reposición de 20 cm de HM |  |  |  |  | 0 |  |  |  | 0
|  |  |  | Nota: se se considera 2 m x 2 m de |  |  |  |  | 0 |  |  |  | 0
|  |  |  | reposición de firme por ejecución de pozo |  |  |  |  | 0 |  |  |  | 0
|  |  |  | Pozo PN.FP-02 | 1 | 2 | 2 | 0 | 4 |  |  |  | 0
|  |  |  | Pozo PN.FP-01 | 1 | 2 | 2 | 0 | 4 |  |  |  | 0
|  |  |  | A SUMAR FRESADOS ADICIONALES |  |  |  |  | 0 |  |  |  | 0
|  |  |  | COLECTOR PIMPOLLAS Y FUENTE PIMPOLLAS |  |  |  |  | 0 |  |  |  | 0
|  |  |  | Fresado adicional por afección a C. Pimpollas |  |  |  |  | 0 |  |  |  | 0
|  |  |  | Superficiado en plano de planta | 1 | 0 | 652 | 0 | 652 |  |  |  | 0
|  |  |  | Fresado adicional por afección a M-507 (cruces) |  |  |  |  | 0 |  |  |  | 0
|  |  |  | Superficiado en plano de planta | 1 | 0 | 103 | 0 | 103 |  |  |  | 0
|  |  |  | COLECTOR RAMAL GRAN GUERRERO |  |  |  |  | 0 |  |  |  | 0
|  |  |  | Fresado adicional por afección a C. Gran Guerrero |  |  |  |  | 0 |  |  |  | 0
|  |  |  | Superficiado en plano de planta | 1 | 0 | 192 | 0 | 192 |  |  |  | 0
[9 empty] | Total U09032030 | 1750.26 | 0.59 | 1032.65 | 0.59
0
U09032010 | Partida | m2 | Riego imprimación tipo C50BF4 IMP | [6 empty] | 1750.265 | 1.21 | 2117.82 | 1.21
|  |  | Riego de imprimación, con emulsión asfáltica catiónica tipo C50BF4 IMP, con una dotación de 1 kg/m2, de capas granulares, incluso barrido y preparación de la superficie. | [9 empty] | 0
|  |  |  | COLECTOR PIMPOLLAS |  |  |  |  | 0 |  |  |  | 0
|  |  |  | REPOSICIÓN POR INSTALACIÓN DE TUBERÍA |  |  |  |  | 0 |  |  |  | 0
|  |  |  | Nota: se considera reposición de 20 cm de HM |  |  |  |  | 0 |  |  |  | 0
|  |  |  | Nota: se descuenta 1 m de cada pozo del tramo que se asigna |  |  |  |  | 0 |  |  |  | 0
|  |  |  | la reposición de firme por ejecución de pozo |  |  |  |  | 0 |  |  |  | 0
|  |  |  | Tramo de P.62BB-24 a PN-34 |  |  |  |  | 0 |  |  |  | 0
|  |  |  | Zona asfaltada Calle Pimpollas | 1 | 16.45 | 1.1 | 0 | 18.095 |  |  |  | 0
|  |  |  | Tramo de PN-34 a P.62BB-26 |  |  |  |  | 0 |  |  |  | 0
|  |  |  | Zona asfaltada Calle Pimpollas | 1 | 12.82 | 1.1 | 0 | 14.102 |  |  |  | 0
|  |  |  | Tramo de P.62BB-26 a P.62BB-27 |  |  |  |  | 0 |  |  |  | 0
|  |  |  | Zona asfaltada Calle Pimpollas | 1 | 16.49 | 1.1 | 0 | 18.139 |  |  |  | 0
|  |  |  | Tramo de P.62BB-27 a PN-27 |  |  |  |  | 0 |  |  |  | 0
|  |  |  | Zona asfaltada Calle Pimpollas | 1 | 38.1 | 1.1 | 0 | 41.91 |  |  |  | 0
|  |  |  | Tramo de PN-27 a P.62BB-87 |  |  |  |  | 0 |  |  |  | 0
|  |  |  | Zona asfaltada Calle Pimpollas | 1 | 50.15 | 1.1 | 0 | 55.165 |  |  |  | 0
|  |  |  | Tramo de P.62BB-87 a P.62BB-89 |  |  |  |  | 0 |  |  |  | 0
|  |  |  | Zona asfaltada Calle Pimpollas | 1 | 18.57 | 1.1 | 0 | 20.427 |  |  |  | 0
|  |  |  | Tramo de P.62BB-89 a PN-23 |  |  |  |  | 0 |  |  |  | 0
|  |  |  | Zona asfaltada Calle Pimpollas | 1 | 7 | 1.1 | 0 | 7.7 |  |  |  | 0
|  |  |  | Tramo de PN-23 a PN-22 |  |  |  |  | 0 |  |  |  | 0
|  |  |  | Zona asfaltada Calle Pimpollas | 1 | 6 | 1.1 | 0 | 6.6 |  |  |  | 0
|  |  |  | Tramo de PN-22 a PN-20 |  |  |  |  | 0 |  |  |  | 0
|  |  |  | Zona asfaltada Calle Pimpollas | 1 | 7.28 | 1.1 | 0 | 8.008 |  |  |  | 0
|  |  |  | Tramo de PN-20 a P.62BB-90 |  |  |  |  | 0 |  |  |  | 0
|  |  |  | Zona asfaltada Calle Pimpollas | 1 | 5.88 | 1.1 | 0 | 6.468 |  |  |  | 0
|  |  |  | Tramo de P.62BB-90 a PN-19 |  |  |  |  | 0 |  |  |  | 0
|  |  |  | Zona asfaltada Calle Pimpollas | 1 | 5.5 | 1.1 | 0 | 6.05 |  |  |  | 0
|  |  |  | Tramo de PN-19 a PN-18 |  |  |  |  | 0 |  |  |  | 0
|  |  |  | Zona asfaltada Calle Pimpollas | 1 | 5.13 | 1.1 | 0 | 5.643 |  |  |  | 0
|  |  |  | Tramo de PN-18 a PN-17 |  |  |  |  | 0 |  |  |  | 0
|  |  |  | Zona asfaltada Calle Pimpollas | 1 | 5.44 | 1.1 | 0 | 5.984 |  |  |  | 0
|  |  |  | Tramo de PN-17 a PN-16 |  |  |  |  | 0 |  |  |  | 0
|  |  |  | Zona asfaltada Calle Pimpollas | 1 | 7.43 | 1.1 | 0 | 8.173 |  |  |  | 0
|  |  |  | Tramo de PN-16 a PN-14 |  |  |  |  | 0 |  |  |  | 0
|  |  |  | Zona asfaltada Calle Pimpollas | 1 | 6.22 | 1.1 | 0 | 6.842 |  |  |  | 0
|  |  |  | Tramo de PN-14 a PN-13 |  |  |  |  | 0 |  |  |  | 0
|  |  |  | Zona asfaltada Calle Pimpollas | 1 | 9.02 | 1.1 | 0 | 9.922 |  |  |  | 0
|  |  |  | Tramo de PN-13 a PN-12 |  |  |  |  | 0 |  |  |  | 0
|  |  |  | Zona asfaltada Calle Pimpollas | 1 | 16.49 | 1.1 | 0 | 18.139 |  |  |  | 0
|  |  |  | Tramo de PN-12 a PN-11 |  |  |  |  | 0 |  |  |  | 0
|  |  |  | Zona asfaltada Calle Pimpollas | 1 | 9.62 | 1.1 | 0 | 10.582 |  |  |  | 0
|  |  |  | Tramo de PN-11 a P.62BB-172 |  |  |  |  | 0 |  |  |  | 0
|  |  |  | Zona asfaltada Calle Pimpollas | 1 | 2.93 | 1.1 | 0 | 3.223 |  |  |  | 0
|  |  |  | Tramo de P.62BB-172 a P.62BB-173 |  |  |  |  | 0 |  |  |  | 0
|  |  |  | Zona asfaltada M-507 | 1 | 7.93 | 1.4 | 0 | 11.102 |  |  |  | 0
|  |  |  | REPOSICIÓN POR EJECUCIÓN DE POZOS |  |  |  |  | 0 |  |  |  | 0
|  |  |  | Nota: se considera reposición de 20 cm de HM |  |  |  |  | 0 |  |  |  | 0
|  |  |  | Nota: se se considera 2 m x 2 m de |  |  |  |  | 0 |  |  |  | 0
|  |  |  | reposición de firme por ejecución de pozo |  |  |  |  | 0 |  |  |  | 0
|  |  |  | Pozo P.62BB-24 | 1 | 2 | 2 | 0 | 4 |  |  |  | 0
|  |  |  | Pozo PN-34 | 1 | 2 | 2 | 0 | 4 |  |  |  | 0
|  |  |  | Pozo P.62BB-26 | 1 | 2 | 2 | 0 | 4 |  |  |  | 0
|  |  |  | Pozo P.62BB-27 | 1 | 2 | 2 | 0 | 4 |  |  |  | 0
|  |  |  | Pozo PN-27 | 1 | 2 | 2 | 0 | 4 |  |  |  | 0
|  |  |  | Pozo P.62BB-87 | 1 | 2 | 2 | 0 | 4 |  |  |  | 0
|  |  |  | Pozo P.62BB-89 | 1 | 2 | 2 | 0 | 4 |  |  |  | 0
|  |  |  | Pozo PN-23 | 1 | 2 | 2 | 0 | 4 |  |  |  | 0
|  |  |  | Pozo PN-22 | 1 | 2 | 2 | 0 | 4 |  |  |  | 0
|  |  |  | Pozo PN-20 | 1 | 2 | 2 | 0 | 4 |  |  |  | 0
|  |  |  | Pozo P.62BB-90 | 1 | 2 | 2 | 0 | 4 |  |  |  | 0
|  |  |  | Pozo PN-19 | 1 | 2 | 2 | 0 | 4 |  |  |  | 0
|  |  |  | Pozo PN-18 | 1 | 2 | 2 | 0 | 4 |  |  |  | 0
|  |  |  | Pozo PN-17 | 1 | 2 | 2 | 0 | 4 |  |  |  | 0
|  |  |  | Pozo PN-16 | 1 | 2 | 2 | 0 | 4 |  |  |  | 0
|  |  |  | Pozo PN-14 | 1 | 2 | 2 | 0 | 4 |  |  |  | 0
|  |  |  | Pozo PN-13 | 1 | 2 | 2 | 0 | 4 |  |  |  | 0
|  |  |  | Pozo PN-12 | 1 | 2 | 2 | 0 | 4 |  |  |  | 0
|  |  |  | Pozo PN-11 | 1 | 2 | 2 | 0 | 4 |  |  |  | 0
|  |  |  | Pozo P.62BB-172 | 1 | 2 | 2 | 0 | 4 |  |  |  | 0
|  |  |  | COLECTOR RAMAL GRAN GUERRERO |  |  |  |  | 0 |  |  |  | 0
|  |  |  | REPOSICIÓN POR INSTALACIÓN DE TUBERÍA |  |  |  |  | 0 |  |  |  | 0
|  |  |  | Nota: se considera reposición de 20 cm de HM |  |  |  |  | 0 |  |  |  | 0
|  |  |  | Nota: se descuenta 1 m de cada pozo del tramo que se asigna |  |  |  |  | 0 |  |  |  | 0
|  |  |  | la reposición de firme por ejecución de pozo |  |  |  |  | 0 |  |  |  | 0
|  |  |  | Tramo de P.62BB-88 a PN-37 |  |  |  |  | 0 |  |  |  | 0
|  |  |  | Zona asfaltada Calle Gran Guerrero | 1 | 12.49 | 1.1 | 0 | 13.739 |  |  |  | 0
|  |  |  | Tramo de PN-37 a PN-36 |  |  |  |  | 0 |  |  |  | 0
|  |  |  | Zona asfaltada Calle Gran Guerrero | 1 | 6.32 | 1.1 | 0 | 6.952 |  |  |  | 0
|  |  |  | Tramo de PN-36 a PN-35 |  |  |  |  | 0 |  |  |  | 0
|  |  |  | Zona asfaltada Calle Gran Guerrero | 1 | 15.19 | 1.1 | 0 | 16.709 |  |  |  | 0
|  |  |  | Tramo de PN-35 a P.62BB-87 |  |  |  |  | 0 |  |  |  | 0
|  |  |  | Zona asfaltada Calle Gran Guerrero | 1 | 11.97 | 1.1 | 0 | 13.167 |  |  |  | 0
|  |  |  | REPOSICIÓN POR EJECUCIÓN DE POZOS |  |  |  |  | 0 |  |  |  | 0
|  |  |  | Nota: se considera reposición de 20 cm de HM |  |  |  |  | 0 |  |  |  | 0
|  |  |  | Nota: se se considera 2 m x 2 m de |  |  |  |  | 0 |  |  |  | 0
|  |  |  | reposición de firme por ejecución de pozo |  |  |  |  | 0 |  |  |  | 0
|  |  |  | Pozo P.62BB-88 | 1 | 2 | 2 | 0 | 4 |  |  |  | 0
|  |  |  | Pozo PN-37 | 1 | 2 | 2 | 0 | 4 |  |  |  | 0
|  |  |  | Pozo PN-36 | 1 | 2 | 2 | 0 | 4 |  |  |  | 0
|  |  |  | Pozo PN-35 | 1 | 2 | 2 | 0 | 4 |  |  |  | 0
|  |  |  | COLECTOR FUENTE PIMPOLLAS |  |  |  |  | 0 |  |  |  | 0
|  |  |  | LEVANTADO POR INSTALACIÓN DE TUBERÍA |  |  |  |  | 0 |  |  |  | 0
|  |  |  | Nota: se considera reposición de 20 cm de HM |  |  |  |  | 0 |  |  |  | 0
|  |  |  | Nota: se descuenta 1 m de cada pozo del tramo que se asigna |  |  |  |  | 0 |  |  |  | 0
|  |  |  | la reposición de firme por ejecución de pozo |  |  |  |  | 0 |  |  |  | 0
|  |  |  | entre arquetas no se descuenta longitud |  |  |  |  | 0 |  |  |  | 0
|  |  |  | Tramo de ARQ.FP-05 a ARQ.FP-04 |  |  |  |  | 0 |  |  |  | 0
|  |  |  | Zona asfaltada Calle Pimpollas | 1 | 93.87 | 1 | 0 | 93.87 |  |  |  | 0
|  |  |  | Tramo de ARQ.FP-04 a PN.FP-02 |  |  |  |  | 0 |  |  |  | 0
|  |  |  | Zona asfaltada Calle Pimpollas | 1 | 136.03 | 1 | 0 | 136.03 |  |  |  | 0
|  |  |  | Tramo de PN.FP-02 a PN.FP-01 |  |  |  |  | 0 |  |  |  | 0
|  |  |  | Zona asfaltada M-507 | 1 | 8.12 | 1.2 | 0 | 9.744 |  |  |  | 0
|  |  |  | Tramo de PN.FP-01 a ARQ.FP-03 |  |  |  |  | 0 |  |  |  | 0
|  |  |  | Zona asfaltada Calle del Chorrillo | 1 | 64.45 | 1 | 0 | 64.45 |  |  |  | 0
|  |  |  | Tramo de ARQ.FP-03 a ARQ.FP-02 |  |  |  |  | 0 |  |  |  | 0
|  |  |  | Zona asfaltada Calle del Chorrillo | 1 | 55.05 | 1 | 0 | 55.05 |  |  |  | 0
|  |  |  | Tramo de ARQ.FP-03 a ARQ.FP-02 |  |  |  |  | 0 |  |  |  | 0
|  |  |  | Zona asfaltada Calle del Chorrillo | 1 | 7.28 | 1 | 0 | 7.28 |  |  |  | 0
|  |  |  | LEVANTADO POR EJECUCIÓN DE POZOS |  |  |  |  | 0 |  |  |  | 0
|  |  |  | Nota: se considera reposición de 20 cm de HM |  |  |  |  | 0 |  |  |  | 0
|  |  |  | Nota: se se considera 2 m x 2 m de |  |  |  |  | 0 |  |  |  | 0
|  |  |  | reposición de firme por ejecución de pozo |  |  |  |  | 0 |  |  |  | 0
|  |  |  | Pozo PN.FP-02 | 1 | 2 | 2 | 0 | 4 |  |  |  | 0
|  |  |  | Pozo PN.FP-01 | 1 | 2 | 2 | 0 | 4 |  |  |  | 0
|  |  |  | A SUMAR FRESADOS ADICIONALES |  |  |  |  | 0 |  |  |  | 0
|  |  |  | COLECTOR PIMPOLLAS Y FUENTE PIMPOLLAS |  |  |  |  | 0 |  |  |  | 0
|  |  |  | Fresado adicional por afección a C. Pimpollas |  |  |  |  | 0 |  |  |  | 0
|  |  |  | Superficiado en plano de planta | 1 | 0 | 652 | 0 | 652 |  |  |  | 0
|  |  |  | Fresado adicional por afección a M-507 (cruces) |  |  |  |  | 0 |  |  |  | 0
|  |  |  | Superficiado en plano de planta | 1 | 0 | 103 | 0 | 103 |  |  |  | 0
|  |  |  | COLECTOR RAMAL GRAN GUERRERO |  |  |  |  | 0 |  |  |  | 0
|  |  |  | Fresado adicional por afección a C. Gran Guerrero |  |  |  |  | 0 |  |  |  | 0
|  |  |  | Superficiado en plano de planta | 1 | 0 | 192 | 0 | 192 |  |  |  | 0
[9 empty] | Total U09032010 | 1750.265 | 1.21 | 2117.82 | 1.21
0
U09033050 | Partida | m2 | Mezcla bituminosa en caliente AC 16/22 surf D/S, rodadura 5 cm, extendedora | [6 empty] | 1491.69 | 15.66 | 23359.87 | 15.66
|  |  | Mezcla bituminosa en caliente de 5 cm de espesor, tipo AC 16/22, surf D/S para capa de rodadura, de composición densa o semidensa, con árido granítico o calcáreo y betún asfáltico de penetración B50/70. Extendido y compactado. | [9 empty] | 0
|  |  |  | COLECTOR PIMPOLLAS - AFECCIÓN A CALZADAS MUNICIPALES |  |  |  |  | 0 |  |  |  | 0
|  |  |  | REPOSICIÓN POR INSTALACIÓN DE TUBERÍA |  |  |  |  | 0 |  |  |  | 0
|  |  |  | Nota: se considera reposición de 20 cm de HM |  |  |  |  | 0 |  |  |  | 0
|  |  |  | Nota: se descuenta 1 m de cada pozo del tramo que se asigna |  |  |  |  | 0 |  |  |  | 0
|  |  |  | la reposición de firme por ejecución de pozo |  |  |  |  | 0 |  |  |  | 0
|  |  |  | Tramo de P.62BB-24 a PN-34 |  |  |  |  | 0 |  |  |  | 0
|  |  |  | Zona asfaltada Calle Pimpollas | 1 | 16.45 | 1.1 | 0 | 18.1 |  |  |  | 0
|  |  |  | Tramo de PN-34 a P.62BB-26 |  |  |  |  | 0 |  |  |  | 0
|  |  |  | Zona asfaltada Calle Pimpollas | 1 | 12.82 | 1.1 | 0 | 14.1 |  |  |  | 0
|  |  |  | Tramo de P.62BB-26 a P.62BB-27 |  |  |  |  | 0 |  |  |  | 0
|  |  |  | Zona asfaltada Calle Pimpollas | 1 | 16.49 | 1.1 | 0 | 18.14 |  |  |  | 0
|  |  |  | Tramo de P.62BB-27 a PN-27 |  |  |  |  | 0 |  |  |  | 0
|  |  |  | Zona asfaltada Calle Pimpollas | 1 | 38.1 | 1.1 | 0 | 41.91 |  |  |  | 0
|  |  |  | Tramo de PN-27 a P.62BB-87 |  |  |  |  | 0 |  |  |  | 0
|  |  |  | Zona asfaltada Calle Pimpollas | 1 | 50.15 | 1.1 | 0 | 55.17 |  |  |  | 0
|  |  |  | Tramo de P.62BB-87 a P.62BB-89 |  |  |  |  | 0 |  |  |  | 0
|  |  |  | Zona asfaltada Calle Pimpollas | 1 | 18.57 | 1.1 | 0 | 20.43 |  |  |  | 0
|  |  |  | Tramo de P.62BB-89 a PN-23 |  |  |  |  | 0 |  |  |  | 0
|  |  |  | Zona asfaltada Calle Pimpollas | 1 | 7 | 1.1 | 0 | 7.7 |  |  |  | 0
|  |  |  | Tramo de PN-23 a PN-22 |  |  |  |  | 0 |  |  |  | 0
|  |  |  | Zona asfaltada Calle Pimpollas | 1 | 6 | 1.1 | 0 | 6.6 |  |  |  | 0
|  |  |  | Tramo de PN-22 a PN-20 |  |  |  |  | 0 |  |  |  | 0
|  |  |  | Zona asfaltada Calle Pimpollas | 1 | 7.28 | 1.1 | 0 | 8.01 |  |  |  | 0
|  |  |  | Tramo de PN-20 a P.62BB-90 |  |  |  |  | 0 |  |  |  | 0
|  |  |  | Zona asfaltada Calle Pimpollas | 1 | 5.88 | 1.1 | 0 | 6.47 |  |  |  | 0
|  |  |  | Tramo de P.62BB-90 a PN-19 |  |  |  |  | 0 |  |  |  | 0
|  |  |  | Zona asfaltada Calle Pimpollas | 1 | 5.5 | 1.1 | 0 | 6.05 |  |  |  | 0
|  |  |  | Tramo de PN-19 a PN-18 |  |  |  |  | 0 |  |  |  | 0
|  |  |  | Zona asfaltada Calle Pimpollas | 1 | 5.13 | 1.1 | 0 | 5.64 |  |  |  | 0
|  |  |  | Tramo de PN-18 a PN-17 |  |  |  |  | 0 |  |  |  | 0
|  |  |  | Zona asfaltada Calle Pimpollas | 1 | 5.44 | 1.1 | 0 | 5.98 |  |  |  | 0
|  |  |  | Tramo de PN-17 a PN-16 |  |  |  |  | 0 |  |  |  | 0
|  |  |  | Zona asfaltada Calle Pimpollas | 1 | 7.43 | 1.1 | 0 | 8.17 |  |  |  | 0
|  |  |  | Tramo de PN-16 a PN-14 |  |  |  |  | 0 |  |  |  | 0
|  |  |  | Zona asfaltada Calle Pimpollas | 1 | 6.22 | 1.1 | 0 | 6.84 |  |  |  | 0
|  |  |  | Tramo de PN-14 a PN-13 |  |  |  |  | 0 |  |  |  | 0
|  |  |  | Zona asfaltada Calle Pimpollas | 1 | 9.02 | 1.1 | 0 | 9.92 |  |  |  | 0
|  |  |  | Tramo de PN-13 a PN-12 |  |  |  |  | 0 |  |  |  | 0
|  |  |  | Zona asfaltada Calle Pimpollas | 1 | 16.49 | 1.1 | 0 | 18.14 |  |  |  | 0
|  |  |  | Tramo de PN-12 a PN-11 |  |  |  |  | 0 |  |  |  | 0
|  |  |  | Zona asfaltada Calle Pimpollas | 1 | 9.62 | 1.1 | 0 | 10.58 |  |  |  | 0
|  |  |  | Tramo de PN-11 a P.62BB-172 |  |  |  |  | 0 |  |  |  | 0
|  |  |  | Zona asfaltada Calle Pimpollas | 1 | 2.93 | 1.1 | 0 | 3.22 |  |  |  | 0
|  |  |  | REPOSICIÓN POR EJECUCIÓN DE POZOS |  |  |  |  | 0 |  |  |  | 0
|  |  |  | Nota: se considera reposición de 20 cm de HM |  |  |  |  | 0 |  |  |  | 0
|  |  |  | Nota: se se considera 2 m x 2 m de |  |  |  |  | 0 |  |  |  | 0
|  |  |  | reposición de firme por ejecución de pozo |  |  |  |  | 0 |  |  |  | 0
|  |  |  | Pozo P.62BB-24 | 1 | 2 | 2 | 0 | 4 |  |  |  | 0
|  |  |  | Pozo PN-34 | 1 | 2 | 2 | 0 | 4 |  |  |  | 0
|  |  |  | Pozo P.62BB-26 | 1 | 2 | 2 | 0 | 4 |  |  |  | 0
|  |  |  | Pozo P.62BB-27 | 1 | 2 | 2 | 0 | 4 |  |  |  | 0
|  |  |  | Pozo PN-27 | 1 | 2 | 2 | 0 | 4 |  |  |  | 0
|  |  |  | Pozo P.62BB-87 | 1 | 2 | 2 | 0 | 4 |  |  |  | 0
|  |  |  | Pozo P.62BB-89 | 1 | 2 | 2 | 0 | 4 |  |  |  | 0
|  |  |  | Pozo PN-23 | 1 | 2 | 2 | 0 | 4 |  |  |  | 0
|  |  |  | Pozo PN-22 | 1 | 2 | 2 | 0 | 4 |  |  |  | 0
|  |  |  | Pozo PN-20 | 1 | 2 | 2 | 0 | 4 |  |  |  | 0
|  |  |  | Pozo P.62BB-90 | 1 | 2 | 2 | 0 | 4 |  |  |  | 0
|  |  |  | Pozo PN-19 | 1 | 2 | 2 | 0 | 4 |  |  |  | 0
|  |  |  | Pozo PN-18 | 1 | 2 | 2 | 0 | 4 |  |  |  | 0
|  |  |  | Pozo PN-17 | 1 | 2 | 2 | 0 | 4 |  |  |  | 0
|  |  |  | Pozo PN-16 | 1 | 2 | 2 | 0 | 4 |  |  |  | 0
|  |  |  | Pozo PN-14 | 1 | 2 | 2 | 0 | 4 |  |  |  | 0
|  |  |  | Pozo PN-13 | 1 | 2 | 2 | 0 | 4 |  |  |  | 0
|  |  |  | Pozo PN-12 | 1 | 2 | 2 | 0 | 4 |  |  |  | 0
|  |  |  | Pozo PN-11 | 1 | 2 | 2 | 0 | 4 |  |  |  | 0
|  |  |  | COLECTOR FUENTE PIMPOLLAS |  |  |  |  | 0 |  |  |  | 0
|  |  |  | LEVANTADO POR INSTALACIÓN DE TUBERÍA |  |  |  |  | 0 |  |  |  | 0
|  |  |  | Nota: se considera reposición de 20 cm de HM |  |  |  |  | 0 |  |  |  | 0
|  |  |  | Nota: se descuenta 1 m de cada pozo del tramo que se asigna |  |  |  |  | 0 |  |  |  | 0
|  |  |  | la reposición de firme por ejecución de pozo |  |  |  |  | 0 |  |  |  | 0
|  |  |  | entre arquetas no se descuenta longitud |  |  |  |  | 0 |  |  |  | 0
|  |  |  | Tramo de ARQ.FP-05 a ARQ.FP-04 |  |  |  |  | 0 |  |  |  | 0
|  |  |  | Zona asfaltada Calle Pimpollas | 1 | 93.87 | 1 | 0 | 93.87 |  |  |  | 0
|  |  |  | Tramo de ARQ.FP-04 a PN.FP-02 |  |  |  |  | 0 |  |  |  | 0
|  |  |  | Zona asfaltada Calle Pimpollas | 1 | 136.03 | 1 | 0 | 136.03 |  |  |  | 0
|  |  |  | Tramo de PN.FP-01 a ARQ.FP-03 |  |  |  |  | 0 |  |  |  | 0
|  |  |  | Zona asfaltada Calle del Chorrillo | 1 | 64.45 | 1 | 0 | 64.45 |  |  |  | 0
|  |  |  | Tramo de ARQ.FP-03 a ARQ.FP-02 |  |  |  |  | 0 |  |  |  | 0
|  |  |  | Zona asfaltada Calle del Chorrillo | 1 | 55.05 | 1 | 0 | 55.05 |  |  |  | 0
|  |  |  | Tramo de ARQ.FP-03 a ARQ.FP-02 |  |  |  |  | 0 |  |  |  | 0
|  |  |  | Zona asfaltada Calle del Chorrillo | 1 | 7.28 | 1 | 0 | 7.28 |  |  |  | 0
|  |  |  | A SUMAR FRESADOS ADICIONALES |  |  |  |  | 0 |  |  |  | 0
|  |  |  | COLECTOR PIMPOLLAS Y FUENTE PIMPOLLAS |  |  |  |  | 0 |  |  |  | 0
|  |  |  | Fresado adicional por afección a C. Pimpollas |  |  |  |  | 0 |  |  |  | 0
|  |  |  | Superficiado en plano de planta | 1 | 0 | 652 | 0 | 652 |  |  |  | 0
|  |  |  | COLECTOR PIMPOLLAS - AFECCIÓN A CARRETERA M-507 |  |  |  |  | 0 |  |  |  | 0
|  |  |  | REPOSICIÓN POR INSTALACIÓN DE TUBERÍA |  |  |  |  | 0 |  |  |  | 0
|  |  |  | Nota: se considera reposición de 20 cm de HM |  |  |  |  | 0 |  |  |  | 0
|  |  |  | Nota: se descuenta 1 m de cada pozo del tramo que se asigna |  |  |  |  | 0 |  |  |  | 0
|  |  |  | la reposición de firme por ejecución de pozo |  |  |  |  | 0 |  |  |  | 0
|  |  |  | Tramo de P.62BB-172 a P.62BB-173 |  |  |  |  | 0 |  |  |  | 0
|  |  |  | Zona asfaltada M-507 | 1 | 7.93 | 1.4 | 0 | 11.1 |  |  |  | 0
|  |  |  | REPOSICIÓN POR EJECUCIÓN DE POZOS |  |  |  |  | 0 |  |  |  | 0
|  |  |  | Nota: se considera reposición de 20 cm de HM |  |  |  |  | 0 |  |  |  | 0
|  |  |  | Nota: se se considera 2 m x 2 m de |  |  |  |  | 0 |  |  |  | 0
|  |  |  | reposición de firme por ejecución de pozo |  |  |  |  | 0 |  |  |  | 0
|  |  |  | Pozo P.62BB-172 | 1 | 2 | 2 | 0 | 4 |  |  |  | 0
|  |  |  | COLECTOR FUENTE PIMPOLLAS |  |  |  |  | 0 |  |  |  | 0
|  |  |  | LEVANTADO POR INSTALACIÓN DE TUBERÍA |  |  |  |  | 0 |  |  |  | 0
|  |  |  | Nota: se considera reposición de 20 cm de HM |  |  |  |  | 0 |  |  |  | 0
|  |  |  | Nota: se descuenta 1 m de cada pozo del tramo que se asigna |  |  |  |  | 0 |  |  |  | 0
|  |  |  | la reposición de firme por ejecución de pozo |  |  |  |  | 0 |  |  |  | 0
|  |  |  | entre arquetas no se descuenta longitud |  |  |  |  | 0 |  |  |  | 0
|  |  |  | Tramo de PN.FP-02 a PN.FP-01 |  |  |  |  | 0 |  |  |  | 0
|  |  |  | Zona asfaltada M-507 | 1 | 8.12 | 1.2 | 0 | 9.74 |  |  |  | 0
|  |  |  | LEVANTADO POR EJECUCIÓN DE POZOS |  |  |  |  | 0 |  |  |  | 0
|  |  |  | Nota: se considera reposición de 20 cm de HM |  |  |  |  | 0 |  |  |  | 0
|  |  |  | Nota: se se considera 2 m x 2 m de |  |  |  |  | 0 |  |  |  | 0
|  |  |  | reposición de firme por ejecución de pozo |  |  |  |  | 0 |  |  |  | 0
|  |  |  | Pozo PN.FP-02 | 1 | 2 | 2 | 0 | 4 |  |  |  | 0
|  |  |  | Pozo PN.FP-01 | 1 | 2 | 2 | 0 | 4 |  |  |  | 0
|  |  |  | A SUMAR FRESADOS ADICIONALES |  |  |  |  | 0 |  |  |  | 0
|  |  |  | COLECTOR PIMPOLLAS Y FUENTE PIMPOLLAS |  |  |  |  | 0 |  |  |  | 0
|  |  |  | Fresado adicional por afección a M-507 (cruces) |  |  |  |  | 0 |  |  |  | 0
|  |  |  | Superficiado en plano de planta | 1 | 0 | 103 | 0 | 103 |  |  |  | 0
[9 empty] | Total U09033050 | 1491.69 | 15.66 | 23359.87 | 15.66
0
U09033140_CYII | Partida | m2 | Mezcla bituminosa en caliente AC 16/22 surf D/S, rodadura 5 cm, manual | [6 empty] | 258.567 | 21.95 | 5675.55 | 21.95
|  |  | Mezcla bituminosa en caliente de 5 cm de espesor, tipo AC 16/22, surf D/S para capa de rodadura, de composición densa o semidensa, con árido granítico o calcáreo y betún asfáltico de penetración B50/70. Incluso corte de junta, riego, extendido manual y compactado. | [9 empty] | 0
|  |  |  | COLECTOR RAMAL GRAN GUERRERO |  |  |  |  | 0 |  |  |  | 0
|  |  |  | REPOSICIÓN POR INSTALACIÓN DE TUBERÍA |  |  |  |  | 0 |  |  |  | 0
|  |  |  | Nota: se descuenta 1 m de cada pozo del tramo que se asigna |  |  |  |  | 0 |  |  |  | 0
|  |  |  | la reposición de firme por ejecución de pozo |  |  |  |  | 0 |  |  |  | 0
|  |  |  | Tramo de P.62BB-88 a PN-37 |  |  |  |  | 0 |  |  |  | 0
|  |  |  | Zona asfaltada Calle Gran Guerrero | 1 | 12.49 | 1.1 | 0 | 13.739 |  |  |  | 0
|  |  |  | Tramo de PN-37 a PN-36 |  |  |  |  | 0 |  |  |  | 0
|  |  |  | Zona asfaltada Calle Gran Guerrero | 1 | 6.32 | 1.1 | 0 | 6.952 |  |  |  | 0
|  |  |  | Tramo de PN-36 a PN-35 |  |  |  |  | 0 |  |  |  | 0
|  |  |  | Zona asfaltada Calle Gran Guerrero | 1 | 15.19 | 1.1 | 0 | 16.709 |  |  |  | 0
|  |  |  | Tramo de PN-35 a P.62BB-87 |  |  |  |  | 0 |  |  |  | 0
|  |  |  | Zona asfaltada Calle Gran Guerrero | 1 | 11.97 | 1.1 | 0 | 13.167 |  |  |  | 0
|  |  |  | REPOSICIÓN POR EJECUCIÓN DE POZOS |  |  |  |  | 0 |  |  |  | 0
|  |  |  | Nota: se se considera 2 m x 2 m de |  |  |  |  | 0 |  |  |  | 0
|  |  |  | reposición de firme por ejecución de pozo |  |  |  |  | 0 |  |  |  | 0
|  |  |  | Pozo P.62BB-88 | 1 | 2 | 2 | 0 | 4 |  |  |  | 0
|  |  |  | Pozo PN-37 | 1 | 2 | 2 | 0 | 4 |  |  |  | 0
|  |  |  | Pozo PN-36 | 1 | 2 | 2 | 0 | 4 |  |  |  | 0
|  |  |  | Pozo PN-35 | 1 | 2 | 2 | 0 | 4 |  |  |  | 0
|  |  |  | A SUMAR FRESADOS ADICIONALES |  |  |  |  | 0 |  |  |  | 0
|  |  |  | COLECTOR RAMAL GRAN GUERRERO |  |  |  |  | 0 |  |  |  | 0
|  |  |  | Fresado adicional por afección a C. Gran Guerrero |  |  |  |  | 0 |  |  |  | 0
|  |  |  | Superficiado en plano de planta | 1 | 0 | 192 | 0 | 192 |  |  |  | 0
[9 empty] | Total U09033140_CYII | 258.567 | 21.95 | 5675.55 | 21.95
0
PN-CYII-04 | Partida | m2 | Mezcla bituminosa en caliente AC 22/32 base G/S, base 8 cm, manual | [6 empty] | 32.84 | 36.88 | 1211.14 | 36.88
|  |  | Mezcla bituminosa en caliente de 8 cm de espesor, tipo AC 22/32, base G/S para capa base, con árido granítico o calcáreo, de composición gruesa o semidensa y betún asfáltico de penetración B50/70. Extendido y compactado. | [9 empty] | 0
|  |  |  | COLECTOR PIMPOLLAS |  |  |  |  | 0 |  |  |  | 0
|  |  |  | REPOSICIÓN POR INSTALACIÓN DE TUBERÍA |  |  |  |  | 0 |  |  |  | 0
|  |  |  | Nota: se descuenta 1 m de cada pozo del tramo que se asigna |  |  |  |  | 0 |  |  |  | 0
|  |  |  | la reposición de firme por ejecución de pozo |  |  |  |  | 0 |  |  |  | 0
|  |  |  | Tramo de P.62BB-172 a P.62BB-173 |  |  |  |  | 0 |  |  |  | 0
|  |  |  | Zona asfaltada M-507 | 1 | 7.93 | 1.4 | 0 | 11.1 |  |  |  | 0
|  |  |  | REPOSICIÓN POR EJECUCIÓN DE POZOS |  |  |  |  | 0 |  |  |  | 0
|  |  |  | Nota: se considera reposición de 20 cm de HM |  |  |  |  | 0 |  |  |  | 0
|  |  |  | Nota: se se considera 2 m x 2 m de |  |  |  |  | 0 |  |  |  | 0
|  |  |  | reposición de firme por ejecución de pozo |  |  |  |  | 0 |  |  |  | 0
|  |  |  | Pozo P.62BB-172 | 1 | 2 | 2 | 0 | 4 |  |  |  | 0
|  |  |  | COLECTOR FUENTE PIMPOLLAS |  |  |  |  | 0 |  |  |  | 0
|  |  |  | LEVANTADO POR INSTALACIÓN DE TUBERÍA |  |  |  |  | 0 |  |  |  | 0
|  |  |  | Nota: se considera reposición de 20 cm de HM |  |  |  |  | 0 |  |  |  | 0
|  |  |  | Nota: se descuenta 1 m de cada pozo del tramo que se asigna |  |  |  |  | 0 |  |  |  | 0
|  |  |  | la reposición de firme por ejecución de pozo |  |  |  |  | 0 |  |  |  | 0
|  |  |  | entre arquetas no se descuenta longitud |  |  |  |  | 0 |  |  |  | 0
|  |  |  | Tramo de PN.FP-02 a PN.FP-01 |  |  |  |  | 0 |  |  |  | 0
|  |  |  | Zona asfaltada M-507 | 1 | 8.12 | 1.2 | 0 | 9.74 |  |  |  | 0
|  |  |  | LEVANTADO POR EJECUCIÓN DE POZOS |  |  |  |  | 0 |  |  |  | 0
|  |  |  | Nota: se considera reposición de 20 cm de HM |  |  |  |  | 0 |  |  |  | 0
|  |  |  | Nota: se se considera 2 m x 2 m de |  |  |  |  | 0 |  |  |  | 0
|  |  |  | reposición de firme por ejecución de pozo |  |  |  |  | 0 |  |  |  | 0
|  |  |  | Pozo PN.FP-02 | 1 | 2 | 2 | 0 | 4 |  |  |  | 0
|  |  |  | Pozo PN.FP-01 | 1 | 2 | 2 | 0 | 4 |  |  |  | 0
[9 empty] | Total PN-CYII-04 | 32.84 | 36.88 | 1211.14 | 36.88
0
U09070010 | Partida | m | Marca vial longitudinal de 10 cm | [6 empty] | 40 | 1.17 | 46.8 | 1.17
|  |  | Marca vial longitudinal continua o discontinua, de 10 cm de ancho, ejecutada con pintura termoplástica en caliente y aplicación de microesferas de vidrio, aplicada mecánicamente incluso premarcaje. | [9 empty] | 0
|  |  |  | Cruce M-507 | 2 | 20 | 0 | 0 | 40 |  |  |  | 0
[9 empty] | Total U09070010 | 40 | 1.17 | 46.8 | 1.17
0
U09070020 | Partida | m | Marca vial longitudinal de 15 cm | [6 empty] | 20 | 1.54 | 30.8 | 1.54
|  |  | Marca vial longitudinal continua o discontinua, de 15 cm de ancho, ejecutada con pintura termoplástica en caliente y aplicación de microesferas de vidrio, aplicada mecánicamente incluso premarcaje. | [9 empty] | 0
|  |  |  | Cruce M-507 | 1 | 20 | 0 | 0 | 20 |  |  |  | 0
[9 empty] | Total U09070020 | 20 | 1.54 | 30.8 | 1.54
0
U09070030 | Partida | m2 | Cebreado y símbolos | [6 empty] | 49 | 20.21 | 990.29 | 20.21
|  |  | Marca vial transversal (cebreado, palabras, pasos de peatones, pasos de cebra, marcas transversales de detención, etc), ejecutada con pintura termoplástica en caliente y aplicación de microesferas de vidrio, aplicada mecánicamente incluso premarcaje. | [9 empty] | 0
|  |  |  | Cruce M-507 | 1 | 7 | 7 | 0 | 49 |  |  |  | 0
[9 empty] | Total U09070030 | 49 | 20.21 | 990.29 | 20.21
0
U09034010 | Partida | m3 | Pavimento de hormigón vibrado HF-3,5 | [6 empty] | 0.96 | 159.72 | 153.33 | 159.72
|  |  | Pavimento de hormigón vibrado HF-35 N/mm2 de resistencia a flexotracción y consistencia plástica, extendido desde camión, tendido y vibrado con extendedora, acabado con textura superficial estriada o ranurada y pulverización de producto filmógeno de curado sobre su superficie terminada, incluso juntas cortadas en fresco. | [9 empty] | 0
|  |  |  | COLECTOR FUENTE PIMPOLLAS |  |  |  |  | 0 |  |  |  | 0
|  |  |  | LEVANTADO POR INSTALACIÓN DE TUBERÍA |  |  |  |  | 0 |  |  |  | 0
|  |  |  | Nota: se considera reposición de 20 cm hormigón vibrado HF-3,5 |  |  |  |  | 0 |  |  |  | 0
|  |  |  | Nota: se descuenta 1 m de cada pozo del tramo que se asigna |  |  |  |  | 0 |  |  |  | 0
|  |  |  | la reposición de firme por ejecución de pozo |  |  |  |  | 0 |  |  |  | 0
|  |  |  | entre arquetas no se descuenta longitud |  |  |  |  | 0 |  |  |  | 0
|  |  |  | Tramo de ARQ.FP-03 a ARQ.FP-02 |  |  |  |  | 0 |  |  |  | 0
|  |  |  | Zona hormigonada Calle del Chorrillo | 1 | 4.8 | 1 | 0.2 | 0.96 |  |  |  | 0
[9 empty] | Total U09034010 | 0.96 | 159.72 | 153.33 | 159.72
0
[9 empty] | Total 02.05 | 1 | 62169.36 | 62169.36 | 62156.35
0
02.06 | Capítulo |  | REPOSICIÓN DE SERVICIOS | [6 empty] | 1 | 23223.64 | 23223.64 | 23223.17
U15020050-CYII | Partida | ud | Localización y protección serv. afect. de agua potable DN<=500 | [6 empty] | 1 | 392.98 | 392.98 | 392.98
|  |  | Localización e identificación de servicios afectados de agua potable no contemplados en proyecto ni en planos de servicios afectados, incluyendo la excavación por medios manuales, limpieza, señalización, protección, reposición, y cualquier otra medida para mantener en servicio el elemento afectado. | [9 empty] | 0
|  |  |  | según necesidad | 1 | 0 | 0 | 0 | 1 |  |  |  | 0
[9 empty] | Total U15020050-CYII | 1 | 392.98 | 392.98 | 392.98
0
U150201-CYII | Partida | ud | Localización de servicios afectados no contemplados en proyecto | [6 empty] | 1 | 392.98 | 392.98 | 392.98
|  |  | Localización e identificación de servicios afectados no contemplados en proyecto ni en planos de servicios afectados, con aprobación previa de la Dirección de obra, incluyendo la excavación por medios manuales, limpieza, señalización, protección, resposición, y cualquier otra medida para mantener en servicio el elemento afectado. | [9 empty] | 0
|  |  |  | según necesidad | 1 | 0 | 0 | 0 | 1 |  |  |  | 0
[9 empty] | Total U150201-CYII | 1 | 392.98 | 392.98 | 392.98
0
U15020080-CYII | Partida | ud | Localización y protección serv. afect. de acometida | [6 empty] | 1 | 187.43 | 187.43 | 187.43
|  |  | Localización e identificación de servicios afectados de acometida no contemplados en proyecto ni en planos de servicios afectados, incluyendo la excavación por medios manuales, limpieza, señalización, protección, reposición, y cualquier otra medida para mantener en servicio el elemento afectado. | [9 empty] | 0
|  |  |  | según necesidad | 1 | 0 | 0 | 0 | 1 |  |  |  | 0
[9 empty] | Total U15020080-CYII | 1 | 187.43 | 187.43 | 187.43
0
U150202-CYII | Partida | m | Sostenimiento de servicio | [6 empty] | 224 | 29.11 | 6520.64 | 29.11
|  |  | Apeo para sostenimiento longitudinal o transversal de red en servicio existente. Se incluyen soportes de cualquier tipología y material a aprobar por la D.O. Medido por metro de servicio apeado. | [9 empty] | 0
|  |  |  | RED DE ABASTECIMIENTO CYII |  |  |  |  | 0 |  |  |  | 0
|  |  |  | COLECTOR PIMPOLLAS Y FUENTE PIMPOLLAS |  |  |  |  | 0 |  |  |  | 0
|  |  |  | Por paralelismo de tubo 100 FD | 1 | 220 | 0 | 0 | 220 |  |  |  | 0
|  |  |  | COLECTOR PIMPOLLAS |  |  |  |  | 0 |  |  |  | 0
|  |  |  | Cruce tubo 100 FD en tramo PN-11 a P.62BB-173 | 1 | 2 | 0 | 0 | 2 |  |  |  | 0
|  |  |  | COLECTOR FUENTE PIMPOLLAS |  |  |  |  | 0 |  |  |  | 0
|  |  |  | Cruce tubo 100 FD en tramo PN.FP-02 a PN.FP-01 | 1 | 2 | 0 | 0 | 2 |  |  |  | 0
[9 empty] | Total U150202-CYII | 224 | 29.11 | 6520.64 | 29.11
0
PN-CYII-05 | Partida | ud | Protección y aseguramiento de poste de servicios. | [6 empty] | 18 | 364.39 | 6559.02 | 364.39
|  |  | Protección y aseguramiento de poste de servicios, de cualquier material y altura, incluso limpieza previa, señalización, reparación, instalacion de elementos de fijación y/o tensores , así como cuantos trabajos auxiliares, a aprobar por la D.O, se requieran para garantizar su mantenimiento en servicio durante todo el periodo de las obras. Medido por unidad de poste asegurado. | [9 empty] | 0
|  |  |  | AFECCIÓN A POSTES DE SERVICIOS |  |  |  |  | 0 |  |  |  | 0
|  |  |  | C.Pimpollas | 15 | 0 | 0 | 0 | 15 |  |  |  | 0
|  |  |  | C. Gran Guerrero | 3 | 0 | 0 | 0 | 3 |  |  |  | 0
[9 empty] | Total PN-CYII-05 | 18 | 364.39 | 6559.02 | 364.39
0
U150203-CYII | Partida | m | Red de abastecimiento provisional | [6 empty] | 220 | 4.6 | 1012 | 4.6
|  |  | Instalación y retirada de red de abastecimiento provisional para mantenimiento de servicio, mediante tubería de polietileno de diámetro a definir por la D.O. Incluso conexión provisional de acometidas domiciliarias y desconexión de las mismas tras la ejecución de los trabajos, para dejarlo en las mismas condiciones que las que estaba inicialmente. | [9 empty] | 0
|  |  |  | COLECTOR PIMPOLLAS Y FUENTE PIMPOLLAS |  |  |  |  | 0 |  |  |  | 0
|  |  |  | Por paralelismo de tubo 100 FD | 1 | 220 | 0 | 0 | 220 |  |  |  | 0
[9 empty] | Total U150203-CYII | 220 | 4.6 | 1012 | 4.6
0
U02101020 | Partida | m | Tubería FD abastecimiento/reutilización Ø100 Clase 100 | [6 empty] | 151 | 44.34 | 6695.34 | 44.34
|  |  | Suministro e instalación de tubería de fundición dúctil para abastecimiento/reutilización, diámetro nominal DN 100 mm, conforme a norma UNE-EN 545 y/o según normativa vigente, Clase 100 con revestimiento interior de mortero de cemento y revestimiento exterior de zinc (min 200 g/m2) ó zinc-aluminio (min 400 g/m2) con o sin otros metales y capa de acabado de producto bituminoso o resina sintética compatible con zinc, color exterior y marcado según Normas de Canal de Isabel II vigentes, incluso parte proporcional de junta automática flexible de EPDM, medios auxiliares y pruebas necesarias para su correcto funcionamiento. | [9 empty] | 0
|  |  |  | Afección paralelismo con tubería abastecimiento C. Pimpollas | 151 | 0 | 0 | 0 | 151 |  |  |  | 0
[9 empty] | Total U02101020 | 151 | 44.34 | 6695.34 | 44.34
0
U08020130 | Partida | m2 | Fábrica de ladrillo perforado 24x11,5x7 cm, 1 pie de esp. | [6 empty] | 25 | 56.55 | 1413.75 | 56.55
|  |  | Fábrica de ladrillo perforado 24x11,5x7 cm, de 1 pie de espesor, recibido con mortero de cemento CEM II/B-P 32,5 N y arena tipo M-5, para revestir en alzados, conforme a norma UNE-EN 998-1 y/o según normativa vigente y medida deduciendo huecos superiores a 1 m2. | [9 empty] | 0
|  |  |  | Continuidad veneros existentes | 1 | 5 | 5 | 0 | 25 |  |  |  | 0
[9 empty] | Total U08020130 | 25 | 56.55 | 1413.75 | 56.55
0
U09068050 | Partida | m2 | Geotextil anticontaminante 140 gr/m2 | [6 empty] | 25 | 1.98 | 49.5 | 1.98
|  |  | Suministro y colocación de geotextil anticontaminante, de 140 gr/m2, incluso parte proporcional de solapes. | [9 empty] | 0
|  |  |  | Continuidad veneros existentes | 1 | 5 | 5 | 0 | 25 |  |  |  | 0
[9 empty] | Total U09068050 | 25 | 1.98 | 49.5 | 1.98
0
[9 empty] | Total 02.06 | 1 | 23223.64 | 23223.64 | 23223.17
0
[9 empty] | Total 02 | 1 | 563499.05 | 563499.05 | 563472.35
0
03 | Capítulo |  | ACT 3 C. MORALEJA | [6 empty] | 1 | 113182.49 | 113182.49 | 113178.84
03.01 | Capítulo |  | TRABAJOS PRELIMINARES | [6 empty] | 1 | 6950.92 | 6950.92 | 6950.67
U01010001-CYII | Partida | m | Demolición de colector de saneamiento enterrado | [6 empty] | 90.52 | 19.2 | 1737.98 | 19.2
|  |  | Demolición de colectores de saneamiento enterrados, incluso limpieza y retirada de escombros a pie de carga, sin la excavación previa para descubrirlos, sin transporte al gestor de residuos y con p.p. de medios auxiliares, medida la longitud ejecutada en obra. | [9 empty] | 0
|  |  |  | COLECTOR MORALEJA |  |  |  |  | 0 |  |  |  | 0
|  |  |  | Tramo de P.62BB-12 a P.62BB-11 | 1 | 50.99 | 0 | 0 | 50.99 |  |  |  | 0
|  |  |  | Tramo de P.62BB-11 a P.62BB-143 | 1 | 30.31 | 0 | 0 | 30.31 |  |  |  | 0
|  |  |  | Tramo de P.62BB-143 a P.62BB-142 | 1 | 9.22 | 0 | 0 | 9.22 |  |  |  | 0
[9 empty] | Total U01010001-CYII | 90.52 | 19.2 | 1737.98 | 19.2
0
U01010002-CYII | Partida | ud | Demolición de pozos de saneamiento/abastecimiento existentes | [6 empty] | 5 | 82.82 | 414.1 | 82.82
|  |  | Demolición completa de pozo, incluso base de hormigón, de pozos de saneamiento enterrados de ladrillo macizo o hormigón prefabricado, con medios mecánicos, incluso excavación previa para descubrirlos, desmontado de pates, tapas y cercos, limpieza y retirada de escombros, trasporte y canon de residuos, y con p.p. de medios auxiliares. | [9 empty] | 0
|  |  |  | COLECTOR MORALEJA |  |  |  |  | 0 |  |  |  | 0
|  |  |  | Pozo P.62BB-12 | 1 | 0 | 0 | 0 | 1 |  |  |  | 0
|  |  |  | Pozo P.62BB-11 | 1 | 0 | 0 | 0 | 1 |  |  |  | 0
|  |  |  | Pozo P.62BB-143 | 1 | 0 | 0 | 0 | 1 |  |  |  | 0
|  |  |  | POZOS DE ABASTECIMIENTO AFECTADOS | 2 | 0 | 0 | 0 | 2 |  |  |  | 0
[9 empty] | Total U01010002-CYII | 5 | 82.82 | 414.1 | 82.82
0
U01010003-CYII | Partida | ud | Demolición de imbornal | [6 empty] | 5 | 36.78 | 183.9 | 36.78
|  |  | Demolición completa de imbornal, incluso base de hormigón o ladrillo, con medios mecánicos o manuales, incluso excavación previa para descubrirlos, desmontado de cerco y rejilla, limpieza y retirada de escombros, trasporte y canon de residuos, y con p.p. de medios auxiliares. | [9 empty] | 0
|  |  |  | COLECTOR MORALEJA |  |  |  |  | 0 |  |  |  | 0
|  |  |  | Pozo PN-43 |  |  |  |  | 0 |  |  |  | 0
|  |  |  | Acometida imbornal ID 1168447 Pk 5,884 | 1 | 0 | 0 | 0 | 1 |  |  |  | 0
|  |  |  | Pozo PN-40 |  |  |  |  | 0 |  |  |  | 0
|  |  |  | Acometida imbornal ID 1168445 Pk 40,737 | 1 | 0 | 0 | 0 | 1 |  |  |  | 0
|  |  |  | Pozo PN-39 |  |  |  |  | 0 |  |  |  | 0
|  |  |  | Acometida imbornal ID 1168304 Pk 56,830 | 1 | 0 | 0 | 0 | 1 |  |  |  | 0
|  |  |  | Pozo PN-38 |  |  |  |  | 0 |  |  |  | 0
|  |  |  | Acometida imbornal ID 1168302 Pk 73,815 | 1 | 0 | 0 | 0 | 1 |  |  |  | 0
|  |  |  | Pozo P.62BB-143 Desplazado |  |  |  |  | 0 |  |  |  | 0
|  |  |  | Acometida imbornal ID 1168308 Pk 83,015 | 1 | 0 | 0 | 0 | 1 |  |  |  | 0
[9 empty] | Total U01010003-CYII | 5 | 36.78 | 183.9 | 36.78
0
U01027-CYII | Partida | m | By pass de caudal existente durante la ejecución de la obra | [6 empty] | 90.52 | 14.52 | 1314.35 | 14.52
|  |  | Metros de by pass ejecutado para derivar el caudal del colector existente, nivel freático, agua de lluvia o cualquier aporte externo de agua a la zanja que garantice los trabajos de ejecución del nuevo colector en seco durante la ejecución de la obra. Incluido agotamiento con bombas de hasta 50kw, bomba de reserva, manguera para by pass, y obturación de pozos de cualquier diámetro. Medido sobre metro de tuberia existente sobre la que es necesario ejecutar el by-pass. | [9 empty] | 0
|  |  |  | COLECTOR MORALEJA |  |  |  |  | 0 |  |  |  | 0
|  |  |  | Tramo de P.62BB-12 a PN-43 | 1 | 5.84 | 0 | 0 | 5.84 |  |  |  | 0
|  |  |  | Tramo de PN-43 a PN-42 | 1 | 15.34 | 0 | 0 | 15.34 |  |  |  | 0
|  |  |  | Tramo de PN-42 a PN-41 | 1 | 12.63 | 0 | 0 | 12.63 |  |  |  | 0
|  |  |  | Tramo de PN-41 a PN-40 | 1 | 10.52 | 0 | 0 | 10.52 |  |  |  | 0
|  |  |  | Tramo de PN-40 a P.62BB-11 | 1 | 6.66 | 0 | 0 | 6.66 |  |  |  | 0
|  |  |  | Tramo de P.62BB-11 a PN-39 | 1 | 5.84 | 0 | 0 | 5.84 |  |  |  | 0
|  |  |  | Tramo de PN-39 a PN-38 | 1 | 16.99 | 0 | 0 | 16.99 |  |  |  | 0
|  |  |  | Tramo de PN-38 a P.62BB-143 Desplazado | 1 | 9.2 | 0 | 0 | 9.2 |  |  |  | 0
|  |  |  | Tramo de P.62BB-143 Desplazado a P.62BB-142 | 1 | 7.5 | 0 | 0 | 7.5 |  |  |  | 0
[9 empty] | Total U01027-CYII | 90.52 | 14.52 | 1314.35 | 14.52
0
U01010160 | Partida | m3 | Levantado firme base hormigón hidráulico med. mecán. | [6 empty] | 4.09 | 33.24 | 135.95 | 33.24
|  |  | Levantado por medios mecánicos (retroexcavadora con martillo hidráulico o similar) de firme con base de hormigón hidráulico o adoquín, de cualquier espesor, incluso retirada, medido sobre perfil. | [9 empty] | 0
|  |  |  | COLECTOR MORALEJA |  |  |  |  | 0 |  |  |  | 0
|  |  |  | LEVANTADO POR INSTALACIÓN DE TUBERÍA |  |  |  |  | 0 |  |  |  | 0
|  |  |  | Nota: se considera levantado de 20 cm de HM + 6 cm de M.B.C. |  |  |  |  | 0 |  |  |  | 0
|  |  |  | en calles y 20 cm de HM + 13 cm de M.B.C. en carreteras |  |  |  |  | 0 |  |  |  | 0
|  |  |  | Nota: se descuenta 1 m de cada pozo del tramo que se asigna |  |  |  |  | 0 |  |  |  | 0
|  |  |  | al levantado de firme por ejecución de pozo |  |  |  |  | 0 |  |  |  | 0
|  |  |  | Tramo de P.62BB-143 Desplazado a P.62BB-142 |  |  |  |  | 0 |  |  |  | 0
|  |  |  | Zona asfaltada M-507 | 1 | 5.5 | 1.6 | 0.33 | 2.9 |  |  |  | 0
|  |  |  | LEVANTADO POR EJECUCIÓN DE POZOS |  |  |  |  | 0 |  |  |  | 0
|  |  |  | Nota: se considera levantado de 20 cm de HM + 6 cm de M.B.C. |  |  |  |  | 0 |  |  |  | 0
|  |  |  | en calles y 20 cm de HM + 13 cm de M.B.C. en carreteras |  |  |  |  | 0 |  |  |  | 0
|  |  |  | Nota: se se considera 2 m x 2 m de |  |  |  |  | 0 |  |  |  | 0
|  |  |  | levantado de firme por ejecución de pozo |  |  |  |  | 0 |  |  |  | 0
|  |  |  | Se considera 90% levantado por medios mecánicos |  |  |  |  | 0 |  |  |  | 0
|  |  |  | Pozo P.62BB-143 Desplazado | 0.9 | 2 | 2 | 0.33 | 1.19 |  |  |  | 0
[9 empty] | Total U01010160 | 4.09 | 33.24 | 135.95 | 33.24
0
U01010170 | Partida | m3 | Levantado firme base hormigón hidráulico compresor | [6 empty] | 0.13 | 67.16 | 8.73 | 67.16
|  |  | Levantado con compresor de firme con base de hormigón hidráulico o adoquín, incluso retirada, medido sobre perfil. | [9 empty] | 0
|  |  |  | COLECTOR MORALEJA |  |  |  |  | 0 |  |  |  | 0
|  |  |  | LEVANTADO POR EJECUCIÓN DE POZOS |  |  |  |  | 0 |  |  |  | 0
|  |  |  | Nota: se considera levantado de 20 cm de HM + 6 cm de M.B.C. |  |  |  |  | 0 |  |  |  | 0
|  |  |  | en calles y 20 cm de HM + 13 cm de M.B.C. en carreteras |  |  |  |  | 0 |  |  |  | 0
|  |  |  | Nota: se se considera 2 m x 2 m de |  |  |  |  | 0 |  |  |  | 0
|  |  |  | levantado de firme por ejecución de pozo |  |  |  |  | 0 |  |  |  | 0
|  |  |  | Se considera 10% levantado con compresor |  |  |  |  | 0 |  |  |  | 0
|  |  |  | Pozo P.62BB-143 Desplazado | 0.1 | 2 | 2 | 0.33 | 0.13 |  |  |  | 0
[9 empty] | 0 |  |  |  | 0
[9 empty] | Total U01010170 | 0.13 | 67.16 | 8.73 | 67.16
0
U01010240 | Partida | m2 | Demolición adoquinados con compresor | [6 empty] | 112.43 | 28.07 | 3155.91 | 28.07
|  |  | Demolición con compresor de adoquinado granítico o similar recibido con mortero de cemento, incluso retirada o acopio en obra, medido sobre perfil. | [9 empty] | 0
|  |  |  | COLECTOR MORALEJA |  |  |  |  | 0 |  |  |  | 0
|  |  |  | LEVANTADO POR INSTALACIÓN DE TUBERÍA |  |  |  |  | 0 |  |  |  | 0
|  |  |  | Nota: se considera levantado de 20 cm de HM + 5 cm de mortero |  |  |  |  | 0 |  |  |  | 0
|  |  |  | + 8 cm de adoquinado de pavimento |  |  |  |  | 0 |  |  |  | 0
|  |  |  | Nota: se descuenta 1 m de cada pozo del tramo que se asigna |  |  |  |  | 0 |  |  |  | 0
|  |  |  | al levantado de firme por ejecución de pozo |  |  |  |  | 0 |  |  |  | 0
|  |  |  | Tramo de P.62BB-12 a PN-43 |  |  |  |  | 0 |  |  |  | 0
|  |  |  | Zona adoquinada calle Moraleja | 1 | 3.84 | 1.2 | 0 | 4.61 |  |  |  | 0
|  |  |  | Tramo de PN-43 a PN-42 |  |  |  |  | 0 |  |  |  | 0
|  |  |  | Zona adoquinada calle Moraleja | 1 | 13.34 | 1.2 | 0 | 16.01 |  |  |  | 0
|  |  |  | Tramo de PN-42 a PN-41 |  |  |  |  | 0 |  |  |  | 0
|  |  |  | Zona adoquinada calle Moraleja | 1 | 10.63 | 1.2 | 0 | 12.76 |  |  |  | 0
|  |  |  | Tramo de PN-41 a PN-40 |  |  |  |  | 0 |  |  |  | 0
|  |  |  | Zona adoquinada calle Moraleja | 1 | 8.52 | 1.2 | 0 | 10.22 |  |  |  | 0
|  |  |  | Tramo de PN-40 a P.62BB-11 |  |  |  |  | 0 |  |  |  | 0
|  |  |  | Zona adoquinada calle Moraleja | 1 | 4.66 | 1.2 | 0 | 5.59 |  |  |  | 0
|  |  |  | Tramo de P.62BB-11 a PN-39 |  |  |  |  | 0 |  |  |  | 0
|  |  |  | Zona adoquinada calle Moraleja | 1 | 3.84 | 1.2 | 0 | 4.61 |  |  |  | 0
|  |  |  | Tramo de PN-39 a PN-38 |  |  |  |  | 0 |  |  |  | 0
|  |  |  | Zona adoquinada calle Moraleja | 1 | 14.99 | 1.2 | 0 | 17.99 |  |  |  | 0
|  |  |  | Tramo de PN-38 a P.62BB-143 Desplazado |  |  |  |  | 0 |  |  |  | 0
|  |  |  | Zona adoquinada calle Moraleja | 1 | 7.2 | 1.2 | 0 | 8.64 |  |  |  | 0
|  |  |  | LEVANTADO POR EJECUCIÓN DE POZOS |  |  |  |  | 0 |  |  |  | 0
|  |  |  | Nota: se considera levantado de 20 cm de HM + 5 cm de mortero |  |  |  |  | 0 |  |  |  | 0
|  |  |  | + 8 cm de adoquinado en aceras y zona aparcamiento |  |  |  |  | 0 |  |  |  | 0
|  |  |  | Nota: se se considera 2 m x 2 m de |  |  |  |  | 0 |  |  |  | 0
|  |  |  | levantado de firme por ejecución de pozo |  |  |  |  | 0 |  |  |  | 0
|  |  |  | Pozo P.62BB-12 | 1 | 2 | 2 | 0 | 4 |  |  |  | 0
|  |  |  | Pozo PN-43 | 1 | 2 | 2 | 0 | 4 |  |  |  | 0
|  |  |  | Pozo PN-42 | 1 | 2 | 2 | 0 | 4 |  |  |  | 0
|  |  |  | Pozo PN-41 | 1 | 2 | 2 | 0 | 4 |  |  |  | 0
|  |  |  | Pozo PN-40 | 1 | 2 | 2 | 0 | 4 |  |  |  | 0
|  |  |  | Pozo P.62BB-11 | 1 | 2 | 2 | 0 | 4 |  |  |  | 0
|  |  |  | Pozo PN-39 | 1 | 2 | 2 | 0 | 4 |  |  |  | 0
|  |  |  | Pozo PN-38 | 1 | 2 | 2 | 0 | 4 |  |  |  | 0
[9 empty] | Total U01010240 | 112.43 | 28.07 | 3155.91 | 28.07
0
[9 empty] | Total 03.01 | 1 | 6950.92 | 6950.92 | 6950.67
0
03.02 | Capítulo |  | MOVIMIENTO DE TIERRAS | [6 empty] | 1 | 47773.04 | 47773.04 | 47770.94
03.02.01 | Capítulo |  | EXCAVACIONES | [6 empty] | 1 | 45054.4 | 45054.4 | 45052.6
U01022030-CYII | Partida | m3 | Excavación en zanja, med. mecán. cualquier tipo de terreno | [6 empty] | 95.09 | 17.34 | 1648.86 | 17.34
|  |  | Excavación en zanja, por medios mecánicos, en cualquier tipo de terreno, incluso roca, medido sobre perfil. | [9 empty] | 0
|  |  |  | COLECTOR MORALEJA |  |  |  |  | 0 |  |  |  | 0
|  |  |  | EXCAVACIÓN POR INSTALACIÓN DE TUBERÍA |  |  |  |  | 0 |  |  |  | 0
|  |  |  | Nota: se descuenta 1 m de cada pozo del tramo que se asigna |  |  |  |  | 0 |  |  |  | 0
|  |  |  | a la excavación por ejecución de pozo |  |  |  |  | 0 |  |  |  | 0
|  |  |  | Nota: se considera excavación teórica tubería antigua |  |  |  |  | 0 |  |  |  | 0
|  |  |  | Ø300 mm HM ancho zanja 1,00 m |  |  |  |  | 0 |  |  |  | 0
|  |  |  | Tramo de P.62BB-12 a PN-43 |  |  |  |  | 0 |  |  |  | 0
|  |  |  | Altura media = ((1,24 + 1,17) / 2) + 0,15 = 1,36 | 1 | 3.84 | 1 | 1.36 | 5.22 |  |  |  | 0
|  |  |  | a descontar tubo Ø300 mm PVC | -0.07 | 3.84 | 0 | 0 | -0.27 |  |  |  | 0
|  |  |  | Tramo de PN-43 a PN-42 |  |  |  |  | 0 |  |  |  | 0
|  |  |  | Altura media = ((1,17 + 1,28) / 2) + 0,15 = 1,38 | 1 | 13.34 | 1 | 1.38 | 18.41 |  |  |  | 0
|  |  |  | a descontar tubo Ø300 mm PVC | -0.07 | 13.34 | 0 | 0 | -0.93 |  |  |  | 0
|  |  |  | Tramo de PN-42 a PN-41 |  |  |  |  | 0 |  |  |  | 0
|  |  |  | Altura media = ((1,28 + 1,15) / 2) + 0,15 = 1,37 | 1 | 10.63 | 1 | 1.37 | 14.56 |  |  |  | 0
|  |  |  | a descontar tubo Ø300 mm PVC | -0.07 | 10.63 | 0 | 0 | -0.74 |  |  |  | 0
|  |  |  | Tramo de PN-41 a PN-40 |  |  |  |  | 0 |  |  |  | 0
|  |  |  | Altura media = ((1,15 + 0,95) / 2) + 0,15 = 1,20 | 1 | 8.52 | 1 | 1.2 | 10.22 |  |  |  | 0
|  |  |  | a descontar tubo Ø300 mm PVC | -0.07 | 8.52 | 0 | 0 | -0.6 |  |  |  | 0
|  |  |  | Tramo de PN-40 a P.62BB-11 |  |  |  |  | 0 |  |  |  | 0
|  |  |  | Altura media = ((0,95 + 0,88) / 2) + 0,15 = 1,07 | 1 | 4.66 | 1 | 1.07 | 4.99 |  |  |  | 0
|  |  |  | a descontar tubo Ø300 mm PVC | -0.07 | 4.66 | 0 | 0 | -0.33 |  |  |  | 0
|  |  |  | Tramo de P.62BB-11 a PN-39 |  |  |  |  | 0 |  |  |  | 0
|  |  |  | Altura media = ((0,88 + 0,72) / 2) + 0,15 = 0,95 | 1 | 3.84 | 1 | 0.95 | 3.65 |  |  |  | 0
|  |  |  | a descontar tubo Ø300 mm PVC | -0.07 | 3.84 | 0 | 0 | -0.27 |  |  |  | 0
|  |  |  | Tramo de PN-39 a PN-38 |  |  |  |  | 0 |  |  |  | 0
|  |  |  | Altura media = ((0,72 + 0,96) / 2) + 0,15 = 0,99 | 1 | 14.99 | 1 | 0.99 | 14.84 |  |  |  | 0
|  |  |  | a descontar tubo Ø300 mm PVC | -0.07 | 14.99 | 0 | 0 | -1.05 |  |  |  | 0
|  |  |  | Tramo de PN-38 a P.62BB-143 Desplazado |  |  |  |  | 0 |  |  |  | 0
|  |  |  | Altura media = ((0,96 + 1,52) / 2) + 0,15 = 1,39 | 1 | 7.2 | 1 | 1.39 | 10.01 |  |  |  | 0
|  |  |  | a descontar tubo Ø300 mm PVC | -0.07 | 7.2 | 0 | 0 | -0.5 |  |  |  | 0
|  |  |  | Tramo de P.62BB-143 Desplazado a P.62BB-142 |  |  |  |  | 0 |  |  |  | 0
|  |  |  | Altura media = ((1,52 + 1,53) / 2) + 0,15 = 1,68 | 1 | 5.5 | 1 | 1.68 | 9.24 |  |  |  | 0
|  |  |  | a descontar tubo Ø300 mm HM | -0.07 | 5.5 | 0 | 0 | -0.39 |  |  |  | 0
|  |  |  | EXCAVACIÓN POR EJECUCIÓN DE POZOS |  |  |  |  | 0 |  |  |  | 0
|  |  |  | Nota: se se considera 2 m x 2 m de |  |  |  |  | 0 |  |  |  | 0
|  |  |  | excavación por ejecución de pozo |  |  |  |  | 0 |  |  |  | 0
|  |  |  | Nota: se considera excavación teórica pozo antiguo |  |  |  |  | 0 |  |  |  | 0
|  |  |  | Pozo P.62BB-12 |  |  |  |  | 0 |  |  |  | 0
|  |  |  | Altura excavación para pozo antiguo = 1,54 m | 1 | 2 | 2 | 1.54 | 6.16 |  |  |  | 0
|  |  |  | a descontar volumen aparente pozo antiguo | -2.01 | 0 | 0 | 1.54 | -3.1 |  |  |  | 0
|  |  |  | Pozo P.62BB-11 |  |  |  |  | 0 |  |  |  | 0
|  |  |  | Altura excavación para pozo antiguo = 1,18 m | 1 | 2 | 2 | 1.18 | 4.72 |  |  |  | 0
|  |  |  | a descontar volumen aparente pozo antiguo | -2.01 | 0 | 0 | 1.18 | -2.37 |  |  |  | 0
|  |  |  | Pozo P.62BB-143 |  |  |  |  | 0 |  |  |  | 0
|  |  |  | Altura excavación para pozo antiguo = 1,82 m | 1 | 2 | 2 | 1.82 | 7.28 |  |  |  | 0
|  |  |  | a descontar volumen aparente pozo antiguo | -2.01 | 0 | 0 | 1.82 | -3.66 |  |  |  | 0
[9 empty] | Total U01022030-CYII | 95.09 | 17.34 | 1648.86 | 17.34
0
U01022060-CYII | Partida | m3 | Excavación en zanja, escarificado o martillo rompedor | [6 empty] | 159.41 | 36.34 | 5792.96 | 36.34
|  |  | Excavación en zanja, con escarificado o martillo rompedor, incluso en roca. Medido sobre perfil. | [9 empty] | 0
|  |  |  | COLECTOR MORALEJA |  |  |  |  | 0 |  |  |  | 0
|  |  |  | EXCAVACIÓN POR INSTALACIÓN DE TUBERÍA |  |  |  |  | 0 |  |  |  | 0
|  |  |  | Nota: se descuenta 1 m de cada pozo del tramo que se asigna |  |  |  |  | 0 |  |  |  | 0
|  |  |  | a la excavación por ejecución de pozo |  |  |  |  | 0 |  |  |  | 0
|  |  |  | Nota: se considera sobreancho lateral sobre |  |  |  |  | 0 |  |  |  | 0
|  |  |  | la excavación teórica tubería antigua |  |  |  |  | 0 |  |  |  | 0
|  |  |  | Tramo de P.62BB-12 a PN-43 |  |  |  |  | 0 |  |  |  | 0
|  |  |  | Altura media = ((1,24 + 1,17) / 2) + 0,15 = 1,36 | 1 | 3.84 | 0.2 | 1.36 | 1.04 |  |  |  | 0
|  |  |  | Tramo de PN-43 a PN-42 |  |  |  |  | 0 |  |  |  | 0
|  |  |  | Altura media = ((1,17 + 1,28) / 2) + 0,15 = 1,38 | 1 | 13.34 | 0.2 | 1.38 | 3.68 |  |  |  | 0
|  |  |  | Tramo de PN-42 a PN-41 |  |  |  |  | 0 |  |  |  | 0
|  |  |  | Altura media = ((1,28 + 1,15) / 2) + 0,15 = 1,37 | 1 | 10.63 | 0.2 | 1.37 | 2.91 |  |  |  | 0
|  |  |  | Tramo de PN-41 a PN-40 |  |  |  |  | 0 |  |  |  | 0
|  |  |  | Altura media = ((1,15 + 0,95) / 2) + 0,15 = 1,20 | 1 | 8.52 | 0.2 | 1.2 | 2.04 |  |  |  | 0
|  |  |  | Tramo de PN-40 a P.62BB-11 |  |  |  |  | 0 |  |  |  | 0
|  |  |  | Altura media = ((0,95 + 0,88) / 2) + 0,15 = 1,07 | 1 | 4.66 | 0.2 | 1.07 | 1 |  |  |  | 0
|  |  |  | Tramo de P.62BB-11 a PN-39 |  |  |  |  | 0 |  |  |  | 0
|  |  |  | Altura media = ((0,88 + 0,72) / 2) + 0,15 = 0,95 | 1 | 3.84 | 0.2 | 0.95 | 0.73 |  |  |  | 0
|  |  |  | Tramo de PN-39 a PN-38 |  |  |  |  | 0 |  |  |  | 0
|  |  |  | Altura media = ((0,72 + 0,96) / 2) + 0,15 = 0,99 | 1 | 14.99 | 0.2 | 0.99 | 2.97 |  |  |  | 0
|  |  |  | Tramo de PN-38 a P.62BB-143 Desplazado |  |  |  |  | 0 |  |  |  | 0
|  |  |  | Altura media = ((0,96 + 1,52) / 2) + 0,15 = 1,39 | 1 | 7.2 | 0.2 | 1.39 | 2 |  |  |  | 0
|  |  |  | Tramo de P.62BB-143 Desplazado a P.62BB-142 |  |  |  |  | 0 |  |  |  | 0
|  |  |  | Altura media = ((1,52 + 1,53) / 2) + 0,15 = 1,68 | 1 | 5.5 | 0.2 | 1.68 | 1.85 |  |  |  | 0
|  |  |  | A SUMAR |  |  |  |  | 0 |  |  |  | 0
|  |  |  | Escavación en zanja por medios especiales |  |  |  |  | 141.19 |  |  |  | 0
[9 empty] | Total U01022060-CYII | 159.41 | 36.34 | 5792.96 | 36.34
0
U01022120-CYII | Partida | m3 | Excavación en zanja, med. manuales. | [6 empty] | 9 | 48.02 | 432.18 | 48.02
|  |  | Excavación en zanja, por medios manuales, en cualquier tipo de terreno, medido sobre perfil. | [9 empty] | 0
|  |  |  | Nota: se consideran 3 m3 por cruce de servicios afectado |  |  |  |  | 0 |  |  |  | 0
|  |  |  | COLECTOR MORALEJA |  |  |  |  | 0 |  |  |  | 0
|  |  |  | Cruce tubo 80 FD en tramo PN-42 a PN-41 | 1 | 3 | 0 | 0 | 3 |  |  |  | 0
|  |  |  | Cruce tubo 100 FD en tramo P.62BB-143 a P.62BB-142 | 1 | 3 | 0 | 0 | 3 |  |  |  | 0
|  |  |  | Cruce tubo 150 FD en tramo P.62BB-143 a P.62BB-142 | 1 | 3 | 0 | 0 | 3 |  |  |  | 0
[9 empty] | Total U01022120-CYII | 9 | 48.02 | 432.18 | 48.02
0
U01022100-CYII | Partida | m3 | Excavación con medios especiales. | [6 empty] | 141.19 | 208.12 | 29384.46 | 208.12
|  |  | Excavación con medios especiales (no escarificado, rozadora o martillo rompedor), medido sobre perfil. | [9 empty] | 0
|  |  |  | COLECTOR MORALEJA |  |  |  |  | 0 |  |  |  | 0
|  |  |  | EXCAVACIÓN POR INSTALACIÓN DE TUBERÍA |  |  |  |  | 0 |  |  |  | 0
|  |  |  | Nota: se descuenta 1 m de cada pozo del tramo que se asigna |  |  |  |  | 0 |  |  |  | 0
|  |  |  | a la excavación por ejecución de pozo |  |  |  |  | 0 |  |  |  | 0
|  |  |  | Nota: se considera sobreexcavación bajo |  |  |  |  | 0 |  |  |  | 0
|  |  |  | la excavación teórica tubería antigua |  |  |  |  | 0 |  |  |  | 0
|  |  |  | Tramo de P.62BB-12 a PN-43 |  |  |  |  | 0 |  |  |  | 0
|  |  |  | Altura media tub nueva = ((1,87 + 1,58) / 2) + 0,15 = 1,88 |  |  |  |  | 0 |  |  |  | 0
|  |  |  | Altura media tub antigua = ((1,24 + 1,17) / 2) + 0,15 = 1,36 |  |  |  |  | 0 |  |  |  | 0
|  |  |  | Altura media sobreexcavación = 1,88-1,36 = 0,52 | 1 | 3.84 | 1.2 | 0.52 | 2.4 |  |  |  | 0
|  |  |  | Tramo de PN-43 a PN-42 |  |  |  |  | 0 |  |  |  | 0
|  |  |  | Altura media tub nueva = ((2,68 + 2,20) / 2) + 0,15 = 2,59 |  |  |  |  | 0 |  |  |  | 0
|  |  |  | Altura media tub antigua = ((1,17 + 1,28) / 2) + 0,15 = 1,38 |  |  |  |  | 0 |  |  |  | 0
|  |  |  | Altura media sobreexcavación = 2,59-1,38 = 1,21 | 1 | 13.34 | 1.2 | 1.21 | 19.37 |  |  |  | 0
|  |  |  | Tramo de PN-42 a PN-41 |  |  |  |  | 0 |  |  |  | 0
|  |  |  | Altura media tub nueva = ((2,20 + 1,58) / 2) + 0,15 = 2,04 |  |  |  |  | 0 |  |  |  | 0
|  |  |  | Altura media tub antigua = ((1,28 + 1,15) / 2) + 0,15 = 1,37 |  |  |  |  | 0 |  |  |  | 0
|  |  |  | Altura media sobreexcavación = 2,04-1,37 = 0,67 | 1 | 10.63 | 1.2 | 0.67 | 8.55 |  |  |  | 0
|  |  |  | Tramo de PN-41 a PN-40 |  |  |  |  | 0 |  |  |  | 0
|  |  |  | Altura media tub nueva = ((2,48 + 1,88) / 2) + 0,15 = 2,33 |  |  |  |  | 0 |  |  |  | 0
|  |  |  | Altura media tub antigua = ((1,15 + 0,95) / 2) + 0,15 = 1,20 |  |  |  |  | 0 |  |  |  | 0
|  |  |  | Altura media sobreexcavación = 2,33-1,20 = 1,13 | 1 | 8.52 | 1.2 | 1.13 | 11.55 |  |  |  | 0
|  |  |  | Tramo de PN-40 a P.62BB-11 |  |  |  |  | 0 |  |  |  | 0
|  |  |  | Altura media tub nueva = ((1,88 + 1,55) / 2) + 0,15 = 1,87 |  |  |  |  | 0 |  |  |  | 0
|  |  |  | Altura media tub antigua = ((0,95 + 0,88) / 2) + 0,15 = 1,07 |  |  |  |  | 0 |  |  |  | 0
|  |  |  | Altura media sobreexcavación = 1,87-1,07 = 0,80 | 1 | 4.66 | 1.2 | 0.8 | 4.47 |  |  |  | 0
|  |  |  | Tramo de P.62BB-11 a PN-39 |  |  |  |  | 0 |  |  |  | 0
|  |  |  | Altura media tub nueva = ((2,30 + 1,94) / 2) + 0,15 = 2,27 |  |  |  |  | 0 |  |  |  | 0
|  |  |  | Altura media tub antigua = ((0,88 + 0,72) / 2) + 0,15 = 0,95 |  |  |  |  | 0 |  |  |  | 0
|  |  |  | Altura media sobreexcavación = 2,27-0,95 = 1,32 | 1 | 3.84 | 1.2 | 1.32 | 6.08 |  |  |  | 0
|  |  |  | Tramo de PN-39 a PN-38 |  |  |  |  | 0 |  |  |  | 0
|  |  |  | Altura media tub nueva = ((1,94 + 1,59) / 2) + 0,15 = 1,92 |  |  |  |  | 0 |  |  |  | 0
|  |  |  | Altura media tub antigua = ((0,72 + 0,96) / 2) + 0,15 = 0,99 |  |  |  |  | 0 |  |  |  | 0
|  |  |  | Altura media sobreexcavación = 1,92-0,99 = 0,93 | 1 | 14.99 | 1.2 | 0.93 | 16.73 |  |  |  | 0
|  |  |  | Tramo de PN-38 a P.62BB-143 Desplazado |  |  |  |  | 0 |  |  |  | 0
|  |  |  | Altura media tub nueva = ((1,59 + 1,80) / 2) + 0,15 = 1,85 |  |  |  |  | 0 |  |  |  | 0
|  |  |  | Altura media tub antigua = ((0,96 + 1,52) / 2) + 0,15 = 1,39 |  |  |  |  | 0 |  |  |  | 0
|  |  |  | Altura media sobreexcavación = 1,85-1,39 = 0,46 | 1 | 7.2 | 1.2 | 0.46 | 3.97 |  |  |  | 0
|  |  |  | Tramo de P.62BB-143 Desplazado a P.62BB-142 |  |  |  |  | 0 |  |  |  | 0
|  |  |  | Altura media tub nueva = ((2,23 + 2,30) / 2) + 0,15 = 2,42 |  |  |  |  | 0 |  |  |  | 0
|  |  |  | Altura media = ((1,52 + 1,53) / 2) + 0,15 = 1,68 |  |  |  |  | 0 |  |  |  | 0
|  |  |  | Altura media sobreexcavación = 2,42-1,68 = 0,74 | 1 | 5.5 | 1.6 | 0.74 | 6.51 |  |  |  | 0
|  |  |  | EXCAVACIÓN POR EJECUCIÓN DE POZOS |  |  |  |  | 0 |  |  |  | 0
|  |  |  | Nota: se considera 90% escavación por medios mecánicos |  |  |  |  | 0 |  |  |  | 0
|  |  |  | Nota: se se considera 2 m x 2 m de |  |  |  |  | 0 |  |  |  | 0
|  |  |  | excavación por ejecución de pozo |  |  |  |  | 0 |  |  |  | 0
|  |  |  | Nota: se considera sobreexcavación bajo pozo antiguo |  |  |  |  | 0 |  |  |  | 0
|  |  |  | Pozo P.62BB-12 |  |  |  |  | 0 |  |  |  | 0
|  |  |  | Altura excavación para pozo nuevo = 2,17 m |  |  |  |  | 0 |  |  |  | 0
|  |  |  | Altura excavación para pozo antiguo = 1,54 m |  |  |  |  | 0 |  |  |  | 0
|  |  |  | Altura sobreexcavación pozo = 0,63 m | 0.9 | 2 | 2 | 0.63 | 2.27 |  |  |  | 0
|  |  |  | Pozo PN-43 |  |  |  |  | 0 |  |  |  | 0
|  |  |  | Altura excavación para pozo nuevo = 2,98 m | 0.9 | 2 | 2 | 2.98 | 10.73 |  |  |  | 0
|  |  |  | Pozo PN-42 |  |  |  |  | 0 |  |  |  | 0
|  |  |  | Altura excavación para pozo nuevo = 2,50 m | 0.9 | 2 | 2 | 2.5 | 9 |  |  |  | 0
|  |  |  | Pozo PN-41 |  |  |  |  | 0 |  |  |  | 0
|  |  |  | Altura excavación para pozo nuevo = 2,78 m | 0.9 | 2 | 2 | 2.78 | 10.01 |  |  |  | 0
|  |  |  | Pozo PN-40 |  |  |  |  | 0 |  |  |  | 0
|  |  |  | Altura excavación para pozo nuevo = 2,18 m | 0.9 | 2 | 2 | 2.18 | 7.85 |  |  |  | 0
|  |  |  | Pozo P.62BB-11 |  |  |  |  | 0 |  |  |  | 0
|  |  |  | Altura excavación para pozo nuevo = 2,60 m |  |  |  |  | 0 |  |  |  | 0
|  |  |  | Altura excavación para pozo antiguo = 1,18 m |  |  |  |  | 0 |  |  |  | 0
|  |  |  | Altura sobreexcavación pozo = 1,42 m | 0.9 | 2 | 2 | 1.42 | 5.11 |  |  |  | 0
|  |  |  | Pozo PN-39 |  |  |  |  | 0 |  |  |  | 0
|  |  |  | Altura excavación para pozo nuevo = 2,24 m | 0.9 | 2 | 2 | 2.24 | 8.06 |  |  |  | 0
|  |  |  | Pozo PN-38 |  |  |  |  | 0 |  |  |  | 0
|  |  |  | Altura excavación para pozo nuevo = 1,89 m | 0.9 | 2 | 2 | 1.89 | 6.8 |  |  |  | 0
|  |  |  | Pozo P.62BB-143 Desplazado |  |  |  |  | 0 |  |  |  | 0
|  |  |  | Altura excavación para pozo nuevo = 2,30 m |  |  |  |  | 0 |  |  |  | 0
|  |  |  | Altura excavación para pozo antiguo = 1,82 m |  |  |  |  | 0 |  |  |  | 0
|  |  |  | Altura sobreexcavación pozo = 0,71 m | 0.9 | 2 | 2 | 0.48 | 1.73 |  |  |  | 0
[9 empty] | Total U01022100-CYII | 141.19 | 208.12 | 29384.46 | 208.12
0
U01023020-CYII | Partida | m3 | Excavación en pozo, med. mecán.cualquier tipo de terreno | [6 empty] | 8.13 | 22.42 | 182.27 | 22.42
|  |  | Excavación en pozo, por medios mecánicos, en cualquier tipo de terreno medido sobre perfil. | [9 empty] | 0
|  |  |  | COLECTOR MORALEJA |  |  |  |  | 0 |  |  |  | 0
|  |  |  | EXCAVACIÓN POR EJECUCIÓN DE POZOS |  |  |  |  | 0 |  |  |  | 0
|  |  |  | Nota: se considera 90% escavación por medios mecánicos |  |  |  |  | 0 |  |  |  | 0
|  |  |  | Nota: se se considera 2 m x 2 m de |  |  |  |  | 0 |  |  |  | 0
|  |  |  | excavación por ejecución de pozo |  |  |  |  | 0 |  |  |  | 0
|  |  |  | Pozo P.62BB-12 |  |  |  |  | 0 |  |  |  | 0
|  |  |  | Altura excavación para pozo antiguo = 1.54 m | 0.9 | 2 | 2 | 1.54 | 5.54 |  |  |  | 0
|  |  |  | a descontar volumen aparente pozo antiguo | -0.9 | 2.01 | 0 | 1.54 | -2.79 |  |  |  | 0
|  |  |  | Pozo P.62BB-11 |  |  |  |  | 0 |  |  |  | 0
|  |  |  | Altura excavación para pozo antiguo = 1.18 m | 0.9 | 2 | 2 | 1.18 | 4.25 |  |  |  | 0
|  |  |  | a descontar volumen aparente pozo antiguo | -0.9 | 2.01 | 0 | 1.18 | -2.13 |  |  |  | 0
|  |  |  | Pozo P.62BB-143 Desplazado |  |  |  |  | 0 |  |  |  | 0
|  |  |  | Altura excavación para pozo antiguo = 1.82 m | 0.9 | 2 | 2 | 1.82 | 6.55 |  |  |  | 0
|  |  |  | a descontar volumen aparente pozo antiguo | -0.9 | 2.01 | 0 | 1.82 | -3.29 |  |  |  | 0
[9 empty] | Total U01023020-CYII | 8.13 | 22.42 | 182.27 | 22.42
0
U01023120-CYII | Partida | m3 | Excavación en pozo, med. manuales, cualquier tipo de terreno | [6 empty] | 7.74 | 45.83 | 354.72 | 45.83
|  |  | Excavación en pozo, por medios manuales en cualquier tipo de terreno, medido sobre perfil. | [9 empty] | 0
|  |  |  | COLECTOR MORALEJA |  |  |  |  | 0 |  |  |  | 0
|  |  |  | EXCAVACIÓN POR EJECUCIÓN DE POZOS |  |  |  |  | 0 |  |  |  | 0
|  |  |  | Nota: se considera 10% escavación por medios manuales |  |  |  |  | 0 |  |  |  | 0
|  |  |  | Nota: se se considera 2 m x 2 m de |  |  |  |  | 0 |  |  |  | 0
|  |  |  | excavación por ejecución de pozo |  |  |  |  | 0 |  |  |  | 0
|  |  |  | Pozo P.62BB-12 |  |  |  |  | 0 |  |  |  | 0
|  |  |  | Altura excavación para pozo nuevo = 2,17 m | 0.1 | 2 | 2 | 2.17 | 0.87 |  |  |  | 0
|  |  |  | a descontar volumen aparente pozo antiguo | -0.1 | 2.01 | 0 | 1.54 | -0.31 |  |  |  | 0
|  |  |  | Pozo PN-43 |  |  |  |  | 0 |  |  |  | 0
|  |  |  | Altura excavación para pozo nuevo = 2,98 m | 0.1 | 2 | 2 | 2.98 | 1.19 |  |  |  | 0
|  |  |  | Pozo PN-42 |  |  |  |  | 0 |  |  |  | 0
|  |  |  | Altura excavación para pozo nuevo = 2,50 m | 0.1 | 2 | 2 | 2.5 | 1 |  |  |  | 0
|  |  |  | Pozo PN-41 |  |  |  |  | 0 |  |  |  | 0
|  |  |  | Altura excavación para pozo nuevo = 2,78 m | 0.1 | 2 | 2 | 2.78 | 1.11 |  |  |  | 0
|  |  |  | Pozo PN-40 |  |  |  |  | 0 |  |  |  | 0
|  |  |  | Altura excavación para pozo nuevo = 2,18 m | 0.1 | 2 | 2 | 2.18 | 0.87 |  |  |  | 0
|  |  |  | Pozo P.62BB-11 |  |  |  |  | 0 |  |  |  | 0
|  |  |  | Altura excavación para pozo nuevo = 2,60 m | 0.1 | 2 | 2 | 2.6 | 1.04 |  |  |  | 0
|  |  |  | a descontar volumen aparente pozo antiguo | -0.1 | 2.01 | 0 | 1.18 | -0.24 |  |  |  | 0
|  |  |  | Pozo PN-39 |  |  |  |  | 0 |  |  |  | 0
|  |  |  | Altura excavación para pozo nuevo = 2,24 m | 0.1 | 2 | 2 | 2.24 | 0.9 |  |  |  | 0
|  |  |  | Pozo PN-38 |  |  |  |  | 0 |  |  |  | 0
|  |  |  | Altura excavación para pozo nuevo = 1,89 m | 0.1 | 2 | 2 | 1.89 | 0.76 |  |  |  | 0
|  |  |  | Pozo P.62BB-143 Desplazado |  |  |  |  | 0 |  |  |  | 0
|  |  |  | Altura excavación para pozo nuevo = 2,30 m | 0.1 | 2 | 2 | 2.3 | 0.92 |  |  |  | 0
|  |  |  | a descontar volumen aparente pozo antiguo | -0.1 | 2.01 | 0 | 1.82 | -0.37 |  |  |  | 0
[9 empty] | Total U01023120-CYII | 7.74 | 45.83 | 354.72 | 45.83
0
U01025010 | Partida | m2 | Entibación ligera zanjas, pozos o zapatas | [6 empty] | 63.52 | 12.95 | 822.58 | 12.95
|  |  | Entibación ligera en zanjas, pozos o zapatas, con tablones y codales de madera, hasta 3 m de profundidad y anchura, incluso desentibado y medios auxiliares. Medido sobre perfil. | [9 empty] | 0
|  |  |  | COLECTOR MORALEJA |  |  |  |  | 0 |  |  |  | 0
|  |  |  | ENTIBACIÓN POR EJECUCIÓN DE POZOS |  |  |  |  | 0 |  |  |  | 0
|  |  |  | Nota: se se considera 2 m de longitud |  |  |  |  | 0 |  |  |  | 0
|  |  |  | entibación por ejecución de pozo |  |  |  |  | 0 |  |  |  | 0
|  |  |  | Pozo P.62BB-12 |  |  |  |  | 0 |  |  |  | 0
|  |  |  | Altura excavación para pozo nuevo = 2,17 m | 2 | 2 | 0 | 2.17 | 8.68 |  |  |  | 0
|  |  |  | Pozo PN-42 |  |  |  |  | 0 |  |  |  | 0
|  |  |  | Altura excavación para pozo nuevo = 2,50 m | 2 | 2 | 0 | 2.5 | 10 |  |  |  | 0
|  |  |  | Pozo PN-40 |  |  |  |  | 0 |  |  |  | 0
|  |  |  | Altura excavación para pozo nuevo = 2,18 m | 2 | 2 | 0 | 2.18 | 8.72 |  |  |  | 0
|  |  |  | Pozo P.62BB-11 |  |  |  |  | 0 |  |  |  | 0
|  |  |  | Altura excavación para pozo nuevo = 2,60 m | 2 | 2 | 0 | 2.6 | 10.4 |  |  |  | 0
|  |  |  | Pozo PN-39 |  |  |  |  | 0 |  |  |  | 0
|  |  |  | Altura excavación para pozo nuevo = 2,24 m | 2 | 2 | 0 | 2.24 | 8.96 |  |  |  | 0
|  |  |  | Pozo PN-38 |  |  |  |  | 0 |  |  |  | 0
|  |  |  | Altura excavación para pozo nuevo = 1,89 m | 2 | 2 | 0 | 1.89 | 7.56 |  |  |  | 0
|  |  |  | Pozo P.62BB-143 Desplazado |  |  |  |  | 0 |  |  |  | 0
|  |  |  | Altura excavación para pozo nuevo = 2,30 m | 2 | 2 | 0 | 2.3 | 9.2 |  |  |  | 0
[9 empty] | Total U01025010 | 63.52 | 12.95 | 822.58 | 12.95
0
U01025030-CYII | Partida | m2 | Entibación con paneles metálicos o con panel de hasta 3 m | [6 empty] | 312.29 | 17.76 | 5546.27 | 17.76
|  |  | Entibación en zanjas, pozos o zapatas, con profundidad de hasta 3 m, incluso desentibado y medios auxiliares. Medido sobre perfil. | [9 empty] | 0
|  |  |  | COLECTOR MORALEJA |  |  |  |  | 0 |  |  |  | 0
|  |  |  | ENTIBACIÓN POR INSTALACIÓN DE TUBERÍA |  |  |  |  | 0 |  |  |  | 0
|  |  |  | Nota: se descuenta 1 m de cada pozo del tramo que se asigna |  |  |  |  | 0 |  |  |  | 0
|  |  |  | a la entibación por ejecución de pozo |  |  |  |  | 0 |  |  |  | 0
|  |  |  | Tramo de P.62BB-12 a PN-43 |  |  |  |  | 0 |  |  |  | 0
|  |  |  | Altura media tub nueva = ((1,87 + 1,58) / 2) + 0,15 = 1,88 | 2 | 3.84 | 0 | 1.88 | 14.44 |  |  |  | 0
|  |  |  | Tramo de PN-43 a PN-42 |  |  |  |  | 0 |  |  |  | 0
|  |  |  | Altura media tub nueva = ((2,68 + 2,20) / 2) + 0,15 = 2,59 | 2 | 13.34 | 0 | 2.59 | 69.1 |  |  |  | 0
|  |  |  | Tramo de PN-42 a PN-41 |  |  |  |  | 0 |  |  |  | 0
|  |  |  | Altura media tub nueva = ((2,20 + 1,58) / 2) + 0,15 = 2,04 | 2 | 10.63 | 0 | 2.04 | 43.37 |  |  |  | 0
|  |  |  | Tramo de PN-41 a PN-40 |  |  |  |  | 0 |  |  |  | 0
|  |  |  | Altura media tub nueva = ((2,48 + 1,88) / 2) + 0,15 = 2,33 | 2 | 8.52 | 0 | 2.33 | 39.7 |  |  |  | 0
|  |  |  | Tramo de PN-40 a P.62BB-11 |  |  |  |  | 0 |  |  |  | 0
|  |  |  | Altura media tub nueva = ((1,88 + 1,55) / 2) + 0,15 = 1,87 | 2 | 4.66 | 0 | 1.87 | 17.43 |  |  |  | 0
|  |  |  | Tramo de P.62BB-11 a PN-39 |  |  |  |  | 0 |  |  |  | 0
|  |  |  | Altura media tub nueva = ((2,30 + 1,94) / 2) + 0,15 = 2,27 | 2 | 3.84 | 0 | 2.27 | 17.43 |  |  |  | 0
|  |  |  | Tramo de PN-39 a PN-38 |  |  |  |  | 0 |  |  |  | 0
|  |  |  | Altura media tub nueva = ((1,94 + 1,59) / 2) + 0,15 = 1,92 | 2 | 14.99 | 0 | 1.92 | 57.56 |  |  |  | 0
|  |  |  | Tramo de PN-38 a P.62BB-143 Desplazado |  |  |  |  | 0 |  |  |  | 0
|  |  |  | Altura media tub nueva = ((1,59 + 1,80) / 2) + 0,15 = 1,85 | 2 | 7.2 | 0 | 1.85 | 26.64 |  |  |  | 0
|  |  |  | Tramo de P.62BB-143 Desplazado a P.62BB-142 |  |  |  |  | 0 |  |  |  | 0
|  |  |  | Altura media tub nueva = ((2,23 + 2,30) / 2) + 0,15 = 2,42 | 2 | 5.5 | 0 | 2.42 | 26.62 |  |  |  | 0
[9 empty] | Total U01025030-CYII | 312.29 | 17.76 | 5546.27 | 17.76
0
U01025030-CYII-1 | Partida | m2 | Entibación con paneles metálicos o con panel a partir de 3 m | [6 empty] | 23.04 | 28.23 | 650.42 | 28.23
|  |  | Entibación en zanjas, pozos o zapatas, con profundidad mayor de 3 m, incluso desentibado y medios auxiliares. Medido sobre perfil. | [9 empty] | 0
|  |  |  | COLECTOR MORALEJA |  |  |  |  | 0 |  |  |  | 0
|  |  |  | ENTIBACIÓN POR EJECUCIÓN DE POZOS |  |  |  |  | 0 |  |  |  | 0
|  |  |  | Nota: se se considera 2 m de longitud |  |  |  |  | 0 |  |  |  | 0
|  |  |  | entibación por ejecución de pozo |  |  |  |  | 0 |  |  |  | 0
|  |  |  | Pozo PN-43 |  |  |  |  | 0 |  |  |  | 0
|  |  |  | Altura excavación para pozo nuevo = 2,98 m | 2 | 2 | 0 | 2.98 | 11.92 |  |  |  | 0
|  |  |  | Pozo PN-42 |  |  |  |  | 0 |  |  |  | 0
|  |  |  | Altura excavación para pozo nuevo = 2,78 m | 2 | 2 | 0 | 2.78 | 11.12 |  |  |  | 0
[9 empty] | Total U01025030-CYII-1 | 23.04 | 28.23 | 650.42 | 28.23
0
U01040040 | Partida | m2 | Refino nivelación fondo zanjas | [6 empty] | 80.43 | 2.98 | 239.68 | 2.98
|  |  | Refino, nivelación y apisonado de fondo de zanja para asiento de tubería, por cualquier procedimiento, incluso limpieza. | [9 empty] | 0
|  |  |  | COLECTOR MORALEJA |  |  |  |  | 0 |  |  |  | 0
|  |  |  | REFINO POR INSTALACIÓN DE TUBERÍA |  |  |  |  | 0 |  |  |  | 0
|  |  |  | Nota: se descuenta 1 m de cada pozo del tramo |  |  |  |  | 0 |  |  |  | 0
|  |  |  | Tramo de P.62BB-12 a PN-43 |  |  |  |  | 0 |  |  |  | 0
|  |  |  | Anchura zanja = 1,20 | 1 | 3.84 | 1.2 | 0 | 4.61 |  |  |  | 0
|  |  |  | Tramo de PN-43 a PN-42 |  |  |  |  | 0 |  |  |  | 0
|  |  |  | Anchura zanja = 1,20 | 1 | 13.34 | 1.2 | 0 | 16.01 |  |  |  | 0
|  |  |  | Tramo de PN-42 a PN-41 |  |  |  |  | 0 |  |  |  | 0
|  |  |  | Anchura zanja = 1,20 | 1 | 10.63 | 1.2 | 0 | 12.76 |  |  |  | 0
|  |  |  | Tramo de PN-41 a PN-40 |  |  |  |  | 0 |  |  |  | 0
|  |  |  | Anchura zanja = 1,20 | 1 | 8.52 | 1.2 | 0 | 10.22 |  |  |  | 0
|  |  |  | Tramo de PN-40 a P.62BB-11 |  |  |  |  | 0 |  |  |  | 0
|  |  |  | Anchura zanja = 1,20 | 1 | 4.66 | 1.2 | 0 | 5.59 |  |  |  | 0
|  |  |  | Tramo de P.62BB-11 a PN-39 |  |  |  |  | 0 |  |  |  | 0
|  |  |  | Anchura zanja = 1,20 | 1 | 3.84 | 1.2 | 0 | 4.61 |  |  |  | 0
|  |  |  | Tramo de PN-39 a PN-38 |  |  |  |  | 0 |  |  |  | 0
|  |  |  | Anchura zanja = 1,20 | 1 | 14.99 | 1.2 | 0 | 17.99 |  |  |  | 0
|  |  |  | Tramo de PN-38 a P.62BB-143 Desplazado |  |  |  |  | 0 |  |  |  | 0
|  |  |  | Anchura zanja = 1,20 | 1 | 7.2 | 1.2 | 0 | 8.64 |  |  |  | 0
[9 empty] | Total U01040040 | 80.43 | 2.98 | 239.68 | 2.98
0
[9 empty] | Total 03.02.01 | 1 | 45054.4 | 45054.4 | 45052.6
0
03.02.02 | Capítulo |  | RELLENOS | [6 empty] | 1 | 2718.64 | 2718.64 | 2718.34
U07010306-CYII | Partida | m3 | HM-20/P/20/X0 o HM-20/P/40/X0 en eltos horizontales | [6 empty] | 1.32 | 162.12 | 214 | 162.12
|  |  | Suministro y puesta en obra de hormigón en masa HM-20/P/20/X0 o HM-20/P/40/X0, elaborado en central y vertido por cualquier medio, en elementos horizontales de estructura (cimentaciones, soleras, vigas, etc.), colocado a cualquier altura, incluso compactación, curado y acabado. Según CE vigente. | [9 empty] | 0
|  |  |  | COLECTOR MORALEJA |  |  |  |  | 0 |  |  |  | 0
|  |  |  | CAMA APOYO POR INSTALACIÓN DE TUBERÍA |  |  |  |  | 0 |  |  |  | 0
|  |  |  | Nota: se descuenta 1 m de cada pozo del tramo que se asigna |  |  |  |  | 0 |  |  |  | 0
|  |  |  | al relleno por ejecución de pozo |  |  |  |  | 0 |  |  |  | 0
|  |  |  | Tramo de P.62BB-143 Desplazado a P.62BB-142 (Cruce M-507) |  |  |  |  | 0 |  |  |  | 0
|  |  |  | Altura cama apoyo tub nueva = 0,15 | 1 | 5.5 | 1.6 | 0.15 | 1.32 |  |  |  | 0
[9 empty] | Total U07010306-CYII | 1.32 | 162.12 | 214 | 162.12
0
U01030020 | Partida | m3 | Grava o gravilla en rellenos o asiento de tubería | [6 empty] | 58.13 | 22.97 | 1335.25 | 22.97
|  |  | Grava o gravilla en rellenos o asiento de tubería, por cualquier procedimiento, de tamaño máximo 25 mm, exenta de materia orgánica, con contenido de sulfatos inferior al 0,3%, expresado en trióxido de azufre, incluso aportación, extendido y nivelación, medido sobre perfil. | [9 empty] | 0
|  |  |  | COLECTOR MORALEJA |  |  |  |  | 0 |  |  |  | 0
|  |  |  | RELLENO POR INSTALACIÓN DE TUBERÍA |  |  |  |  | 0 |  |  |  | 0
|  |  |  | Nota: se descuenta 1 m de cada pozo del tramo que se asigna |  |  |  |  | 0 |  |  |  | 0
|  |  |  | al relleno por ejecución de pozo |  |  |  |  | 0 |  |  |  | 0
|  |  |  | Tramo de P.62BB-12 a PN-43 |  |  |  |  | 0 |  |  |  | 0
|  |  |  | Altura relleno tub nueva = 0,15 + 0,50 + 0,15 = 0,80 | 1 | 3.84 | 1.2 | 0.8 | 3.69 |  |  |  | 0
|  |  |  | a descontar tubo nuevo Ø500 mm PVC | -0.196 | 3.84 | 0 | 0 | -0.75 |  |  |  | 0
|  |  |  | Tramo de PN-43 a PN-42 |  |  |  |  | 0 |  |  |  | 0
|  |  |  | Altura relleno tub nueva = 0,15 + 0,50 + 0,15 = 0,80 | 1 | 13.34 | 1.2 | 0.8 | 12.81 |  |  |  | 0
|  |  |  | a descontar tubo nuevo Ø500 mm PVC | -0.196 | 13.34 | 0 | 0 | -2.61 |  |  |  | 0
|  |  |  | Tramo de PN-42 a PN-41 |  |  |  |  | 0 |  |  |  | 0
|  |  |  | Altura relleno tub nueva = 0,15 + 0,50 + 0,15 = 0,80 | 1 | 10.63 | 1.2 | 0.8 | 10.2 |  |  |  | 0
|  |  |  | a descontar tubo nuevo Ø500 mm PVC | -0.196 | 10.63 | 0 | 0 | -2.08 |  |  |  | 0
|  |  |  | Tramo de PN-41 a PN-40 |  |  |  |  | 0 |  |  |  | 0
|  |  |  | Altura relleno tub nueva = 0,15 + 0,50 + 0,15 = 0,80 | 1 | 8.52 | 1.2 | 0.8 | 8.18 |  |  |  | 0
|  |  |  | a descontar tubo nuevo Ø500 mm PVC | -0.196 | 8.52 | 0 | 0 | -1.67 |  |  |  | 0
|  |  |  | Tramo de PN-40 a P.62BB-11 |  |  |  |  | 0 |  |  |  | 0
|  |  |  | Altura relleno tub nueva = 0,15 + 0,50 + 0,15 = 0,80 | 1 | 4.66 | 1.2 | 0.8 | 4.47 |  |  |  | 0
|  |  |  | a descontar tubo nuevo Ø500 mm PVC | -0.196 | 4.66 | 0 | 0 | -0.91 |  |  |  | 0
|  |  |  | Tramo de P.62BB-11 a PN-39 |  |  |  |  | 0 |  |  |  | 0
|  |  |  | Altura relleno tub nueva = 0,15 + 0,50 + 0,15 = 0,80 | 1 | 3.84 | 1.2 | 0.8 | 3.69 |  |  |  | 0
|  |  |  | a descontar tubo nuevo Ø500 mm PVC | -0.196 | 3.84 | 0 | 0 | -0.75 |  |  |  | 0
|  |  |  | Tramo de PN-39 a PN-38 |  |  |  |  | 0 |  |  |  | 0
|  |  |  | Altura relleno tub nueva = 0,15 + 0,50 + 0,15 = 0,80 | 1 | 14.99 | 1.2 | 0.8 | 14.39 |  |  |  | 0
|  |  |  | a descontar tubo nuevo Ø500 mm PVC | -0.196 | 14.99 | 0 | 0 | -2.94 |  |  |  | 0
|  |  |  | Tramo de PN-38 a P.62BB-143 Desplazado |  |  |  |  | 0 |  |  |  | 0
|  |  |  | Altura relleno tub nueva = 0,15 + 0,50 + 0,15 = 0,80 | 1 | 7.2 | 1.2 | 0.8 | 6.91 |  |  |  | 0
|  |  |  | a descontar tubo nuevo Ø500 mm PVC | -0.196 | 7.2 | 0 | 0 | -1.41 |  |  |  | 0
|  |  |  | Tramo de P.62BB-143 Desplazado a P.62BB-142 (ceuce M-507) |  |  |  |  | 0 |  |  |  | 0
|  |  |  | Altura relleno tub nueva = 0,80 + 0,30 = 1,10 | 1 | 5.5 | 1.6 | 1.1 | 9.68 |  |  |  | 0
|  |  |  | a descontar tubo nuevo Ø800 mm HA | -0.503 | 5.5 | 0 | 0 | -2.77 |  |  |  | 0
[9 empty] | Total U01030020 | 58.13 | 22.97 | 1335.25 | 22.97
0
U01030050-CYII | Partida | m3 | Relleno zanja propios adecuad. Tmax 150 mm | [6 empty] | 89.24 | 8.27 | 738.01 | 8.27
|  |  | Relleno de zanjas con suelos adecuados, tamaño máximo 150 mm, procedentes de la propia excavación, incluso transporte interior y aportación, extendido y compactación hasta una densidad del 100% P.M., medido sobre perfil. | [9 empty] | 0
|  |  |  | COLECTOR MORALEJA |  |  |  |  | 0 |  |  |  | 0
|  |  |  | RELLENO POR INSTALACIÓN DE TUBERÍA |  |  |  |  | 0 |  |  |  | 0
|  |  |  | Nota: se descuenta 1 m de cada pozo del tramo que se asigna |  |  |  |  | 0 |  |  |  | 0
|  |  |  | al relleno por ejecución de pozo |  |  |  |  | 0 |  |  |  | 0
|  |  |  | Tramo de P.62BB-12 a PN-43 |  |  |  |  | 0 |  |  |  | 0
|  |  |  | Altura media tub nueva = ((1,87 + 1,58) / 2) + 0,15 = 1,88 | 1 | 3.84 | 1.2 | 1.88 | 8.66 |  |  |  | 0
|  |  |  | A descontar relleno gravilla | -1 | 3.84 | 1.2 | 0.8 | -3.69 |  |  |  | 0
|  |  |  | A descontar zona adoquinada Calle Moraleja | -1 | 3.84 | 1.2 | 0.33 | -1.52 |  |  |  | 0
|  |  |  | Tramo de PN-43 a PN-42 |  |  |  |  | 0 |  |  |  | 0
|  |  |  | Altura media tub nueva = ((2,68 + 2,20) / 2) + 0,15 = 2,59 | 1 | 13.34 | 1.2 | 2.59 | 41.46 |  |  |  | 0
|  |  |  | A descontar relleno gravilla | -1 | 13.34 | 1.2 | 0.8 | -12.81 |  |  |  | 0
|  |  |  | A descontar zona adoquinada Calle Moraleja | -1 | 13.34 | 1.2 | 0.33 | -5.28 |  |  |  | 0
|  |  |  | Tramo de PN-42 a PN-41 |  |  |  |  | 0 |  |  |  | 0
|  |  |  | Altura media tub nueva = ((2,20 + 1,58) / 2) + 0,15 = 2,04 | 1 | 10.63 | 1.2 | 2.04 | 26.02 |  |  |  | 0
|  |  |  | A descontar relleno gravilla | -1 | 10.63 | 1.2 | 0.8 | -10.2 |  |  |  | 0
|  |  |  | A descontar zona adoquinada Calle Moraleja | -1 | 10.63 | 1.2 | 0.33 | -4.21 |  |  |  | 0
|  |  |  | Tramo de PN-41 a PN-40 |  |  |  |  | 0 |  |  |  | 0
|  |  |  | Altura media tub nueva = ((2,48 + 1,88) / 2) + 0,15 = 2,33 | 1 | 8.52 | 1.2 | 2.33 | 23.82 |  |  |  | 0
|  |  |  | A descontar relleno gravilla | -1 | 8.52 | 1.2 | 0.8 | -8.18 |  |  |  | 0
|  |  |  | A descontar zona adoquinada Calle Moraleja | -1 | 8.52 | 1.2 | 0.33 | -3.37 |  |  |  | 0
|  |  |  | Tramo de PN-40 a P.62BB-11 |  |  |  |  | 0 |  |  |  | 0
|  |  |  | Altura media tub nueva = ((1,88 + 1,55) / 2) + 0,15 = 1,87 | 1 | 4.66 | 1.2 | 1.87 | 10.46 |  |  |  | 0
|  |  |  | A descontar relleno gravilla | -1 | 4.66 | 1.2 | 0.8 | -4.47 |  |  |  | 0
|  |  |  | A descontar zona adoquinada Calle Moraleja | -1 | 4.66 | 1.2 | 0.33 | -1.85 |  |  |  | 0
|  |  |  | Tramo de P.62BB-11 a PN-39 |  |  |  |  | 0 |  |  |  | 0
|  |  |  | Altura media tub nueva = ((2,30 + 1,94) / 2) + 0,15 = 2,27 | 1 | 3.84 | 1.2 | 2.27 | 10.46 |  |  |  | 0
|  |  |  | A descontar relleno gravilla | -1 | 3.84 | 1.2 | 0.8 | -3.69 |  |  |  | 0
|  |  |  | A descontar zona adoquinada Calle Moraleja | -1 | 3.84 | 1.2 | 0.33 | -1.52 |  |  |  | 0
|  |  |  | Tramo de PN-39 a PN-38 |  |  |  |  | 0 |  |  |  | 0
|  |  |  | Altura media tub nueva = ((1,94 + 1,59) / 2) + 0,15 = 1,92 | 1 | 14.99 | 1.2 | 1.92 | 34.54 |  |  |  | 0
|  |  |  | A descontar relleno gravilla | -1 | 14.99 | 1.2 | 0.8 | -14.39 |  |  |  | 0
|  |  |  | A descontar zona adoquinada Calle Moraleja | -1 | 14.99 | 1.2 | 0.33 | -5.94 |  |  |  | 0
|  |  |  | Tramo de PN-38 a P.62BB-143 Desplazado |  |  |  |  | 0 |  |  |  | 0
|  |  |  | Altura media tub nueva = ((1,59 + 1,80) / 2) + 0,15 = 1,85 | 1 | 7.2 | 1.2 | 1.85 | 15.98 |  |  |  | 0
|  |  |  | A descontar relleno gravilla | -1 | 7.2 | 1.2 | 0.8 | -6.91 |  |  |  | 0
|  |  |  | A descontar zona adoquinada Calle Moraleja | -1 | 7.2 | 1.2 | 0.33 | -2.85 |  |  |  | 0
|  |  |  | Tramo de P.62BB-143 Desplazado a P.62BB-142 |  |  |  |  | 0 |  |  |  | 0
|  |  |  | Altura media tub nueva = ((2,23 + 2,30) / 2) + 0,15 = 2,42 | 1 | 5.5 | 1.6 | 2.42 | 21.3 |  |  |  | 0
|  |  |  | A descontar relleno gravilla | -1 | 5.5 | 1.6 | 1.1 | -9.68 |  |  |  | 0
|  |  |  | A descontar zona asfaltada M-507 | -1 | 5.5 | 1.6 | 0.33 | -2.9 |  |  |  | 0
[9 empty] | Total U01030050-CYII | 89.24 | 8.27 | 738.01 | 8.27
0
U01030340-CYII | Partida | m3 | Relleno trasdós muros suelos adecuados de excavación | [6 empty] | 31.641 | 7.89 | 249.65 | 7.89
|  |  | Relleno localizado en trasdós de muros con suelos adecuados procedentes de la excavación, incluso transporte interior en obra y aportación, extendido, humectación y compactación en capas de 30 cm de espesor, con un grado de compactación del 100% del P.M. | [9 empty] | 0
|  |  |  | COLECTOR MORALEJA |  |  |  |  | 0 |  |  |  | 0
|  |  |  | RELLENO POR EJECUCIÓN DE POZOS |  |  |  |  | 0 |  |  |  | 0
|  |  |  | Pozo P.62BB-12 |  |  |  |  | 0 |  |  |  | 0
|  |  |  | Altura excavación para pozo nuevo = 2,17 m | 1 | 2 | 2 | 2.17 | 8.68 |  |  |  | 0
|  |  |  | a descontar volumen aparente pozo nuevo | -2.01 | 0 | 0 | 2.17 | -4.362 |  |  |  | 0
|  |  |  | A descontar zona adoquinada Calle Moraleja | -1 | 2 | 2 | 0.33 | -1.32 |  |  |  | 0
|  |  |  | Pozo PN-43 |  |  |  |  | 0 |  |  |  | 0
|  |  |  | Altura excavación para pozo nuevo = 2,98 m | 1 | 2 | 2 | 2.98 | 11.92 |  |  |  | 0
|  |  |  | a descontar volumen aparente pozo nuevo | -2.01 | 0 | 0 | 2.98 | -5.99 |  |  |  | 0
|  |  |  | A descontar zona adoquinada Calle Moraleja | -1 | 2 | 2 | 0.33 | -1.32 |  |  |  | 0
|  |  |  | Pozo PN-42 |  |  |  |  | 0 |  |  |  | 0
|  |  |  | Altura excavación para pozo nuevo = 2,50 m | 1 | 2 | 2 | 2.5 | 10 |  |  |  | 0
|  |  |  | a descontar volumen aparente pozo nuevo | -2.01 | 0 | 0 | 2.5 | -5.025 |  |  |  | 0
|  |  |  | A descontar zona adoquinada Calle Moraleja | -1 | 2 | 2 | 0.33 | -1.32 |  |  |  | 0
|  |  |  | Pozo PN-41 |  |  |  |  | 0 |  |  |  | 0
|  |  |  | Altura excavación para pozo nuevo = 2,78 m | 1 | 2 | 2 | 2.78 | 11.12 |  |  |  | 0
|  |  |  | a descontar volumen aparente pozo nuevo | -2.01 | 0 | 0 | 2.78 | -5.588 |  |  |  | 0
|  |  |  | A descontar zona adoquinada Calle Moraleja | -1 | 2 | 2 | 0.33 | -1.32 |  |  |  | 0
|  |  |  | Pozo PN-40 |  |  |  |  | 0 |  |  |  | 0
|  |  |  | Altura excavación para pozo nuevo = 2,18 m | 1 | 2 | 2 | 2.18 | 8.72 |  |  |  | 0
|  |  |  | a descontar volumen aparente pozo nuevo | -2.01 | 0 | 0 | 2.18 | -4.382 |  |  |  | 0
|  |  |  | A descontar zona adoquinada Calle Moraleja | -1 | 2 | 2 | 0.33 | -1.32 |  |  |  | 0
|  |  |  | Pozo P.62BB-11 |  |  |  |  | 0 |  |  |  | 0
|  |  |  | Altura excavación para pozo nuevo = 2,60 m | 1 | 2 | 2 | 2.6 | 10.4 |  |  |  | 0
|  |  |  | a descontar volumen aparente pozo nuevo | -2.01 | 0 | 0 | 2.6 | -5.226 |  |  |  | 0
|  |  |  | A descontar zona adoquinada Calle Moraleja | -1 | 2 | 2 | 0.33 | -1.32 |  |  |  | 0
|  |  |  | Pozo PN-39 |  |  |  |  | 0 |  |  |  | 0
|  |  |  | Altura excavación para pozo nuevo = 2,24 m | 1 | 2 | 2 | 2.24 | 8.96 |  |  |  | 0
|  |  |  | a descontar volumen aparente pozo nuevo | -2.01 | 0 | 0 | 2.24 | -4.502 |  |  |  | 0
|  |  |  | A descontar zona adoquinada Calle Moraleja | -1 | 2 | 2 | 0.33 | -1.32 |  |  |  | 0
|  |  |  | Pozo PN-38 |  |  |  |  | 0 |  |  |  | 0
|  |  |  | Altura excavación para pozo nuevo = 1,89 m | 1 | 2 | 2 | 1.89 | 7.56 |  |  |  | 0
|  |  |  | a descontar volumen aparente pozo nuevo | -2.01 | 0 | 0 | 1.89 | -3.799 |  |  |  | 0
|  |  |  | A descontar zona adoquinada Calle Moraleja | -1 | 2 | 2 | 0.33 | -1.32 |  |  |  | 0
|  |  |  | Pozo P.62BB-143 Desplazado |  |  |  |  | 0 |  |  |  | 0
|  |  |  | Altura excavación para pozo nuevo = 2,53 m | 1 | 2 | 2 | 2.53 | 10.12 |  |  |  | 0
|  |  |  | a descontar volumen aparente pozo nuevo | -2.01 | 0 | 0 | 2.53 | -5.085 |  |  |  | 0
|  |  |  | A descontar zona asfaltada M-507 | -1 | 2 | 2 | 0.33 | -1.32 |  |  |  | 0
[9 empty] | Total U01030340-CYII | 31.641 | 7.89 | 249.65 | 7.89
0
U01030040 | Partida | m3 | Relleno zanja préstamos adecuad. Tmax 150 mm | [6 empty] | 0 | 15.04 | 0 | 15.04
|  |  | Relleno de zanjas con suelos adecuados, tamaño máximo 150 mm, procedentes de préstamos, incluso aportación, extendido y compactación hasta una densidad del 100% P.M., medido sobre perfil. | [9 empty] | 0
U01030330-CYII | Partida | m3 | Relleno trasdós muros suelos adecuados de préstamos | [6 empty] | 0 | 15.42 | 0 | 15.42
|  |  | Relleno localizado en trasdós de muros con suelos adecuados procedentes de préstamos, extendido, humectación y compactación en capas de 30 cm de espesor, con un grado de compactación del 100% del P.M. | [9 empty] | 0
U09068050 | Partida | m2 | Geotextil anticontaminante 140 gr/m2 | [6 empty] | 80.43 | 1.98 | 159.25 | 1.98
|  |  | Suministro y colocación de geotextil anticontaminante, de 140 gr/m2, incluso parte proporcional de solapes. | [9 empty] | 0
|  |  |  | COLECTOR MORALEJA |  |  |  |  | 0 |  |  |  | 0
|  |  |  | GEOTEXTIL POR INSTALACIÓN DE TUBERÍA |  |  |  |  | 0 |  |  |  | 0
|  |  |  | Nota: se descuenta 1 m de cada pozo del tramo |  |  |  |  | 0 |  |  |  | 0
|  |  |  | Tramo de P.62BB-12 a PN-43 |  |  |  |  | 0 |  |  |  | 0
|  |  |  | Anchura zanja = 1,20 | 1 | 3.84 | 1.2 | 0 | 4.61 |  |  |  | 0
|  |  |  | Tramo de PN-43 a PN-42 |  |  |  |  | 0 |  |  |  | 0
|  |  |  | Anchura zanja = 1,20 | 1 | 13.34 | 1.2 | 0 | 16.01 |  |  |  | 0
|  |  |  | Tramo de PN-42 a PN-41 |  |  |  |  | 0 |  |  |  | 0
|  |  |  | Anchura zanja = 1,20 | 1 | 10.63 | 1.2 | 0 | 12.76 |  |  |  | 0
|  |  |  | Tramo de PN-41 a PN-40 |  |  |  |  | 0 |  |  |  | 0
|  |  |  | Anchura zanja = 1,20 | 1 | 8.52 | 1.2 | 0 | 10.22 |  |  |  | 0
|  |  |  | Tramo de PN-40 a P.62BB-11 |  |  |  |  | 0 |  |  |  | 0
|  |  |  | Anchura zanja = 1,20 | 1 | 4.66 | 1.2 | 0 | 5.59 |  |  |  | 0
|  |  |  | Tramo de P.62BB-11 a PN-39 |  |  |  |  | 0 |  |  |  | 0
|  |  |  | Anchura zanja = 1,20 | 1 | 3.84 | 1.2 | 0 | 4.61 |  |  |  | 0
|  |  |  | Tramo de PN-39 a PN-38 |  |  |  |  | 0 |  |  |  | 0
|  |  |  | Anchura zanja = 1,20 | 1 | 14.99 | 1.2 | 0 | 17.99 |  |  |  | 0
|  |  |  | Tramo de PN-38 a P.62BB-143 Desplazado |  |  |  |  | 0 |  |  |  | 0
|  |  |  | Anchura zanja = 1,20 | 1 | 7.2 | 1.2 | 0 | 8.64 |  |  |  | 0
[9 empty] | Total U09068050 | 80.43 | 1.98 | 159.25 | 1.98
0
U01030350 | Partida | m | Banda de señalización | [6 empty] | 72.52 | 0.31 | 22.48 | 0.31
|  |  | Banda de señalización, según normas o especificaciones técnicas de Canal de Isabel II vigentes. | [9 empty] | 0
|  |  |  | COLECTOR MORALEJA |  |  |  |  | 0 |  |  |  | 0
|  |  |  | BANDA SEÑALIZACIÓN POR INSTALACIÓN DE TUBERÍA |  |  |  |  | 0 |  |  |  | 0
|  |  |  | Nota: se descuenta 1 m de cada pozo del tramo |  |  |  |  | 0 |  |  |  | 0
|  |  |  | Tramo de P.62BB-12 a PN-43 | 1 | 3.84 | 0 | 0 | 3.84 |  |  |  | 0
|  |  |  | Tramo de PN-43 a PN-42 | 1 | 13.34 | 0 | 0 | 13.34 |  |  |  | 0
|  |  |  | Tramo de PN-42 a PN-41 | 1 | 10.63 | 0 | 0 | 10.63 |  |  |  | 0
|  |  |  | Tramo de PN-41 a PN-40 | 1 | 8.52 | 0 | 0 | 8.52 |  |  |  | 0
|  |  |  | Tramo de PN-40 a P.62BB-11 | 1 | 4.66 | 0 | 0 | 4.66 |  |  |  | 0
|  |  |  | Tramo de P.62BB-11 a PN-39 | 1 | 3.84 | 0 | 0 | 3.84 |  |  |  | 0
|  |  |  | Tramo de PN-39 a PN-38 | 1 | 14.99 | 0 | 0 | 14.99 |  |  |  | 0
|  |  |  | Tramo de PN-38 a P.62BB-143 Desplazado | 1 | 7.2 | 0 | 0 | 7.2 |  |  |  | 0
|  |  |  | Tramo de P.62BB-143 Desplazado a P.62BB-142 | 1 | 5.5 | 0 | 0 | 5.5 |  |  |  | 0
[9 empty] | Total U01030350 | 72.52 | 0.31 | 22.48 | 0.31
0
[9 empty] | Total 03.02.02 | 1 | 2718.64 | 2718.64 | 2718.34
0
[9 empty] | Total 03.02 | 1 | 47773.04 | 47773.04 | 47770.94
0
03.03 | Capítulo |  | COLECTORES | [6 empty] | 1 | 16658.2 | 16658.2 | 16657.39
U02080010 -CYII | Partida | m | Tubería PVC-U DN 250, SN 8 kN/m2 | [6 empty] | 10 | 40.03 | 400.3 | 40.03
|  |  | Suministro e instalación de tubería de PVC-U de pared estructurada, rigidez nominal SN>= 8 kN/m2, diámetro nominal DN 250 mm, conforme a norma UNE-EN 13476 y/o según normativa vigente, incluso parte proporcional de unión con junta elástica, medios auxiliares y pruebas necesarias para su correcto funcionamiento. | [9 empty] | 0
|  |  |  | COLECTOR MORALEJA |  |  |  |  | 0 |  |  |  | 0
|  |  |  | Pozo PN-43 |  |  |  |  | 0 |  |  |  | 0
|  |  |  | Acometida imbornal ID 1168447 Pk 5,884 | 1 | 2 | 0 | 0 | 2 |  |  |  | 0
|  |  |  | Pozo PN-40 |  |  |  |  | 0 |  |  |  | 0
|  |  |  | Acometida imbornal ID 1168445 Pk 40,737 | 1 | 2 | 0 | 0 | 2 |  |  |  | 0
|  |  |  | Pozo PN-39 |  |  |  |  | 0 |  |  |  | 0
|  |  |  | Acometida imbornal ID 1168304 Pk 56,830 | 1 | 2 | 0 | 0 | 2 |  |  |  | 0
|  |  |  | Pozo PN-38 |  |  |  |  | 0 |  |  |  | 0
|  |  |  | Acometida imbornal ID 1168302 Pk 73,815 | 1 | 2 | 0 | 0 | 2 |  |  |  | 0
|  |  |  | Pozo P.62BB-143 Desplazado |  |  |  |  | 0 |  |  |  | 0
|  |  |  | Acometida imbornal ID 1168308 Pk 83,015 | 1 | 2 | 0 | 0 | 2 |  |  |  | 0
[9 empty] | Total U02080010 -CYII | 10 | 40.03 | 400.3 | 40.03
0
U02080020 -CYII | Partida | m | Tubería PVC-U DN 315, SN 8 kN/m2 | [6 empty] | 20 | 53.49 | 1069.8 | 53.49
|  |  | Suministro e instalación de tubería de PVC-U de pared estructurada, rigidez nominal SN>= 8 kN/m2, de diámetro nominal DN 315 mm, conforme a norma UNE-EN 13476 y/o según normativa vigente, incluso parte proporcional de unión con junta elástica, medios auxiliares y pruebas necesarias para su correcto funcionamiento. | [9 empty] | 0
|  |  |  | COLECTOR MORALEJA |  |  |  |  | 0 |  |  |  | 0
|  |  |  | Pozo P.62BB-12 |  |  |  |  | 0 |  |  |  | 0
|  |  |  | Acometida saneamiento ID 266188 | 2 | 0 | 0 | 0 | 2 |  |  |  | 0
|  |  |  | Acometida saneamiento ID 266189 | 2 | 0 | 0 | 0 | 2 |  |  |  | 0
|  |  |  | Pozo PN-43 |  |  |  |  | 0 |  |  |  | 0
|  |  |  | Acometida saneamiento ACD-MD Pk 5,272 | 2 | 0 | 0 | 0 | 2 |  |  |  | 0
|  |  |  | Acometida saneamiento ACD-MI Pk 7,135 | 2 | 0 | 0 | 0 | 2 |  |  |  | 0
|  |  |  | Pozo PN-42 |  |  |  |  | 0 |  |  |  | 0
|  |  |  | Acometida saneamiento ACD-MD Pk 21,185 | 2 | 0 | 0 | 0 | 2 |  |  |  | 0
|  |  |  | Pozo PN-41 |  |  |  |  | 0 |  |  |  | 0
|  |  |  | Acometida saneamiento ACD-MI Pk 33,810 | 2 | 0 | 0 | 0 | 2 |  |  |  | 0
|  |  |  | Pozo PN-40 |  |  |  |  | 0 |  |  |  | 0
|  |  |  | Acometida saneamiento ACD-MI Pk 42,286 | 2 | 0 | 0 | 0 | 2 |  |  |  | 0
|  |  |  | Pozo P.62BB-11 |  |  |  |  | 0 |  |  |  | 0
|  |  |  | Acometida saneamiento ID 266187 | 2 | 0 | 0 | 0 | 2 |  |  |  | 0
|  |  |  | Pozo PN-39 |  |  |  |  | 0 |  |  |  | 0
|  |  |  | Acometida saneamiento ACD-MI Pk 54,483 | 2 | 0 | 0 | 0 | 2 |  |  |  | 0
|  |  |  | Acometida saneamiento ACD-MD Pk 58,189 | 2 | 0 | 0 | 0 | 2 |  |  |  | 0
[9 empty] | Total U02080020 -CYII | 20 | 53.49 | 1069.8 | 53.49
0
U02080040 -CYII | Partida | m | Tubería PVC-U DN 500, SN 8 kN/m2 | [6 empty] | 90.52 | 150.82 | 13652.23 | 150.82
|  |  | Suministro e instalación de tubería de PVC-U de pared estructurada, rigidez nominal SN>= 8 kN/m2, de diámetro nominal DN 500 mm, conforme a norma UNE-EN 13476 y/o según normativa vigente, incluso parte proporcional de unión con junta elástica, medios auxiliares y pruebas necesarias para su correcto funcionamiento. | [9 empty] | 0
|  |  |  | COLECTOR MORALEJA |  |  |  |  | 0 |  |  |  | 0
|  |  |  | Nota: no descuenta tubería en pozo o arqueta |  |  |  |  | 0 |  |  |  | 0
|  |  |  | Nota: se descuenta 1 m de cada pozo del tramo |  |  |  |  | 0 |  |  |  | 0
|  |  |  | Tramo de P.62BB-12 a PN-43 | 1 | 5.84 | 0 | 0 | 5.84 |  |  |  | 0
|  |  |  | Tramo de PN-43 a PN-42 | 1 | 15.34 | 0 | 0 | 15.34 |  |  |  | 0
|  |  |  | Tramo de PN-42 a PN-41 | 1 | 12.63 | 0 | 0 | 12.63 |  |  |  | 0
|  |  |  | Tramo de PN-41 a PN-40 | 1 | 10.52 | 0 | 0 | 10.52 |  |  |  | 0
|  |  |  | Tramo de PN-40 a P.62BB-11 | 1 | 6.66 | 0 | 0 | 6.66 |  |  |  | 0
|  |  |  | Tramo de P.62BB-11 a PN-39 | 1 | 5.84 | 0 | 0 | 5.84 |  |  |  | 0
|  |  |  | Tramo de PN-39 a PN-38 | 1 | 16.99 | 0 | 0 | 16.99 |  |  |  | 0
|  |  |  | Tramo de PN-38 a P.62BB-143 Desplazado | 1 | 9.2 | 0 | 0 | 9.2 |  |  |  | 0
|  |  |  | Tramo de P.62BB-143 Desplazado a P.62BB-142 | 1 | 7.5 | 0 | 0 | 7.5 |  |  |  | 0
[9 empty] | Total U02080040 -CYII | 90.52 | 150.82 | 13652.23 | 150.82
0
U02014050 | Partida | m | Tubería hormigón armado junta elastomérica 180 Ø800 S/R | [6 empty] | 7.5 | 160.97 | 1207.28 | 160.97
|  |  | Suministro y colocación de tubería de hormigón armado resistente a los sulfatos para saneamiento, conforme a norma UNE-EN 1916 / UNE 127916 y/o según normativa vigente, Clase 180, diámetro nominal DN 800 mm, incluso parte proporcional de junta elastomérica, medios auxiliares y pruebas necesarias para su correcto funcionamiento. | [9 empty] | 0
|  |  |  | COLECTOR MORALEJA |  |  |  |  | 0 |  |  |  | 0
|  |  |  | Nota: no descuenta tubería en pozo o arqueta |  |  |  |  | 0 |  |  |  | 0
|  |  |  | Tramo de P.62BB-143 Desplazado a P.62BB-142 | 1 | 7.5 | 0 | 0 | 7.5 |  |  |  | 0
[9 empty] | Total U02014050 | 7.5 | 160.97 | 1207.28 | 160.97
0
U02180650-CYII | Partida | m | Conducción inspeccionada con equipo escáner de 3 D | [6 empty] | 90.52 | 3.63 | 328.59 | 3.63
|  |  | Conducción inspeccionada con equipo escáner de 3D, incluyendo técnico y ayudante especializados, transporte a obra, preparación previa, limpieza y/o fresado, plano o croquis de inspección e informe de la actuación con reportaje fotográfico y video de la punta de interés en soporte magnético. | [9 empty] | 0
|  |  |  | COLECTOR MORALEJA |  |  |  |  | 0 |  |  |  | 0
|  |  |  | Nota: no descuenta tubería en pozo o arqueta |  |  |  |  | 0 |  |  |  | 0
|  |  |  | Nota: se descuenta 1 m de cada pozo del tramo |  |  |  |  | 0 |  |  |  | 0
|  |  |  | Tramo de P.62BB-12 a PN-43 | 1 | 5.84 | 0 | 0 | 5.84 |  |  |  | 0
|  |  |  | Tramo de PN-43 a PN-42 | 1 | 15.34 | 0 | 0 | 15.34 |  |  |  | 0
|  |  |  | Tramo de PN-42 a PN-41 | 1 | 12.63 | 0 | 0 | 12.63 |  |  |  | 0
|  |  |  | Tramo de PN-41 a PN-40 | 1 | 10.52 | 0 | 0 | 10.52 |  |  |  | 0
|  |  |  | Tramo de PN-40 a P.62BB-11 | 1 | 6.66 | 0 | 0 | 6.66 |  |  |  | 0
|  |  |  | Tramo de P.62BB-11 a PN-39 | 1 | 5.84 | 0 | 0 | 5.84 |  |  |  | 0
|  |  |  | Tramo de PN-39 a PN-38 | 1 | 16.99 | 0 | 0 | 16.99 |  |  |  | 0
|  |  |  | Tramo de PN-38 a P.62BB-143 Desplazado | 1 | 9.2 | 0 | 0 | 9.2 |  |  |  | 0
|  |  |  | Tramo de P.62BB-143 Desplazado a P.62BB-142 | 1 | 7.5 | 0 | 0 | 7.5 |  |  |  | 0
[9 empty] | Total U02180650-CYII | 90.52 | 3.63 | 328.59 | 3.63
0
[9 empty] | Total 03.03 | 1 | 16658.2 | 16658.2 | 16657.39
0
03.04 | Capítulo |  | POZOS Y CONEXIONES | [6 empty] | 1 | 21671.67 | 21671.67 | 21671.5
U05030150 | Partida | ud | Pozo de registro diámetro interior 1100 mm y 1<H<2m profun., enfosc. int. y ext. | [6 empty] | 9 | 1068.7 | 9618.3 | 1068.7
|  |  | Pozo de registro, diámetro interior 1100 mm de entre 1,00 y 2,00 m de profundidad, construido con fábrica de ladrillo macizo de 1 pie de espesor, recibido con mortero M-10, colocado sobre solera de hormigón HA-25/P/40/I de 0,30 m mínimo de espesor, armada con mallazo; enfoscado interior y exterior fratasado con mortero hidrófugo bruñido en toda su altura con mortero CS-IV-Wc2. Incluso colocado, totalmente terminado y p. p. de formación de cuna en el fondo del pozo, formación de brocal asimétrico en la coronación para recibir cerco y tapa y medios auxiliares. | [9 empty] | 0
|  |  |  | COLECTOR MORALEJA |  |  |  |  | 0 |  |  |  | 0
|  |  |  | Pozo P.62BB-12 |  |  |  |  | 0 |  |  |  | 0
|  |  |  | Altura excavación para pozo nuevo = 2,17 m | 1 | 0 | 0 | 0 | 1 |  |  |  | 0
|  |  |  | Pozo PN-43 |  |  |  |  | 0 |  |  |  | 0
|  |  |  | Altura excavación para pozo nuevo = 2,98 m | 1 | 0 | 0 | 0 | 1 |  |  |  | 0
|  |  |  | Pozo PN-42 |  |  |  |  | 0 |  |  |  | 0
|  |  |  | Altura excavación para pozo nuevo = 2,50 m | 1 | 0 | 0 | 0 | 1 |  |  |  | 0
|  |  |  | Pozo PN-41 |  |  |  |  | 0 |  |  |  | 0
|  |  |  | Altura excavación para pozo nuevo = 2,78 m | 1 | 0 | 0 | 0 | 1 |  |  |  | 0
|  |  |  | Pozo PN-40 |  |  |  |  | 0 |  |  |  | 0
|  |  |  | Altura excavación para pozo nuevo = 2,18 m | 1 | 0 | 0 | 0 | 1 |  |  |  | 0
|  |  |  | Pozo P.62BB-11 |  |  |  |  | 0 |  |  |  | 0
|  |  |  | Altura excavación para pozo nuevo = 2,60 m | 1 | 0 | 0 | 0 | 1 |  |  |  | 0
|  |  |  | Pozo PN-39 |  |  |  |  | 0 |  |  |  | 0
|  |  |  | Altura excavación para pozo nuevo = 2,24 m | 1 | 0 | 0 | 0 | 1 |  |  |  | 0
|  |  |  | Pozo PN-38 |  |  |  |  | 0 |  |  |  | 0
|  |  |  | Altura excavación para pozo nuevo = 1,89 m | 1 | 0 | 0 | 0 | 1 |  |  |  | 0
|  |  |  | Pozo P.62BB-143 Desplazado |  |  |  |  | 0 |  |  |  | 0
|  |  |  | Altura excavación para pozo nuevo = 2,53 m | 1 | 0 | 0 | 0 | 1 |  |  |  | 0
[9 empty] | Total U05030150 | 9 | 1068.7 | 9618.3 | 1068.7
0
U05030170 | Partida | m | En exceso para pozo de registro, diámetro interior 80 cm y prof., enfosc. int. y ext. | [6 empty] | 3.98 | 504.67 | 2008.59 | 504.67
|  |  | En exceso para pozo de registro, diámetro interior 800 mm y profundidad > 2,00 m, enfoscado interior y exterior, formado por fábrica de ladrillo de 1 pie de espesor, recibido con mortero M-10, enfoscado y fratasado con mortero hidrófugo CS-IV-Wc2, incluso pates, totalmente terminado. | [9 empty] | 0
|  |  |  | COLECTOR MORALEJA |  |  |  |  | 0 |  |  |  | 0
|  |  |  | Pozo P.62BB-12 |  |  |  |  | 0 |  |  |  | 0
|  |  |  | Altura excavación para pozo nuevo = 2,17 m | 1 | 0 | 0 | 0.17 | 0.17 |  |  |  | 0
|  |  |  | Pozo PN-43 |  |  |  |  | 0 |  |  |  | 0
|  |  |  | Altura excavación para pozo nuevo = 2,98 m | 1 | 0 | 0 | 0.98 | 0.98 |  |  |  | 0
|  |  |  | Pozo PN-42 |  |  |  |  | 0 |  |  |  | 0
|  |  |  | Altura excavación para pozo nuevo = 2,50 m | 1 | 0 | 0 | 0.5 | 0.5 |  |  |  | 0
|  |  |  | Pozo PN-41 |  |  |  |  | 0 |  |  |  | 0
|  |  |  | Altura excavación para pozo nuevo = 2,78 m | 1 | 0 | 0 | 0.78 | 0.78 |  |  |  | 0
|  |  |  | Pozo PN-40 |  |  |  |  | 0 |  |  |  | 0
|  |  |  | Altura excavación para pozo nuevo = 2,18 m | 1 | 0 | 0 | 0.18 | 0.18 |  |  |  | 0
|  |  |  | Pozo P.62BB-11 |  |  |  |  | 0 |  |  |  | 0
|  |  |  | Altura excavación para pozo nuevo = 2,60 m | 1 | 0 | 0 | 0.6 | 0.6 |  |  |  | 0
|  |  |  | Pozo PN-39 |  |  |  |  | 0 |  |  |  | 0
|  |  |  | Altura excavación para pozo nuevo = 2,24 m | 1 | 0 | 0 | 0.24 | 0.24 |  |  |  | 0
|  |  |  | Pozo P.62BB-143 Desplazado |  |  |  |  | 0 |  |  |  | 0
|  |  |  | Altura excavación para pozo nuevo = 2,53 m | 1 | 0 | 0 | 0.53 | 0.53 |  |  |  | 0
[9 empty] | Total U05030170 | 3.98 | 504.67 | 2008.59 | 504.67
0
U05090240 | Partida | ud | Pate polipropileno con alma de acero | [6 empty] | 88 | 16.04 | 1411.52 | 16.04
|  |  | Pate con alma de acero recubierto de polipropileno, conforme a la norma UNE-EN 13101 y/o según normativa vigente, para acceso a pozos de registro, totalmente colocado, incluso taco químico, anclaje químico o resina. | [9 empty] | 0
|  |  |  | COLECTOR MORALEJA |  |  |  |  | 0 |  |  |  | 0
|  |  |  | Pozo P.62BB-12 |  |  |  |  | 0 |  |  |  | 0
|  |  |  | Altura excavación para pozo nuevo = 2,17 m | 9 | 0 | 0 | 0 | 9 |  |  |  | 0
|  |  |  | Pozo PN-43 |  |  |  |  | 0 |  |  |  | 0
|  |  |  | Altura excavación para pozo nuevo = 2,98 m | 12 | 0 | 0 | 0 | 12 |  |  |  | 0
|  |  |  | Pozo PN-42 |  |  |  |  | 0 |  |  |  | 0
|  |  |  | Altura excavación para pozo nuevo = 2,50 m | 10 | 0 | 0 | 0 | 10 |  |  |  | 0
|  |  |  | Pozo PN-41 |  |  |  |  | 0 |  |  |  | 0
|  |  |  | Altura excavación para pozo nuevo = 2,78 m | 11 | 0 | 0 | 0 | 11 |  |  |  | 0
|  |  |  | Pozo PN-40 |  |  |  |  | 0 |  |  |  | 0
|  |  |  | Altura excavación para pozo nuevo = 2,18 m | 9 | 0 | 0 | 0 | 9 |  |  |  | 0
|  |  |  | Pozo P.62BB-11 |  |  |  |  | 0 |  |  |  | 0
|  |  |  | Altura excavación para pozo nuevo = 2,60 m | 10 | 0 | 0 | 0 | 10 |  |  |  | 0
|  |  |  | Pozo PN-39 |  |  |  |  | 0 |  |  |  | 0
|  |  |  | Altura excavación para pozo nuevo = 2,24 m | 9 | 0 | 0 | 0 | 9 |  |  |  | 0
|  |  |  | Pozo PN-38 |  |  |  |  | 0 |  |  |  | 0
|  |  |  | Altura excavación para pozo nuevo = 1,89 m | 8 | 0 | 0 | 0 | 8 |  |  |  | 0
|  |  |  | Pozo P.62BB-143 Desplazado |  |  |  |  | 0 |  |  |  | 0
|  |  |  | Altura excavación para pozo nuevo = 2,53 m | 10 | 0 | 0 | 0 | 10 |  |  |  | 0
[9 empty] | Total U05090240 | 88 | 16.04 | 1411.52 | 16.04
0
U05070020 | Partida | ud | Marco y tapa circ., fund. dúctil Ø min 60 cm, D-400 peso 55 kg | [6 empty] | 9 | 342.42 | 3081.78 | 342.42
|  |  | Suministro e instalación de marco y tapa de fundición dúctil, clase D-400, con bloqueo automático, tapa articulada, con marco y tapa circular de 55 Kg de peso aproximado en tapa, con junta de elastómero en tapa o marco, junta anti ruido para asiento estable de la tapa, cota de paso mínima 60 cm, con dispositivo acerrojado antirrobo, identificación según Canal de Isabel II y servicio correspondiente (abastecimiento, saneamiento, reutilización). Con 4 orificios para saneamiento. Conforme a norma UNE-EN 124 y según normativa vigente de Canal de Isabel II. Totalmente colocada y enrasada con la superficie. | [9 empty] | 0
|  |  |  | COLECTOR MORALEJA |  |  |  |  | 0 |  |  |  | 0
|  |  |  | Pozo P.62BB-12 |  |  |  |  | 0 |  |  |  | 0
|  |  |  | Altura excavación para pozo nuevo = 2,17 m | 1 | 0 | 0 | 0 | 1 |  |  |  | 0
|  |  |  | Pozo PN-43 |  |  |  |  | 0 |  |  |  | 0
|  |  |  | Altura excavación para pozo nuevo = 2,98 m | 1 | 0 | 0 | 0 | 1 |  |  |  | 0
|  |  |  | Pozo PN-42 |  |  |  |  | 0 |  |  |  | 0
|  |  |  | Altura excavación para pozo nuevo = 2,50 m | 1 | 0 | 0 | 0 | 1 |  |  |  | 0
|  |  |  | Pozo PN-41 |  |  |  |  | 0 |  |  |  | 0
|  |  |  | Altura excavación para pozo nuevo = 2,78 m | 1 | 0 | 0 | 0 | 1 |  |  |  | 0
|  |  |  | Pozo PN-40 |  |  |  |  | 0 |  |  |  | 0
|  |  |  | Altura excavación para pozo nuevo = 2,18 m | 1 | 0 | 0 | 0 | 1 |  |  |  | 0
|  |  |  | Pozo P.62BB-11 |  |  |  |  | 0 |  |  |  | 0
|  |  |  | Altura excavación para pozo nuevo = 2,60 m | 1 | 0 | 0 | 0 | 1 |  |  |  | 0
|  |  |  | Pozo PN-39 |  |  |  |  | 0 |  |  |  | 0
|  |  |  | Altura excavación para pozo nuevo = 2,24 m | 1 | 0 | 0 | 0 | 1 |  |  |  | 0
|  |  |  | Pozo PN-38 |  |  |  |  | 0 |  |  |  | 0
|  |  |  | Altura excavación para pozo nuevo = 1,89 m | 1 | 0 | 0 | 0 | 1 |  |  |  | 0
|  |  |  | Pozo P.62BB-143 Desplazado |  |  |  |  | 0 |  |  |  | 0
|  |  |  | Altura excavación para pozo nuevo = 2,53 m | 1 | 0 | 0 | 0 | 1 |  |  |  | 0
[9 empty] | Total U05070020 | 9 | 342.42 | 3081.78 | 342.42
0
U050901-CYII | Partida | ud | Arqueta para conexión de acometida existente con nuevo tramo de acometida. | [6 empty] | 11 | 175.24 | 1927.64 | 175.24
|  |  | Arqueta oculta para conexión de acometida existente con nuevo tramo de acometida en los casos que no se pueda realizar un corchete. Dimensiones de arqueta de 70x70cm, incluida excavación, incluidos los 20cm de hormigón en la base, media caña de PVC, enlucido y bruñido, tapa de hormigón armado de 70x70 cm. Unidad totalmente terminada. | [9 empty] | 0
|  |  |  | COLECTOR MORALEJA |  |  |  |  | 0 |  |  |  | 0
|  |  |  | ARQ.MO.PR-06 | 1 | 0 | 0 | 0 | 1 |  |  |  | 0
|  |  |  | ARQ.MO.PR-05 | 1 | 0 | 0 | 0 | 1 |  |  |  | 0
|  |  |  | ARQ.MO-04 | 1 | 0 | 0 | 0 | 1 |  |  |  | 0
|  |  |  | ARQ.MO-03 | 1 | 0 | 0 | 0 | 1 |  |  |  | 0
|  |  |  | ARQ.MO-02 | 1 | 0 | 0 | 0 | 1 |  |  |  | 0
|  |  |  | ARQ.MO.PR-07. Nudo 250522 | 1 | 0 | 0 | 0 | 1 |  |  |  | 0
|  |  |  | ARQ.MO.PR-04 | 1 | 0 | 0 | 0 | 1 |  |  |  | 0
|  |  |  | ARQ.MO.PR-03 | 1 | 0 | 0 | 0 | 1 |  |  |  | 0
|  |  |  | ARQ.MO.PR-02 | 1 | 0 | 0 | 0 | 1 |  |  |  | 0
|  |  |  | ARQ.MO-01 | 1 | 0 | 0 | 0 | 1 |  |  |  | 0
|  |  |  | ARQ.MO.PR-01 | 1 | 0 | 0 | 0 | 1 |  |  |  | 0
[9 empty] | Total U050901-CYII | 11 | 175.24 | 1927.64 | 175.24
0
U050902-CYII | Partida | ud | Unidad de entronque de red existente a pozo o arqueta nueva y viceversa | [6 empty] | 16 | 34.28 | 548.48 | 34.28
|  |  | Unidad de entronque de red existente a pozo o arqueta nueva y viceversa. Conexión de pozo nuevo con colector existente, o conexión de colector nuevo a pozo o arqueta existente, incluido ajuste de tubo existente, entroque a pozo y junta elastomérica totalmente terminado. | [9 empty] | 0
|  |  |  | COLECTOR MORALEJA |  |  |  |  | 0 |  |  |  | 0
|  |  |  | Conexión colector a Pozo P.62BB-142 | 1 | 0 | 0 | 0 | 1 |  |  |  | 0
|  |  |  | CONEXIÓN ACOMETIDAS A POZOS |  |  |  |  | 0 |  |  |  | 0
|  |  |  | Pozo P.62BB-12 |  |  |  |  | 0 |  |  |  | 0
|  |  |  | Acometida saneamiento ID 266188 | 1 | 0 | 0 | 0 | 1 |  |  |  | 0
|  |  |  | Acometida saneamiento ID 266189 | 1 | 0 | 0 | 0 | 1 |  |  |  | 0
|  |  |  | Pozo PN-43 |  |  |  |  | 0 |  |  |  | 0
|  |  |  | Acometida saneamiento ACD-MD Pk 5,272 | 1 | 0 | 0 | 0 | 1 |  |  |  | 0
|  |  |  | Acometida imbornal ID 1168447 Pk 5,884 | 1 | 0 | 0 | 0 | 1 |  |  |  | 0
|  |  |  | Acometida saneamiento ACD-MI Pk 7,135 | 1 | 0 | 0 | 0 | 1 |  |  |  | 0
|  |  |  | Pozo PN-42 |  |  |  |  | 0 |  |  |  | 0
|  |  |  | Acometida saneamiento ACD-MD Pk 21,185 | 1 | 0 | 0 | 0 | 1 |  |  |  | 0
|  |  |  | Pozo PN-41 |  |  |  |  | 0 |  |  |  | 0
|  |  |  | Acometida saneamiento ACD-MI Pk 33,810 | 1 | 0 | 0 | 0 | 1 |  |  |  | 0
|  |  |  | Pozo PN-40 |  |  |  |  | 0 |  |  |  | 0
|  |  |  | Acometida imbornal ID 1168445 Pk 40,737 | 1 | 0 | 0 | 0 | 1 |  |  |  | 0
|  |  |  | Acometida saneamiento ACD-MI Pk 42,286 | 1 | 0 | 0 | 0 | 1 |  |  |  | 0
|  |  |  | Pozo P.62BB-11 |  |  |  |  | 0 |  |  |  | 0
|  |  |  | Acometida saneamiento ID 266187 | 1 | 0 | 0 | 0 | 1 |  |  |  | 0
|  |  |  | Pozo PN-39 |  |  |  |  | 0 |  |  |  | 0
|  |  |  | Acometida saneamiento ACD-MI Pk 54,483 | 1 | 0 | 0 | 0 | 1 |  |  |  | 0
|  |  |  | Acometida imbornal ID 1168304 Pk 56,830 | 1 | 0 | 0 | 0 | 1 |  |  |  | 0
|  |  |  | Acometida saneamiento ACD-MD Pk 58,189 | 1 | 0 | 0 | 0 | 1 |  |  |  | 0
|  |  |  | Pozo PN-38 |  |  |  |  | 0 |  |  |  | 0
|  |  |  | Acometida imbornal ID 1168302 Pk 73,815 | 1 | 0 | 0 | 0 | 1 |  |  |  | 0
|  |  |  | Pozo P.62BB-143 Desplazado |  |  |  |  | 0 |  |  |  | 0
|  |  |  | Acometida imbornal ID 1168308 Pk 83,015 | 1 | 0 | 0 | 0 | 1 |  |  |  | 0
[9 empty] | Total U050902-CYII | 16 | 34.28 | 548.48 | 34.28
0
U050904-CYII | Partida | m2 | Sum. y coloc. losa granito en pozos | [6 empty] | 5 | 88.7 | 443.5 | 88.7
|  |  | Suministro y colocación de losa de granito de al menos 3 cm de espesor en pozos. | [9 empty] | 0
|  |  |  | COLECTOR MORALEJA |  |  |  |  | 0 |  |  |  | 0
|  |  |  | Pozo P.62BB-12 | 1 | 1 | 1 | 0 | 1 |  |  |  | 0
|  |  |  | Pozo PN-43 | 1 | 1 | 1 | 0 | 1 |  |  |  | 0
|  |  |  | Pozo PN-41 | 1 | 1 | 1 | 0 | 1 |  |  |  | 0
|  |  |  | Pozo P.62BB-11 | 1 | 1 | 1 | 0 | 1 |  |  |  | 0
|  |  |  | Pozo P.62BB-143 Desplazado | 1 | 1 | 1 | 0 | 1 |  |  |  | 0
[9 empty] | Total U050904-CYII | 5 | 88.7 | 443.5 | 88.7
0
U050905-CYII | Partida | ud | Imbornal prefabricado 30 x 50 cm | [6 empty] | 10 | 183 | 1830 | 183
|  |  | Suministro y colocación de imbornal prefabricado para evacuación de aguas de dimensiones interiores 30x50x50 cm, sobre solera de hormigón HM 20/P de 15 cm de espesor, incluso recibido de tubo de saneamiento, marco y rejilla de fundición. | [9 empty] | 0
|  |  |  | COLECTOR MORALEJA |  |  |  |  | 0 |  |  |  | 0
|  |  |  | Pozo PN-43 |  |  |  |  | 0 |  |  |  | 0
|  |  |  | Acometida imbornal ID 1168447 Pk 5,884 | 1 | 0 | 0 | 0 | 1 |  |  |  | 0
|  |  |  | Pozo PN-40 |  |  |  |  | 0 |  |  |  | 0
|  |  |  | Acometida imbornal ID 1168445 Pk 40,737 | 1 | 0 | 0 | 0 | 1 |  |  |  | 0
|  |  |  | Pozo PN-39 |  |  |  |  | 0 |  |  |  | 0
|  |  |  | Acometida imbornal ID 1168304 Pk 56,830 | 1 | 0 | 0 | 0 | 1 |  |  |  | 0
|  |  |  | Pozo PN-38 |  |  |  |  | 0 |  |  |  | 0
|  |  |  | Acometida imbornal ID 1168302 Pk 73,815 | 1 | 0 | 0 | 0 | 1 |  |  |  | 0
|  |  |  | Pozo P.62BB-143 Desplazado |  |  |  |  | 0 |  |  |  | 0
|  |  |  | Acometida imbornal ID 1168308 Pk 83,015 - Reja continua | 6 | 0 | 0 | 0 | 6 |  |  |  | 0
[9 empty] | Total U050905-CYII | 10 | 183 | 1830 | 183
0
U05050020 | Partida | ud | Reparación de pozo de registro/saneamiento en calzada o acera | [6 empty] | 2 | 400.93 | 801.86 | 400.93
|  |  | Reparación de pozo de registro/saneamiento, en calzada o acera, con fábrica de ladrillo, incluso p. p. de excavación, demolición y reposición de firme y pavimento o acera, materiales, enfoscado, relleno y recibido de cerco, totalmente terminado. | [9 empty] | 0
|  |  |  | COLECTOR MORALEJA |  |  |  |  | 0 |  |  |  | 0
|  |  |  | POZOS DE ABASTECIMIENTO AFECTADOS | 2 | 0 | 0 | 0 | 2 |  |  |  | 0
[9 empty] | Total U05050020 | 2 | 400.93 | 801.86 | 400.93
0
[9 empty] | Total 03.04 | 1 | 21671.67 | 21671.67 | 21671.5
0
03.05 | Capítulo |  | PAVIMENTOS | [6 empty] | 1 | 15704.49 | 15704.49 | 15704.12
U09031010 | Partida | m2 | Fresado (por cm de espesor) de pavimento asfáltico | [6 empty] | 220 | 0.66 | 145.2 | 0.66
|  |  | Fresado (por cm de espesor) de pavimento asfáltico con máquina fresadora, incluso carga y barrido. Sin incluir transporte ni gestión a centro de clasificación y tratamiento o vertedero autorizado. | [9 empty] | 0
|  |  |  | COLECTOR MORALEJA |  |  |  |  | 0 |  |  |  | 0
|  |  |  | Fresado adicional por afección a M-507 (cruce) |  |  |  |  | 0 |  |  |  | 0
|  |  |  | Superficiado en plano de planta | 5 | 0 | 44 | 0 | 220 |  |  |  | 0
[9 empty] | Total U09031010 | 220 | 0.66 | 145.2 | 0.66
0
U09301020 | Partida | m2 | Limpieza y barrido de firme | [6 empty] | 46.56 | 0.36 | 16.76 | 0.36
|  |  | Limpieza y barrido de firme para la extensión de mezclas bituminosas. | [9 empty] | 0
|  |  |  | COLECTOR MORALEJA |  |  |  |  | 0 |  |  |  | 0
|  |  |  | REPOSICIÓN POR INSTALACIÓN DE TUBERÍA |  |  |  |  | 0 |  |  |  | 0
|  |  |  | Nota: se descuenta 1 m de cada pozo del tramo que se asigna |  |  |  |  | 0 |  |  |  | 0
|  |  |  | la reposición de firme por ejecución de pozo |  |  |  |  | 0 |  |  |  | 0
|  |  |  | Tramo de P.62BB-143 Desplazado a P.62BB-142 |  |  |  |  | 0 |  |  |  | 0
|  |  |  | Zona asfaltada M-507 | 1 | 5.5 | 1.6 | 0.2 | 1.76 |  |  |  | 0
|  |  |  | REPOSICIÓN POR EJECUCIÓN DE POZOS |  |  |  |  | 0 |  |  |  | 0
|  |  |  | Nota: se se considera 2 m x 2 m de |  |  |  |  | 0 |  |  |  | 0
|  |  |  | reposición de firme por ejecución de pozo |  |  |  |  | 0 |  |  |  | 0
|  |  |  | Pozo P.62BB-143 Desplazado | 1 | 2 | 2 | 0.2 | 0.8 |  |  |  | 0
|  |  |  | A SUMAR FRESADOS ADICIONALES |  |  |  |  | 0 |  |  |  | 0
|  |  |  | COLECTOR MORALEJA |  |  |  |  | 0 |  |  |  | 0
|  |  |  | Fresado adicional por afección a M-507 (cruce) |  |  |  |  | 0 |  |  |  | 0
|  |  |  | Superficiado en plano de planta | 1 | 0 | 44 | 0 | 44 |  |  |  | 0
[9 empty] | Total U09301020 | 46.56 | 0.36 | 16.76 | 0.36
0
U09037030-CYII | Partida | m | Recorte de capa de aglomerado | [6 empty] | 46 | 4.83 | 222.18 | 4.83
|  |  | Recorte de capa de aglomerado y sellado con betún asfáltico. | [9 empty] | 0
|  |  |  | Por cruces M-507 | 2 | 9 | 0 | 0 | 18 |  |  |  | 0
[5 empty] | 4 | 7 | 0 | 0 | 28 |  |  |  | 0
[9 empty] | Total U09037030-CYII | 46 | 4.83 | 222.18 | 4.83
0
U09037080-CYII | Partida | m² | Geocompuesto de refuerzo asfáltico | [6 empty] | 46.56 | 3.24 | 150.85 | 3.24
|  |  | Suministro y colocación de geocompuesto de refuerzo de asfalto formado por unión de geomalla y geotextil no tejido, incluso parte proporcional de solapes. | [9 empty] | 0
|  |  |  | COLECTOR MORALEJA |  |  |  |  | 0 |  |  |  | 0
|  |  |  | REPOSICIÓN POR INSTALACIÓN DE TUBERÍA |  |  |  |  | 0 |  |  |  | 0
|  |  |  | Nota: se descuenta 1 m de cada pozo del tramo que se asigna |  |  |  |  | 0 |  |  |  | 0
|  |  |  | la reposición de firme por ejecución de pozo |  |  |  |  | 0 |  |  |  | 0
|  |  |  | Tramo de P.62BB-143 Desplazado a P.62BB-142 |  |  |  |  | 0 |  |  |  | 0
|  |  |  | Zona asfaltada M-507 | 1 | 5.5 | 1.6 | 0.2 | 1.76 |  |  |  | 0
|  |  |  | REPOSICIÓN POR EJECUCIÓN DE POZOS |  |  |  |  | 0 |  |  |  | 0
|  |  |  | Nota: se se considera 2 m x 2 m de |  |  |  |  | 0 |  |  |  | 0
|  |  |  | reposición de firme por ejecución de pozo |  |  |  |  | 0 |  |  |  | 0
|  |  |  | Pozo P.62BB-143 Desplazado | 1 | 2 | 2 | 0.2 | 0.8 |  |  |  | 0
|  |  |  | A SUMAR FRESADOS ADICIONALES |  |  |  |  | 0 |  |  |  | 0
|  |  |  | COLECTOR MORALEJA |  |  |  |  | 0 |  |  |  | 0
|  |  |  | Fresado adicional por afección a M-507 (cruce) |  |  |  |  | 0 |  |  |  | 0
|  |  |  | Superficiado en plano de planta | 1 | 0 | 44 | 0 | 44 |  |  |  | 0
[9 empty] | Total U09037080-CYII | 46.56 | 3.24 | 150.85 | 3.24
0
U09035010 | Partida | m3 | Horm.masa base calzadas HM-20/P/20/I o HM-20/P/40/I | [6 empty] | 25.92 | 143.5 | 3719.52 | 143.5
|  |  | Suministro y puesta en obra de hormigón en masa, vibrado y moldeado en su caso, en base de calzadas, solera de aceras, pistas deportivas o paseos, cimiento de bordillos y escaleras, con HM-20/P/20/I o HM-20/P/40/I, con árido de tamaño máximo 20 o 40 mm y consistencia plástica. | [9 empty] | 0
|  |  |  | COLECTOR MORALEJA |  |  |  |  | 0 |  |  |  | 0
|  |  |  | REPOSICIÓN POR INSTALACIÓN DE TUBERÍA |  |  |  |  | 0 |  |  |  | 0
|  |  |  | Nota: se considera reposición de 20 cm de HM en aceras |  |  |  |  | 0 |  |  |  | 0
|  |  |  | y 30 cm bajo el firme de la carretera M-507 |  |  |  |  | 0 |  |  |  | 0
|  |  |  | Nota: se descuenta 1 m de cada pozo del tramo que se asigna |  |  |  |  | 0 |  |  |  | 0
|  |  |  | la reposición de firme por ejecución de pozo |  |  |  |  | 0 |  |  |  | 0
|  |  |  | Tramo de P.62BB-12 a PN-43 |  |  |  |  | 0 |  |  |  | 0
|  |  |  | Zona adoquinada calle Moraleja | 1 | 3.84 | 1.2 | 0.2 | 0.92 |  |  |  | 0
|  |  |  | Tramo de PN-43 a PN-42 |  |  |  |  | 0 |  |  |  | 0
|  |  |  | Zona adoquinada calle Moraleja | 1 | 13.34 | 1.2 | 0.2 | 3.2 |  |  |  | 0
|  |  |  | Tramo de PN-42 a PN-41 |  |  |  |  | 0 |  |  |  | 0
|  |  |  | Zona adoquinada calle Moraleja | 1 | 10.63 | 1.2 | 0.2 | 2.55 |  |  |  | 0
|  |  |  | Tramo de PN-41 a PN-40 |  |  |  |  | 0 |  |  |  | 0
|  |  |  | Zona adoquinada calle Moraleja | 1 | 8.52 | 1.2 | 0.2 | 2.04 |  |  |  | 0
|  |  |  | Tramo de PN-40 a P.62BB-11 |  |  |  |  | 0 |  |  |  | 0
|  |  |  | Zona adoquinada calle Moraleja | 1 | 4.66 | 1.2 | 0.2 | 1.12 |  |  |  | 0
|  |  |  | Tramo de P.62BB-11 a PN-39 |  |  |  |  | 0 |  |  |  | 0
|  |  |  | Zona adoquinada calle Moraleja | 1 | 3.84 | 1.2 | 0.2 | 0.92 |  |  |  | 0
|  |  |  | Tramo de PN-39 a PN-38 |  |  |  |  | 0 |  |  |  | 0
|  |  |  | Zona adoquinada calle Moraleja | 1 | 14.99 | 1.2 | 0.2 | 3.6 |  |  |  | 0
|  |  |  | Tramo de PN-38 a P.62BB-143 Desplazado |  |  |  |  | 0 |  |  |  | 0
|  |  |  | Zona adoquinada calle Moraleja | 1 | 7.2 | 1.2 | 0.2 | 1.73 |  |  |  | 0
|  |  |  | Tramo de P.62BB-143 Desplazado a P.62BB-142 |  |  |  |  | 0 |  |  |  | 0
|  |  |  | Zona asfaltada M-507 | 1 | 5.5 | 1.6 | 0.3 | 2.64 |  |  |  | 0
|  |  |  | REPOSICIÓN POR EJECUCIÓN DE POZOS |  |  |  |  | 0 |  |  |  | 0
|  |  |  | Nota: se considera reposición de 20 cm de HM |  |  |  |  | 0 |  |  |  | 0
|  |  |  | Nota: se se considera 2 m x 2 m de |  |  |  |  | 0 |  |  |  | 0
|  |  |  | reposición de firme por ejecución de pozo |  |  |  |  | 0 |  |  |  | 0
|  |  |  | Pozo P.62BB-12 | 1 | 2 | 2 | 0.2 | 0.8 |  |  |  | 0
|  |  |  | Pozo PN-43 | 1 | 2 | 2 | 0.2 | 0.8 |  |  |  | 0
|  |  |  | Pozo PN-42 | 1 | 2 | 2 | 0.2 | 0.8 |  |  |  | 0
|  |  |  | Pozo PN-41 | 1 | 2 | 2 | 0.2 | 0.8 |  |  |  | 0
|  |  |  | Pozo PN-40 | 1 | 2 | 2 | 0.2 | 0.8 |  |  |  | 0
|  |  |  | Pozo P.62BB-11 | 1 | 2 | 2 | 0.2 | 0.8 |  |  |  | 0
|  |  |  | Pozo PN-39 | 1 | 2 | 2 | 0.2 | 0.8 |  |  |  | 0
|  |  |  | Pozo PN-38 | 1 | 2 | 2 | 0.2 | 0.8 |  |  |  | 0
|  |  |  | Pozo P.62BB-143 Desplazado | 1 | 2 | 2 | 0.2 | 0.8 |  |  |  | 0
[9 empty] | Total U09035010 | 25.92 | 143.5 | 3719.52 | 143.5
0
U09032030 | Partida | m2 | Riego adherencia tipo C60B3 ADH | [6 empty] | 46.56 | 0.59 | 27.47 | 0.59
|  |  | Riego de adherencia, con emulsión asfáltica catiónica tipo C60B3 ADH, con una dotación de 0,60 kg/m2, incluso barrido y preparación de la superficie. | [9 empty] | 0
|  |  |  | COLECTOR MORALEJA |  |  |  |  | 0 |  |  |  | 0
|  |  |  | REPOSICIÓN POR INSTALACIÓN DE TUBERÍA |  |  |  |  | 0 |  |  |  | 0
|  |  |  | Nota: se descuenta 1 m de cada pozo del tramo que se asigna |  |  |  |  | 0 |  |  |  | 0
|  |  |  | la reposición de firme por ejecución de pozo |  |  |  |  | 0 |  |  |  | 0
|  |  |  | Tramo de P.62BB-143 Desplazado a P.62BB-142 |  |  |  |  | 0 |  |  |  | 0
|  |  |  | Zona asfaltada M-507 | 1 | 5.5 | 1.6 | 0.2 | 1.76 |  |  |  | 0
|  |  |  | REPOSICIÓN POR EJECUCIÓN DE POZOS |  |  |  |  | 0 |  |  |  | 0
|  |  |  | Nota: se se considera 2 m x 2 m de |  |  |  |  | 0 |  |  |  | 0
|  |  |  | reposición de firme por ejecución de pozo |  |  |  |  | 0 |  |  |  | 0
|  |  |  | Pozo P.62BB-143 Desplazado | 1 | 2 | 2 | 0.2 | 0.8 |  |  |  | 0
|  |  |  | A SUMAR FRESADOS ADICIONALES |  |  |  |  | 0 |  |  |  | 0
|  |  |  | COLECTOR MORALEJA |  |  |  |  | 0 |  |  |  | 0
|  |  |  | Fresado adicional por afección a M-507 (cruce) |  |  |  |  | 0 |  |  |  | 0
|  |  |  | Superficiado en plano de planta | 1 | 0 | 44 | 0 | 44 |  |  |  | 0
[9 empty] | Total U09032030 | 46.56 | 0.59 | 27.47 | 0.59
0
U09032010 | Partida | m2 | Riego imprimación tipo C50BF4 IMP | [6 empty] | 46.56 | 1.21 | 56.34 | 1.21
|  |  | Riego de imprimación, con emulsión asfáltica catiónica tipo C50BF4 IMP, con una dotación de 1 kg/m2, de capas granulares, incluso barrido y preparación de la superficie. | [9 empty] | 0
|  |  |  | COLECTOR MORALEJA |  |  |  |  | 0 |  |  |  | 0
|  |  |  | REPOSICIÓN POR INSTALACIÓN DE TUBERÍA |  |  |  |  | 0 |  |  |  | 0
|  |  |  | Nota: se descuenta 1 m de cada pozo del tramo que se asigna |  |  |  |  | 0 |  |  |  | 0
|  |  |  | la reposición de firme por ejecución de pozo |  |  |  |  | 0 |  |  |  | 0
|  |  |  | Tramo de P.62BB-143 Desplazado a P.62BB-142 |  |  |  |  | 0 |  |  |  | 0
|  |  |  | Zona asfaltada M-507 | 1 | 5.5 | 1.6 | 0.2 | 1.76 |  |  |  | 0
|  |  |  | REPOSICIÓN POR EJECUCIÓN DE POZOS |  |  |  |  | 0 |  |  |  | 0
|  |  |  | Nota: se se considera 2 m x 2 m de |  |  |  |  | 0 |  |  |  | 0
|  |  |  | reposición de firme por ejecución de pozo |  |  |  |  | 0 |  |  |  | 0
|  |  |  | Pozo P.62BB-143 Desplazado | 1 | 2 | 2 | 0.2 | 0.8 |  |  |  | 0
|  |  |  | A SUMAR FRESADOS ADICIONALES |  |  |  |  | 0 |  |  |  | 0
|  |  |  | COLECTOR MORALEJA |  |  |  |  | 0 |  |  |  | 0
|  |  |  | Fresado adicional por afección a M-507 (cruce) |  |  |  |  | 0 |  |  |  | 0
|  |  |  | Superficiado en plano de planta | 1 | 0 | 44 | 0 | 44 |  |  |  | 0
[9 empty] | Total U09032010 | 46.56 | 1.21 | 56.34 | 1.21
0
U09033050 | Partida | m2 | Mezcla bituminosa en caliente AC 16/22 surf D/S, rodadura 5 cm, extendedora | [6 empty] | 46.56 | 15.66 | 729.13 | 15.66
|  |  | Mezcla bituminosa en caliente de 5 cm de espesor, tipo AC 16/22, surf D/S para capa de rodadura, de composición densa o semidensa, con árido granítico o calcáreo y betún asfáltico de penetración B50/70. Extendido y compactado. | [9 empty] | 0
|  |  |  | COLECTOR MORALEJA |  |  |  |  | 0 |  |  |  | 0
|  |  |  | REPOSICIÓN POR INSTALACIÓN DE TUBERÍA |  |  |  |  | 0 |  |  |  | 0
|  |  |  | Nota: se descuenta 1 m de cada pozo del tramo que se asigna |  |  |  |  | 0 |  |  |  | 0
|  |  |  | la reposición de firme por ejecución de pozo |  |  |  |  | 0 |  |  |  | 0
|  |  |  | Tramo de P.62BB-143 Desplazado a P.62BB-142 |  |  |  |  | 0 |  |  |  | 0
|  |  |  | Zona asfaltada M-507 | 1 | 5.5 | 1.6 | 0.2 | 1.76 |  |  |  | 0
|  |  |  | REPOSICIÓN POR EJECUCIÓN DE POZOS |  |  |  |  | 0 |  |  |  | 0
|  |  |  | Nota: se se considera 2 m x 2 m de |  |  |  |  | 0 |  |  |  | 0
|  |  |  | reposición de firme por ejecución de pozo |  |  |  |  | 0 |  |  |  | 0
|  |  |  | Pozo P.62BB-143 Desplazado | 1 | 2 | 2 | 0.2 | 0.8 |  |  |  | 0
|  |  |  | A SUMAR FRESADOS ADICIONALES |  |  |  |  | 0 |  |  |  | 0
|  |  |  | COLECTOR MORALEJA |  |  |  |  | 0 |  |  |  | 0
|  |  |  | Fresado adicional por afección a M-507 (cruce) |  |  |  |  | 0 |  |  |  | 0
|  |  |  | Superficiado en plano de planta | 1 | 0 | 44 | 0 | 44 |  |  |  | 0
[9 empty] | Total U09033050 | 46.56 | 15.66 | 729.13 | 15.66
0
PN-CYII-04 | Partida | m2 | Mezcla bituminosa en caliente AC 22/32 base G/S, base 8 cm, manual | [6 empty] | 2.56 | 36.88 | 94.41 | 36.88
|  |  | Mezcla bituminosa en caliente de 8 cm de espesor, tipo AC 22/32, base G/S para capa base, con árido granítico o calcáreo, de composición gruesa o semidensa y betún asfáltico de penetración B50/70. Extendido y compactado. | [9 empty] | 0
|  |  |  | COLECTOR MORALEJA |  |  |  |  | 0 |  |  |  | 0
|  |  |  | REPOSICIÓN POR INSTALACIÓN DE TUBERÍA |  |  |  |  | 0 |  |  |  | 0
|  |  |  | Nota: se descuenta 1 m de cada pozo del tramo que se asigna |  |  |  |  | 0 |  |  |  | 0
|  |  |  | la reposición de firme por ejecución de pozo |  |  |  |  | 0 |  |  |  | 0
|  |  |  | Tramo de P.62BB-143 Desplazado a P.62BB-142 |  |  |  |  | 0 |  |  |  | 0
|  |  |  | Zona asfaltada M-507 | 1 | 5.5 | 1.6 | 0.2 | 1.76 |  |  |  | 0
|  |  |  | REPOSICIÓN POR EJECUCIÓN DE POZOS |  |  |  |  | 0 |  |  |  | 0
|  |  |  | Nota: se se considera 2 m x 2 m de |  |  |  |  | 0 |  |  |  | 0
|  |  |  | reposición de firme por ejecución de pozo |  |  |  |  | 0 |  |  |  | 0
|  |  |  | Pozo P.62BB-143 Desplazado | 1 | 2 | 2 | 0.2 | 0.8 |  |  |  | 0
[9 empty] | 0 |  |  |  | 0
[9 empty] | Total PN-CYII-04 | 2.56 | 36.88 | 94.41 | 36.88
0
U09020090 | Partida | m2 | Adoquinado granito 10x10x8 cm sobre hormigón | [6 empty] | 112.43 | 93.46 | 10507.71 | 93.46
|  |  | Suministro y colocación de adoquinado granito de 10x10x8 cm sobre hormigón, incluso mortero de asiento y enlechado de juntas. | [9 empty] | 0
|  |  |  | COLECTOR MORALEJA |  |  |  |  | 0 |  |  |  | 0
|  |  |  | REPOSICIÓN POR INSTALACIÓN DE TUBERÍA |  |  |  |  | 0 |  |  |  | 0
|  |  |  | Nota: se descuenta 1 m de cada pozo del tramo que se asigna |  |  |  |  | 0 |  |  |  | 0
|  |  |  | la reposición de adoquinado por ejecución de pozo |  |  |  |  | 0 |  |  |  | 0
|  |  |  | Tramo de P.62BB-12 a PN-43 |  |  |  |  | 0 |  |  |  | 0
|  |  |  | Zona adoquinada calle Moraleja | 1 | 3.84 | 1.2 | 0 | 4.61 |  |  |  | 0
|  |  |  | Tramo de PN-43 a PN-42 |  |  |  |  | 0 |  |  |  | 0
|  |  |  | Zona adoquinada calle Moraleja | 1 | 13.34 | 1.2 | 0 | 16.01 |  |  |  | 0
|  |  |  | Tramo de PN-42 a PN-41 |  |  |  |  | 0 |  |  |  | 0
|  |  |  | Zona adoquinada calle Moraleja | 1 | 10.63 | 1.2 | 0 | 12.76 |  |  |  | 0
|  |  |  | Tramo de PN-41 a PN-40 |  |  |  |  | 0 |  |  |  | 0
|  |  |  | Zona adoquinada calle Moraleja | 1 | 8.52 | 1.2 | 0 | 10.22 |  |  |  | 0
|  |  |  | Tramo de PN-40 a P.62BB-11 |  |  |  |  | 0 |  |  |  | 0
|  |  |  | Zona adoquinada calle Moraleja | 1 | 4.66 | 1.2 | 0 | 5.59 |  |  |  | 0
|  |  |  | Tramo de P.62BB-11 a PN-39 |  |  |  |  | 0 |  |  |  | 0
|  |  |  | Zona adoquinada calle Moraleja | 1 | 3.84 | 1.2 | 0 | 4.61 |  |  |  | 0
|  |  |  | Tramo de PN-39 a PN-38 |  |  |  |  | 0 |  |  |  | 0
|  |  |  | Zona adoquinada acera calle Moraleja | 1 | 14.99 | 1.2 | 0 | 17.99 |  |  |  | 0
|  |  |  | Tramo de PN-38 a P.62BB-143 Desplazado |  |  |  |  | 0 |  |  |  | 0
|  |  |  | Zona adoquinada acera calle Moraleja | 1 | 7.2 | 1.2 | 0 | 8.64 |  |  |  | 0
|  |  |  | REPOSICIÓN POR EJECUCIÓN DE POZOS |  |  |  |  | 0 |  |  |  | 0
|  |  |  | Nota: se se considera 2 m x 2 m de |  |  |  |  | 0 |  |  |  | 0
|  |  |  | reposición de adoquinado por ejecución de pozo |  |  |  |  | 0 |  |  |  | 0
|  |  |  | Pozo P.62BB-12 | 1 | 2 | 2 | 0 | 4 |  |  |  | 0
|  |  |  | Pozo PN-43 | 1 | 2 | 2 | 0 | 4 |  |  |  | 0
|  |  |  | Pozo PN-42 | 1 | 2 | 2 | 0 | 4 |  |  |  | 0
|  |  |  | Pozo PN-41 | 1 | 2 | 2 | 0 | 4 |  |  |  | 0
|  |  |  | Pozo PN-40 | 1 | 2 | 2 | 0 | 4 |  |  |  | 0
|  |  |  | Pozo P.62BB-11 | 1 | 2 | 2 | 0 | 4 |  |  |  | 0
|  |  |  | Pozo PN-39 | 1 | 2 | 2 | 0 | 4 |  |  |  | 0
|  |  |  | Pozo PN-38 | 1 | 2 | 2 | 0 | 4 |  |  |  | 0
[9 empty] | Total U09020090 | 112.43 | 93.46 | 10507.71 | 93.46
0
U09070010 | Partida | m | Marca vial longitudinal de 10 cm | [6 empty] | 18 | 1.17 | 21.06 | 1.17
|  |  | Marca vial longitudinal continua o discontinua, de 10 cm de ancho, ejecutada con pintura termoplástica en caliente y aplicación de microesferas de vidrio, aplicada mecánicamente incluso premarcaje. | [9 empty] | 0
|  |  |  | Cruce M-507 | 2 | 9 | 0 | 0 | 18 |  |  |  | 0
[9 empty] | Total U09070010 | 18 | 1.17 | 21.06 | 1.17
0
U09070020 | Partida | m | Marca vial longitudinal de 15 cm | [6 empty] | 9 | 1.54 | 13.86 | 1.54
|  |  | Marca vial longitudinal continua o discontinua, de 15 cm de ancho, ejecutada con pintura termoplástica en caliente y aplicación de microesferas de vidrio, aplicada mecánicamente incluso premarcaje. | [9 empty] | 0
|  |  |  | Cruce M-507 | 1 | 9 | 0 | 0 | 9 |  |  |  | 0
[9 empty] | Total U09070020 | 9 | 1.54 | 13.86 | 1.54
0
[9 empty] | Total 03.05 | 1 | 15704.49 | 15704.49 | 15704.12
0
03.06 | Capítulo |  | REPOSICIÓN DE SERVICIOS | [6 empty] | 1 | 4424.17 | 4424.17 | 4424.22
U150201-CYII | Partida | ud | Localización de servicios afectados no contemplados en proyecto | [6 empty] | 1 | 392.98 | 392.98 | 392.98
|  |  | Localización e identificación de servicios afectados no contemplados en proyecto ni en planos de servicios afectados, con aprobación previa de la Dirección de obra, incluyendo la excavación por medios manuales, limpieza, señalización, protección, resposición, y cualquier otra medida para mantener en servicio el elemento afectado. | [9 empty] | 0
|  |  |  | según necesidad | 1 | 0 | 0 | 0 | 1 |  |  |  | 0
[9 empty] | Total U150201-CYII | 1 | 392.98 | 392.98 | 392.98
0
U15020050-CYII | Partida | ud | Localización y protección serv. afect. de agua potable DN<=500 | [6 empty] | 1 | 392.98 | 392.98 | 392.98
|  |  | Localización e identificación de servicios afectados de agua potable no contemplados en proyecto ni en planos de servicios afectados, incluyendo la excavación por medios manuales, limpieza, señalización, protección, reposición, y cualquier otra medida para mantener en servicio el elemento afectado. | [9 empty] | 0
|  |  |  | según necesidad | 1 | 0 | 0 | 0 | 1 |  |  |  | 0
[9 empty] | Total U15020050-CYII | 1 | 392.98 | 392.98 | 392.98
0
U15020080-CYII | Partida | ud | Localización y protección serv. afect. de acometida | [6 empty] | 1 | 187.43 | 187.43 | 187.43
|  |  | Localización e identificación de servicios afectados de acometida no contemplados en proyecto ni en planos de servicios afectados, incluyendo la excavación por medios manuales, limpieza, señalización, protección, reposición, y cualquier otra medida para mantener en servicio el elemento afectado. | [9 empty] | 0
|  |  |  | según necesidad | 1 | 0 | 0 | 0 | 1 |  |  |  | 0
[9 empty] | Total U15020080-CYII | 1 | 187.43 | 187.43 | 187.43
0
U150202-CYII | Partida | m | Sostenimiento de servicio | [6 empty] | 6 | 29.11 | 174.66 | 29.11
|  |  | Apeo para sostenimiento longitudinal o transversal de red en servicio existente. Se incluyen soportes de cualquier tipología y material a aprobar por la D.O. Medido por metro de servicio apeado. | [9 empty] | 0
|  |  |  | RED DE ABASTECIMIENTO CYII |  |  |  |  | 0 |  |  |  | 0
|  |  |  | COLECTOR MORALEJA |  |  |  |  | 0 |  |  |  | 0
|  |  |  | Cruce tubo 80 FD en tramo PN-42 a PN-41 | 1 | 2 | 0 | 0 | 2 |  |  |  | 0
|  |  |  | Cruce tubo 100 FD en tramo P.62BB-143 a P.62BB-142 | 1 | 2 | 0 | 0 | 2 |  |  |  | 0
|  |  |  | Cruce tubo 150 FD en tramo P.62BB-143 a P.62BB-142 | 1 | 2 | 0 | 0 | 2 |  |  |  | 0
[9 empty] | Total U150202-CYII | 6 | 29.11 | 174.66 | 29.11
0
PN-CYII-05 | Partida | ud | Protección y aseguramiento de poste de servicios. | [6 empty] | 3 | 364.39 | 1093.17 | 364.39
|  |  | Protección y aseguramiento de poste de servicios, de cualquier material y altura, incluso limpieza previa, señalización, reparación, instalacion de elementos de fijación y/o tensores , así como cuantos trabajos auxiliares, a aprobar por la D.O, se requieran para garantizar su mantenimiento en servicio durante todo el periodo de las obras. Medido por unidad de poste asegurado. | [9 empty] | 0
|  |  |  | AFECCIÓN A POSTES DE SERVICIOS |  |  |  |  | 0 |  |  |  | 0
|  |  |  | C. Moraleja | 3 | 0 | 0 | 0 | 3 |  |  |  | 0
[9 empty] | Total PN-CYII-05 | 3 | 364.39 | 1093.17 | 364.39
0
U02101010 | Partida | m | Tubería FD abastecimiento/reutilización Ø80 Clase 100 | [6 empty] | 5 | 37.22 | 186.1 | 37.22
|  |  | Suministro e instalación de tubería de fundición dúctil para abastecimiento/reutilización, diámetro nominal DN 80 mm, conforme a norma UNE-EN 545 y/o según normativa vigente, Clase 100 con revestimiento interior de mortero de cemento y revestimiento exterior de zinc (min 200 g/m2) ó zinc-aluminio (min 400 g/m2) con o sin otros metales y capa de acabado de producto bituminoso o resina sintética compatible con zinc, color exterior y marcado según Normas de Canal de Isabel II vigentes, incluso parte proporcional de junta automática flexible de EPDM, medios auxiliares y pruebas necesarias para su correcto funcionamiento. | [9 empty] | 0
|  |  |  | Afección C. de la Moraleja | 1 | 5 | 0 | 0 | 5 |  |  |  | 0
[9 empty] | Total U02101010 | 5 | 37.22 | 186.1 | 37.22
0
U02101020 | Partida | m | Tubería FD abastecimiento/reutilización Ø100 Clase 100 | [6 empty] | 5 | 44.34 | 221.7 | 44.34
|  |  | Suministro e instalación de tubería de fundición dúctil para abastecimiento/reutilización, diámetro nominal DN 100 mm, conforme a norma UNE-EN 545 y/o según normativa vigente, Clase 100 con revestimiento interior de mortero de cemento y revestimiento exterior de zinc (min 200 g/m2) ó zinc-aluminio (min 400 g/m2) con o sin otros metales y capa de acabado de producto bituminoso o resina sintética compatible con zinc, color exterior y marcado según Normas de Canal de Isabel II vigentes, incluso parte proporcional de junta automática flexible de EPDM, medios auxiliares y pruebas necesarias para su correcto funcionamiento. | [9 empty] | 0
|  |  |  | Afección Carretera M-507 | 1 | 5 | 0 | 0 | 5 |  |  |  | 0
[9 empty] | Total U02101020 | 5 | 44.34 | 221.7 | 44.34
0
U02101040 | Partida | m | Tubería FD abastecimiento/reutilización Ø150 Clase 64 | [6 empty] | 5 | 62.38 | 311.9 | 62.38
|  |  | Suministro e instalación de tubería de fundición dúctil para abastecimiento/reutilización, diámetro nominal DN 150 mm, conforme a norma UNE-EN 545 y/o según normativa vigente, Clase 64 con revestimiento interior de mortero de cemento y revestimiento exterior de zinc (min 200 g/m2) ó zinc-aluminio (min 400 g/m2) con o sin otros metales y capa de acabado de producto bituminoso o resina sintética compatible con zinc, color exterior y marcado según Normas de Canal de Isabel II vigentes, incluso parte proporcional de junta automática flexible de EPDM, medios auxiliares y pruebas necesarias para su correcto funcionamiento. | [9 empty] | 0
|  |  |  | Afección Carretera M-507 | 1 | 5 | 0 | 0 | 5 |  |  |  | 0
[9 empty] | Total U02101040 | 5 | 62.38 | 311.9 | 62.38
0
U08020130 | Partida | m2 | Fábrica de ladrillo perforado 24x11,5x7 cm, 1 pie de esp. | [6 empty] | 25 | 56.55 | 1413.75 | 56.55
|  |  | Fábrica de ladrillo perforado 24x11,5x7 cm, de 1 pie de espesor, recibido con mortero de cemento CEM II/B-P 32,5 N y arena tipo M-5, para revestir en alzados, conforme a norma UNE-EN 998-1 y/o según normativa vigente y medida deduciendo huecos superiores a 1 m2. | [9 empty] | 0
|  |  |  | Continuidad veneros existentes | 1 | 5 | 5 | 0 | 25 |  |  |  | 0
[9 empty] | Total U08020130 | 25 | 56.55 | 1413.75 | 56.55
0
U09068050 | Partida | m2 | Geotextil anticontaminante 140 gr/m2 | [6 empty] | 25 | 1.98 | 49.5 | 1.98
|  |  | Suministro y colocación de geotextil anticontaminante, de 140 gr/m2, incluso parte proporcional de solapes. | [9 empty] | 0
|  |  |  | Continuidad veneros existentes | 1 | 5 | 5 | 0 | 25 |  |  |  | 0
[9 empty] | Total U09068050 | 25 | 1.98 | 49.5 | 1.98
0
[9 empty] | Total 03.06 | 1 | 4424.17 | 4424.17 | 4424.22
0
[9 empty] | Total 03 | 1 | 113182.49 | 113182.49 | 113178.84
0
04 | Capítulo |  | ACT 4 M-507 SUR | [6 empty] | 1 | 61567.11 | 61567.11 | 61564.14
04.01 | Capítulo |  | TRABAJOS PRELIMINARES | [6 empty] | 1 | 4492.45 | 4492.45 | 4492.68
U01010001-CYII | Partida | m | Demolición de colector de saneamiento enterrado | [6 empty] | 86.74 | 19.2 | 1665.41 | 19.2
|  |  | Demolición de colectores de saneamiento enterrados, incluso limpieza y retirada de escombros a pie de carga, sin la excavación previa para descubrirlos, sin transporte al gestor de residuos y con p.p. de medios auxiliares, medida la longitud ejecutada en obra. | [9 empty] | 0
|  |  |  | COLECTOR M-507 SUR |  |  |  |  | 0 |  |  |  | 0
|  |  |  | Tramo de P.62BB-9 a P.62BB-143 a desplazar | 1 | 86.74 | 0 | 0 | 86.74 |  |  |  | 0
[9 empty] | Total U01010001-CYII | 86.74 | 19.2 | 1665.41 | 19.2
0
U01010002-CYII | Partida | ud | Demolición de pozos de saneamiento/abastecimiento existentes | [6 empty] | 1 | 82.82 | 82.82 | 82.82
|  |  | Demolición completa de pozo, incluso base de hormigón, de pozos de saneamiento enterrados de ladrillo macizo o hormigón prefabricado, con medios mecánicos, incluso excavación previa para descubrirlos, desmontado de pates, tapas y cercos, limpieza y retirada de escombros, trasporte y canon de residuos, y con p.p. de medios auxiliares. | [9 empty] | 0
|  |  |  | COLECTOR M-507 SUR |  |  |  |  | 0 |  |  |  | 0
|  |  |  | Pozo P.62BB-9 | 1 | 0 | 0 | 0 | 1 |  |  |  | 0
[9 empty] | Total U01010002-CYII | 1 | 82.82 | 82.82 | 82.82
0
U01010003-CYII | Partida | ud | Demolición de imbornal | [6 empty] | 1 | 36.78 | 36.78 | 36.78
|  |  | Demolición completa de imbornal, incluso base de hormigón o ladrillo, con medios mecánicos o manuales, incluso excavación previa para descubrirlos, desmontado de cerco y rejilla, limpieza y retirada de escombros, trasporte y canon de residuos, y con p.p. de medios auxiliares. | [9 empty] | 0
|  |  |  | COLECTOR M-507 SUR |  |  |  |  | 0 |  |  |  | 0
|  |  |  | Pozo P.62BB-9 |  |  |  |  | 0 |  |  |  | 0
|  |  |  | Acometida imbornal ID 1168389 Pk 0,000 | 1 | 0 | 0 | 0 | 1 |  |  |  | 0
[9 empty] | Total U01010003-CYII | 1 | 36.78 | 36.78 | 36.78
0
U01027-CYII | Partida | m | By pass de caudal existente durante la ejecución de la obra | [6 empty] | 86.97 | 14.52 | 1262.8 | 14.52
|  |  | Metros de by pass ejecutado para derivar el caudal del colector existente, nivel freático, agua de lluvia o cualquier aporte externo de agua a la zanja que garantice los trabajos de ejecución del nuevo colector en seco durante la ejecución de la obra. Incluido agotamiento con bombas de hasta 50kw, bomba de reserva, manguera para by pass, y obturación de pozos de cualquier diámetro. Medido sobre metro de tuberia existente sobre la que es necesario ejecutar el by-pass. | [9 empty] | 0
|  |  |  | COLECTOR M-507 SUR |  |  |  |  | 0 |  |  |  | 0
|  |  |  | Tramo de P.62BB-9 a PN-45 | 1 | 32 | 0 | 0 | 32 |  |  |  | 0
|  |  |  | Tramo de PN-45 a PN-44 | 1 | 27.37 | 0 | 0 | 27.37 |  |  |  | 0
|  |  |  | Tramo de PN-44 a P.62BB-143 Desplazado | 1 | 27.6 | 0 | 0 | 27.6 |  |  |  | 0
[9 empty] | Total U01027-CYII | 86.97 | 14.52 | 1262.8 | 14.52
0
U01010160 | Partida | m3 | Levantado firme base hormigón hidráulico med. mecán. | [6 empty] | 3.37 | 33.24 | 112.02 | 33.24
|  |  | Levantado por medios mecánicos (retroexcavadora con martillo hidráulico o similar) de firme con base de hormigón hidráulico o adoquín, de cualquier espesor, incluso retirada, medido sobre perfil. | [9 empty] | 0
|  |  |  | COLECTOR M-507 SUR |  |  |  |  | 0 |  |  |  | 0
|  |  |  | LEVANTADO POR INSTALACIÓN DE TUBERÍA |  |  |  |  | 0 |  |  |  | 0
|  |  |  | Nota: se considera levantado de 20 cm de HM + 8 cm de adoquín. |  |  |  |  | 0 |  |  |  | 0
|  |  |  | en calles y 20 cm de HM + 13 cm de M.B.C. en carreteras |  |  |  |  | 0 |  |  |  | 0
|  |  |  | Nota: se descuenta 1 m de cada pozo del tramo que se asigna |  |  |  |  | 0 |  |  |  | 0
|  |  |  | al levantado de firme por ejecución de pozo |  |  |  |  | 0 |  |  |  | 0
|  |  |  | Tramo de PN-44 a P.62BB-143 Desplazado |  |  |  |  | 0 |  |  |  | 0
|  |  |  | Zona asfaltada M-507 | 1 | 6.75 | 1.1 | 0.33 | 2.45 |  |  |  | 0
|  |  |  | Zona adoquinada M-507 SUR con C. Moraleja | 1 | 3 | 1.1 | 0.28 | 0.92 |  |  |  | 0
[9 empty] | Total U01010160 | 3.37 | 33.24 | 112.02 | 33.24
0
U01010240 | Partida | m2 | Demolición adoquinados con compresor | [6 empty] | 3.3 | 28.07 | 92.63 | 28.07
|  |  | Demolición con compresor de adoquinado granítico o similar recibido con mortero de cemento, incluso retirada o acopio en obra, medido sobre perfil. | [9 empty] | 0
|  |  |  | COLECTOR M-507 SUR |  |  |  |  | 0 |  |  |  | 0
|  |  |  | LEVANTADO POR INSTALACIÓN DE TUBERÍA |  |  |  |  | 0 |  |  |  | 0
|  |  |  | Tramo de PN-44 a P.62BB-143 Desplazado |  |  |  |  | 0 |  |  |  | 0
|  |  |  | Zona adoquinada M-507 SUR con C. Moraleja | 1 | 3 | 1.1 | 0 | 3.3 |  |  |  | 0
[9 empty] | Total U01010240 | 3.3 | 28.07 | 92.63 | 28.07
0
U01010160-CYII | Partida | m3 | Levantado de firme de hormigón med. mecán. | [6 empty] | 16.261 | 34.29 | 557.59 | 34.29
|  |  | Levantado por medios mecánicos (retroexcavadora con martillo hidráulico o similar) de firme de hormigón, de cualquier espesor. Incluso retirada y recorte previo del hormigón existente. Medido sobre perfil. | [9 empty] | 0
|  |  |  | COLECTOR M-507 SUR |  |  |  |  | 0 |  |  |  | 0
|  |  |  | LEVANTADO POR INSTALACIÓN DE TUBERÍA |  |  |  |  | 0 |  |  |  | 0
|  |  |  | Se considera 90% levantado por medios mecánicos |  |  |  |  | 0 |  |  |  | 0
|  |  |  | Nota: se descuenta 1 m de cada pozo del tramo que se asigna |  |  |  |  | 0 |  |  |  | 0
|  |  |  | al levantado de firme por ejecución de pozo |  |  |  |  | 0 |  |  |  | 0
|  |  |  | Tramo de P.62BB-9 a PN-45 |  |  |  |  | 0 |  |  |  | 0
|  |  |  | Zona hormigón impreso acera M-507 SUR | 0.9 | 30 | 1.1 | 0.2 | 5.94 |  |  |  | 0
|  |  |  | Tramo de PN-45 a PN-44 |  |  |  |  | 0 |  |  |  | 0
|  |  |  | Zona hormigón impreso acera M-507 SUR | 0.9 | 25.37 | 1.1 | 0.2 | 5.023 |  |  |  | 0
|  |  |  | Tramo de PN-44 a P.62BB-143 Desplazado |  |  |  |  | 0 |  |  |  | 0
|  |  |  | Zona hormigón impreso acera M-507 SUR | 0.9 | 15.85 | 1.1 | 0.2 | 3.138 |  |  |  | 0
|  |  |  | LEVANTADO POR EJECUCIÓN DE POZOS |  |  |  |  | 0 |  |  |  | 0
|  |  |  | Se considera 90% levantado por medios mecánicos |  |  |  |  | 0 |  |  |  | 0
|  |  |  | Nota: se se considera 2 m x 2 m de |  |  |  |  | 0 |  |  |  | 0
|  |  |  | levantado de firme por ejecución de pozo |  |  |  |  | 0 |  |  |  | 0
|  |  |  | Pozo P.62BB-9 | 0.9 | 2 | 2 | 0.2 | 0.72 |  |  |  | 0
|  |  |  | Pozo PN-45 | 0.9 | 2 | 2 | 0.2 | 0.72 |  |  |  | 0
|  |  |  | Pozo PN-44 | 0.9 | 2 | 2 | 0.2 | 0.72 |  |  |  | 0
[9 empty] | Total U01010160-CYII | 16.261 | 34.29 | 557.59 | 34.29
0
U01010170-CYII | Partida | m3 | Levantado de firme de hormigón compresor | [6 empty] | 4.447 | 68.2 | 303.29 | 68.2
|  |  | Levantado con compresor de firme de hormigón, de cualquier espesor. Incluso retirada y recorte previo del hormigón existente. Medido sobre perfil. | [9 empty] | 0
|  |  |  | COLECTOR M-507 SUR |  |  |  |  | 0 |  |  |  | 0
|  |  |  | LEVANTADO POR INSTALACIÓN DE TUBERÍA |  |  |  |  | 0 |  |  |  | 0
|  |  |  | Se considera 10% levantado con compresor |  |  |  |  | 0 |  |  |  | 0
|  |  |  | Nota: se descuenta 1 m de cada pozo del tramo que se asigna |  |  |  |  | 0 |  |  |  | 0
|  |  |  | al levantado de firme por ejecución de pozo |  |  |  |  | 0 |  |  |  | 0
|  |  |  | Tramo de P.62BB-9 a PN-45 |  |  |  |  | 0 |  |  |  | 0
|  |  |  | Zona hormigón impreso acera M-507 SUR | 0.1 | 30 | 1.1 | 0 | 3.3 |  |  |  | 0
|  |  |  | Tramo de PN-45 a PN-44 |  |  |  |  | 0 |  |  |  | 0
|  |  |  | Zona hormigón impreso acera M-507 SUR | 0.1 | 25.37 | 1.1 | 0.2 | 0.558 |  |  |  | 0
|  |  |  | Tramo de PN-44 a P.62BB-143 Desplazado |  |  |  |  | 0 |  |  |  | 0
|  |  |  | Zona hormigón impreso acera M-507 SUR | 0.1 | 15.85 | 1.1 | 0.2 | 0.349 |  |  |  | 0
|  |  |  | LEVANTADO POR EJECUCIÓN DE POZOS |  |  |  |  | 0 |  |  |  | 0
|  |  |  | Se considera 10% levantado con compresor |  |  |  |  | 0 |  |  |  | 0
|  |  |  | Nota: se se considera 2 m x 2 m de |  |  |  |  | 0 |  |  |  | 0
|  |  |  | levantado de firme por ejecución de pozo |  |  |  |  | 0 |  |  |  | 0
|  |  |  | Pozo P.62BB-9 | 0.1 | 2 | 2 | 0.2 | 0.08 |  |  |  | 0
|  |  |  | Pozo PN-45 | 0.1 | 2 | 2 | 0.2 | 0.08 |  |  |  | 0
|  |  |  | Pozo PN-44 | 0.1 | 2 | 2 | 0.2 | 0.08 |  |  |  | 0
[9 empty] | Total U01010170-CYII | 4.447 | 68.2 | 303.29 | 68.2
0
U01010210 | Partida | m | Levantado, limpieza y recuperación de bordillo granítico med. mecán. | [6 empty] | 81 | 2.54 | 205.74 | 2.54
|  |  | Levantado, limpieza y recuperación por medios mecánicos (retroexcavadora con martillo hidráulico o similar) de bordillo granítico o similar sobre base de hormigón, incluso retirada o acopio en obra, medido sobre perfil. | [9 empty] | 0
|  |  |  | COLECTOR M-507 SUR |  |  |  |  | 0 |  |  |  | 0
|  |  |  | Se considera 90% levantado por medios mecánicos |  |  |  |  | 0 |  |  |  | 0
|  |  |  | Afección a acera M-507 sur | 0.9 | 90 | 0 | 0 | 81 |  |  |  | 0
[9 empty] | Total U01010210 | 81 | 2.54 | 205.74 | 2.54
0
U01010220 | Partida | m | Levantado, limpieza y recuperación de bordillo granítico compresor | [6 empty] | 9 | 4.13 | 37.17 | 4.13
|  |  | Levantado, limpieza y recuperación con compresor de bordillo granítico o similar sobre base de hormigón, incluso retirada o acopio en obra, medido sobre perfil. | [9 empty] | 0
|  |  |  | COLECTOR M-507 SUR |  |  |  |  | 0 |  |  |  | 0
|  |  |  | Se considera 10% levantado con compresor |  |  |  |  | 0 |  |  |  | 0
|  |  |  | Afección a acera M-507 sur | 0.1 | 90 | 0 | 0 | 9 |  |  |  | 0
[9 empty] | Total U01010220 | 9 | 4.13 | 37.17 | 4.13
0
U01010030-CYII | Partida | ud | Tala arbolado <10 cm | [6 empty] | 10 | 11.29 | 112.9 | 11.29
|  |  | Tala arbolado de diámetro inferior a 10 cm, troceado y apilado del mismo en la zona indicada, incluso destoconado, carga, transporte, descarga y tratamiento en planta autorizada de los residuos vegetales. | [9 empty] | 0
|  |  |  | COLECTOR M-507 SUR |  |  |  |  | 0 |  |  |  | 0
|  |  |  | Árboles en acera M-507 SUR | 10 | 0 | 0 | 0 | 10 |  |  |  | 0
[9 empty] | Total U01010030-CYII | 10 | 11.29 | 112.9 | 11.29
0
U01010004-CYII | Partida | ud | Protección de árbol | [6 empty] | 2 | 11.65 | 23.3 | 11.65
|  |  | Protección de arbolado mediante clavado de tableros de madera al tronco durante la ejecución de las obras y posterior retirada. | [9 empty] | 0
|  |  |  | COLECTOR M-507 SUR |  |  |  |  | 0 |  |  |  | 0
|  |  |  | Árboles en acera M-507 SUR | 2 | 0 | 0 | 0 | 2 |  |  |  | 0
[9 empty] | Total U01010004-CYII | 2 | 11.65 | 23.3 | 11.65
0
[9 empty] | Total 04.01 | 1 | 4492.45 | 4492.45 | 4492.68
0
04.02 | Capítulo |  | MOVIMIENTO DE TIERRAS | [6 empty] | 1 | 24989.35 | 24989.35 | 24987.76
04.02.01 | Capítulo |  | EXCAVACIONES | [6 empty] | 1 | 21900.64 | 21900.64 | 21898.94
U01022030-CYII | Partida | m3 | Excavación en zanja, med. mecán. cualquier tipo de terreno | [6 empty] | 141.25 | 17.34 | 2449.28 | 17.34
|  |  | Excavación en zanja, por medios mecánicos, en cualquier tipo de terreno, incluso roca, medido sobre perfil. | [9 empty] | 0
|  |  |  | COLECTOR M-507 SUR |  |  |  |  | 0 |  |  |  | 0
|  |  |  | EXCAVACIÓN POR INSTALACIÓN DE TUBERÍA |  |  |  |  | 0 |  |  |  | 0
|  |  |  | Nota: se descuenta 1 m de cada pozo del tramo que se asigna |  |  |  |  | 0 |  |  |  | 0
|  |  |  | a la excavación por ejecución de pozo |  |  |  |  | 0 |  |  |  | 0
|  |  |  | Nota: se considera excavación teórica tubería antigua |  |  |  |  | 0 |  |  |  | 0
|  |  |  | Ø300 mm HM ancho zanja 1,00 m |  |  |  |  | 0 |  |  |  | 0
|  |  |  | Tramo de P.62BB-9 a PN-45 |  |  |  |  | 0 |  |  |  | 0
|  |  |  | Altura media = ((1,94 + 1,77) / 2) + 0,15 = 2,01 | 1 | 30 | 1 | 2.01 | 60.3 |  |  |  | 0
|  |  |  | a descontar tubo Ø300 mm HM | -0.07 | 30 | 0 | 0 | -2.1 |  |  |  | 0
|  |  |  | Tramo de PN-45 a PN-44 |  |  |  |  | 0 |  |  |  | 0
|  |  |  | Altura media = ((1,77 + 1,57) / 2) + 0,15 = 1,82 | 1 | 25.37 | 1 | 1.82 | 46.17 |  |  |  | 0
|  |  |  | a descontar tubo Ø300 mm HM | -0.07 | 25.37 | 0 | 0 | -1.78 |  |  |  | 0
|  |  |  | Tramo de PN-44 a P.62BB-143 Desplazado |  |  |  |  | 0 |  |  |  | 0
|  |  |  | Altura media = ((1,57 + 1,29) / 2) + 0,15 = 1,58 | 1 | 25.6 | 1 | 1.58 | 40.45 |  |  |  | 0
|  |  |  | a descontar tubo Ø300 mm HM | -0.07 | 25.6 | 0 | 0 | -1.79 |  |  |  | 0
[9 empty] | Total U01022030-CYII | 141.25 | 17.34 | 2449.28 | 17.34
0
U01022060-CYII | Partida | m3 | Excavación en zanja, escarificado o martillo rompedor | [6 empty] | 62.71 | 36.34 | 2278.88 | 36.34
|  |  | Excavación en zanja, con escarificado o martillo rompedor, incluso en roca. Medido sobre perfil. | [9 empty] | 0
|  |  |  | COLECTOR M-507 SUR |  |  |  |  | 0 |  |  |  | 0
|  |  |  | EXCAVACIÓN POR INSTALACIÓN DE TUBERÍA |  |  |  |  | 0 |  |  |  | 0
|  |  |  | Nota: se descuenta 1 m de cada pozo del tramo que se asigna |  |  |  |  | 0 |  |  |  | 0
|  |  |  | a la excavación por ejecución de pozo |  |  |  |  | 0 |  |  |  | 0
|  |  |  | Nota: se considera sobreancho lateral sobre |  |  |  |  | 0 |  |  |  | 0
|  |  |  | la excavación teórica tubería antigua |  |  |  |  | 0 |  |  |  | 0
|  |  |  | Tramo de P.62BB-9 a PN-45 |  |  |  |  | 0 |  |  |  | 0
|  |  |  | Altura media = ((1,94 + 1,77) / 2) + 0,15 = 2,01 | 1 | 30 | 0.1 | 2.01 | 6.03 |  |  |  | 0
|  |  |  | Tramo de PN-45 a PN-44 |  |  |  |  | 0 |  |  |  | 0
|  |  |  | Altura media = ((1,77 + 1,57) / 2) + 0,15 = 1,82 | 1 | 25.37 | 0.1 | 1.82 | 4.62 |  |  |  | 0
|  |  |  | Tramo de PN-44 a P.62BB-143 Desplazado |  |  |  |  | 0 |  |  |  | 0
|  |  |  | Altura media = ((1,57 + 1,29) / 2) + 0,15 = 1,58 | 1 | 25.6 | 0.1 | 1.58 | 4.04 |  |  |  | 0
|  |  |  | A SUMAR |  |  |  |  | 0 |  |  |  | 0
|  |  |  | Escavación en zanja por medios especiales |  |  |  |  | 48.02 |  |  |  | 0
[9 empty] | Total U01022060-CYII | 62.71 | 36.34 | 2278.88 | 36.34
0
U01022120-CYII | Partida | m3 | Excavación en zanja, med. manuales. | [6 empty] | 3 | 48.02 | 144.06 | 48.02
|  |  | Excavación en zanja, por medios manuales, en cualquier tipo de terreno, medido sobre perfil. | [9 empty] | 0
|  |  |  | Nota: se consideran 3 m3 por cruce de servicios afectado |  |  |  |  | 0 |  |  |  | 0
|  |  |  | LÍNEAS ELÉCTRICAS |  |  |  |  | 0 |  |  |  | 0
|  |  |  | COLECTOR M-507 SUR |  |  |  |  | 0 |  |  |  | 0
|  |  |  | Cruce L.B.T. subterránea junto a Pozo P.62BB-9 | 1 | 3 | 0 | 0 | 3 |  |  |  | 0
[9 empty] | Total U01022120-CYII | 3 | 48.02 | 144.06 | 48.02
0
U01022100-CYII | Partida | m3 | Excavación con medios especiales. | [6 empty] | 48.02 | 208.12 | 9993.92 | 208.12
|  |  | Excavación con medios especiales (no escarificado, rozadora o martillo rompedor), medido sobre perfil. | [9 empty] | 0
|  |  |  | COLECTOR M-507 SUR |  |  |  |  | 0 |  |  |  | 0
|  |  |  | EXCAVACIÓN POR INSTALACIÓN DE TUBERÍA |  |  |  |  | 0 |  |  |  | 0
|  |  |  | Nota: se descuenta 1 m de cada pozo del tramo que se asigna |  |  |  |  | 0 |  |  |  | 0
|  |  |  | a la excavación por ejecución de pozo |  |  |  |  | 0 |  |  |  | 0
|  |  |  | Nota: se considera sobreexcavación bajo |  |  |  |  | 0 |  |  |  | 0
|  |  |  | la excavación teórica tubería antigua |  |  |  |  | 0 |  |  |  | 0
|  |  |  | Tramo de P.62BB-9 a PN-45 |  |  |  |  | 0 |  |  |  | 0
|  |  |  | Nota: la altura media tub nueva es inferior a |  |  |  |  | 0 |  |  |  | 0
|  |  |  | la altura media tub antigua por lo que no secontabiliza |  |  |  |  | 0 |  |  |  | 0
|  |  |  | Tramo de PN-45 a PN-44 |  |  |  |  | 0 |  |  |  | 0
|  |  |  | Altura media tub nueva = ((2,30 + 1,56) / 2) + 0,15 = 2,08 |  |  |  |  | 0 |  |  |  | 0
|  |  |  | Altura media tub antigua = ((1,77 + 1,57) / 2) + 0,15 = 1,82 |  |  |  |  | 0 |  |  |  | 0
|  |  |  | Altura media sobreexcavación = 2,08-1,82 = 0,26 | 1 | 25.37 | 1.1 | 0.26 | 7.26 |  |  |  | 0
|  |  |  | Tramo de PN-44 a P.62BB-143 Desplazado |  |  |  |  | 0 |  |  |  | 0
|  |  |  | Altura media tub nueva = ((2,56 + 1,76) / 2) + 0,15 = 2,31 |  |  |  |  | 0 |  |  |  | 0
|  |  |  | Altura media tub antigua = ((1,57 + 1,29) / 2) + 0,15 = 1,58 |  |  |  |  | 0 |  |  |  | 0
|  |  |  | Altura media sobreexcavación = 2,31-1,58 = 0,26 | 1 | 25.6 | 1.1 | 0.73 | 20.56 |  |  |  | 0
|  |  |  | EXCAVACIÓN POR EJECUCIÓN DE POZOS |  |  |  |  | 0 |  |  |  | 0
|  |  |  | Nota: se se considera 2 m x 2 m de |  |  |  |  | 0 |  |  |  | 0
|  |  |  | excavación por ejecución de pozo |  |  |  |  | 0 |  |  |  | 0
|  |  |  | Nota: se considera 90% escavación por medios mecánicos |  |  |  |  | 0 |  |  |  | 0
|  |  |  | Nota: se considera sobreexcavación bajo pozo antiguo |  |  |  |  | 0 |  |  |  | 0
|  |  |  | Pozo P.62BB-9 |  |  |  |  | 0 |  |  |  | 0
|  |  |  | Altura excavación para pozo nuevo = 2,39 m |  |  |  |  | 0 |  |  |  | 0
|  |  |  | Altura excavación para pozo antiguo = 2,24 m |  |  |  |  | 0 |  |  |  | 0
|  |  |  | Altura sobreexcavación pozo = 0,15 m | 0.9 | 2 | 2 | 0.15 | 0.54 |  |  |  | 0
|  |  |  | Pozo PN-45 |  |  |  |  | 0 |  |  |  | 0
|  |  |  | Altura excavación para pozo nuevo = 2,60 m | 0.9 | 2 | 2 | 2.6 | 9.36 |  |  |  | 0
|  |  |  | Pozo PN-44 |  |  |  |  | 0 |  |  |  | 0
|  |  |  | Altura excavación para pozo nuevo = 2,86 m | 0.9 | 2 | 2 | 2.86 | 10.3 |  |  |  | 0
[9 empty] | Total U01022100-CYII | 48.02 | 208.12 | 9993.92 | 208.12
0
U01023020-CYII | Partida | m3 | Excavación en pozo, med. mecán.cualquier tipo de terreno | [6 empty] | 4.01 | 22.42 | 89.9 | 22.42
|  |  | Excavación en pozo, por medios mecánicos, en cualquier tipo de terreno medido sobre perfil. | [9 empty] | 0
|  |  |  | COLECTOR M-507 SUR |  |  |  |  | 0 |  |  |  | 0
|  |  |  | EXCAVACIÓN POR EJECUCIÓN DE POZOS |  |  |  |  | 0 |  |  |  | 0
|  |  |  | Nota: se considera excavación teórica pozo antiguo |  |  |  |  | 0 |  |  |  | 0
|  |  |  | Nota: se considera 90% escavación por medios mecánicos |  |  |  |  | 0 |  |  |  | 0
|  |  |  | Nota: se se considera 2 m x 2 m de |  |  |  |  | 0 |  |  |  | 0
|  |  |  | excavación por ejecución de pozo |  |  |  |  | 0 |  |  |  | 0
|  |  |  | Pozo P.62BB-9 |  |  |  |  | 0 |  |  |  | 0
|  |  |  | Altura excavación para pozo antiguo = 2.24 m | 0.9 | 2 | 2 | 2.24 | 8.06 |  |  |  | 0
|  |  |  | a descontar volumen aparente pozo antiguo | -0.9 | 2.01 | 0 | 2.24 | -4.05 |  |  |  | 0
[9 empty] | Total U01023020-CYII | 4.01 | 22.42 | 89.9 | 22.42
0
U01023120-CYII | Partida | m3 | Excavación en pozo, med. manuales, cualquier tipo de terreno | [6 empty] | 2.69 | 45.83 | 123.28 | 45.83
|  |  | Excavación en pozo, por medios manuales en cualquier tipo de terreno, medido sobre perfil. | [9 empty] | 0
|  |  |  | COLECTOR M-507 SUR |  |  |  |  | 0 |  |  |  | 0
|  |  |  | EXCAVACIÓN POR EJECUCIÓN DE POZOS |  |  |  |  | 0 |  |  |  | 0
|  |  |  | Nota: se considera 10% escavación por medios manuales |  |  |  |  | 0 |  |  |  | 0
|  |  |  | Nota: se se considera 2 m x 2 m de |  |  |  |  | 0 |  |  |  | 0
|  |  |  | excavación por ejecución de pozo |  |  |  |  | 0 |  |  |  | 0
|  |  |  | Pozo P.62BB-9 |  |  |  |  | 0 |  |  |  | 0
|  |  |  | Altura excavación para pozo antiguo = 2,24 m |  |  |  |  | 0 |  |  |  | 0
|  |  |  | Altura excavación para pozo nuevo = 2,39 m | 0.1 | 2 | 2 | 2.39 | 0.96 |  |  |  | 0
|  |  |  | a descontar volumen aparente pozo antiguo | -0.1 | 2.01 | 0 | 2.24 | -0.45 |  |  |  | 0
|  |  |  | Pozo PN-45 |  |  |  |  | 0 |  |  |  | 0
|  |  |  | Altura excavación para pozo nuevo = 2,60 m | 0.1 | 2 | 2 | 2.6 | 1.04 |  |  |  | 0
|  |  |  | Pozo PN-44 |  |  |  |  | 0 |  |  |  | 0
|  |  |  | Altura excavación para pozo nuevo = 2,86 m | 0.1 | 2 | 2 | 2.86 | 1.14 |  |  |  | 0
[9 empty] | Total U01023120-CYII | 2.69 | 45.83 | 123.28 | 45.83
0
U01025010 | Partida | m2 | Entibación ligera zanjas, pozos o zapatas | [6 empty] | 19.96 | 12.95 | 258.48 | 12.95
|  |  | Entibación ligera en zanjas, pozos o zapatas, con tablones y codales de madera, hasta 3 m de profundidad y anchura, incluso desentibado y medios auxiliares. Medido sobre perfil. | [9 empty] | 0
|  |  |  | COLECTOR M-507 SUR |  |  |  |  | 0 |  |  |  | 0
|  |  |  | ENTIBACIÓN POR EJECUCIÓN DE POZOS |  |  |  |  | 0 |  |  |  | 0
|  |  |  | Nota: se se considera 2 m de longitud |  |  |  |  | 0 |  |  |  | 0
|  |  |  | entibación por ejecución de pozo |  |  |  |  | 0 |  |  |  | 0
|  |  |  | Pozo P.62BB-9 |  |  |  |  | 0 |  |  |  | 0
|  |  |  | Altura excavación para pozo nuevo = 2,39 m | 2 | 2 | 0 | 2.39 | 9.56 |  |  |  | 0
|  |  |  | Pozo PN-45 |  |  |  |  | 0 |  |  |  | 0
|  |  |  | Altura excavación para pozo nuevo = 2,60 m | 2 | 2 | 0 | 2.6 | 10.4 |  |  |  | 0
[9 empty] | Total U01025010 | 19.96 | 12.95 | 258.48 | 12.95
0
U01025030-CYII | Partida | m2 | Entibación con paneles metálicos o con panel de hasta 3 m | [6 empty] | 334.81 | 17.76 | 5946.23 | 17.76
|  |  | Entibación en zanjas, pozos o zapatas, con profundidad de hasta 3 m, incluso desentibado y medios auxiliares. Medido sobre perfil. | [9 empty] | 0
|  |  |  | COLECTOR M-507 SUR |  |  |  |  | 0 |  |  |  | 0
|  |  |  | ENTIBACIÓN POR INSTALACIÓN DE TUBERÍA |  |  |  |  | 0 |  |  |  | 0
|  |  |  | Nota: se descuenta 1 m de cada pozo del tramo que se asigna |  |  |  |  | 0 |  |  |  | 0
|  |  |  | a la entibación por ejecución de pozo |  |  |  |  | 0 |  |  |  | 0
|  |  |  | Tramo de P.62BB-9 a PN-45 |  |  |  |  | 0 |  |  |  | 0
|  |  |  | Altura media tub nueva = ((2,09 + 1,30) / 2) + 0,15 = 1,85 | 2 | 30 | 0 | 1.85 | 111 |  |  |  | 0
|  |  |  | Tramo de PN-45 a PN-44 |  |  |  |  | 0 |  |  |  | 0
|  |  |  | Altura media tub nueva = ((2,30 + 1,56) / 2) + 0,15 = 2,08 | 2 | 25.37 | 0 | 2.08 | 105.54 |  |  |  | 0
|  |  |  | Tramo de PN-44 a P.62BB-143 Desplazado |  |  |  |  | 0 |  |  |  | 0
|  |  |  | Altura media tub nueva = ((2,56 + 1,76) / 2) + 0,15 = 2,31 | 2 | 25.6 | 0 | 2.31 | 118.27 |  |  |  | 0
[9 empty] | Total U01025030-CYII | 334.81 | 17.76 | 5946.23 | 17.76
0
U01025030-CYII-1 | Partida | m2 | Entibación con paneles metálicos o con panel a partir de 3 m | [6 empty] | 12.44 | 28.23 | 351.18 | 28.23
|  |  | Entibación en zanjas, pozos o zapatas, con profundidad mayor de 3 m, incluso desentibado y medios auxiliares. Medido sobre perfil. | [9 empty] | 0
|  |  |  | COLECTOR M-507 SUR |  |  |  |  | 0 |  |  |  | 0
|  |  |  | ENTIBACIÓN POR EJECUCIÓN DE POZOS |  |  |  |  | 0 |  |  |  | 0
|  |  |  | Nota: se se considera 2 m de longitud |  |  |  |  | 0 |  |  |  | 0
|  |  |  | entibación por ejecución de pozo |  |  |  |  | 0 |  |  |  | 0
|  |  |  | Pozo PN-44 |  |  |  |  | 0 |  |  |  | 0
|  |  |  | Altura excavación para pozo nuevo = 3,11 m | 2 | 2 | 0 | 3.11 | 12.44 |  |  |  | 0
[9 empty] | 0 |  |  |  | 0
[9 empty] | Total U01025030-CYII-1 | 12.44 | 28.23 | 351.18 | 28.23
0
U01040040 | Partida | m2 | Refino nivelación fondo zanjas | [6 empty] | 89.07 | 2.98 | 265.43 | 2.98
|  |  | Refino, nivelación y apisonado de fondo de zanja para asiento de tubería, por cualquier procedimiento, incluso limpieza. | [9 empty] | 0
|  |  |  | COLECTOR M-507 SUR |  |  |  |  | 0 |  |  |  | 0
|  |  |  | REFINO POR INSTALACIÓN DE TUBERÍA |  |  |  |  | 0 |  |  |  | 0
|  |  |  | Nota: se descuenta 1 m de cada pozo del tramo |  |  |  |  | 0 |  |  |  | 0
|  |  |  | Tramo de P.62BB-9 a PN-45 |  |  |  |  | 0 |  |  |  | 0
|  |  |  | Anchura zanja = 1,10 | 1 | 30 | 1.1 | 0 | 33 |  |  |  | 0
|  |  |  | Tramo de PN-45 a PN-44 |  |  |  |  | 0 |  |  |  | 0
|  |  |  | Anchura zanja = 1,10 | 1 | 25.37 | 1.1 | 0 | 27.91 |  |  |  | 0
|  |  |  | Tramo de PN-44 a P.62BB-143 Desplazado |  |  |  |  | 0 |  |  |  | 0
|  |  |  | Anchura zanja = 1,10 | 1 | 25.6 | 1.1 | 0 | 28.16 |  |  |  | 0
[9 empty] | Total U01040040 | 89.07 | 2.98 | 265.43 | 2.98
0
[9 empty] | Total 04.02.01 | 1 | 21900.64 | 21900.64 | 21898.94
0
04.02.02 | Capítulo |  | RELLENOS | [6 empty] | 1 | 3088.71 | 3088.71 | 3088.82
U01030020 | Partida | m3 | Grava o gravilla en rellenos o asiento de tubería | [6 empty] | 52.13 | 22.97 | 1197.43 | 22.97
|  |  | Grava o gravilla en rellenos o asiento de tubería, por cualquier procedimiento, de tamaño máximo 25 mm, exenta de materia orgánica, con contenido de sulfatos inferior al 0,3%, expresado en trióxido de azufre, incluso aportación, extendido y nivelación, medido sobre perfil. | [9 empty] | 0
|  |  |  | COLECTOR PIMPOLLAS |  |  |  |  | 0 |  |  |  | 0
|  |  |  | RELLENO POR INSTALACIÓN DE TUBERÍA |  |  |  |  | 0 |  |  |  | 0
|  |  |  | Nota: se descuenta 1 m de cada pozo del tramo que se asigna |  |  |  |  | 0 |  |  |  | 0
|  |  |  | al relleno por ejecución de pozo |  |  |  |  | 0 |  |  |  | 0
|  |  |  | Tramo de P.62BB-9 a PN-45 |  |  |  |  | 0 |  |  |  | 0
|  |  |  | Altura relleno tub nueva = 0,15 + 0,40 + 0,15 = 0,70 | 1 | 30 | 1.1 | 0.7 | 23.1 |  |  |  | 0
|  |  |  | a descontar tubo nuevo Ø400 mm PVC | -0.126 | 30 | 0 | 0 | -3.78 |  |  |  | 0
|  |  |  | Tramo de PN-45 a PN-44 |  |  |  |  | 0 |  |  |  | 0
|  |  |  | Altura relleno tub nueva = 0,15 + 0,40 + 0,15 = 0,70 | 1 | 25.37 | 1.1 | 0.7 | 19.53 |  |  |  | 0
|  |  |  | a descontar tubo nuevo Ø400 mm PVC | -0.126 | 25.37 | 0 | 0 | -3.2 |  |  |  | 0
|  |  |  | Tramo de PN-44 a P.62BB-143 Desplazado |  |  |  |  | 0 |  |  |  | 0
|  |  |  | Altura relleno tub nueva = 0,15 + 0,40 + 0,15 = 0,70 | 1 | 25.6 | 1.1 | 0.7 | 19.71 |  |  |  | 0
|  |  |  | a descontar tubo nuevo Ø400 mm PVC | -0.126 | 25.6 | 0 | 0 | -3.23 |  |  |  | 0
[9 empty] | Total U01030020 | 52.13 | 22.97 | 1197.43 | 22.97
0
U01030040 | Partida | m3 | Relleno zanja préstamos adecuad. Tmax 150 mm | [6 empty] | 92.42 | 15.04 | 1390 | 15.04
|  |  | Relleno de zanjas con suelos adecuados, tamaño máximo 150 mm, procedentes de préstamos, incluso aportación, extendido y compactación hasta una densidad del 100% P.M., medido sobre perfil. | [9 empty] | 0
|  |  |  | COLECTOR M-507 SUR |  |  |  |  | 0 |  |  |  | 0
|  |  |  | RELLENO POR INSTALACIÓN DE TUBERÍA |  |  |  |  | 0 |  |  |  | 0
|  |  |  | Nota: se descuenta 1 m de cada pozo del tramo que se asigna |  |  |  |  | 0 |  |  |  | 0
|  |  |  | al relleno por ejecución de pozo |  |  |  |  | 0 |  |  |  | 0
|  |  |  | Tramo de P.62BB-9 a PN-45 |  |  |  |  | 0 |  |  |  | 0
|  |  |  | Altura media tub nueva = ((2,09 + 1,30) / 2) + 0,15 = 1,85 | 1 | 30 | 1.1 | 1.85 | 61.05 |  |  |  | 0
|  |  |  | A descontar relleno gravilla | -1 | 30 | 1.1 | 0.7 | -23.1 |  |  |  | 0
|  |  |  | A descontar zona adoquinada acera M-507 SUR | -1 | 30 | 1.1 | 0.33 | -10.89 |  |  |  | 0
|  |  |  | Tramo de PN-45 a PN-44 |  |  |  |  | 0 |  |  |  | 0
|  |  |  | Altura media tub nueva = ((2,30 + 1,56) / 2) + 0,15 = 2,08 | 1 | 25.37 | 1.1 | 2.08 | 58.05 |  |  |  | 0
|  |  |  | A descontar relleno gravilla | -1 | 25.37 | 1.1 | 0.7 | -19.53 |  |  |  | 0
|  |  |  | A descontar zona adoquinada acera M-507 SUR | -1 | 25.37 | 1.1 | 0.33 | -9.21 |  |  |  | 0
|  |  |  | Tramo de PN-44 a P.62BB-143 Desplazado |  |  |  |  | 0 |  |  |  | 0
|  |  |  | Altura media tub nueva = ((2,56 + 1,76) / 2) + 0,15 = 2,31 | 1 | 25.6 | 1.1 | 2.31 | 65.05 |  |  |  | 0
|  |  |  | A descontar relleno gravilla | -1 | 25.6 | 1.1 | 0.7 | -19.71 |  |  |  | 0
|  |  |  | A descontar zona adoquinada acera M-507 SUR | -1 | 18.85 | 1.1 | 0.33 | -6.84 |  |  |  | 0
|  |  |  | A descontar zona asfaltada M-507 | -1 | 6.75 | 1.1 | 0.33 | -2.45 |  |  |  | 0
[9 empty] | Total U01030040 | 92.42 | 15.04 | 1390 | 15.04
0
U01030330-CYII | Partida | m3 | Relleno trasdós muros suelos adecuados de préstamos | [6 empty] | 11.66 | 15.42 | 179.8 | 15.42
|  |  | Relleno localizado en trasdós de muros con suelos adecuados procedentes de préstamos, extendido, humectación y compactación en capas de 30 cm de espesor, con un grado de compactación del 100% del P.M. | [9 empty] | 0
|  |  |  | COLECTOR M-507 SUR |  |  |  |  | 0 |  |  |  | 0
|  |  |  | RELLENO POR EJECUCIÓN DE POZOS |  |  |  |  | 0 |  |  |  | 0
|  |  |  | Pozo P.62BB-9 |  |  |  |  | 0 |  |  |  | 0
|  |  |  | Altura excavación para pozo nuevo = 2,39 m | 1 | 2 | 2 | 2.39 | 9.56 |  |  |  | 0
|  |  |  | a descontar volumen aparente pozo nuevo | -2.01 | 0 | 0 | 2.39 | -4.8 |  |  |  | 0
|  |  |  | A descontar zona adoquinada acera M-507 SUR | -1 | 2 | 2 | 0.33 | -1.32 |  |  |  | 0
|  |  |  | Pozo PN-45 |  |  |  |  | 0 |  |  |  | 0
|  |  |  | Altura excavación para pozo nuevo = 2,60 m | 1 | 2 | 2 | 2.6 | 10.4 |  |  |  | 0
|  |  |  | a descontar volumen aparente pozo nuevo | -2.01 | 0 | 0 | 2.6 | -5.23 |  |  |  | 0
|  |  |  | A descontar zona adoquinada acera M-507 SUR | -1 | 2 | 2 | 0.33 | -1.32 |  |  |  | 0
|  |  |  | Pozo PN-44 |  |  |  |  | 0 |  |  |  | 0
|  |  |  | Altura excavación para pozo nuevo = 2,86 m | 1 | 2 | 2 | 2.86 | 11.44 |  |  |  | 0
|  |  |  | a descontar volumen aparente pozo nuevo | -2.01 | 0 | 0 | 2.86 | -5.75 |  |  |  | 0
|  |  |  | A descontar zona adoquinada acera M-507 SUR | -1 | 2 | 2 | 0.33 | -1.32 |  |  |  | 0
[9 empty] | Total U01030330-CYII | 11.66 | 15.42 | 179.8 | 15.42
0
U01030050-CYII | Partida | m3 | Relleno zanja propios adecuad. Tmax 150 mm | [6 empty] | 14.13 | 8.27 | 116.86 | 8.27
|  |  | Relleno de zanjas con suelos adecuados, tamaño máximo 150 mm, procedentes de la propia excavación, incluso transporte interior y aportación, extendido y compactación hasta una densidad del 100% P.M., medido sobre perfil. | [9 empty] | 0
|  |  |  | Material aprovechable excavación zanja antigua. |  |  |  |  | 14.13 |  |  |  | 0
[9 empty] | Total U01030050-CYII | 14.13 | 8.27 | 116.86 | 8.27
0
U01030340-CYII | Partida | m3 | Relleno trasdós muros suelos adecuados de excavación | [6 empty] | 0.401 | 7.89 | 3.16 | 7.89
|  |  | Relleno localizado en trasdós de muros con suelos adecuados procedentes de la excavación, incluso transporte interior en obra y aportación, extendido, humectación y compactación en capas de 30 cm de espesor, con un grado de compactación del 100% del P.M. | [9 empty] | 0
|  |  |  | Material aprovechable excavación pozos antiguos. |  |  |  |  | 0.401 |  |  |  | 0
[9 empty] | Total U01030340-CYII | 0.401 | 7.89 | 3.16 | 7.89
0
U09068050 | Partida | m2 | Geotextil anticontaminante 140 gr/m2 | [6 empty] | 89.07 | 1.98 | 176.36 | 1.98
|  |  | Suministro y colocación de geotextil anticontaminante, de 140 gr/m2, incluso parte proporcional de solapes. | [9 empty] | 0
|  |  |  | COLECTOR M-507 SUR |  |  |  |  | 0 |  |  |  | 0
|  |  |  | GEOTEXTIL POR INSTALACIÓN DE TUBERÍA |  |  |  |  | 0 |  |  |  | 0
|  |  |  | Nota: se descuenta 1 m de cada pozo del tramo |  |  |  |  | 0 |  |  |  | 0
|  |  |  | Tramo de P.62BB-9 a PN-45 |  |  |  |  | 0 |  |  |  | 0
|  |  |  | Anchura zanja = 1,10 | 1 | 30 | 1.1 | 0 | 33 |  |  |  | 0
|  |  |  | Tramo de PN-45 a PN-44 |  |  |  |  | 0 |  |  |  | 0
|  |  |  | Anchura zanja = 1,10 | 1 | 25.37 | 1.1 | 0 | 27.91 |  |  |  | 0
|  |  |  | Tramo de PN-44 a P.62BB-143 Desplazado |  |  |  |  | 0 |  |  |  | 0
|  |  |  | Anchura zanja = 1,10 | 1 | 25.6 | 1.1 | 0 | 28.16 |  |  |  | 0
[9 empty] | Total U09068050 | 89.07 | 1.98 | 176.36 | 1.98
0
U01030350 | Partida | m | Banda de señalización | [6 empty] | 80.97 | 0.31 | 25.1 | 0.31
|  |  | Banda de señalización, según normas o especificaciones técnicas de Canal de Isabel II vigentes. | [9 empty] | 0
|  |  |  | COLECTOR M-507 SUR |  |  |  |  | 0 |  |  |  | 0
|  |  |  | BANDA SEÑALIZACIÓN POR INSTALACIÓN DE TUBERÍA |  |  |  |  | 0 |  |  |  | 0
|  |  |  | Nota: se descuenta 1 m de cada pozo del tramo |  |  |  |  | 0 |  |  |  | 0
|  |  |  | Tramo de P.62BB-9 a PN-45 | 1 | 30 | 0 | 0 | 30 |  |  |  | 0
|  |  |  | Tramo de PN-45 a PN-44 | 1 | 25.37 | 0 | 0 | 25.37 |  |  |  | 0
|  |  |  | Tramo de PN-44 a P.62BB-143 Desplazado | 1 | 25.6 | 0 | 0 | 25.6 |  |  |  | 0
[9 empty] | Total U01030350 | 80.97 | 0.31 | 25.1 | 0.31
0
[9 empty] | Total 04.02.02 | 1 | 3088.71 | 3088.71 | 3088.82
0
[9 empty] | Total 04.02 | 1 | 24989.35 | 24989.35 | 24987.76
0
04.03 | Capítulo |  | COLECTORES | [6 empty] | 1 | 8201.34 | 8201.34 | 8201.02
U02080010 -CYII | Partida | m | Tubería PVC-U DN 250, SN 8 kN/m2 | [6 empty] | 2 | 40.03 | 80.06 | 40.03
|  |  | Suministro e instalación de tubería de PVC-U de pared estructurada, rigidez nominal SN>= 8 kN/m2, diámetro nominal DN 250 mm, conforme a norma UNE-EN 13476 y/o según normativa vigente, incluso parte proporcional de unión con junta elástica, medios auxiliares y pruebas necesarias para su correcto funcionamiento. | [9 empty] | 0
|  |  |  | COLECTOR M-507 SUR |  |  |  |  | 0 |  |  |  | 0
|  |  |  | Pozo P.62BB-9 |  |  |  |  | 0 |  |  |  | 0
|  |  |  | Acometida imbornal ID 1168389 Pk 0,000 | 1 | 2 | 0 | 0 | 2 |  |  |  | 0
[9 empty] | Total U02080010 -CYII | 2 | 40.03 | 80.06 | 40.03
0
U02080020 -CYII | Partida | m | Tubería PVC-U DN 315, SN 8 kN/m2 | [6 empty] | 6 | 53.49 | 320.94 | 53.49
|  |  | Suministro e instalación de tubería de PVC-U de pared estructurada, rigidez nominal SN>= 8 kN/m2, de diámetro nominal DN 315 mm, conforme a norma UNE-EN 13476 y/o según normativa vigente, incluso parte proporcional de unión con junta elástica, medios auxiliares y pruebas necesarias para su correcto funcionamiento. | [9 empty] | 0
|  |  |  | COLECTOR M-507 SUR |  |  |  |  | 0 |  |  |  | 0
|  |  |  | Pozo P.62BB-9 |  |  |  |  | 0 |  |  |  | 0
|  |  |  | Acometida saneamiento ID 266183 | 1 | 2 | 0 | 0 | 2 |  |  |  | 0
|  |  |  | Acometida saneamiento ID 266184 | 1 | 2 | 0 | 0 | 2 |  |  |  | 0
|  |  |  | Pozo PN-45 |  |  |  |  | 0 |  |  |  | 0
|  |  |  | Acometida saneamiento ACD-MD Pk 32,000 | 1 | 2 | 0 | 0 | 2 |  |  |  | 0
[9 empty] | Total U02080020 -CYII | 6 | 53.49 | 320.94 | 53.49
0
U02080030 -CYII | Partida | m | Tubería PVC-U DN 400, SN 8 kN/m2 | [6 empty] | 86.97 | 86.06 | 7484.64 | 86.06
|  |  | Suministro e instalación de tubería de PVC-U de pared estructurada, rigidez nominal SN>= 8 kN/m2, de diámetro nominal DN 400 mm, conforme a norma UNE-EN 13476 y/o según normativa vigente, incluso parte proporcional de unión con junta elástica, medios auxiliares y pruebas necesarias para su correcto funcionamiento. | [9 empty] | 0
|  |  |  | COLECTOR M-507 SUR |  |  |  |  | 0 |  |  |  | 0
|  |  |  | Nota: no descuenta tubería en pozo |  |  |  |  | 0 |  |  |  | 0
|  |  |  | Tramo de P.62BB-9 a PN-45 | 1 | 32 | 0 | 0 | 32 |  |  |  | 0
|  |  |  | Tramo de PN-45 a PN-44 | 1 | 27.37 | 0 | 0 | 27.37 |  |  |  | 0
|  |  |  | Tramo de PN-44 a P.62BB-143 Desplazado | 1 | 27.6 | 0 | 0 | 27.6 |  |  |  | 0
[9 empty] | Total U02080030 -CYII | 86.97 | 86.06 | 7484.64 | 86.06
0
U02180650-CYII | Partida | m | Conducción inspeccionada con equipo escáner de 3 D | [6 empty] | 86.97 | 3.63 | 315.7 | 3.63
|  |  | Conducción inspeccionada con equipo escáner de 3D, incluyendo técnico y ayudante especializados, transporte a obra, preparación previa, limpieza y/o fresado, plano o croquis de inspección e informe de la actuación con reportaje fotográfico y video de la punta de interés en soporte magnético. | [9 empty] | 0
|  |  |  | COLECTOR M-507 SUR |  |  |  |  | 0 |  |  |  | 0
|  |  |  | Nota: no descuenta tubería en pozo |  |  |  |  | 0 |  |  |  | 0
|  |  |  | Tramo de P.62BB-9 a PN-45 | 1 | 32 | 0 | 0 | 32 |  |  |  | 0
|  |  |  | Tramo de PN-45 a PN-44 | 1 | 27.37 | 0 | 0 | 27.37 |  |  |  | 0
|  |  |  | Tramo de PN-44 a P.62BB-143 Desplazado | 1 | 27.6 | 0 | 0 | 27.6 |  |  |  | 0
[9 empty] | Total U02180650-CYII | 86.97 | 3.63 | 315.7 | 3.63
0
[9 empty] | Total 04.03 | 1 | 8201.34 | 8201.34 | 8201.02
0
04.04 | Capítulo |  | POZOS Y CONEXIONES | [6 empty] | 1 | 6602.19 | 6602.19 | 6602.13
U05030150 | Partida | ud | Pozo de registro diámetro interior 1100 mm y 1<H<2m profun., enfosc. int. y ext. | [6 empty] | 3 | 1068.7 | 3206.1 | 1068.7
|  |  | Pozo de registro, diámetro interior 1100 mm de entre 1,00 y 2,00 m de profundidad, construido con fábrica de ladrillo macizo de 1 pie de espesor, recibido con mortero M-10, colocado sobre solera de hormigón HA-25/P/40/I de 0,30 m mínimo de espesor, armada con mallazo; enfoscado interior y exterior fratasado con mortero hidrófugo bruñido en toda su altura con mortero CS-IV-Wc2. Incluso colocado, totalmente terminado y p. p. de formación de cuna en el fondo del pozo, formación de brocal asimétrico en la coronación para recibir cerco y tapa y medios auxiliares. | [9 empty] | 0
|  |  |  | COLECTOR M-507 SUR |  |  |  |  | 0 |  |  |  | 0
|  |  |  | Pozo P.62BB-9 |  |  |  |  | 0 |  |  |  | 0
|  |  |  | Altura excavación para pozo nuevo = 2,39 m | 1 | 0 | 0 | 0 | 1 |  |  |  | 0
|  |  |  | Pozo PN-45 |  |  |  |  | 0 |  |  |  | 0
|  |  |  | Altura excavación para pozo nuevo = 2,60 m | 1 | 0 | 0 | 0 | 1 |  |  |  | 0
|  |  |  | Pozo PN-44 |  |  |  |  | 0 |  |  |  | 0
|  |  |  | Altura excavación para pozo nuevo = 3,11 m | 1 | 0 | 0 | 0 | 1 |  |  |  | 0
[9 empty] | Total U05030150 | 3 | 1068.7 | 3206.1 | 1068.7
0
U05030170 | Partida | m | En exceso para pozo de registro, diámetro interior 80 cm y prof., enfosc. int. y ext. | [6 empty] | 2.1 | 504.67 | 1059.81 | 504.67
|  |  | En exceso para pozo de registro, diámetro interior 800 mm y profundidad > 2,00 m, enfoscado interior y exterior, formado por fábrica de ladrillo de 1 pie de espesor, recibido con mortero M-10, enfoscado y fratasado con mortero hidrófugo CS-IV-Wc2, incluso pates, totalmente terminado. | [9 empty] | 0
|  |  |  | COLECTOR M-507 SUR |  |  |  |  | 0 |  |  |  | 0
|  |  |  | Pozo P.62BB-9 |  |  |  |  | 0 |  |  |  | 0
|  |  |  | Altura excavación para pozo nuevo = 2,39 m | 1 | 0 | 0 | 0.39 | 0.39 |  |  |  | 0
|  |  |  | Pozo PN-45 |  |  |  |  | 0 |  |  |  | 0
|  |  |  | Altura excavación para pozo nuevo = 2,60 m | 1 | 0 | 0 | 0.6 | 0.6 |  |  |  | 0
|  |  |  | Pozo PN-44 |  |  |  |  | 0 |  |  |  | 0
|  |  |  | Altura excavación para pozo nuevo = 3,11 m | 1 | 0 | 0 | 1.11 | 1.11 |  |  |  | 0
[9 empty] | Total U05030170 | 2.1 | 504.67 | 1059.81 | 504.67
0
U05090240 | Partida | ud | Pate polipropileno con alma de acero | [6 empty] | 32 | 16.04 | 513.28 | 16.04
|  |  | Pate con alma de acero recubierto de polipropileno, conforme a la norma UNE-EN 13101 y/o según normativa vigente, para acceso a pozos de registro, totalmente colocado, incluso taco químico, anclaje químico o resina. | [9 empty] | 0
|  |  |  | COLECTOR M-507 SUR |  |  |  |  | 0 |  |  |  | 0
|  |  |  | Pozo P.62BB-9 |  |  |  |  | 0 |  |  |  | 0
|  |  |  | Altura excavación para pozo nuevo = 2,39 m | 10 | 0 | 0 | 0 | 10 |  |  |  | 0
|  |  |  | Pozo PN-45 |  |  |  |  | 0 |  |  |  | 0
|  |  |  | Altura excavación para pozo nuevo = 2,60 m | 10 | 0 | 0 | 0 | 10 |  |  |  | 0
|  |  |  | Pozo PN-44 |  |  |  |  | 0 |  |  |  | 0
|  |  |  | Altura excavación para pozo nuevo = 3,11 m | 12 | 0 | 0 | 0 | 12 |  |  |  | 0
[9 empty] | Total U05090240 | 32 | 16.04 | 513.28 | 16.04
0
U05070020 | Partida | ud | Marco y tapa circ., fund. dúctil Ø min 60 cm, D-400 peso 55 kg | [6 empty] | 3 | 342.42 | 1027.26 | 342.42
|  |  | Suministro e instalación de marco y tapa de fundición dúctil, clase D-400, con bloqueo automático, tapa articulada, con marco y tapa circular de 55 Kg de peso aproximado en tapa, con junta de elastómero en tapa o marco, junta anti ruido para asiento estable de la tapa, cota de paso mínima 60 cm, con dispositivo acerrojado antirrobo, identificación según Canal de Isabel II y servicio correspondiente (abastecimiento, saneamiento, reutilización). Con 4 orificios para saneamiento. Conforme a norma UNE-EN 124 y según normativa vigente de Canal de Isabel II. Totalmente colocada y enrasada con la superficie. | [9 empty] | 0
|  |  |  | COLECTOR M-507 SUR |  |  |  |  | 0 |  |  |  | 0
|  |  |  | Pozo P.62BB-9 |  |  |  |  | 0 |  |  |  | 0
|  |  |  | Altura excavación para pozo nuevo = 2,39 m | 1 | 0 | 0 | 0 | 1 |  |  |  | 0
|  |  |  | Pozo PN-45 |  |  |  |  | 0 |  |  |  | 0
|  |  |  | Altura excavación para pozo nuevo = 2,60 m | 1 | 0 | 0 | 0 | 1 |  |  |  | 0
|  |  |  | Pozo PN-44 |  |  |  |  | 0 |  |  |  | 0
|  |  |  | Altura excavación para pozo nuevo = 3,11 m | 1 | 0 | 0 | 0 | 1 |  |  |  | 0
[9 empty] | Total U05070020 | 3 | 342.42 | 1027.26 | 342.42
0
U050901-CYII | Partida | ud | Arqueta para conexión de acometida existente con nuevo tramo de acometida. | [6 empty] | 1 | 175.24 | 175.24 | 175.24
|  |  | Arqueta oculta para conexión de acometida existente con nuevo tramo de acometida en los casos que no se pueda realizar un corchete. Dimensiones de arqueta de 70x70cm, incluida excavación, incluidos los 20cm de hormigón en la base, media caña de PVC, enlucido y bruñido, tapa de hormigón armado de 70x70 cm. Unidad totalmente terminada. | [9 empty] | 0
|  |  |  | COLECTOR M-507 SUR |  |  |  |  | 0 |  |  |  | 0
|  |  |  | ARQ.MS-01 Pk 7,500 para ACD-MD | 1 | 0 | 0 | 0 | 1 |  |  |  | 0
[9 empty] | Total U050901-CYII | 1 | 175.24 | 175.24 | 175.24
0
U050902-CYII | Partida | ud | Unidad de entronque de red existente a pozo o arqueta nueva y viceversa | [6 empty] | 5 | 34.28 | 171.4 | 34.28
|  |  | Unidad de entronque de red existente a pozo o arqueta nueva y viceversa. Conexión de pozo nuevo con colector existente, o conexión de colector nuevo a pozo o arqueta existente, incluido ajuste de tubo existente, entroque a pozo y junta elastomérica totalmente terminado. | [9 empty] | 0
|  |  |  | COLECTOR M-507 SUR |  |  |  |  | 0 |  |  |  | 0
|  |  |  | Pozo P.62BB-9 |  |  |  |  | 0 |  |  |  | 0
|  |  |  | Conexión colector existente Ø400 mm HM | 1 | 0 | 0 | 0 | 1 |  |  |  | 0
|  |  |  | CONEXION ACOMETIDAS A POZO |  |  |  |  | 0 |  |  |  | 0
|  |  |  | Pozo P.62BB-9 |  |  |  |  | 0 |  |  |  | 0
|  |  |  | Acometida saneamiento ID 266183 | 1 | 0 | 0 | 0 | 1 |  |  |  | 0
|  |  |  | Acometida saneamiento ID 266184 | 1 | 0 | 0 | 0 | 1 |  |  |  | 0
|  |  |  | Acometida imbornal ID 1168389 Pk 0,000 | 1 | 0 | 0 | 0 | 1 |  |  |  | 0
|  |  |  | Pozo PN-45 |  |  |  |  | 0 |  |  |  | 0
|  |  |  | Acometida saneamiento ACD-MD Pk 32,000 | 1 | 0 | 0 | 0 | 1 |  |  |  | 0
[9 empty] | Total U050902-CYII | 5 | 34.28 | 171.4 | 34.28
0
U050904-CYII | Partida | m2 | Sum. y coloc. losa granito en pozos | [6 empty] | 3 | 88.7 | 266.1 | 88.7
|  |  | Suministro y colocación de losa de granito de al menos 3 cm de espesor en pozos. | [9 empty] | 0
|  |  |  | COLECTOR M-507 SUR |  |  |  |  | 0 |  |  |  | 0
|  |  |  | Pozo P.62BB-9 | 1 | 1 | 1 | 0 | 1 |  |  |  | 0
|  |  |  | Pozo PN-45 | 1 | 1 | 1 | 0 | 1 |  |  |  | 0
|  |  |  | Pozo PN-44 | 1 | 1 | 1 | 0 | 1 |  |  |  | 0
[9 empty] | Total U050904-CYII | 3 | 88.7 | 266.1 | 88.7
0
U050905-CYII | Partida | ud | Imbornal prefabricado 30 x 50 cm | [6 empty] | 1 | 183 | 183 | 183
|  |  | Suministro y colocación de imbornal prefabricado para evacuación de aguas de dimensiones interiores 30x50x50 cm, sobre solera de hormigón HM 20/P de 15 cm de espesor, incluso recibido de tubo de saneamiento, marco y rejilla de fundición. | [9 empty] | 0
|  |  |  | COLECTOR M-507 SUR |  |  |  |  | 0 |  |  |  | 0
|  |  |  | Pozo P.62BB-9 |  |  |  |  | 0 |  |  |  | 0
|  |  |  | Acometida imbornal ID 1168389 Pk 0,000 | 1 | 0 | 0 | 0 | 1 |  |  |  | 0
[9 empty] | Total U050905-CYII | 1 | 183 | 183 | 183
0
U05050040_CYII | Partida | ud | Recrec. o puesta en altura de pozo de registro o arqueta | [6 empty] | 0 | 65.72 | 0 | 65.72
|  |  | Recrecimiento o puesta en altura de pozo de registro o arqueta, en calzada o acera, incluos demolición y reposición de firme y pavimento o acera, materiales, enfoscado, relleno, recibido de cerco, totalmente terminado. | [9 empty] | 0
|  |  |  | COLECTOR M-507 SUR |  |  |  |  | 0 |  |  |  | 0
[9 empty] | Total U05050040_CYII | 0 | 65.72 | 0 | 65.72
0
[9 empty] | Total 04.04 | 1 | 6602.19 | 6602.19 | 6602.13
0
04.05 | Capítulo |  | PAVIMENTOS | [6 empty] | 1 | 12169.46 | 12169.46 | 12168.19
U09031010 | Partida | m2 | Fresado (por cm de espesor) de pavimento asfáltico | [6 empty] | 400 | 0.66 | 264 | 0.66
|  |  | Fresado (por cm de espesor) de pavimento asfáltico con máquina fresadora, incluso carga y barrido. Sin incluir transporte ni gestión a centro de clasificación y tratamiento o vertedero autorizado. | [9 empty] | 0
|  |  |  | COLECTOR M-507 SUR |  |  |  |  | 0 |  |  |  | 0
|  |  |  | Fresado adicional por afección a M-507 |  |  |  |  | 0 |  |  |  | 0
|  |  |  | Superficiado en plano de planta | 5 | 0 | 80 | 0 | 400 |  |  |  | 0
[9 empty] | Total U09031010 | 400 | 0.66 | 264 | 0.66
0
U09301020 | Partida | m2 | Limpieza y barrido de firme | [6 empty] | 87.43 | 0.36 | 31.47 | 0.36
|  |  | Limpieza y barrido de firme para la extensión de mezclas bituminosas. | [9 empty] | 0
|  |  |  | COLECTOR M-507 SUR |  |  |  |  | 0 |  |  |  | 0
|  |  |  | REPOSICIÓN POR INSTALACIÓN DE TUBERÍA |  |  |  |  | 0 |  |  |  | 0
|  |  |  | Nota: se descuenta 1 m de cada pozo del tramo que se asigna |  |  |  |  | 0 |  |  |  | 0
|  |  |  | la reposición de firme por ejecución de pozo |  |  |  |  | 0 |  |  |  | 0
|  |  |  | Tramo de PN-44 a P.62BB-143 Desplazado |  |  |  |  | 0 |  |  |  | 0
|  |  |  | Zona asfaltada M-507 | 1 | 6.75 | 1.1 | 0 | 7.43 |  |  |  | 0
|  |  |  | A SUMAR FRESADOS ADICIONALES |  |  |  |  | 0 |  |  |  | 0
|  |  |  | Fresado adicional por afección a M-507 |  |  |  |  | 0 |  |  |  | 0
|  |  |  | Superficiado en plano de planta | 1 | 0 | 80 | 0 | 80 |  |  |  | 0
[9 empty] | Total U09301020 | 87.43 | 0.36 | 31.47 | 0.36
0
U09037030-CYII | Partida | m | Recorte de capa de aglomerado | [6 empty] | 30.88 | 4.83 | 149.15 | 4.83
|  |  | Recorte de capa de aglomerado y sellado con betún asfáltico. | [9 empty] | 0
|  |  |  | Por paralelismo M-507 Norte | 2 | 11.94 | 0 | 0 | 23.88 |  |  |  | 0
[5 empty] | 2 | 3.5 | 0 | 0 | 7 |  |  |  | 0
[9 empty] | Total U09037030-CYII | 30.88 | 4.83 | 149.15 | 4.83
0
U09037080-CYII | Partida | m² | Geocompuesto de refuerzo asfáltico | [6 empty] | 87.43 | 3.24 | 283.27 | 3.24
|  |  | Suministro y colocación de geocompuesto de refuerzo de asfalto formado por unión de geomalla y geotextil no tejido, incluso parte proporcional de solapes. | [9 empty] | 0
|  |  |  | COLECTOR M-507 SUR |  |  |  |  | 0 |  |  |  | 0
|  |  |  | REPOSICIÓN POR INSTALACIÓN DE TUBERÍA |  |  |  |  | 0 |  |  |  | 0
|  |  |  | Nota: se descuenta 1 m de cada pozo del tramo que se asigna |  |  |  |  | 0 |  |  |  | 0
|  |  |  | la reposición de firme por ejecución de pozo |  |  |  |  | 0 |  |  |  | 0
|  |  |  | Tramo de PN-44 a P.62BB-143 Desplazado |  |  |  |  | 0 |  |  |  | 0
|  |  |  | Zona asfaltada M-507 | 1 | 6.75 | 1.1 | 0 | 7.43 |  |  |  | 0
|  |  |  | A SUMAR FRESADOS ADICIONALES |  |  |  |  | 0 |  |  |  | 0
|  |  |  | Fresado adicional por afección a M-507 |  |  |  |  | 0 |  |  |  | 0
|  |  |  | Superficiado en plano de planta | 1 | 0 | 80 | 0 | 80 |  |  |  | 0
[9 empty] | Total U09037080-CYII | 87.43 | 3.24 | 283.27 | 3.24
0
U09035010 | Partida | m3 | Horm.masa base calzadas HM-20/P/20/I o HM-20/P/40/I | [6 empty] | 18.56 | 143.5 | 2663.36 | 143.5
|  |  | Suministro y puesta en obra de hormigón en masa, vibrado y moldeado en su caso, en base de calzadas, solera de aceras, pistas deportivas o paseos, cimiento de bordillos y escaleras, con HM-20/P/20/I o HM-20/P/40/I, con árido de tamaño máximo 20 o 40 mm y consistencia plástica. | [9 empty] | 0
|  |  |  | COLECTOR M-507 SUR |  |  |  |  | 0 |  |  |  | 0
|  |  |  | REPOSICIÓN POR INSTALACIÓN DE TUBERÍA |  |  |  |  | 0 |  |  |  | 0
|  |  |  | Nota: se considera reposición de 20 cm de HM en aceras |  |  |  |  | 0 |  |  |  | 0
|  |  |  | y 30 cm bajo el firme de la carretera M-507 |  |  |  |  | 0 |  |  |  | 0
|  |  |  | Nota: se descuenta 1 m de cada pozo del tramo que se asigna |  |  |  |  | 0 |  |  |  | 0
|  |  |  | la reposición de firme por ejecución de pozo |  |  |  |  | 0 |  |  |  | 0
|  |  |  | Tramo de P.62BB-9 a PN-45 |  |  |  |  | 0 |  |  |  | 0
|  |  |  | Zona hormigón impreso acera M-507 SUR | 1 | 30 | 1.1 | 0.2 | 6.6 |  |  |  | 0
|  |  |  | Tramo de PN-45 a PN-44 |  |  |  |  | 0 |  |  |  | 0
|  |  |  | Zona hormigón impreso acera M-507 SUR | 1 | 25.37 | 1.1 | 0.2 | 5.58 |  |  |  | 0
|  |  |  | Tramo de PN-44 a P.62BB-143 Desplazado |  |  |  |  | 0 |  |  |  | 0
|  |  |  | Zona hormigón impreso acera M-507 SUR | 1 | 15.85 | 1.1 | 0.2 | 3.49 |  |  |  | 0
|  |  |  | Zona adoquinada acera M-507 SUR CON C. MORALEJA | 1 | 3 | 1.1 | 0.2 | 0.66 |  |  |  | 0
|  |  |  | Zona asfaltada M-507 | 1 | 6.75 | 1.1 | 0.3 | 2.23 |  |  |  | 0
[9 empty] | Total U09035010 | 18.56 | 143.5 | 2663.36 | 143.5
0
U09032030 | Partida | m2 | Riego adherencia tipo C60B3 ADH | [6 empty] | 87.43 | 0.59 | 51.58 | 0.59
|  |  | Riego de adherencia, con emulsión asfáltica catiónica tipo C60B3 ADH, con una dotación de 0,60 kg/m2, incluso barrido y preparación de la superficie. | [9 empty] | 0
|  |  |  | COLECTOR M-507 SUR |  |  |  |  | 0 |  |  |  | 0
|  |  |  | REPOSICIÓN POR INSTALACIÓN DE TUBERÍA |  |  |  |  | 0 |  |  |  | 0
|  |  |  | Nota: se descuenta 1 m de cada pozo del tramo que se asigna |  |  |  |  | 0 |  |  |  | 0
|  |  |  | la reposición de firme por ejecución de pozo |  |  |  |  | 0 |  |  |  | 0
|  |  |  | Tramo de PN-44 a P.62BB-143 Desplazado |  |  |  |  | 0 |  |  |  | 0
|  |  |  | Zona asfaltada M-507 | 1 | 6.75 | 1.1 | 0 | 7.43 |  |  |  | 0
|  |  |  | A SUMAR FRESADOS ADICIONALES |  |  |  |  | 0 |  |  |  | 0
|  |  |  | Fresado adicional por afección a M-507 |  |  |  |  | 0 |  |  |  | 0
|  |  |  | Superficiado en plano de planta | 1 | 0 | 80 | 0 | 80 |  |  |  | 0
[9 empty] | Total U09032030 | 87.43 | 0.59 | 51.58 | 0.59
0
U09032010 | Partida | m2 | Riego imprimación tipo C50BF4 IMP | [6 empty] | 87.425 | 1.21 | 105.78 | 1.21
|  |  | Riego de imprimación, con emulsión asfáltica catiónica tipo C50BF4 IMP, con una dotación de 1 kg/m2, de capas granulares, incluso barrido y preparación de la superficie. | [9 empty] | 0
|  |  |  | COLECTOR M-507 SUR |  |  |  |  | 0 |  |  |  | 0
|  |  |  | REPOSICIÓN POR INSTALACIÓN DE TUBERÍA |  |  |  |  | 0 |  |  |  | 0
|  |  |  | Nota: se descuenta 1 m de cada pozo del tramo que se asigna |  |  |  |  | 0 |  |  |  | 0
|  |  |  | la reposición de firme por ejecución de pozo |  |  |  |  | 0 |  |  |  | 0
|  |  |  | Tramo de PN-44 a P.62BB-143 Desplazado |  |  |  |  | 0 |  |  |  | 0
|  |  |  | Zona asfaltada M-507 | 1 | 6.75 | 1.1 | 0 | 7.425 |  |  |  | 0
|  |  |  | A SUMAR FRESADOS ADICIONALES |  |  |  |  | 0 |  |  |  | 0
|  |  |  | Fresado adicional por afección a M-507 |  |  |  |  | 0 |  |  |  | 0
|  |  |  | Superficiado en plano de planta | 1 | 0 | 80 | 0 | 80 |  |  |  | 0
[9 empty] | Total U09032010 | 87.425 | 1.21 | 105.78 | 1.21
0
U09033050 | Partida | m2 | Mezcla bituminosa en caliente AC 16/22 surf D/S, rodadura 5 cm, extendedora | [6 empty] | 87.43 | 15.66 | 1369.15 | 15.66
|  |  | Mezcla bituminosa en caliente de 5 cm de espesor, tipo AC 16/22, surf D/S para capa de rodadura, de composición densa o semidensa, con árido granítico o calcáreo y betún asfáltico de penetración B50/70. Extendido y compactado. | [9 empty] | 0
|  |  |  | COLECTOR M-507 SUR |  |  |  |  | 0 |  |  |  | 0
|  |  |  | REPOSICIÓN POR INSTALACIÓN DE TUBERÍA |  |  |  |  | 0 |  |  |  | 0
|  |  |  | Nota: se descuenta 1 m de cada pozo del tramo que se asigna |  |  |  |  | 0 |  |  |  | 0
|  |  |  | la reposición de firme por ejecución de pozo |  |  |  |  | 0 |  |  |  | 0
|  |  |  | Tramo de PN-44 a P.62BB-143 Desplazado |  |  |  |  | 0 |  |  |  | 0
|  |  |  | Zona asfaltada M-507 | 1 | 6.75 | 1.1 | 0 | 7.43 |  |  |  | 0
|  |  |  | A SUMAR FRESADOS ADICIONALES |  |  |  |  | 0 |  |  |  | 0
|  |  |  | Fresado adicional por afección a M-507 |  |  |  |  | 0 |  |  |  | 0
|  |  |  | Superficiado en plano de planta | 1 | 0 | 80 | 0 | 80 |  |  |  | 0
[9 empty] | Total U09033050 | 87.43 | 15.66 | 1369.15 | 15.66
0
PN-CYII-04 | Partida | m2 | Mezcla bituminosa en caliente AC 22/32 base G/S, base 8 cm, manual | [6 empty] | 7.43 | 36.88 | 274.02 | 36.88
|  |  | Mezcla bituminosa en caliente de 8 cm de espesor, tipo AC 22/32, base G/S para capa base, con árido granítico o calcáreo, de composición gruesa o semidensa y betún asfáltico de penetración B50/70. Extendido y compactado. | [9 empty] | 0
|  |  |  | COLECTOR M-507 SUR |  |  |  |  | 0 |  |  |  | 0
|  |  |  | REPOSICIÓN POR INSTALACIÓN DE TUBERÍA |  |  |  |  | 0 |  |  |  | 0
|  |  |  | Nota: se descuenta 1 m de cada pozo del tramo que se asigna |  |  |  |  | 0 |  |  |  | 0
|  |  |  | la reposición de firme por ejecución de pozo |  |  |  |  | 0 |  |  |  | 0
|  |  |  | Tramo de PN-44 a P.62BB-143 Desplazado |  |  |  |  | 0 |  |  |  | 0
|  |  |  | Zona asfaltada M-507 | 1 | 6.75 | 1.1 | 0 | 7.43 |  |  |  | 0
[9 empty] | 0 |  |  |  | 0
[9 empty] | Total PN-CYII-04 | 7.43 | 36.88 | 274.02 | 36.88
0
U09070010 | Partida | m | Marca vial longitudinal de 10 cm | [6 empty] | 90 | 1.17 | 105.3 | 1.17
|  |  | Marca vial longitudinal continua o discontinua, de 10 cm de ancho, ejecutada con pintura termoplástica en caliente y aplicación de microesferas de vidrio, aplicada mecánicamente incluso premarcaje. | [9 empty] | 0
|  |  |  | afección a M-507 | 1 | 90 | 0 | 0 | 90 |  |  |  | 0
[9 empty] | Total U09070010 | 90 | 1.17 | 105.3 | 1.17
0
U09070020 | Partida | m | Marca vial longitudinal de 15 cm | [6 empty] | 90 | 1.54 | 138.6 | 1.54
|  |  | Marca vial longitudinal continua o discontinua, de 15 cm de ancho, ejecutada con pintura termoplástica en caliente y aplicación de microesferas de vidrio, aplicada mecánicamente incluso premarcaje. | [9 empty] | 0
|  |  |  | afección a M-507 | 1 | 90 | 0 | 0 | 90 |  |  |  | 0
[9 empty] | Total U09070020 | 90 | 1.54 | 138.6 | 1.54
0
U09070030 | Partida | m2 | Cebreado y símbolos | [6 empty] | 49 | 20.21 | 990.29 | 20.21
|  |  | Marca vial transversal (cebreado, palabras, pasos de peatones, pasos de cebra, marcas transversales de detención, etc), ejecutada con pintura termoplástica en caliente y aplicación de microesferas de vidrio, aplicada mecánicamente incluso premarcaje. | [9 empty] | 0
|  |  |  | afección a M-507 | 1 | 7 | 7 | 0 | 49 |  |  |  | 0
[9 empty] | Total U09070030 | 49 | 20.21 | 990.29 | 20.21
0
U09020080-CYII | Partida | m | Colocación de bordillo de cualquier tipo | [6 empty] | 90 | 18.22 | 1639.8 | 18.22
|  |  | Colocación de bordillo de cualquier tipo, incluso mortero de asiento, rejuntado, y hormigón de solera HNE-15, excavación, carga, transporte al gestor de residuos, descarga y canon de vertido. | [9 empty] | 0
|  |  |  | COLECTOR M-507 SUR |  |  |  |  | 0 |  |  |  | 0
|  |  |  | Se considera 90% levantado por medios mecánicos |  |  |  |  | 0 |  |  |  | 0
|  |  |  | Afección a acera M-507 sur | 1 | 90 | 0 | 0 | 90 |  |  |  | 0
[9 empty] | Total U09020080-CYII | 90 | 18.22 | 1639.8 | 18.22
0
U09020195 | Partida | m2 | Pavimento continuo de hormigón impreso e=10 cm | [6 empty] | 90.342 | 42.01 | 3795.27 | 42.01
|  |  | Pavimento continuo de hormigón HA-25/P/20/I, 10 cm de espesor y armado con mallazo de acero 15x15x5, endurecido y enriquecido superficialmente, acabado impreso en relieve mediante estampación de moldes de goma, incluso extendido, regleado, vibrado, aplicación de aditivos, impresión, curado y p.p. de juntas, lavado con agua a presión y aplicación de resinas de acabado. | [9 empty] | 0
|  |  |  | COLECTOR M-507 SUR |  |  |  |  | 0 |  |  |  | 0
|  |  |  | REPOSICIÓN POR INSTALACIÓN DE TUBERÍA |  |  |  |  | 0 |  |  |  | 0
|  |  |  | Nota: se descuenta 1 m de cada pozo del tramo que se asigna |  |  |  |  | 0 |  |  |  | 0
|  |  |  | la reposición de pavimento acera por ejecución de pozo |  |  |  |  | 0 |  |  |  | 0
|  |  |  | Tramo de P.62BB-9 a PN-45 | 1 | 30 | 1.1 | 0 | 33 |  |  |  | 0
|  |  |  | Tramo de PN-45 a PN-44 | 1 | 25.37 | 1.1 | 0 | 27.907 |  |  |  | 0
|  |  |  | Tramo de PN-44 a P.62BB-143 Desplazado |  |  |  |  | 0 |  |  |  | 0
|  |  |  | Zona hormigón impreso acera M-507 SUR | 1 | 15.85 | 1.1 | 0 | 17.435 |  |  |  | 0
|  |  |  | REPOSICIÓN POR EJECUCIÓN DE POZOS |  |  |  |  | 0 |  |  |  | 0
|  |  |  | Nota: se se considera 2 m x 2 m de |  |  |  |  | 0 |  |  |  | 0
|  |  |  | reposición de pavimento acera por ejecución de pozo |  |  |  |  | 0 |  |  |  | 0
|  |  |  | Pozo P.62BB-9 | 1 | 2 | 2 | 0 | 4 |  |  |  | 0
|  |  |  | Pozo PN-45 | 1 | 2 | 2 | 0 | 4 |  |  |  | 0
|  |  |  | Pozo PN-44 | 1 | 2 | 2 | 0 | 4 |  |  |  | 0
[9 empty] | Total U09020195 | 90.342 | 42.01 | 3795.27 | 42.01
0
U09020090 | Partida | m2 | Adoquinado granito 10x10x8 cm sobre hormigón | [6 empty] | 3.3 | 93.46 | 308.42 | 93.46
|  |  | Suministro y colocación de adoquinado granito de 10x10x8 cm sobre hormigón, incluso mortero de asiento y enlechado de juntas. | [9 empty] | 0
|  |  |  | COLECTOR M-507 SUR |  |  |  |  | 0 |  |  |  | 0
|  |  |  | REPOSICIÓN POR INSTALACIÓN DE TUBERÍA |  |  |  |  | 0 |  |  |  | 0
|  |  |  | Tramo de PN-44 a P.62BB-143 Desplazado |  |  |  |  | 0 |  |  |  | 0
|  |  |  | Zona adoquinada acera M-507 SUR CON C. MORALEJA | 1 | 3 | 1.1 | 0 | 3.3 |  |  |  | 0
[9 empty] | Total U09020090 | 3.3 | 93.46 | 308.42 | 93.46
0
[9 empty] | Total 04.05 | 1 | 12169.46 | 12169.46 | 12168.19
0
04.06 | Capítulo |  | REPOSICIÓN DE SERVICIOS | [6 empty] | 1 | 5112.32 | 5112.32 | 5112.37
U150201-CYII | Partida | ud | Localización de servicios afectados no contemplados en proyecto | [6 empty] | 1 | 392.98 | 392.98 | 392.98
|  |  | Localización e identificación de servicios afectados no contemplados en proyecto ni en planos de servicios afectados, con aprobación previa de la Dirección de obra, incluyendo la excavación por medios manuales, limpieza, señalización, protección, resposición, y cualquier otra medida para mantener en servicio el elemento afectado. | [9 empty] | 0
|  |  |  | según necesidad | 1 | 0 | 0 | 0 | 1 |  |  |  | 0
[9 empty] | Total U150201-CYII | 1 | 392.98 | 392.98 | 392.98
0
U15020080-CYII | Partida | ud | Localización y protección serv. afect. de acometida | [6 empty] | 1 | 187.43 | 187.43 | 187.43
|  |  | Localización e identificación de servicios afectados de acometida no contemplados en proyecto ni en planos de servicios afectados, incluyendo la excavación por medios manuales, limpieza, señalización, protección, reposición, y cualquier otra medida para mantener en servicio el elemento afectado. | [9 empty] | 0
|  |  |  | según necesidad | 1 | 0 | 0 | 0 | 1 |  |  |  | 0
[9 empty] | Total U15020080-CYII | 1 | 187.43 | 187.43 | 187.43
0
U150202-CYII | Partida | m | Sostenimiento de servicio | [6 empty] | 2 | 29.11 | 58.22 | 29.11
|  |  | Apeo para sostenimiento longitudinal o transversal de red en servicio existente. Se incluyen soportes de cualquier tipología y material a aprobar por la D.O. Medido por metro de servicio apeado. | [9 empty] | 0
|  |  |  | LÍNEAS ELÉCTRICAS |  |  |  |  | 0 |  |  |  | 0
|  |  |  | COLECTOR M-507 SUR |  |  |  |  | 0 |  |  |  | 0
|  |  |  | Cruce L.B.T. subterránea junto a Pozo P.62BB-9 | 1 | 2 | 0 | 0 | 2 |  |  |  | 0
[9 empty] | Total U150202-CYII | 2 | 29.11 | 58.22 | 29.11
0
PN-CYII-05 | Partida | ud | Protección y aseguramiento de poste de servicios. | [6 empty] | 5 | 364.39 | 1821.95 | 364.39
|  |  | Protección y aseguramiento de poste de servicios, de cualquier material y altura, incluso limpieza previa, señalización, reparación, instalacion de elementos de fijación y/o tensores , así como cuantos trabajos auxiliares, a aprobar por la D.O, se requieran para garantizar su mantenimiento en servicio durante todo el periodo de las obras. Medido por unidad de poste asegurado. | [9 empty] | 0
|  |  |  | AFECCIÓN A POSTES DE SERVICIOS |  |  |  |  | 0 |  |  |  | 0
|  |  |  | M-507 SUR | 5 | 0 | 0 | 0 | 5 |  |  |  | 0
[9 empty] | Total PN-CYII-05 | 5 | 364.39 | 1821.95 | 364.39
0
U01010430 | Partida | ud | Desmontaje de banco | [6 empty] | 7 | 15.71 | 109.97 | 15.71
|  |  | Desmontaje de banco de cualquier material, de 900 kg de peso máximo, con martillo neumático, acopio del material desmontado y posterior montaje. | [9 empty] | 0
|  |  |  | COLECTOR M-507 SUR |  |  |  |  | 0 |  |  |  | 0
|  |  |  | Bancos en acera M-507 SUR | 7 | 0 | 0 | 0 | 7 |  |  |  | 0
[9 empty] | Total U01010430 | 7 | 15.71 | 109.97 | 15.71
0
PN-CYII-02 | Partida | ud | Desmontaje de Semáforo | [6 empty] | 3 | 342.92 | 1028.76 | 342.92
|  |  | Desmontaje de semáforo de cualquier altura incluso desconexión eléctrica, acopio del material desmontado y posterior montaje. | [9 empty] | 0
|  |  |  | COLECTOR M-507 SUR |  |  |  |  | 0 |  |  |  | 0
|  |  |  | Semáforo en acera M-507 SUR |  |  |  |  | 0 |  |  |  | 0
|  |  |  | se considera 3 traslados | 3 | 0 | 0 | 0 | 3 |  |  |  | 0
[9 empty] | Total PN-CYII-02 | 3 | 342.92 | 1028.76 | 342.92
0
U01010420 | Partida | ud | Desmontaje de señal vertical | [6 empty] | 2 | 24.88 | 49.76 | 24.88
|  |  | Desmontaje de señal vertical y elementos de sujeción, con martillo neumático, acopio del material desmontado y posterior montaje. | [9 empty] | 0
|  |  |  | Señales verticales en acera M-507 sur | 2 | 0 | 0 | 0 | 2 |  |  |  | 0
[9 empty] | Total U01010420 | 2 | 24.88 | 49.76 | 24.88
0
U08020130 | Partida | m2 | Fábrica de ladrillo perforado 24x11,5x7 cm, 1 pie de esp. | [6 empty] | 25 | 56.55 | 1413.75 | 56.55
|  |  | Fábrica de ladrillo perforado 24x11,5x7 cm, de 1 pie de espesor, recibido con mortero de cemento CEM II/B-P 32,5 N y arena tipo M-5, para revestir en alzados, conforme a norma UNE-EN 998-1 y/o según normativa vigente y medida deduciendo huecos superiores a 1 m2. | [9 empty] | 0
|  |  |  | Continuidad veneros existentes | 1 | 5 | 5 | 0 | 25 |  |  |  | 0
[9 empty] | Total U08020130 | 25 | 56.55 | 1413.75 | 56.55
0
U09068050 | Partida | m2 | Geotextil anticontaminante 140 gr/m2 | [6 empty] | 25 | 1.98 | 49.5 | 1.98
|  |  | Suministro y colocación de geotextil anticontaminante, de 140 gr/m2, incluso parte proporcional de solapes. | [9 empty] | 0
|  |  |  | Continuidad veneros existentes | 1 | 5 | 5 | 0 | 25 |  |  |  | 0
[9 empty] | Total U09068050 | 25 | 1.98 | 49.5 | 1.98
0
[9 empty] | Total 04.06 | 1 | 5112.32 | 5112.32 | 5112.37
0
[9 empty] | Total 04 | 1 | 61567.11 | 61567.11 | 61564.14
0
05 | Capítulo |  | ACT 5 C. CERVANTES | [6 empty] | 1 | 107548.52 | 107548.52 | 107546.6
05.01 | Capítulo |  | TRABAJOS PRELIMINARES | [6 empty] | 1 | 6398.53 | 6398.53 | 6398.41
U01010001-CYII | Partida | m | Demolición de colector de saneamiento enterrado | [6 empty] | 46.86 | 19.2 | 899.71 | 19.2
|  |  | Demolición de colectores de saneamiento enterrados, incluso limpieza y retirada de escombros a pie de carga, sin la excavación previa para descubrirlos, sin transporte al gestor de residuos y con p.p. de medios auxiliares, medida la longitud ejecutada en obra. | [9 empty] | 0
|  |  |  | COLECTOR CERVANTES |  |  |  |  | 0 |  |  |  | 0
|  |  |  | Nota: entre el Nudo 250565 y el |  |  |  |  | 0 |  |  |  | 0
|  |  |  | Nudo 250561 el trazado del nuevo colector |  |  |  |  | 0 |  |  |  | 0
|  |  |  | no sique el trazado actual por lo que no |  |  |  |  | 0 |  |  |  | 0
|  |  |  | se contabiliza la demolición de colector |  |  |  |  | 0 |  |  |  | 0
|  |  |  | Tramo de P.62BB-102 a Nudo 250565 | 1 | 5.37 | 0 | 0 | 5.37 |  |  |  | 0
|  |  |  | Tramo de Nudo 250561 a P.62BB-33 | 1 | 10.78 | 0 | 0 | 10.78 |  |  |  | 0
|  |  |  | Tramo de P.62BB-33 a P.62BB-34 | 1 | 9.99 | 0 | 0 | 9.99 |  |  |  | 0
|  |  |  | Tramo de P.62BB-34 a P.62BB-12 | 1 | 20.72 | 0 | 0 | 20.72 |  |  |  | 0
[9 empty] | Total U01010001-CYII | 46.86 | 19.2 | 899.71 | 19.2
0
U01010002-CYII | Partida | ud | Demolición de pozos de saneamiento/abastecimiento existentes | [6 empty] | 5 | 82.82 | 414.1 | 82.82
|  |  | Demolición completa de pozo, incluso base de hormigón, de pozos de saneamiento enterrados de ladrillo macizo o hormigón prefabricado, con medios mecánicos, incluso excavación previa para descubrirlos, desmontado de pates, tapas y cercos, limpieza y retirada de escombros, trasporte y canon de residuos, y con p.p. de medios auxiliares. | [9 empty] | 0
|  |  |  | COLECTOR CERVANTES |  |  |  |  | 0 |  |  |  | 0
|  |  |  | Nota: entre el Nudo 250565 y el |  |  |  |  | 0 |  |  |  | 0
|  |  |  | Nudo 250561 el trazado del nuevo colector |  |  |  |  | 0 |  |  |  | 0
|  |  |  | no sique el trazado actual por lo que no |  |  |  |  | 0 |  |  |  | 0
|  |  |  | se contabiliza la demolición de pozos |  |  |  |  | 0 |  |  |  | 0
|  |  |  | en ese tramo |  |  |  |  | 0 |  |  |  | 0
|  |  |  | Pozo P.62BB-102 | 1 | 0 | 0 | 0 | 1 |  |  |  | 0
|  |  |  | Pozo P.62BB-33 | 1 | 0 | 0 | 0 | 1 |  |  |  | 0
|  |  |  | Pozo P.62BB-34 | 1 | 0 | 0 | 0 | 1 |  |  |  | 0
|  |  |  | POZOS DE ABASTECIMIENTO AFECTADOS | 2 | 0 | 0 | 0 | 2 |  |  |  | 0
[9 empty] | Total U01010002-CYII | 5 | 82.82 | 414.1 | 82.82
0
U01010003-CYII | Partida | ud | Demolición de imbornal | [6 empty] | 12 | 36.78 | 441.36 | 36.78
|  |  | Demolición completa de imbornal, incluso base de hormigón o ladrillo, con medios mecánicos o manuales, incluso excavación previa para descubrirlos, desmontado de cerco y rejilla, limpieza y retirada de escombros, trasporte y canon de residuos, y con p.p. de medios auxiliares. | [9 empty] | 0
|  |  |  | COLECTOR CERVANTES |  |  |  |  | 0 |  |  |  | 0
|  |  |  | P.62BB-102 |  |  |  |  | 0 |  |  |  | 0
|  |  |  | Rejilla garaje | 5 | 0 | 0 | 0 | 5 |  |  |  | 0
|  |  |  | Pozo PN-66 |  |  |  |  | 0 |  |  |  | 0
|  |  |  | Acometida imbornal ID 1168414 Pk 5,370 | 1 | 0 | 0 | 0 | 1 |  |  |  | 0
|  |  |  | Pozo PN-65 |  |  |  |  | 0 |  |  |  | 0
|  |  |  | Acometida imbornal ID 1168405 Pk 19,729 | 1 | 0 | 0 | 0 | 1 |  |  |  | 0
|  |  |  | Pozo PN-63 |  |  |  |  | 0 |  |  |  | 0
|  |  |  | Acometida imbornal ID 1168402 Pk 34,328 | 1 | 0 | 0 | 0 | 1 |  |  |  | 0
|  |  |  | Pozo PN-62 |  |  |  |  | 0 |  |  |  | 0
|  |  |  | Acometida imbornal ID 1168404 Pk 40,812 | 1 | 0 | 0 | 0 | 1 |  |  |  | 0
|  |  |  | Pozo PN-61 |  |  |  |  | 0 |  |  |  | 0
|  |  |  | Acometida imbornal ID 1168395 Pk 48,526 | 1 | 0 | 0 | 0 | 1 |  |  |  | 0
|  |  |  | Acometida imbornal ID 1168397 Pk 48,526 | 1 | 0 | 0 | 0 | 1 |  |  |  | 0
|  |  |  | Pozo P.62BB-33 |  |  |  |  | 0 |  |  |  | 0
|  |  |  | Acometida imbornal ID 1168399 Pk 59,310 | 1 | 0 | 0 | 0 | 1 |  |  |  | 0
[9 empty] | Total U01010003-CYII | 12 | 36.78 | 441.36 | 36.78
0
U01027-CYII | Partida | m | By pass de caudal existente durante la ejecución de la obra | [6 empty] | 90.03 | 14.52 | 1307.24 | 14.52
|  |  | Metros de by pass ejecutado para derivar el caudal del colector existente, nivel freático, agua de lluvia o cualquier aporte externo de agua a la zanja que garantice los trabajos de ejecución del nuevo colector en seco durante la ejecución de la obra. Incluido agotamiento con bombas de hasta 50kw, bomba de reserva, manguera para by pass, y obturación de pozos de cualquier diámetro. Medido sobre metro de tuberia existente sobre la que es necesario ejecutar el by-pass. | [9 empty] | 0
|  |  |  | COLECTOR CERVANTES |  |  |  |  | 0 |  |  |  | 0
|  |  |  | Tramo de P.62BB-102 a PN-66 | 1 | 5.37 | 0 | 0 | 5.37 |  |  |  | 0
|  |  |  | Tramo de PN-66 a PN-65 | 1 | 14.36 | 0 | 0 | 14.36 |  |  |  | 0
|  |  |  | Tramo de PN-65 a PN-64 | 1 | 7.27 | 0 | 0 | 7.27 |  |  |  | 0
|  |  |  | Tramo de PN-64 a PN-63 | 1 | 7.33 | 0 | 0 | 7.33 |  |  |  | 0
|  |  |  | Tramo de PN-63 a PN-62 | 1 | 6.48 | 0 | 0 | 6.48 |  |  |  | 0
|  |  |  | Tramo de PN-62 a PN-61 | 1 | 7.71 | 0 | 0 | 7.71 |  |  |  | 0
|  |  |  | Tramo de PN-61 a P.62BB-33 | 1 | 10.78 | 0 | 0 | 10.78 |  |  |  | 0
|  |  |  | Tramo de P.62BB-33 a P.62BB-34 | 1 | 9.99 | 0 | 0 | 9.99 |  |  |  | 0
|  |  |  | Tramo de P.62BB-34 a PN-60 | 1 | 12.51 | 0 | 0 | 12.51 |  |  |  | 0
|  |  |  | Tramo de PN-60 a PN-59 | 1 | 4.55 | 0 | 0 | 4.55 |  |  |  | 0
|  |  |  | Tramo de PN-59 a P.62BB-12 | 1 | 3.68 | 0 | 0 | 3.68 |  |  |  | 0
[9 empty] | Total U01027-CYII | 90.03 | 14.52 | 1307.24 | 14.52
0
U01010240 | Partida | m2 | Demolición adoquinados con compresor | [6 empty] | 118.85 | 28.07 | 3336.12 | 28.07
|  |  | Demolición con compresor de adoquinado granítico o similar recibido con mortero de cemento, incluso retirada o acopio en obra, medido sobre perfil. | [9 empty] | 0
|  |  |  | COLECTOR CERVANTES |  |  |  |  | 0 |  |  |  | 0
|  |  |  | LEVANTADO POR INSTALACIÓN DE TUBERÍA |  |  |  |  | 0 |  |  |  | 0
|  |  |  | Nota: se considera levantado de 20 cm de HM + 5 cm de mortero |  |  |  |  | 0 |  |  |  | 0
|  |  |  | + 8 cm de adoquinado de pavimento |  |  |  |  | 0 |  |  |  | 0
|  |  |  | Nota: se descuenta 1 m de cada pozo del tramo que se asigna |  |  |  |  | 0 |  |  |  | 0
|  |  |  | al levantado de firme por ejecución de pozo |  |  |  |  | 0 |  |  |  | 0
|  |  |  | Tramo de P.62BB-102 a PN-66 |  |  |  |  | 0 |  |  |  | 0
|  |  |  | Zona adoquinada travesía San Juan Bautista | 1 | 3.37 | 1.1 | 0 | 3.71 |  |  |  | 0
|  |  |  | Tramo de PN-66 a PN-65 |  |  |  |  | 0 |  |  |  | 0
|  |  |  | Zona adoquinada travesía San Juan Bautista | 1 | 12.36 | 1.1 | 0 | 13.6 |  |  |  | 0
|  |  |  | Tramo de PN-65 a PN-64 |  |  |  |  | 0 |  |  |  | 0
|  |  |  | Zona adoquinada travesía San Juan Bautista | 1 | 5.27 | 1.1 | 0 | 5.8 |  |  |  | 0
|  |  |  | Tramo de PN-64 a PN-63 |  |  |  |  | 0 |  |  |  | 0
|  |  |  | Zona adoquinada travesía San Juan Bautista | 1 | 5.33 | 1.1 | 0 | 5.86 |  |  |  | 0
|  |  |  | Tramo de PN-63 a PN-62 |  |  |  |  | 0 |  |  |  | 0
|  |  |  | Zona adoquinada travesía San Juan Bautista | 1 | 4.48 | 1.1 | 0 | 4.93 |  |  |  | 0
|  |  |  | Tramo de PN-62 a PN-61 |  |  |  |  | 0 |  |  |  | 0
|  |  |  | Zona adoquinada travesía San Juan Bautista | 1 | 5.71 | 1.1 | 0 | 6.28 |  |  |  | 0
|  |  |  | Tramo de PN-61 a P.62BB-33 |  |  |  |  | 0 |  |  |  | 0
|  |  |  | Zona adoquinada calle Cervantes | 1 | 8.78 | 1.1 | 0 | 9.66 |  |  |  | 0
|  |  |  | Tramo de P.62BB-33 a P.62BB-34 |  |  |  |  | 0 |  |  |  | 0
|  |  |  | Zona adoquinada calle Cervantes | 1 | 7.99 | 1.1 | 0 | 8.79 |  |  |  | 0
|  |  |  | Tramo de P.62BB-34 a PN-60 |  |  |  |  | 0 |  |  |  | 0
|  |  |  | Zona adoquinada calle Cervantes | 1 | 10.51 | 1.1 | 0 | 11.56 |  |  |  | 0
|  |  |  | Tramo de PN-60 a PN-59 |  |  |  |  | 0 |  |  |  | 0
|  |  |  | Zona adoquinada calle Cervantes | 1 | 2.55 | 1.1 | 0 | 2.81 |  |  |  | 0
|  |  |  | Tramo de PN-59 a P.62BB-12 |  |  |  |  | 0 |  |  |  | 0
|  |  |  | Zona adoquinada calle Cervantes | 1 | 1.68 | 1.1 | 0 | 1.85 |  |  |  | 0
|  |  |  | LEVANTADO POR EJECUCIÓN DE POZOS |  |  |  |  | 0 |  |  |  | 0
|  |  |  | Nota: se considera levantado de 20 cm de HM + 5 cm de mortero |  |  |  |  | 0 |  |  |  | 0
|  |  |  | + 8 cm de adoquinado en aceras y zona aparcamiento |  |  |  |  | 0 |  |  |  | 0
|  |  |  | Nota: se se considera 2 m x 2 m de |  |  |  |  | 0 |  |  |  | 0
|  |  |  | levantado de firme por ejecución de pozo |  |  |  |  | 0 |  |  |  | 0
|  |  |  | Pozo P.62BB-102 | 1 | 2 | 2 | 0 | 4 |  |  |  | 0
|  |  |  | Pozo PN-66 | 1 | 2 | 2 | 0 | 4 |  |  |  | 0
|  |  |  | Pozo PN-65 | 1 | 2 | 2 | 0 | 4 |  |  |  | 0
|  |  |  | Pozo PN-64 | 1 | 2 | 2 | 0 | 4 |  |  |  | 0
|  |  |  | Pozo PN-63 | 1 | 2 | 2 | 0 | 4 |  |  |  | 0
|  |  |  | Pozo PN-62 | 1 | 2 | 2 | 0 | 4 |  |  |  | 0
|  |  |  | Pozo PN-61 | 1 | 2 | 2 | 0 | 4 |  |  |  | 0
|  |  |  | Pozo P.62BB-33 | 1 | 2 | 2 | 0 | 4 |  |  |  | 0
|  |  |  | Pozo P.62BB-34 | 1 | 2 | 2 | 0 | 4 |  |  |  | 0
|  |  |  | Pozo PN-60 | 1 | 2 | 2 | 0 | 4 |  |  |  | 0
|  |  |  | Pozo PN-59 | 1 | 2 | 2 | 0 | 4 |  |  |  | 0
[9 empty] | Total U01010240 | 118.85 | 28.07 | 3336.12 | 28.07
0
[9 empty] | Total 05.01 | 1 | 6398.53 | 6398.53 | 6398.41
0
05.02 | Capítulo |  | MOVIMIENTO DE TIERRAS | [6 empty] | 1 | 47234.17 | 47234.17 | 47232.86
05.02.01 | Capítulo |  | EXCAVACIONES | [6 empty] | 1 | 44255.59 | 44255.59 | 44254.22
U01022030-CYII | Partida | m3 | Excavación en zanja, med. mecán. cualquier tipo de terreno | [6 empty] | 45.14 | 17.34 | 782.73 | 17.34
|  |  | Excavación en zanja, por medios mecánicos, en cualquier tipo de terreno, incluso roca, medido sobre perfil. | [9 empty] | 0
|  |  |  | COLECTOR CERVANTES |  |  |  |  | 0 |  |  |  | 0
|  |  |  | EXCAVACIÓN POR INSTALACIÓN DE TUBERÍA |  |  |  |  | 0 |  |  |  | 0
|  |  |  | Nota: se descuenta 1 m de cada pozo del tramo que se asigna |  |  |  |  | 0 |  |  |  | 0
|  |  |  | a la excavación por ejecución de pozo |  |  |  |  | 0 |  |  |  | 0
|  |  |  | Nota: se considera excavación teórica tubería antigua |  |  |  |  | 0 |  |  |  | 0
|  |  |  | Ø200 o Ø300 mm HM ancho zanja 1,00 m |  |  |  |  | 0 |  |  |  | 0
|  |  |  | Tramo de P.62BB-102 a PN-66 tubo antiguo bajo nuevo tubo |  |  |  |  | 0 |  |  |  | 0
|  |  |  | Altura media = ((1,34 + 1,26) / 2) + 0,15 = 1,45 | 1 | 3.37 | 1 | 1.45 | 4.89 |  |  |  | 0
|  |  |  | Tramo de PN-61 a P.62BB-33 |  |  |  |  | 0 |  |  |  | 0
|  |  |  | Altura media = ((1,07 + 1,07) / 2) + 0,15 = 1,22 | 1 | 8.78 | 1 | 1.22 | 10.71 |  |  |  | 0
|  |  |  | a descontar tubo Ø300 mm PVC | -0.07 | 8.78 | 0 | 0 | -0.61 |  |  |  | 0
|  |  |  | Tramo de P.62BB-33 a P.62BB-34 |  |  |  |  | 0 |  |  |  | 0
|  |  |  | Altura media = ((1,07 + 1,10) / 2) + 0,15 = 1,24 | 1 | 7.99 | 1 | 1.24 | 9.91 |  |  |  | 0
|  |  |  | a descontar tubo Ø300 mm PVC | -0.07 | 7.99 | 0 | 0 | -0.56 |  |  |  | 0
|  |  |  | Tramo de P.62BB-34 a PN-60 |  |  |  |  | 0 |  |  |  | 0
|  |  |  | Altura media = ((1,10 + 1,50) / 2) + 0,15 = 1,45 | 1 | 10.51 | 1 | 1.45 | 15.24 |  |  |  | 0
|  |  |  | a descontar tubo Ø300 mm PVC | -0.07 | 10.51 | 0 | 0 | -0.74 |  |  |  | 0
|  |  |  | Tramo de PN-60 a PN-59 |  |  |  |  | 0 |  |  |  | 0
|  |  |  | Altura media = ((1,50 + 1,42) / 2) + 0,15 = 1,61 | 1 | 2.55 | 1 | 1.61 | 4.11 |  |  |  | 0
|  |  |  | a descontar tubo Ø300 mm PVC | -0.07 | 2.55 | 0 | 0 | -0.18 |  |  |  | 0
|  |  |  | Tramo de PN-59 a P.62BB-12 |  |  |  |  | 0 |  |  |  | 0
|  |  |  | Altura media = ((1,42 + 1,24) / 2) + 0,15 = 1,48 | 1 | 1.68 | 1 | 1.48 | 2.49 |  |  |  | 0
|  |  |  | a descontar tubo Ø300 mm PVC | -0.07 | 1.68 | 0 | 0 | -0.12 |  |  |  | 0
[9 empty] | Total U01022030-CYII | 45.14 | 17.34 | 782.73 | 17.34
0
U01022060-CYII | Partida | m3 | Excavación en zanja, escarificado o martillo rompedor | [6 empty] | 154.44 | 36.34 | 5612.35 | 36.34
|  |  | Excavación en zanja, con escarificado o martillo rompedor, incluso en roca. Medido sobre perfil. | [9 empty] | 0
|  |  |  | COLECTOR CERVANTES |  |  |  |  | 0 |  |  |  | 0
|  |  |  | EXCAVACIÓN POR INSTALACIÓN DE TUBERÍA |  |  |  |  | 0 |  |  |  | 0
|  |  |  | Nota: se descuenta 1 m de cada pozo del tramo que se asigna |  |  |  |  | 0 |  |  |  | 0
|  |  |  | a la excavación por ejecución de pozo |  |  |  |  | 0 |  |  |  | 0
|  |  |  | Nota: se considera sobreancho lateral sobre |  |  |  |  | 0 |  |  |  | 0
|  |  |  | la excavación teórica tubería antigua |  |  |  |  | 0 |  |  |  | 0
|  |  |  | Tramo de P.62BB-102 a PN-66 tubo antiguo bajo nuevo tubo |  |  |  |  | 0 |  |  |  | 0
|  |  |  | Altura media = ((1,33 + 1,64) / 2) + 0,15 = 1,64 | 1 | 3.37 | 0.1 | 1.64 | 0.55 |  |  |  | 0
|  |  |  | Tramo de PN-61 a P.62BB-33 |  |  |  |  | 0 |  |  |  | 0
|  |  |  | Altura media = ((1,07 + 1,07) / 2) + 0,15 = 1,22 | 1 | 8.78 | 0.1 | 1.22 | 1.07 |  |  |  | 0
|  |  |  | Tramo de P.62BB-33 a P.62BB-34 |  |  |  |  | 0 |  |  |  | 0
|  |  |  | Altura media = ((1,07 + 1,10) / 2) + 0,15 = 1,24 | 1 | 7.99 | 0.1 | 1.24 | 0.99 |  |  |  | 0
|  |  |  | Tramo de P.62BB-34 a PN-60 |  |  |  |  | 0 |  |  |  | 0
|  |  |  | Altura media = ((1,10 + 1,50) / 2) + 0,15 = 1,45 | 1 | 10.51 | 0.1 | 1.45 | 1.52 |  |  |  | 0
|  |  |  | Tramo de PN-60 a PN-59 |  |  |  |  | 0 |  |  |  | 0
|  |  |  | Altura media = ((1,50 + 1,42) / 2) + 0,15 = 1,61 | 1 | 2.55 | 0.1 | 1.61 | 0.41 |  |  |  | 0
|  |  |  | Tramo de PN-59 a P.62BB-12 |  |  |  |  | 0 |  |  |  | 0
|  |  |  | Altura media = ((1,42 + 1,24) / 2) + 0,15 = 1,48 | 1 | 1.68 | 0.1 | 1.48 | 0.25 |  |  |  | 0
|  |  |  | A SUMAR |  |  |  |  | 0 |  |  |  | 0
|  |  |  | Escavación en zanja por medios especiales |  |  |  |  | 149.65 |  |  |  | 0
[9 empty] | Total U01022060-CYII | 154.44 | 36.34 | 5612.35 | 36.34
0
U01022120-CYII | Partida | m3 | Excavación en zanja, med. manuales. | [6 empty] | 9 | 48.02 | 432.18 | 48.02
|  |  | Excavación en zanja, por medios manuales, en cualquier tipo de terreno, medido sobre perfil. | [9 empty] | 0
|  |  |  | Nota: se consideran 3 m3 por cruce de servicios afectado |  |  |  |  | 0 |  |  |  | 0
|  |  |  | COLECTOR CERVANTES |  |  |  |  | 0 |  |  |  | 0
|  |  |  | Cruce tubo 80 FD en tramo PN-63 a PN-62 | 1 | 3 | 0 | 0 | 3 |  |  |  | 0
|  |  |  | Cruce tubo 80 FD en tramo PN-62 a PN-61 | 1 | 3 | 0 | 0 | 3 |  |  |  | 0
|  |  |  | Cruce tubo 80 FD en tramo PN-61 a P.62BB-33 | 1 | 3 | 0 | 0 | 3 |  |  |  | 0
[9 empty] | Total U01022120-CYII | 9 | 48.02 | 432.18 | 48.02
0
U01022100-CYII | Partida | m3 | Excavación con medios especiales. | [6 empty] | 149.65 | 208.12 | 31145.16 | 208.12
|  |  | Excavación con medios especiales (no escarificado, rozadora o martillo rompedor), medido sobre perfil. | [9 empty] | 0
|  |  |  | COLECTOR CERVANTES |  |  |  |  | 0 |  |  |  | 0
|  |  |  | EXCAVACIÓN POR INSTALACIÓN DE TUBERÍA |  |  |  |  | 0 |  |  |  | 0
|  |  |  | Nota: se descuenta 1 m de cada pozo del tramo que se asigna |  |  |  |  | 0 |  |  |  | 0
|  |  |  | a la excavación por ejecución de pozo |  |  |  |  | 0 |  |  |  | 0
|  |  |  | Nota: se considera sobreexcavación bajo |  |  |  |  | 0 |  |  |  | 0
|  |  |  | la excavación teórica tubería antigua |  |  |  |  | 0 |  |  |  | 0
|  |  |  | Tramo de PN-66 a PN-65 |  |  |  |  | 0 |  |  |  | 0
|  |  |  | Altura media tub nueva = ((1,81 + 1,07) / 2) + 0,15 = 1,59 | 1 | 12.36 | 1.1 | 1.59 | 21.62 |  |  |  | 0
|  |  |  | Tramo de PN-65 a PN-64 |  |  |  |  | 0 |  |  |  | 0
|  |  |  | Altura media tub nueva = ((2,32 + 1,12) / 2) + 0,15 = 1,87 | 1 | 5.27 | 1.1 | 1.87 | 10.84 |  |  |  | 0
|  |  |  | Tramo de PN-64 a PN-63 |  |  |  |  | 0 |  |  |  | 0
|  |  |  | Altura media tub nueva = ((2,37 + 1,04) / 2) + 0,15 = 1,86 | 1 | 5.33 | 1.1 | 1.86 | 10.91 |  |  |  | 0
|  |  |  | Tramo de PN-63 a PN-62 |  |  |  |  | 0 |  |  |  | 0
|  |  |  | Altura media tub nueva = ((1,54 + 1,48) / 2) + 0,15 = 1,66 | 1 | 4.48 | 1.1 | 1.66 | 8.18 |  |  |  | 0
|  |  |  | Tramo de PN-62 a PN-61 |  |  |  |  | 0 |  |  |  | 0
|  |  |  | Altura media tub nueva = ((2,23 + 1,40) / 2) + 0,15 = 1,97 | 1 | 5.71 | 1.1 | 1.97 | 12.37 |  |  |  | 0
|  |  |  | Tramo de PN-61 a P.62BB-33 |  |  |  |  | 0 |  |  |  | 0
|  |  |  | Altura media tub nueva = ((2,20 + 1,43) / 2) + 0,15 = 1,97 |  |  |  |  | 0 |  |  |  | 0
|  |  |  | Altura media tub antigua = ((1,07 + 1,07) / 2) + 0,15 = 1,22 |  |  |  |  | 0 |  |  |  | 0
|  |  |  | Altura media sobreexcavación = 1,97-1,22 = 0,75 | 1 | 8.78 | 1.1 | 0.75 | 7.24 |  |  |  | 0
|  |  |  | Tramo de P.62BB-33 a P.62BB-34 |  |  |  |  | 0 |  |  |  | 0
|  |  |  | Altura media tub nueva = ((1,43 + 1,59) / 2) + 0,15 = 1,66 |  |  |  |  | 0 |  |  |  | 0
|  |  |  | Altura media tub antigua = ((1,07 + 1,10) / 2) + 0,15 = 1,24 |  |  |  |  | 0 |  |  |  | 0
|  |  |  | Altura media sobreexcavación = 1,66-1,24 = 0,42 | 1 | 7.99 | 1.1 | 0.42 | 3.69 |  |  |  | 0
|  |  |  | Tramo de P.62BB-34 a PN-60 |  |  |  |  | 0 |  |  |  | 0
|  |  |  | Altura media tub nueva = ((1,59 + 1,84) / 2) + 0,15 = 1,87 |  |  |  |  | 0 |  |  |  | 0
|  |  |  | Altura media antigua = ((1,10 + 1,50) / 2) + 0,15 = 1,45 |  |  |  |  | 0 |  |  |  | 0
|  |  |  | Altura media sobreexcavación = 1,87-1,45 = 0,42 | 1 | 10.51 | 1.1 | 0.42 | 4.86 |  |  |  | 0
|  |  |  | Tramo de PN-60 a PN-59 |  |  |  |  | 0 |  |  |  | 0
|  |  |  | Altura media tub nueva = ((1,84 + 1,69) / 2) + 0,15 = 1,92 |  |  |  |  | 0 |  |  |  | 0
|  |  |  | Altura media tub antigua = ((1,50 + 1,42) / 2) + 0,15 = 1,61 |  |  |  |  | 0 |  |  |  | 0
|  |  |  | Altura media sobreexcavación = 1,92-1,61 = 0,31 | 1 | 2.55 | 1.1 | 0.31 | 0.87 |  |  |  | 0
|  |  |  | Tramo de PN-59 a P.62BB-12 |  |  |  |  | 0 |  |  |  | 0
|  |  |  | Altura media tub nueva = ((1,69 + 1,47) / 2) + 0,15 = 1,73 |  |  |  |  | 0 |  |  |  | 0
|  |  |  | Altura media tub antigua = ((1,42 + 1,24) / 2) + 0,15 = 1,48 |  |  |  |  | 0 |  |  |  | 0
|  |  |  | Altura media sobreexcavación = 1,73-1,48 = 0,25 | 1 | 1.68 | 1.1 | 0.25 | 0.46 |  |  |  | 0
|  |  |  | EXCAVACIÓN POR EJECUCIÓN DE POZOS |  |  |  |  | 0 |  |  |  | 0
|  |  |  | Nota: se considera 90% escavación por medios mecánicos |  |  |  |  | 0 |  |  |  | 0
|  |  |  | Nota: se se considera 2 m x 2 m de |  |  |  |  | 0 |  |  |  | 0
|  |  |  | excavación por ejecución de pozo |  |  |  |  | 0 |  |  |  | 0
|  |  |  | Nota: se considera sobreexcavación bajo pozo antiguo |  |  |  |  | 0 |  |  |  | 0
|  |  |  | Pozo P.62BB-102 |  |  |  |  | 0 |  |  |  | 0
|  |  |  | Altura excavación para pozo nuevo = 1,64 m |  |  |  |  | 0 |  |  |  | 0
|  |  |  | Altura excavación para pozo antiguo = 1,63 m |  |  |  |  | 0 |  |  |  | 0
|  |  |  | Altura sobreexcavación pozo = 0,01 m | 0.9 | 2 | 2 | 0.01 | 0.04 |  |  |  | 0
|  |  |  | Pozo PN-66 |  |  |  |  | 0 |  |  |  | 0
|  |  |  | Altura excavación para pozo nuevo = 2,11 m | 0.9 | 2 | 2 | 2.11 | 7.6 |  |  |  | 0
|  |  |  | Pozo PN-65 |  |  |  |  | 0 |  |  |  | 0
|  |  |  | Altura excavación para pozo nuevo = 2,62 m | 0.9 | 2 | 2 | 2.62 | 9.43 |  |  |  | 0
|  |  |  | Pozo PN-64 |  |  |  |  | 0 |  |  |  | 0
|  |  |  | Altura excavación para pozo nuevo = 2,67 m | 0.9 | 2 | 2 | 2.67 | 9.61 |  |  |  | 0
|  |  |  | Pozo PN-63 |  |  |  |  | 0 |  |  |  | 0
|  |  |  | Altura excavación para pozo nuevo = 1,84 m | 0.9 | 2 | 2 | 1.84 | 6.62 |  |  |  | 0
|  |  |  | Pozo PN-62 |  |  |  |  | 0 |  |  |  | 0
|  |  |  | Altura excavación para pozo nuevo = 2,53 m | 0.9 | 2 | 2 | 2.53 | 9.11 |  |  |  | 0
|  |  |  | Pozo PN-61 |  |  |  |  | 0 |  |  |  | 0
|  |  |  | Altura excavación para pozo nuevo = 2,30 m | 0.9 | 2 | 2 | 2.3 | 8.28 |  |  |  | 0
|  |  |  | Pozo P.62BB-33 |  |  |  |  | 0 |  |  |  | 0
|  |  |  | Altura excavación para pozo nuevo = 1,73 m |  |  |  |  | 0 |  |  |  | 0
|  |  |  | Altura excavación para pozo antiguo = 1,37 m |  |  |  |  | 0 |  |  |  | 0
|  |  |  | Altura sobreexcavación pozo = 0,36 m | 0.9 | 2 | 2 | 0.36 | 1.3 |  |  |  | 0
|  |  |  | Pozo P.62BB-34 |  |  |  |  | 0 |  |  |  | 0
|  |  |  | Altura excavación para pozo nuevo = 1,89 m |  |  |  |  | 0 |  |  |  | 0
|  |  |  | Altura excavación para pozo antiguo = 1,40 m |  |  |  |  | 0 |  |  |  | 0
|  |  |  | Altura sobreexcavación pozo = 0,49 m | 0.9 | 2 | 2 | 0.49 | 1.76 |  |  |  | 0
|  |  |  | Pozo PN-60 |  |  |  |  | 0 |  |  |  | 0
|  |  |  | Altura excavación para pozo nuevo = 2,14 m | 0.9 | 2 | 2 | 2.14 | 7.7 |  |  |  | 0
|  |  |  | Pozo PN-59 |  |  |  |  | 0 |  |  |  | 0
|  |  |  | Altura excavación para pozo nuevo = 1,99 m | 0.9 | 2 | 2 | 1.99 | 7.16 |  |  |  | 0
[9 empty] | Total U01022100-CYII | 149.65 | 208.12 | 31145.16 | 208.12
0
U01023020-CYII | Partida | m3 | Excavación en pozo, med. mecán.cualquier tipo de terreno | [6 empty] | 7.88 | 22.42 | 176.67 | 22.42
|  |  | Excavación en pozo, por medios mecánicos, en cualquier tipo de terreno medido sobre perfil. | [9 empty] | 0
|  |  |  | COLECTOR CERVANTES |  |  |  |  | 0 |  |  |  | 0
|  |  |  | EXCAVACIÓN POR EJECUCIÓN DE POZOS |  |  |  |  | 0 |  |  |  | 0
|  |  |  | Nota: se considera 90% escavación por medios mecánicos |  |  |  |  | 0 |  |  |  | 0
|  |  |  | Nota: se se considera 2 m x 2 m de |  |  |  |  | 0 |  |  |  | 0
|  |  |  | excavación por ejecución de pozo |  |  |  |  | 0 |  |  |  | 0
|  |  |  | Pozo P.62BB-102 |  |  |  |  | 0 |  |  |  | 0
|  |  |  | Altura excavación para pozo antiguo = 1,63 m | 0.9 | 2 | 2 | 1.63 | 5.87 |  |  |  | 0
|  |  |  | a descontar volumen aparente pozo antiguo | -0.9 | 2.01 | 0 | 1.63 | -2.95 |  |  |  | 0
|  |  |  | Pozo P.62BB-33 |  |  |  |  | 0 |  |  |  | 0
|  |  |  | Altura excavación para pozo antiguo = 1,37 m | 0.9 | 2 | 2 | 1.37 | 4.93 |  |  |  | 0
|  |  |  | a descontar volumen aparente pozo antiguo | -0.9 | 2.01 | 0 | 1.37 | -2.48 |  |  |  | 0
|  |  |  | Pozo P.62BB-34 |  |  |  |  | 0 |  |  |  | 0
|  |  |  | Altura excavación para pozo antiguo = 1,40 m | 0.9 | 2 | 2 | 1.4 | 5.04 |  |  |  | 0
|  |  |  | a descontar volumen aparente pozo antiguo | -0.9 | 2.01 | 0 | 1.4 | -2.53 |  |  |  | 0
[9 empty] | Total U01023020-CYII | 7.88 | 22.42 | 176.67 | 22.42
0
U01023120-CYII | Partida | m3 | Excavación en pozo, med. manuales, cualquier tipo de terreno | [6 empty] | 8.51 | 45.83 | 390.01 | 45.83
|  |  | Excavación en pozo, por medios manuales en cualquier tipo de terreno, medido sobre perfil. | [9 empty] | 0
|  |  |  | COLECTOR CERVANTES |  |  |  |  | 0 |  |  |  | 0
|  |  |  | EXCAVACIÓN POR EJECUCIÓN DE POZOS |  |  |  |  | 0 |  |  |  | 0
|  |  |  | Nota: se considera 10% escavación por medios manuales |  |  |  |  | 0 |  |  |  | 0
|  |  |  | Nota: se se considera 2 m x 2 m de |  |  |  |  | 0 |  |  |  | 0
|  |  |  | excavación por ejecución de pozo |  |  |  |  | 0 |  |  |  | 0
|  |  |  | Pozo P.62BB-102 |  |  |  |  | 0 |  |  |  | 0
|  |  |  | Altura excavación para pozo nuevo = 1,64 m | 0.1 | 2 | 2 | 1.64 | 0.66 |  |  |  | 0
|  |  |  | a descontar volumen aparente pozo antiguo | -0.1 | 2.01 | 0 | 1.63 | -0.33 |  |  |  | 0
|  |  |  | Pozo PN-66 |  |  |  |  | 0 |  |  |  | 0
|  |  |  | Altura excavación para pozo nuevo = 2,11 m | 0.1 | 2 | 2 | 2.11 | 0.84 |  |  |  | 0
|  |  |  | Pozo PN-65 |  |  |  |  | 0 |  |  |  | 0
|  |  |  | Altura excavación para pozo nuevo = 2,62 m | 0.1 | 2 | 2 | 2.62 | 1.05 |  |  |  | 0
|  |  |  | Pozo PN-64 |  |  |  |  | 0 |  |  |  | 0
|  |  |  | Altura excavación para pozo nuevo = 2,67 m | 0.1 | 2 | 2 | 2.67 | 1.07 |  |  |  | 0
|  |  |  | Pozo PN-63 |  |  |  |  | 0 |  |  |  | 0
|  |  |  | Altura excavación para pozo nuevo = 1,84 m | 0.1 | 2 | 2 | 1.84 | 0.74 |  |  |  | 0
|  |  |  | Pozo PN-62 |  |  |  |  | 0 |  |  |  | 0
|  |  |  | Altura excavación para pozo nuevo = 2,53 m | 0.1 | 2 | 2 | 2.53 | 1.01 |  |  |  | 0
|  |  |  | Pozo PN-61 |  |  |  |  | 0 |  |  |  | 0
|  |  |  | Altura excavación para pozo nuevo = 2,30 m | 0.1 | 2 | 2 | 2.3 | 0.92 |  |  |  | 0
|  |  |  | Pozo P.62BB-33 |  |  |  |  | 0 |  |  |  | 0
|  |  |  | Altura excavación para pozo nuevo = 1,73 m | 0.1 | 2 | 2 | 1.73 | 0.69 |  |  |  | 0
|  |  |  | a descontar volumen aparente pozo antiguo | -0.1 | 2.01 | 0 | 1.37 | -0.28 |  |  |  | 0
|  |  |  | Pozo P.62BB-34 |  |  |  |  | 0 |  |  |  | 0
|  |  |  | Altura excavación para pozo nuevo = 1,89 m | 0.1 | 2 | 2 | 1.89 | 0.76 |  |  |  | 0
|  |  |  | a descontar volumen aparente pozo antiguo | -0.1 | 2.01 | 0 | 1.4 | -0.28 |  |  |  | 0
|  |  |  | Pozo PN-60 |  |  |  |  | 0 |  |  |  | 0
|  |  |  | Altura excavación para pozo nuevo = 2,14 m | 0.1 | 2 | 2 | 2.14 | 0.86 |  |  |  | 0
|  |  |  | Pozo PN-59 |  |  |  |  | 0 |  |  |  | 0
|  |  |  | Altura excavación para pozo nuevo = 1,99 m | 0.1 | 2 | 2 | 1.99 | 0.8 |  |  |  | 0
[9 empty] | Total U01023120-CYII | 8.51 | 45.83 | 390.01 | 45.83
0
U01025010 | Partida | m2 | Entibación ligera zanjas, pozos o zapatas | [6 empty] | 93.84 | 12.95 | 1215.23 | 12.95
|  |  | Entibación ligera en zanjas, pozos o zapatas, con tablones y codales de madera, hasta 3 m de profundidad y anchura, incluso desentibado y medios auxiliares. Medido sobre perfil. | [9 empty] | 0
|  |  |  | COLECTOR CERVANTES |  |  |  |  | 0 |  |  |  | 0
|  |  |  | ENTIBACIÓN POR EJECUCIÓN DE POZOS |  |  |  |  | 0 |  |  |  | 0
|  |  |  | Nota: se se considera 2 m de longitud |  |  |  |  | 0 |  |  |  | 0
|  |  |  | entibación por ejecución de pozo |  |  |  |  | 0 |  |  |  | 0
|  |  |  | Pozo P.62BB-102 |  |  |  |  | 0 |  |  |  | 0
|  |  |  | Altura excavación para pozo nuevo = 1,64 m | 2 | 2 | 0 | 1.64 | 6.56 |  |  |  | 0
|  |  |  | Pozo PN-66 |  |  |  |  | 0 |  |  |  | 0
|  |  |  | Altura excavación para pozo nuevo = 2,11 m | 2 | 2 | 0 | 2.11 | 8.44 |  |  |  | 0
|  |  |  | Pozo PN-65 |  |  |  |  | 0 |  |  |  | 0
|  |  |  | Altura excavación para pozo nuevo = 2,62 m | 2 | 2 | 0 | 2.62 | 10.48 |  |  |  | 0
|  |  |  | Pozo PN-64 |  |  |  |  | 0 |  |  |  | 0
|  |  |  | Altura excavación para pozo nuevo = 2,67 m | 2 | 2 | 0 | 2.67 | 10.68 |  |  |  | 0
|  |  |  | Pozo PN-63 |  |  |  |  | 0 |  |  |  | 0
|  |  |  | Altura excavación para pozo nuevo = 1,84 m | 2 | 2 | 0 | 1.84 | 7.36 |  |  |  | 0
|  |  |  | Pozo PN-62 |  |  |  |  | 0 |  |  |  | 0
|  |  |  | Altura excavación para pozo nuevo = 2,53 m | 2 | 2 | 0 | 2.53 | 10.12 |  |  |  | 0
|  |  |  | Pozo PN-61 |  |  |  |  | 0 |  |  |  | 0
|  |  |  | Altura excavación para pozo nuevo = 2,30 m | 2 | 2 | 0 | 2.3 | 9.2 |  |  |  | 0
|  |  |  | Pozo P.62BB-33 |  |  |  |  | 0 |  |  |  | 0
|  |  |  | Altura excavación para pozo nuevo = 1,73 m | 2 | 2 | 0 | 1.73 | 6.92 |  |  |  | 0
|  |  |  | Pozo P.62BB-34 |  |  |  |  | 0 |  |  |  | 0
|  |  |  | Altura excavación para pozo nuevo = 1,89 m | 2 | 2 | 0 | 1.89 | 7.56 |  |  |  | 0
|  |  |  | Pozo PN-60 |  |  |  |  | 0 |  |  |  | 0
|  |  |  | Altura excavación para pozo nuevo = 2,14 m | 2 | 2 | 0 | 2.14 | 8.56 |  |  |  | 0
|  |  |  | Pozo PN-59 |  |  |  |  | 0 |  |  |  | 0
|  |  |  | Altura excavación para pozo nuevo = 1,99 m | 2 | 2 | 0 | 1.99 | 7.96 |  |  |  | 0
[9 empty] | Total U01025010 | 93.84 | 12.95 | 1215.23 | 12.95
0
U01025030-CYII | Partida | m2 | Entibación con paneles metálicos o con panel de hasta 3 m | [6 empty] | 240.89 | 17.76 | 4278.21 | 17.76
|  |  | Entibación en zanjas, pozos o zapatas, con profundidad de hasta 3 m, incluso desentibado y medios auxiliares. Medido sobre perfil. | [9 empty] | 0
|  |  |  | COLECTOR CERVANTES |  |  |  |  | 0 |  |  |  | 0
|  |  |  | ENTIBACIÓN POR INSTALACIÓN DE TUBERÍA |  |  |  |  | 0 |  |  |  | 0
|  |  |  | Nota: se descuenta 1 m de cada pozo del tramo que se asigna |  |  |  |  | 0 |  |  |  | 0
|  |  |  | a la entibación por ejecución de pozo |  |  |  |  | 0 |  |  |  | 0
|  |  |  | Tramo de P.62BB-102 a PN-66 |  |  |  |  | 0 |  |  |  | 0
|  |  |  | Altura media = ((1,34 + 1,26) / 2) + 0,15 = 1,45 | 2 | 3.37 | 0 | 1.45 | 9.77 |  |  |  | 0
|  |  |  | Tramo de PN-66 a PN-65 |  |  |  |  | 0 |  |  |  | 0
|  |  |  | Altura media tub nueva = ((1,81 + 1,07) / 2) + 0,15 = 1,59 | 2 | 12.36 | 0 | 1.59 | 39.3 |  |  |  | 0
|  |  |  | Tramo de PN-65 a PN-64 |  |  |  |  | 0 |  |  |  | 0
|  |  |  | Altura media tub nueva = ((2,32 + 1,12) / 2) + 0,15 = 1,87 | 2 | 5.27 | 0 | 1.87 | 19.71 |  |  |  | 0
|  |  |  | Tramo de PN-64 a PN-63 |  |  |  |  | 0 |  |  |  | 0
|  |  |  | Altura media tub nueva = ((2,37 + 1,04) / 2) + 0,15 = 1,86 | 2 | 5.33 | 0 | 1.86 | 19.83 |  |  |  | 0
|  |  |  | Tramo de PN-63 a PN-62 |  |  |  |  | 0 |  |  |  | 0
|  |  |  | Altura media tub nueva = ((1,54 + 1,48) / 2) + 0,15 = 1,66 | 2 | 4.48 | 0 | 1.66 | 14.87 |  |  |  | 0
|  |  |  | Tramo de PN-62 a PN-61 |  |  |  |  | 0 |  |  |  | 0
|  |  |  | Altura media tub nueva = ((2,23 + 1,40) / 2) + 0,15 = 1,97 | 2 | 5.71 | 0 | 1.97 | 22.5 |  |  |  | 0
|  |  |  | Tramo de PN-61 a P.62BB-33 |  |  |  |  | 0 |  |  |  | 0
|  |  |  | Altura media tub nueva = ((2,02 + 1,43) / 2) + 0,15 = 1,87 | 2 | 8.78 | 0 | 1.87 | 32.84 |  |  |  | 0
|  |  |  | Tramo de P.62BB-33 a P.62BB-34 |  |  |  |  | 0 |  |  |  | 0
|  |  |  | Altura media tub nueva = ((1,43 + 1,59) / 2) + 0,15 = 1,66 | 2 | 7.99 | 0 | 1.66 | 26.53 |  |  |  | 0
|  |  |  | Tramo de P.62BB-34 a PN-60 |  |  |  |  | 0 |  |  |  | 0
|  |  |  | Altura media tub nueva = ((1,66 + 1,84) / 2) + 0,15 = 1,90 | 2 | 10.51 | 0 | 1.9 | 39.94 |  |  |  | 0
|  |  |  | Tramo de PN-60 a PN-59 |  |  |  |  | 0 |  |  |  | 0
|  |  |  | Altura media tub nueva = ((1,84 + 1,69) / 2) + 0,15 = 1,92 | 2 | 2.55 | 0 | 1.92 | 9.79 |  |  |  | 0
|  |  |  | Tramo de PN-59 a P.62BB-12 |  |  |  |  | 0 |  |  |  | 0
|  |  |  | Altura media tub nueva = ((1,69 + 1,47) / 2) + 0,15 = 1,73 | 2 | 1.68 | 0 | 1.73 | 5.81 |  |  |  | 0
[9 empty] | Total U01025030-CYII | 240.89 | 17.76 | 4278.21 | 17.76
0
U01040040 | Partida | m2 | Refino nivelación fondo zanjas | [6 empty] | 74.85 | 2.98 | 223.05 | 2.98
|  |  | Refino, nivelación y apisonado de fondo de zanja para asiento de tubería, por cualquier procedimiento, incluso limpieza. | [9 empty] | 0
|  |  |  | COLECTOR CERVANTES |  |  |  |  | 0 |  |  |  | 0
|  |  |  | REFINO POR INSTALACIÓN DE TUBERÍA |  |  |  |  | 0 |  |  |  | 0
|  |  |  | Nota: se descuenta 1 m de cada pozo del tramo |  |  |  |  | 0 |  |  |  | 0
|  |  |  | Tramo de P.62BB-102 a PN-66 |  |  |  |  | 0 |  |  |  | 0
|  |  |  | Anchura zanja = 1,10 | 1 | 3.37 | 1.1 | 0 | 3.71 |  |  |  | 0
|  |  |  | Tramo de PN-66 a PN-65 |  |  |  |  | 0 |  |  |  | 0
|  |  |  | Anchura zanja = 1,10 | 1 | 12.36 | 1.1 | 0 | 13.6 |  |  |  | 0
|  |  |  | Tramo de PN-65 a PN-64 |  |  |  |  | 0 |  |  |  | 0
|  |  |  | Anchura zanja = 1,10 | 1 | 5.27 | 1.1 | 0 | 5.8 |  |  |  | 0
|  |  |  | Tramo de PN-64 a PN-63 |  |  |  |  | 0 |  |  |  | 0
|  |  |  | Anchura zanja = 1,10 | 1 | 5.33 | 1.1 | 0 | 5.86 |  |  |  | 0
|  |  |  | Tramo de PN-63 a PN-62 |  |  |  |  | 0 |  |  |  | 0
|  |  |  | Anchura zanja = 1,10 | 1 | 4.48 | 1.1 | 0 | 4.93 |  |  |  | 0
|  |  |  | Tramo de PN-62 a PN-61 |  |  |  |  | 0 |  |  |  | 0
|  |  |  | Anchura zanja = 1,10 | 1 | 5.71 | 1.1 | 0 | 6.28 |  |  |  | 0
|  |  |  | Tramo de PN-61 a P.62BB-33 |  |  |  |  | 0 |  |  |  | 0
|  |  |  | Anchura zanja = 1,10 | 1 | 8.78 | 1.1 | 0 | 9.66 |  |  |  | 0
|  |  |  | Tramo de P.62BB-33 a P.62BB-34 |  |  |  |  | 0 |  |  |  | 0
|  |  |  | Anchura zanja = 1,10 | 1 | 7.99 | 1.1 | 0 | 8.79 |  |  |  | 0
|  |  |  | Tramo de P.62BB-34 a PN-60 |  |  |  |  | 0 |  |  |  | 0
|  |  |  | Anchura zanja = 1,10 | 1 | 10.51 | 1.1 | 0 | 11.56 |  |  |  | 0
|  |  |  | Tramo de PN-60 a PN-59 |  |  |  |  | 0 |  |  |  | 0
|  |  |  | Anchura zanja = 1,10 | 1 | 2.55 | 1.1 | 0 | 2.81 |  |  |  | 0
|  |  |  | Tramo de PN-59 a P.62BB-12 |  |  |  |  | 0 |  |  |  | 0
|  |  |  | Anchura zanja = 1,10 | 1 | 1.68 | 1.1 | 0 | 1.85 |  |  |  | 0
[9 empty] | Total U01040040 | 74.85 | 2.98 | 223.05 | 2.98
0
[9 empty] | Total 05.02.01 | 1 | 44255.59 | 44255.59 | 44254.22
0
05.02.02 | Capítulo |  | RELLENOS | [6 empty] | 1 | 2978.58 | 2978.58 | 2978.64
U01030020 | Partida | m3 | Grava o gravilla en rellenos o asiento de tubería | [6 empty] | 43.81 | 22.97 | 1006.32 | 22.97
|  |  | Grava o gravilla en rellenos o asiento de tubería, por cualquier procedimiento, de tamaño máximo 25 mm, exenta de materia orgánica, con contenido de sulfatos inferior al 0,3%, expresado en trióxido de azufre, incluso aportación, extendido y nivelación, medido sobre perfil. | [9 empty] | 0
|  |  |  | COLECTOR CERVANTES |  |  |  |  | 0 |  |  |  | 0
|  |  |  | RELLENO POR INSTALACIÓN DE TUBERÍA |  |  |  |  | 0 |  |  |  | 0
|  |  |  | Nota: se descuenta 1 m de cada pozo del tramo que se asigna |  |  |  |  | 0 |  |  |  | 0
|  |  |  | al relleno por ejecución de pozo |  |  |  |  | 0 |  |  |  | 0
|  |  |  | Tramo de P.62BB-102 a PN-66 |  |  |  |  | 0 |  |  |  | 0
|  |  |  | Altura media = ((1,34 + 1,26) / 2) + 0,15 = 1,45 |  |  |  |  | 0 |  |  |  | 0
|  |  |  | Altura relleno tub nueva = 0,15 + 0,40 + 0,15 = 0,70 | 1 | 3.37 | 1.1 | 0.7 | 2.59 |  |  |  | 0
|  |  |  | a descontar tubo nuevo Ø400 mm PVC | -0.126 | 3.37 | 0 | 0 | -0.42 |  |  |  | 0
|  |  |  | Tramo de PN-66 a PN-65 |  |  |  |  | 0 |  |  |  | 0
|  |  |  | Altura relleno tub nueva = 0,15 + 0,40 + 0,15 = 0,70 | 1 | 12.36 | 1.1 | 0.7 | 9.52 |  |  |  | 0
|  |  |  | a descontar tubo nuevo Ø400 mm PVC | -0.126 | 12.36 | 0 | 0 | -1.56 |  |  |  | 0
|  |  |  | Tramo de PN-65 a PN-64 |  |  |  |  | 0 |  |  |  | 0
|  |  |  | Altura relleno tub nueva = 0,15 + 0,40 + 0,15 = 0,70 | 1 | 5.27 | 1.1 | 0.7 | 4.06 |  |  |  | 0
|  |  |  | a descontar tubo nuevo Ø400 mm PVC | -0.126 | 5.27 | 0 | 0 | -0.66 |  |  |  | 0
|  |  |  | Tramo de PN-64 a PN-63 |  |  |  |  | 0 |  |  |  | 0
|  |  |  | Altura relleno tub nueva = 0,15 + 0,40 + 0,15 = 0,70 | 1 | 5.33 | 1.1 | 0.7 | 4.1 |  |  |  | 0
|  |  |  | a descontar tubo nuevo Ø400 mm PVC | -0.126 | 5.33 | 0 | 0 | -0.67 |  |  |  | 0
|  |  |  | Tramo de PN-63 a PN-62 |  |  |  |  | 0 |  |  |  | 0
|  |  |  | Altura relleno tub nueva = 0,15 + 0,40 + 0,15 = 0,70 | 1 | 4.48 | 1.1 | 0.7 | 3.45 |  |  |  | 0
|  |  |  | a descontar tubo nuevo Ø400 mm PVC | -0.126 | 4.48 | 0 | 0 | -0.56 |  |  |  | 0
|  |  |  | Tramo de PN-62 a PN-61 |  |  |  |  | 0 |  |  |  | 0
|  |  |  | Altura relleno tub nueva = 0,15 + 0,40 + 0,15 = 0,70 | 1 | 5.71 | 1.1 | 0.7 | 4.4 |  |  |  | 0
|  |  |  | a descontar tubo nuevo Ø400 mm PVC | -0.126 | 5.71 | 0 | 0 | -0.72 |  |  |  | 0
|  |  |  | Tramo de PN-61 a P.62BB-33 |  |  |  |  | 0 |  |  |  | 0
|  |  |  | Altura relleno tub nueva = 0,15 + 0,40 + 0,15 = 0,70 | 1 | 8.78 | 1.1 | 0.7 | 6.76 |  |  |  | 0
|  |  |  | a descontar tubo nuevo Ø400 mm PVC | -0.126 | 8.78 | 0 | 0 | -1.11 |  |  |  | 0
|  |  |  | Tramo de P.62BB-33 a P.62BB-34 |  |  |  |  | 0 |  |  |  | 0
|  |  |  | Altura relleno tub nueva = 0,15 + 0,40 + 0,15 = 0,70 | 1 | 7.99 | 1.1 | 0.7 | 6.15 |  |  |  | 0
|  |  |  | a descontar tubo nuevo Ø400 mm PVC | -0.126 | 7.99 | 0 | 0 | -1.01 |  |  |  | 0
|  |  |  | Tramo de P.62BB-34 a PN-60 |  |  |  |  | 0 |  |  |  | 0
|  |  |  | Altura relleno tub nueva = 0,15 + 0,40 + 0,15 = 0,70 | 1 | 10.51 | 1.1 | 0.7 | 8.09 |  |  |  | 0
|  |  |  | a descontar tubo nuevo Ø400 mm PVC | -0.126 | 10.51 | 0 | 0 | -1.32 |  |  |  | 0
|  |  |  | Tramo de PN-60 a PN-59 |  |  |  |  | 0 |  |  |  | 0
|  |  |  | Altura relleno tub nueva = 0,15 + 0,40 + 0,15 = 0,70 | 1 | 2.55 | 1.1 | 0.7 | 1.96 |  |  |  | 0
|  |  |  | a descontar tubo nuevo Ø400 mm PVC | -0.126 | 2.55 | 0 | 0 | -0.32 |  |  |  | 0
|  |  |  | Tramo de PN-59 a P.62BB-12 |  |  |  |  | 0 |  |  |  | 0
|  |  |  | Altura relleno tub nueva = 0,15 + 0,40 + 0,15 = 0,70 | 1 | 1.68 | 1.1 | 0.7 | 1.29 |  |  |  | 0
|  |  |  | a descontar tubo nuevo Ø400 mm PVC | -0.126 | 1.68 | 0 | 0 | -0.21 |  |  |  | 0
[9 empty] | Total U01030020 | 43.81 | 22.97 | 1006.32 | 22.97
0
U01030050-CYII | Partida | m3 | Relleno zanja propios adecuad. Tmax 150 mm | [6 empty] | 56.08 | 8.27 | 463.78 | 8.27
|  |  | Relleno de zanjas con suelos adecuados, tamaño máximo 150 mm, procedentes de la propia excavación, incluso transporte interior y aportación, extendido y compactación hasta una densidad del 100% P.M., medido sobre perfil. | [9 empty] | 0
|  |  |  | COLECTOR CERVANTES |  |  |  |  | 0 |  |  |  | 0
|  |  |  | RELLENO POR INSTALACIÓN DE TUBERÍA |  |  |  |  | 0 |  |  |  | 0
|  |  |  | Nota: se descuenta 1 m de cada pozo del tramo que se asigna |  |  |  |  | 0 |  |  |  | 0
|  |  |  | al relleno por ejecución de pozo |  |  |  |  | 0 |  |  |  | 0
|  |  |  | Tramo de P.62BB-102 a PN-66 |  |  |  |  | 0 |  |  |  | 0
|  |  |  | Altura media = ((1,34 + 1,26) / 2) + 0,15 = 1,45 | 1 | 3.37 | 1.1 | 1.45 | 5.38 |  |  |  | 0
|  |  |  | A descontar relleno gravilla | -1 | 3.37 | 1.1 | 0.7 | -2.59 |  |  |  | 0
|  |  |  | A descontar zona adoquinada travesía San Juan Bautista | -1 | 3.37 | 1.1 | 0.33 | -1.22 |  |  |  | 0
|  |  |  | Tramo de PN-66 a PN-65 |  |  |  |  | 0 |  |  |  | 0
|  |  |  | Altura media tub nueva = ((1,81 + 1,07) / 2) + 0,15 = 1,59 | 1 | 12.36 | 1.1 | 1.59 | 21.62 |  |  |  | 0
|  |  |  | A descontar relleno gravilla | -1 | 12.36 | 1.1 | 0.7 | -9.52 |  |  |  | 0
|  |  |  | A descontar zona adoquinada travesía San Juan Bautista | -1 | 12.36 | 1.1 | 0.33 | -4.49 |  |  |  | 0
|  |  |  | Tramo de PN-65 a PN-64 |  |  |  |  | 0 |  |  |  | 0
|  |  |  | Altura media tub nueva = ((2,32 + 1,12) / 2) + 0,15 = 1,87 | 1 | 5.27 | 1.1 | 1.87 | 10.84 |  |  |  | 0
|  |  |  | A descontar relleno gravilla | -1 | 5.27 | 1.1 | 0.7 | -4.06 |  |  |  | 0
|  |  |  | A descontar zona adoquinada travesía San Juan Bautista | -1 | 5.27 | 1.1 | 0.33 | -1.91 |  |  |  | 0
|  |  |  | Tramo de PN-64 a PN-63 |  |  |  |  | 0 |  |  |  | 0
|  |  |  | Altura media tub nueva = ((2,37 + 1,04) / 2) + 0,15 = 1,86 | 1 | 5.33 | 1.1 | 1.86 | 10.91 |  |  |  | 0
|  |  |  | A descontar relleno gravilla | -1 | 5.33 | 1.1 | 0.7 | -4.1 |  |  |  | 0
|  |  |  | A descontar zona adoquinada travesía San Juan Bautista | -1 | 5.33 | 1.1 | 0.33 | -1.93 |  |  |  | 0
|  |  |  | Tramo de PN-63 a PN-62 |  |  |  |  | 0 |  |  |  | 0
|  |  |  | Altura media tub nueva = ((1,54 + 1,48) / 2) + 0,15 = 1,66 | 1 | 4.48 | 1.1 | 1.66 | 8.18 |  |  |  | 0
|  |  |  | A descontar relleno gravilla | -1 | 4.48 | 1.1 | 0.7 | -3.45 |  |  |  | 0
|  |  |  | A descontar zona adoquinada travesía San Juan Bautista | -1 | 4.48 | 1.1 | 0.33 | -1.63 |  |  |  | 0
|  |  |  | Tramo de PN-62 a PN-61 |  |  |  |  | 0 |  |  |  | 0
|  |  |  | Altura media tub nueva = ((2,23 + 1,40) / 2) + 0,15 = 1,97 | 1 | 5.71 | 1.1 | 1.97 | 12.37 |  |  |  | 0
|  |  |  | A descontar relleno gravilla | -1 | 5.71 | 1.1 | 0.7 | -4.4 |  |  |  | 0
|  |  |  | A descontar zona adoquinada travesía San Juan Bautista | -1 | 5.71 | 1.1 | 0.33 | -2.07 |  |  |  | 0
|  |  |  | Tramo de PN-61 a P.62BB-33 |  |  |  |  | 0 |  |  |  | 0
|  |  |  | Altura media tub nueva = ((2,20 + 1,43) / 2) + 0,15 = 1,97 | 1 | 8.78 | 1.1 | 1.97 | 19.03 |  |  |  | 0
|  |  |  | A descontar relleno gravilla | -1 | 8.78 | 1.1 | 0.7 | -6.76 |  |  |  | 0
|  |  |  | A descontar zona adoquinada calle Cervantes | -1 | 8.78 | 1.1 | 0.33 | -3.19 |  |  |  | 0
|  |  |  | Tramo de P.62BB-33 a P.62BB-34 |  |  |  |  | 0 |  |  |  | 0
|  |  |  | Altura media tub nueva = ((1,43 + 1,59) / 2) + 0,15 = 1,66 | 1 | 7.99 | 1.1 | 1.66 | 14.59 |  |  |  | 0
|  |  |  | A descontar relleno gravilla | -1 | 7.99 | 1.1 | 0.7 | -6.15 |  |  |  | 0
|  |  |  | A descontar zona adoquinada calle Cervantes | -1 | 7.99 | 1.1 | 0.33 | -2.9 |  |  |  | 0
|  |  |  | Tramo de P.62BB-34 a PN-60 |  |  |  |  | 0 |  |  |  | 0
|  |  |  | Altura media tub nueva = ((1,59 + 1,84) / 2) + 0,15 = 1,87 | 1 | 10.51 | 1.1 | 1.87 | 21.62 |  |  |  | 0
|  |  |  | A descontar relleno gravilla | -1 | 10.51 | 1.1 | 0.7 | -8.09 |  |  |  | 0
|  |  |  | A descontar zona adoquinada calle Cervantes | -1 | 10.51 | 1.1 | 0.33 | -3.82 |  |  |  | 0
|  |  |  | Tramo de PN-60 a PN-59 |  |  |  |  | 0 |  |  |  | 0
|  |  |  | Altura media tub nueva = ((1,84 + 1,69) / 2) + 0,15 = 1,92 | 1 | 2.55 | 1.1 | 1.92 | 5.39 |  |  |  | 0
|  |  |  | A descontar relleno gravilla | -1 | 2.55 | 1.1 | 0.7 | -1.96 |  |  |  | 0
|  |  |  | A descontar zona adoquinada calle Cervantes | -1 | 2.55 | 1.1 | 0.33 | -0.93 |  |  |  | 0
|  |  |  | Tramo de PN-59 a P.62BB-12 |  |  |  |  | 0 |  |  |  | 0
|  |  |  | Altura media tub nueva = ((1,69 + 1,47) / 2) + 0,15 = 1,73 | 1 | 1.68 | 1.1 | 1.74 | 3.22 |  |  |  | 0
|  |  |  | A descontar relleno gravilla | -1 | 1.68 | 1.1 | 0.7 | -1.29 |  |  |  | 0
|  |  |  | A descontar zona adoquinada calle Cervantes | -1 | 1.68 | 1.1 | 0.33 | -0.61 |  |  |  | 0
[9 empty] | Total U01030050-CYII | 56.08 | 8.27 | 463.78 | 8.27
0
U01030340-CYII | Partida | m3 | Relleno trasdós muros suelos adecuados de excavación | [6 empty] | 0 | 7.89 | 0 | 7.89
|  |  | Relleno localizado en trasdós de muros con suelos adecuados procedentes de la excavación, incluso transporte interior en obra y aportación, extendido, humectación y compactación en capas de 30 cm de espesor, con un grado de compactación del 100% del P.M. | [9 empty] | 0
U01030040 | Partida | m3 | Relleno zanja préstamos adecuad. Tmax 150 mm | [6 empty] | 56.08 | 15.04 | 843.44 | 15.04
|  |  | Relleno de zanjas con suelos adecuados, tamaño máximo 150 mm, procedentes de préstamos, incluso aportación, extendido y compactación hasta una densidad del 100% P.M., medido sobre perfil. | [9 empty] | 0
|  |  |  | COLECTOR CERVANTES |  |  |  |  | 0 |  |  |  | 0
|  |  |  | RELLENO POR INSTALACIÓN DE TUBERÍA |  |  |  |  | 0 |  |  |  | 0
|  |  |  | Nota: se descuenta 1 m de cada pozo del tramo que se asigna |  |  |  |  | 0 |  |  |  | 0
|  |  |  | al relleno por ejecución de pozo |  |  |  |  | 0 |  |  |  | 0
|  |  |  | Tramo de P.62BB-102 a PN-66 |  |  |  |  | 0 |  |  |  | 0
|  |  |  | Altura media = ((1,34 + 1,26) / 2) + 0,15 = 1,45 | 1 | 3.37 | 1.1 | 1.45 | 5.38 |  |  |  | 0
|  |  |  | A descontar relleno gravilla | -1 | 3.37 | 1.1 | 0.7 | -2.59 |  |  |  | 0
|  |  |  | A descontar zona adoquinada travesía San Juan Bautista | -1 | 3.37 | 1.1 | 0.33 | -1.22 |  |  |  | 0
|  |  |  | Tramo de PN-66 a PN-65 |  |  |  |  | 0 |  |  |  | 0
|  |  |  | Altura media tub nueva = ((1,81 + 1,07) / 2) + 0,15 = 1,59 | 1 | 12.36 | 1.1 | 1.59 | 21.62 |  |  |  | 0
|  |  |  | A descontar relleno gravilla | -1 | 12.36 | 1.1 | 0.7 | -9.52 |  |  |  | 0
|  |  |  | A descontar zona adoquinada travesía San Juan Bautista | -1 | 12.36 | 1.1 | 0.33 | -4.49 |  |  |  | 0
|  |  |  | Tramo de PN-65 a PN-64 |  |  |  |  | 0 |  |  |  | 0
|  |  |  | Altura media tub nueva = ((2,32 + 1,12) / 2) + 0,15 = 1,87 | 1 | 5.27 | 1.1 | 1.87 | 10.84 |  |  |  | 0
|  |  |  | A descontar relleno gravilla | -1 | 5.27 | 1.1 | 0.7 | -4.06 |  |  |  | 0
|  |  |  | A descontar zona adoquinada travesía San Juan Bautista | -1 | 5.27 | 1.1 | 0.33 | -1.91 |  |  |  | 0
|  |  |  | Tramo de PN-64 a PN-63 |  |  |  |  | 0 |  |  |  | 0
|  |  |  | Altura media tub nueva = ((2,37 + 1,04) / 2) + 0,15 = 1,86 | 1 | 5.33 | 1.1 | 1.86 | 10.91 |  |  |  | 0
|  |  |  | A descontar relleno gravilla | -1 | 5.33 | 1.1 | 0.7 | -4.1 |  |  |  | 0
|  |  |  | A descontar zona adoquinada travesía San Juan Bautista | -1 | 5.33 | 1.1 | 0.33 | -1.93 |  |  |  | 0
|  |  |  | Tramo de PN-63 a PN-62 |  |  |  |  | 0 |  |  |  | 0
|  |  |  | Altura media tub nueva = ((1,54 + 1,48) / 2) + 0,15 = 1,66 | 1 | 4.48 | 1.1 | 1.66 | 8.18 |  |  |  | 0
|  |  |  | A descontar relleno gravilla | -1 | 4.48 | 1.1 | 0.7 | -3.45 |  |  |  | 0
|  |  |  | A descontar zona adoquinada travesía San Juan Bautista | -1 | 4.48 | 1.1 | 0.33 | -1.63 |  |  |  | 0
|  |  |  | Tramo de PN-62 a PN-61 |  |  |  |  | 0 |  |  |  | 0
|  |  |  | Altura media tub nueva = ((2,23 + 1,40) / 2) + 0,15 = 1,97 | 1 | 5.71 | 1.1 | 1.97 | 12.37 |  |  |  | 0
|  |  |  | A descontar relleno gravilla | -1 | 5.71 | 1.1 | 0.7 | -4.4 |  |  |  | 0
|  |  |  | A descontar zona adoquinada travesía San Juan Bautista | -1 | 5.71 | 1.1 | 0.33 | -2.07 |  |  |  | 0
|  |  |  | Tramo de PN-61 a P.62BB-33 |  |  |  |  | 0 |  |  |  | 0
|  |  |  | Altura media tub nueva = ((2,20 + 1,43) / 2) + 0,15 = 1,97 | 1 | 8.78 | 1.1 | 1.97 | 19.03 |  |  |  | 0
|  |  |  | A descontar relleno gravilla | -1 | 8.78 | 1.1 | 0.7 | -6.76 |  |  |  | 0
|  |  |  | A descontar zona adoquinada calle Cervantes | -1 | 8.78 | 1.1 | 0.33 | -3.19 |  |  |  | 0
|  |  |  | Tramo de P.62BB-33 a P.62BB-34 |  |  |  |  | 0 |  |  |  | 0
|  |  |  | Altura media tub nueva = ((1,43 + 1,59) / 2) + 0,15 = 1,66 | 1 | 7.99 | 1.1 | 1.66 | 14.59 |  |  |  | 0
|  |  |  | A descontar relleno gravilla | -1 | 7.99 | 1.1 | 0.7 | -6.15 |  |  |  | 0
|  |  |  | A descontar zona adoquinada calle Cervantes | -1 | 7.99 | 1.1 | 0.33 | -2.9 |  |  |  | 0
|  |  |  | Tramo de P.62BB-34 a PN-60 |  |  |  |  | 0 |  |  |  | 0
|  |  |  | Altura media tub nueva = ((1,59 + 1,84) / 2) + 0,15 = 1,87 | 1 | 10.51 | 1.1 | 1.87 | 21.62 |  |  |  | 0
|  |  |  | A descontar relleno gravilla | -1 | 10.51 | 1.1 | 0.7 | -8.09 |  |  |  | 0
|  |  |  | A descontar zona adoquinada calle Cervantes | -1 | 10.51 | 1.1 | 0.33 | -3.82 |  |  |  | 0
|  |  |  | Tramo de PN-60 a PN-59 |  |  |  |  | 0 |  |  |  | 0
|  |  |  | Altura media tub nueva = ((1,84 + 1,69) / 2) + 0,15 = 1,92 | 1 | 2.55 | 1.1 | 1.92 | 5.39 |  |  |  | 0
|  |  |  | A descontar relleno gravilla | -1 | 2.55 | 1.1 | 0.7 | -1.96 |  |  |  | 0
|  |  |  | A descontar zona adoquinada calle Cervantes | -1 | 2.55 | 1.1 | 0.33 | -0.93 |  |  |  | 0
|  |  |  | Tramo de PN-59 a P.62BB-12 |  |  |  |  | 0 |  |  |  | 0
|  |  |  | Altura media tub nueva = ((1,69 + 1,47) / 2) + 0,15 = 1,73 | 1 | 1.68 | 1.1 | 1.74 | 3.22 |  |  |  | 0
|  |  |  | A descontar relleno gravilla | -1 | 1.68 | 1.1 | 0.7 | -1.29 |  |  |  | 0
|  |  |  | A descontar zona adoquinada calle Cervantes | -1 | 1.68 | 1.1 | 0.33 | -0.61 |  |  |  | 0
[9 empty] | Total U01030040 | 56.08 | 15.04 | 843.44 | 15.04
0
U01030330-CYII | Partida | m3 | Relleno trasdós muros suelos adecuados de préstamos | [6 empty] | 32.15 | 15.42 | 495.75 | 15.42
|  |  | Relleno localizado en trasdós de muros con suelos adecuados procedentes de préstamos, extendido, humectación y compactación en capas de 30 cm de espesor, con un grado de compactación del 100% del P.M. | [9 empty] | 0
|  |  |  | COLECTOR CERVANTES |  |  |  |  | 0 |  |  |  | 0
|  |  |  | RELLENO POR EJECUCIÓN DE POZOS |  |  |  |  | 0 |  |  |  | 0
|  |  |  | Pozo P.62BB-102 |  |  |  |  | 0 |  |  |  | 0
|  |  |  | Altura excavación para pozo nuevo = 1,64 m | 1 | 2 | 2 | 1.64 | 6.56 |  |  |  | 0
|  |  |  | a descontar volumen aparente pozo nuevo | -2.01 | 0 | 0 | 1.64 | -3.3 |  |  |  | 0
|  |  |  | A descontar zona adoquinada travesía San Juan Bautista | -1 | 2 | 2 | 0.33 | -1.32 |  |  |  | 0
|  |  |  | Pozo PN-66 |  |  |  |  | 0 |  |  |  | 0
|  |  |  | Altura excavación para pozo nuevo = 2,11 m | 1 | 2 | 2 | 2.11 | 8.44 |  |  |  | 0
|  |  |  | a descontar volumen aparente pozo nuevo | -2.01 | 0 | 0 | 2.11 | -4.24 |  |  |  | 0
|  |  |  | A descontar zona adoquinada travesía San Juan Bautista | -1 | 2 | 2 | 0.33 | -1.32 |  |  |  | 0
|  |  |  | Pozo PN-65 |  |  |  |  | 0 |  |  |  | 0
|  |  |  | Altura excavación para pozo nuevo = 2,62 m | 1 | 2 | 2 | 2.62 | 10.48 |  |  |  | 0
|  |  |  | a descontar volumen aparente pozo nuevo | -2.01 | 0 | 0 | 2.62 | -5.27 |  |  |  | 0
|  |  |  | A descontar zona adoquinada travesía San Juan Bautista | -1 | 2 | 2 | 0.33 | -1.32 |  |  |  | 0
|  |  |  | Pozo PN-64 |  |  |  |  | 0 |  |  |  | 0
|  |  |  | Altura excavación para pozo nuevo = 2,67 m | 1 | 2 | 2 | 2.67 | 10.68 |  |  |  | 0
|  |  |  | a descontar volumen aparente pozo nuevo | -2.01 | 0 | 0 | 2.67 | -5.37 |  |  |  | 0
|  |  |  | A descontar zona adoquinada travesía San Juan Bautista | -1 | 2 | 2 | 0.33 | -1.32 |  |  |  | 0
|  |  |  | Pozo PN-63 |  |  |  |  | 0 |  |  |  | 0
|  |  |  | Altura excavación para pozo nuevo = 1,84 m | 1 | 2 | 2 | 1.84 | 7.36 |  |  |  | 0
|  |  |  | a descontar volumen aparente pozo nuevo | -2.01 | 0 | 0 | 1.84 | -3.7 |  |  |  | 0
|  |  |  | A descontar zona adoquinada travesía San Juan Bautista | -1 | 2 | 2 | 0.33 | -1.32 |  |  |  | 0
|  |  |  | Pozo PN-62 |  |  |  |  | 0 |  |  |  | 0
|  |  |  | Altura excavación para pozo nuevo = 2,53 m | 1 | 2 | 2 | 2.53 | 10.12 |  |  |  | 0
|  |  |  | a descontar volumen aparente pozo nuevo | -2.01 | 0 | 0 | 2.53 | -5.09 |  |  |  | 0
|  |  |  | A descontar zona adoquinada travesía San Juan Bautista | -1 | 2 | 2 | 0.33 | -1.32 |  |  |  | 0
|  |  |  | Pozo PN-61 |  |  |  |  | 0 |  |  |  | 0
|  |  |  | Altura excavación para pozo nuevo = 2,30 m | 1 | 2 | 2 | 2.3 | 9.2 |  |  |  | 0
|  |  |  | a descontar volumen aparente pozo nuevo | -2.01 | 0 | 0 | 2.3 | -4.62 |  |  |  | 0
|  |  |  | A descontar zona adoquinada travesía San Juan Bautista | -1 | 2 | 2 | 0.33 | -1.32 |  |  |  | 0
|  |  |  | Pozo P.62BB-33 |  |  |  |  | 0 |  |  |  | 0
|  |  |  | Altura excavación para pozo nuevo = 1,73 m | 1 | 2 | 2 | 1.73 | 6.92 |  |  |  | 0
|  |  |  | a descontar volumen aparente pozo nuevo | -2.01 | 0 | 0 | 1.73 | -3.48 |  |  |  | 0
|  |  |  | A descontar zona adoquinada calle Cervantes | -1 | 2 | 2 | 0.33 | -1.32 |  |  |  | 0
|  |  |  | Pozo P.62BB-34 |  |  |  |  | 0 |  |  |  | 0
|  |  |  | Altura excavación para pozo nuevo = 1,89 m | 1 | 2 | 2 | 1.89 | 7.56 |  |  |  | 0
|  |  |  | a descontar volumen aparente pozo nuevo | -2.01 | 0 | 0 | 1.89 | -3.8 |  |  |  | 0
|  |  |  | A descontar zona adoquinada calle Cervantes | -1 | 2 | 2 | 0.33 | -1.32 |  |  |  | 0
|  |  |  | Pozo PN-60 |  |  |  |  | 0 |  |  |  | 0
|  |  |  | Altura excavación para pozo nuevo = 2,14 m | 1 | 2 | 2 | 2.14 | 8.56 |  |  |  | 0
|  |  |  | a descontar volumen aparente pozo nuevo | -2.01 | 0 | 0 | 2.14 | -4.3 |  |  |  | 0
|  |  |  | A descontar zona adoquinada calle Cervantes | -1 | 2 | 2 | 0.33 | -1.32 |  |  |  | 0
|  |  |  | Pozo PN-59 |  |  |  |  | 0 |  |  |  | 0
|  |  |  | Altura excavación para pozo nuevo = 1,99 m | 1 | 2 | 2 | 1.99 | 7.96 |  |  |  | 0
|  |  |  | a descontar volumen aparente pozo nuevo | -2.01 | 0 | 0 | 1.99 | -4 |  |  |  | 0
|  |  |  | A descontar zona adoquinada calle Cervantes | -1 | 2 | 2 | 0.33 | -1.32 |  |  |  | 0
[9 empty] | Total U01030330-CYII | 32.15 | 15.42 | 495.75 | 15.42
0
U09068050 | Partida | m2 | Geotextil anticontaminante 140 gr/m2 | [6 empty] | 74.85 | 1.98 | 148.2 | 1.98
|  |  | Suministro y colocación de geotextil anticontaminante, de 140 gr/m2, incluso parte proporcional de solapes. | [9 empty] | 0
|  |  |  | COLECTOR CERVANTES |  |  |  |  | 0 |  |  |  | 0
|  |  |  | GEOTEXTIL POR INSTALACIÓN DE TUBERÍA |  |  |  |  | 0 |  |  |  | 0
|  |  |  | Nota: se descuenta 1 m de cada pozo del tramo |  |  |  |  | 0 |  |  |  | 0
|  |  |  | Tramo de P.62BB-102 a PN-66 |  |  |  |  | 0 |  |  |  | 0
|  |  |  | Anchura zanja = 1,10 | 1 | 3.37 | 1.1 | 0 | 3.71 |  |  |  | 0
|  |  |  | Tramo de PN-66 a PN-65 |  |  |  |  | 0 |  |  |  | 0
|  |  |  | Anchura zanja = 1,10 | 1 | 12.36 | 1.1 | 0 | 13.6 |  |  |  | 0
|  |  |  | Tramo de PN-65 a PN-64 |  |  |  |  | 0 |  |  |  | 0
|  |  |  | Anchura zanja = 1,10 | 1 | 5.27 | 1.1 | 0 | 5.8 |  |  |  | 0
|  |  |  | Tramo de PN-64 a PN-63 |  |  |  |  | 0 |  |  |  | 0
|  |  |  | Anchura zanja = 1,10 | 1 | 5.33 | 1.1 | 0 | 5.86 |  |  |  | 0
|  |  |  | Tramo de PN-63 a PN-62 |  |  |  |  | 0 |  |  |  | 0
|  |  |  | Anchura zanja = 1,10 | 1 | 4.48 | 1.1 | 0 | 4.93 |  |  |  | 0
|  |  |  | Tramo de PN-62 a PN-61 |  |  |  |  | 0 |  |  |  | 0
|  |  |  | Anchura zanja = 1,10 | 1 | 5.71 | 1.1 | 0 | 6.28 |  |  |  | 0
|  |  |  | Tramo de PN-61 a P.62BB-33 |  |  |  |  | 0 |  |  |  | 0
|  |  |  | Anchura zanja = 1,10 | 1 | 8.78 | 1.1 | 0 | 9.66 |  |  |  | 0
|  |  |  | Tramo de P.62BB-33 a P.62BB-34 |  |  |  |  | 0 |  |  |  | 0
|  |  |  | Anchura zanja = 1,10 | 1 | 7.99 | 1.1 | 0 | 8.79 |  |  |  | 0
|  |  |  | Tramo de P.62BB-34 a PN-60 |  |  |  |  | 0 |  |  |  | 0
|  |  |  | Anchura zanja = 1,10 | 1 | 10.51 | 1.1 | 0 | 11.56 |  |  |  | 0
|  |  |  | Tramo de PN-60 a PN-59 |  |  |  |  | 0 |  |  |  | 0
|  |  |  | Anchura zanja = 1,10 | 1 | 2.55 | 1.1 | 0 | 2.81 |  |  |  | 0
|  |  |  | Tramo de PN-59 a P.62BB-12 |  |  |  |  | 0 |  |  |  | 0
|  |  |  | Anchura zanja = 1,10 | 1 | 1.68 | 1.1 | 0 | 1.85 |  |  |  | 0
[9 empty] | Total U09068050 | 74.85 | 1.98 | 148.2 | 1.98
0
U01030350 | Partida | m | Banda de señalización | [6 empty] | 68.03 | 0.31 | 21.09 | 0.31
|  |  | Banda de señalización, según normas o especificaciones técnicas de Canal de Isabel II vigentes. | [9 empty] | 0
|  |  |  | COLECTOR CERVANTES |  |  |  |  | 0 |  |  |  | 0
|  |  |  | BANDA SEÑALIZACIÓN POR INSTALACIÓN DE TUBERÍA |  |  |  |  | 0 |  |  |  | 0
|  |  |  | Nota: se descuenta 1 m de cada pozo del tramo |  |  |  |  | 0 |  |  |  | 0
|  |  |  | Tramo de P.62BB-102 a PN-66 | 1 | 3.37 | 0 | 0 | 3.37 |  |  |  | 0
|  |  |  | Tramo de PN-66 a PN-65 | 1 | 12.36 | 0 | 0 | 12.36 |  |  |  | 0
|  |  |  | Tramo de PN-65 a PN-64 | 1 | 5.27 | 0 | 0 | 5.27 |  |  |  | 0
|  |  |  | Tramo de PN-64 a PN-63 | 1 | 5.33 | 0 | 0 | 5.33 |  |  |  | 0
|  |  |  | Tramo de PN-63 a PN-62 | 1 | 4.48 | 0 | 0 | 4.48 |  |  |  | 0
|  |  |  | Tramo de PN-62 a PN-61 | 1 | 5.71 | 0 | 0 | 5.71 |  |  |  | 0
|  |  |  | Tramo de PN-61 a P.62BB-33 | 1 | 8.78 | 0 | 0 | 8.78 |  |  |  | 0
|  |  |  | Tramo de P.62BB-33 a P.62BB-34 | 1 | 7.99 | 0 | 0 | 7.99 |  |  |  | 0
|  |  |  | Tramo de P.62BB-34 a PN-60 | 1 | 10.51 | 0 | 0 | 10.51 |  |  |  | 0
|  |  |  | Tramo de PN-60 a PN-59 | 1 | 2.55 | 0 | 0 | 2.55 |  |  |  | 0
|  |  |  | Tramo de PN-59 a P.62BB-12 | 1 | 1.68 | 0 | 0 | 1.68 |  |  |  | 0
[9 empty] | Total U01030350 | 68.03 | 0.31 | 21.09 | 0.31
0
[9 empty] | Total 05.02.02 | 1 | 2978.58 | 2978.58 | 2978.64
0
[9 empty] | Total 05.02 | 1 | 47234.17 | 47234.17 | 47232.86
0
05.03 | Capítulo |  | COLECTORES | [6 empty] | 1 | 9384.07 | 9384.07 | 9383.67
U02080010 -CYII | Partida | m | Tubería PVC-U DN 250, SN 8 kN/m2 | [6 empty] | 14 | 40.03 | 560.42 | 40.03
|  |  | Suministro e instalación de tubería de PVC-U de pared estructurada, rigidez nominal SN>= 8 kN/m2, diámetro nominal DN 250 mm, conforme a norma UNE-EN 13476 y/o según normativa vigente, incluso parte proporcional de unión con junta elástica, medios auxiliares y pruebas necesarias para su correcto funcionamiento. | [9 empty] | 0
|  |  |  | COLECTOR CERVANTES |  |  |  |  | 0 |  |  |  | 0
|  |  |  | Pozo PN-66 |  |  |  |  | 0 |  |  |  | 0
|  |  |  | Acometida imbornal ID 1168414 Pk 5,370 | 2 | 0 | 0 | 0 | 2 |  |  |  | 0
|  |  |  | Pozo PN-65 |  |  |  |  | 0 |  |  |  | 0
|  |  |  | Acometida imbornal ID 1168405 Pk 19,729 | 2 | 0 | 0 | 0 | 2 |  |  |  | 0
|  |  |  | Pozo PN-63 |  |  |  |  | 0 |  |  |  | 0
|  |  |  | Acometida imbornal ID 1168402 Pk 34,328 | 2 | 0 | 0 | 0 | 2 |  |  |  | 0
|  |  |  | Pozo PN-62 |  |  |  |  | 0 |  |  |  | 0
|  |  |  | Acometida imbornal ID 1168404 Pk 40,812 | 2 | 0 | 0 | 0 | 2 |  |  |  | 0
|  |  |  | Pozo PN-61 |  |  |  |  | 0 |  |  |  | 0
|  |  |  | Acometida imbornal ID 1168395 Pk 48,526 | 2 | 0 | 0 | 0 | 2 |  |  |  | 0
|  |  |  | Acometida imbornal ID 1168397 Pk 48,526 | 2 | 0 | 0 | 0 | 2 |  |  |  | 0
|  |  |  | Pozo P.62BB-33 |  |  |  |  | 0 |  |  |  | 0
|  |  |  | Acometida imbornal ID 1168399 Pk 59,310 | 2 | 0 | 0 | 0 | 2 |  |  |  | 0
[9 empty] | Total U02080010 -CYII | 14 | 40.03 | 560.42 | 40.03
0
U02080020 -CYII | Partida | m | Tubería PVC-U DN 315, SN 8 kN/m2 | [6 empty] | 14 | 53.49 | 748.86 | 53.49
|  |  | Suministro e instalación de tubería de PVC-U de pared estructurada, rigidez nominal SN>= 8 kN/m2, de diámetro nominal DN 315 mm, conforme a norma UNE-EN 13476 y/o según normativa vigente, incluso parte proporcional de unión con junta elástica, medios auxiliares y pruebas necesarias para su correcto funcionamiento. | [9 empty] | 0
|  |  |  | COLECTOR CERVANTES |  |  |  |  | 0 |  |  |  | 0
|  |  |  | Pozo P.62BB-102 |  |  |  |  | 0 |  |  |  | 0
|  |  |  | Acometida saneamiento ID 266037 | 2 | 0 | 0 | 0 | 2 |  |  |  | 0
|  |  |  | Acometida saneamiento ID 266038 | 2 | 0 | 0 | 0 | 2 |  |  |  | 0
|  |  |  | Pozo PN-62 |  |  |  |  | 0 |  |  |  | 0
|  |  |  | Acometida saneamiento ID 265982 | 2 | 0 | 0 | 0 | 2 |  |  |  | 0
|  |  |  | Acometida saneamiento ID 265983 | 2 | 0 | 0 | 0 | 2 |  |  |  | 0
|  |  |  | Pozo P.62BB-34 |  |  |  |  | 0 |  |  |  | 0
|  |  |  | Acometida saneamiento ACD-MI Pk 67,910 | 2 | 0 | 0 | 0 | 2 |  |  |  | 0
|  |  |  | Acometida saneamiento ACD-MD Pk 70,002 | 2 | 0 | 0 | 0 | 2 |  |  |  | 0
|  |  |  | Pozo PN-60 |  |  |  |  | 0 |  |  |  | 0
|  |  |  | Acometida saneamiento ACD-MD Pk 81,802 | 2 | 0 | 0 | 0 | 2 |  |  |  | 0
[9 empty] | Total U02080020 -CYII | 14 | 53.49 | 748.86 | 53.49
0
U02080030 -CYII | Partida | m | Tubería PVC-U DN 400, SN 8 kN/m2 | [6 empty] | 90.03 | 86.06 | 7747.98 | 86.06
|  |  | Suministro e instalación de tubería de PVC-U de pared estructurada, rigidez nominal SN>= 8 kN/m2, de diámetro nominal DN 400 mm, conforme a norma UNE-EN 13476 y/o según normativa vigente, incluso parte proporcional de unión con junta elástica, medios auxiliares y pruebas necesarias para su correcto funcionamiento. | [9 empty] | 0
|  |  |  | COLECTOR CERVANTES |  |  |  |  | 0 |  |  |  | 0
|  |  |  | Nota: no descuenta tubería en pozo o arqueta |  |  |  |  | 0 |  |  |  | 0
|  |  |  | Tramo de P.62BB-102 a PN-66 | 1 | 5.37 | 0 | 0 | 5.37 |  |  |  | 0
|  |  |  | Tramo de PN-66 a PN-65 | 1 | 14.36 | 0 | 0 | 14.36 |  |  |  | 0
|  |  |  | Tramo de PN-65 a PN-64 | 1 | 7.27 | 0 | 0 | 7.27 |  |  |  | 0
|  |  |  | Tramo de PN-64 a PN-63 | 1 | 7.33 | 0 | 0 | 7.33 |  |  |  | 0
|  |  |  | Tramo de PN-63 a PN-62 | 1 | 6.48 | 0 | 0 | 6.48 |  |  |  | 0
|  |  |  | Tramo de PN-62 a PN-61 | 1 | 7.71 | 0 | 0 | 7.71 |  |  |  | 0
|  |  |  | Tramo de PN-61 a P.62BB-33 | 1 | 10.78 | 0 | 0 | 10.78 |  |  |  | 0
|  |  |  | Tramo de P.62BB-33 a P.62BB-34 | 1 | 9.99 | 0 | 0 | 9.99 |  |  |  | 0
|  |  |  | Tramo de P.62BB-34 a PN-60 | 1 | 12.51 | 0 | 0 | 12.51 |  |  |  | 0
|  |  |  | Tramo de PN-60 a PN-59 | 1 | 4.55 | 0 | 0 | 4.55 |  |  |  | 0
|  |  |  | Tramo de PN-59 a P.62BB-12 | 1 | 3.68 | 0 | 0 | 3.68 |  |  |  | 0
[9 empty] | Total U02080030 -CYII | 90.03 | 86.06 | 7747.98 | 86.06
0
U02180650-CYII | Partida | m | Conducción inspeccionada con equipo escáner de 3 D | [6 empty] | 90.03 | 3.63 | 326.81 | 3.63
|  |  | Conducción inspeccionada con equipo escáner de 3D, incluyendo técnico y ayudante especializados, transporte a obra, preparación previa, limpieza y/o fresado, plano o croquis de inspección e informe de la actuación con reportaje fotográfico y video de la punta de interés en soporte magnético. | [9 empty] | 0
|  |  |  | COLECTOR CERVANTES |  |  |  |  | 0 |  |  |  | 0
|  |  |  | Nota: no descuenta tubería en pozo o arqueta |  |  |  |  | 0 |  |  |  | 0
|  |  |  | Tramo de P.62BB-102 a PN-66 | 1 | 5.37 | 0 | 0 | 5.37 |  |  |  | 0
|  |  |  | Tramo de PN-66 a PN-65 | 1 | 14.36 | 0 | 0 | 14.36 |  |  |  | 0
|  |  |  | Tramo de PN-65 a PN-64 | 1 | 7.27 | 0 | 0 | 7.27 |  |  |  | 0
|  |  |  | Tramo de PN-64 a PN-63 | 1 | 7.33 | 0 | 0 | 7.33 |  |  |  | 0
|  |  |  | Tramo de PN-63 a PN-62 | 1 | 6.48 | 0 | 0 | 6.48 |  |  |  | 0
|  |  |  | Tramo de PN-62 a PN-61 | 1 | 7.71 | 0 | 0 | 7.71 |  |  |  | 0
|  |  |  | Tramo de PN-61 a P.62BB-33 | 1 | 10.78 | 0 | 0 | 10.78 |  |  |  | 0
|  |  |  | Tramo de P.62BB-33 a P.62BB-34 | 1 | 9.99 | 0 | 0 | 9.99 |  |  |  | 0
|  |  |  | Tramo de P.62BB-34 a PN-60 | 1 | 12.51 | 0 | 0 | 12.51 |  |  |  | 0
|  |  |  | Tramo de PN-60 a PN-59 | 1 | 4.55 | 0 | 0 | 4.55 |  |  |  | 0
|  |  |  | Tramo de PN-59 a P.62BB-12 | 1 | 3.68 | 0 | 0 | 3.68 |  |  |  | 0
[9 empty] | Total U02180650-CYII | 90.03 | 3.63 | 326.81 | 3.63
0
[9 empty] | Total 05.03 | 1 | 9384.07 | 9384.07 | 9383.67
0
05.04 | Capítulo |  | POZOS Y CONEXIONES | [6 empty] | 1 | 23531.37 | 23531.37 | 23531.21
U05030150 | Partida | ud | Pozo de registro diámetro interior 1100 mm y 1<H<2m profun., enfosc. int. y ext. | [6 empty] | 11 | 1068.7 | 11755.7 | 1068.7
|  |  | Pozo de registro, diámetro interior 1100 mm de entre 1,00 y 2,00 m de profundidad, construido con fábrica de ladrillo macizo de 1 pie de espesor, recibido con mortero M-10, colocado sobre solera de hormigón HA-25/P/40/I de 0,30 m mínimo de espesor, armada con mallazo; enfoscado interior y exterior fratasado con mortero hidrófugo bruñido en toda su altura con mortero CS-IV-Wc2. Incluso colocado, totalmente terminado y p. p. de formación de cuna en el fondo del pozo, formación de brocal asimétrico en la coronación para recibir cerco y tapa y medios auxiliares. | [9 empty] | 0
|  |  |  | COLECTOR CERVANTES |  |  |  |  | 0 |  |  |  | 0
|  |  |  | Pozo P.62BB-102 |  |  |  |  | 0 |  |  |  | 0
|  |  |  | Altura excavación para pozo nuevo = 1,64 m | 1 | 0 | 0 | 0 | 1 |  |  |  | 0
|  |  |  | Pozo PN-66 |  |  |  |  | 0 |  |  |  | 0
|  |  |  | Altura excavación para pozo nuevo = 2,11 m | 1 | 0 | 0 | 0 | 1 |  |  |  | 0
|  |  |  | Pozo PN-65 |  |  |  |  | 0 |  |  |  | 0
|  |  |  | Altura excavación para pozo nuevo = 2,62 m | 1 | 0 | 0 | 0 | 1 |  |  |  | 0
|  |  |  | Pozo PN-64 |  |  |  |  | 0 |  |  |  | 0
|  |  |  | Altura excavación para pozo nuevo = 2,67 m | 1 | 0 | 0 | 0 | 1 |  |  |  | 0
|  |  |  | Pozo PN-63 |  |  |  |  | 0 |  |  |  | 0
|  |  |  | Altura excavación para pozo nuevo = 1,84 m | 1 | 0 | 0 | 0 | 1 |  |  |  | 0
|  |  |  | Pozo PN-62 |  |  |  |  | 0 |  |  |  | 0
|  |  |  | Altura excavación para pozo nuevo = 2,53 m | 1 | 0 | 0 | 0 | 1 |  |  |  | 0
|  |  |  | Pozo PN-61 |  |  |  |  | 0 |  |  |  | 0
|  |  |  | Altura excavación para pozo nuevo = 2,30 m | 1 | 0 | 0 | 0 | 1 |  |  |  | 0
|  |  |  | Pozo P.62BB-33 |  |  |  |  | 0 |  |  |  | 0
|  |  |  | Altura excavación para pozo nuevo = 1,73 m | 1 | 0 | 0 | 0 | 1 |  |  |  | 0
|  |  |  | Pozo P.62BB-34 |  |  |  |  | 0 |  |  |  | 0
|  |  |  | Altura excavación para pozo nuevo = 1,89 m | 1 | 0 | 0 | 0 | 1 |  |  |  | 0
|  |  |  | Pozo PN-60 |  |  |  |  | 0 |  |  |  | 0
|  |  |  | Altura excavación para pozo nuevo = 2,14 m | 1 | 0 | 0 | 0 | 1 |  |  |  | 0
|  |  |  | Pozo PN-59 |  |  |  |  | 0 |  |  |  | 0
|  |  |  | Altura excavación para pozo nuevo = 1,99 m | 1 | 0 | 0 | 0 | 1 |  |  |  | 0
[9 empty] | Total U05030150 | 11 | 1068.7 | 11755.7 | 1068.7
0
U05030170 | Partida | m | En exceso para pozo de registro, diámetro interior 80 cm y prof., enfosc. int. y ext. | [6 empty] | 2.37 | 504.67 | 1196.07 | 504.67
|  |  | En exceso para pozo de registro, diámetro interior 800 mm y profundidad > 2,00 m, enfoscado interior y exterior, formado por fábrica de ladrillo de 1 pie de espesor, recibido con mortero M-10, enfoscado y fratasado con mortero hidrófugo CS-IV-Wc2, incluso pates, totalmente terminado. | [9 empty] | 0
|  |  |  | COLECTOR CERVANTES |  |  |  |  | 0 |  |  |  | 0
|  |  |  | Pozo PN-66 |  |  |  |  | 0 |  |  |  | 0
|  |  |  | Altura excavación para pozo nuevo = 2,11 m | 1 | 0 | 0 | 0.11 | 0.11 |  |  |  | 0
|  |  |  | Pozo PN-65 |  |  |  |  | 0 |  |  |  | 0
|  |  |  | Altura excavación para pozo nuevo = 2,62 m | 1 | 0 | 0 | 0.62 | 0.62 |  |  |  | 0
|  |  |  | Pozo PN-64 |  |  |  |  | 0 |  |  |  | 0
|  |  |  | Altura excavación para pozo nuevo = 2,67 m | 1 | 0 | 0 | 0.67 | 0.67 |  |  |  | 0
|  |  |  | Pozo PN-62 |  |  |  |  | 0 |  |  |  | 0
|  |  |  | Altura excavación para pozo nuevo = 2,53 m | 1 | 0 | 0 | 0.53 | 0.53 |  |  |  | 0
|  |  |  | Pozo PN-61 |  |  |  |  | 0 |  |  |  | 0
|  |  |  | Altura excavación para pozo nuevo = 2,30 m | 1 | 0 | 0 | 0.3 | 0.3 |  |  |  | 0
|  |  |  | Pozo PN-60 |  |  |  |  | 0 |  |  |  | 0
|  |  |  | Altura excavación para pozo nuevo = 2,14 m | 1 | 0 | 0 | 0.14 | 0.14 |  |  |  | 0
[9 empty] | Total U05030170 | 2.37 | 504.67 | 1196.07 | 504.67
0
U05090240 | Partida | ud | Pate polipropileno con alma de acero | [6 empty] | 94 | 16.04 | 1507.76 | 16.04
|  |  | Pate con alma de acero recubierto de polipropileno, conforme a la norma UNE-EN 13101 y/o según normativa vigente, para acceso a pozos de registro, totalmente colocado, incluso taco químico, anclaje químico o resina. | [9 empty] | 0
|  |  |  | COLECTOR CERVANTES |  |  |  |  | 0 |  |  |  | 0
|  |  |  | Pozo P.62BB-102 |  |  |  |  | 0 |  |  |  | 0
|  |  |  | Altura excavación para pozo nuevo = 1,64 m | 7 | 0 | 0 | 0 | 7 |  |  |  | 0
|  |  |  | Pozo PN-66 |  |  |  |  | 0 |  |  |  | 0
|  |  |  | Altura excavación para pozo nuevo = 2,11 m | 8 | 0 | 0 | 0 | 8 |  |  |  | 0
|  |  |  | Pozo PN-65 |  |  |  |  | 0 |  |  |  | 0
|  |  |  | Altura excavación para pozo nuevo = 2,62 m | 10 | 0 | 0 | 0 | 10 |  |  |  | 0
|  |  |  | Pozo PN-64 |  |  |  |  | 0 |  |  |  | 0
|  |  |  | Altura excavación para pozo nuevo = 2,67 m | 11 | 0 | 0 | 0 | 11 |  |  |  | 0
|  |  |  | Pozo PN-63 |  |  |  |  | 0 |  |  |  | 0
|  |  |  | Altura excavación para pozo nuevo = 1,84 m | 7 | 0 | 0 | 0 | 7 |  |  |  | 0
|  |  |  | Pozo PN-62 |  |  |  |  | 0 |  |  |  | 0
|  |  |  | Altura excavación para pozo nuevo = 2,53 m | 10 | 0 | 0 | 0 | 10 |  |  |  | 0
|  |  |  | Pozo PN-61 |  |  |  |  | 0 |  |  |  | 0
|  |  |  | Altura excavación para pozo nuevo = 2,30 m | 9 | 0 | 0 | 0 | 9 |  |  |  | 0
|  |  |  | Pozo P.62BB-33 |  |  |  |  | 0 |  |  |  | 0
|  |  |  | Altura excavación para pozo nuevo = 1,73 m | 7 | 0 | 0 | 0 | 7 |  |  |  | 0
|  |  |  | Pozo P.62BB-34 |  |  |  |  | 0 |  |  |  | 0
|  |  |  | Altura excavación para pozo nuevo = 1,89 m | 8 | 0 | 0 | 0 | 8 |  |  |  | 0
|  |  |  | Pozo PN-60 |  |  |  |  | 0 |  |  |  | 0
|  |  |  | Altura excavación para pozo nuevo = 2,14 m | 9 | 0 | 0 | 0 | 9 |  |  |  | 0
|  |  |  | Pozo PN-59 |  |  |  |  | 0 |  |  |  | 0
|  |  |  | Altura excavación para pozo nuevo = 1,99 m | 8 | 0 | 0 | 0 | 8 |  |  |  | 0
[9 empty] | Total U05090240 | 94 | 16.04 | 1507.76 | 16.04
0
U05070020 | Partida | ud | Marco y tapa circ., fund. dúctil Ø min 60 cm, D-400 peso 55 kg | [6 empty] | 11 | 342.42 | 3766.62 | 342.42
|  |  | Suministro e instalación de marco y tapa de fundición dúctil, clase D-400, con bloqueo automático, tapa articulada, con marco y tapa circular de 55 Kg de peso aproximado en tapa, con junta de elastómero en tapa o marco, junta anti ruido para asiento estable de la tapa, cota de paso mínima 60 cm, con dispositivo acerrojado antirrobo, identificación según Canal de Isabel II y servicio correspondiente (abastecimiento, saneamiento, reutilización). Con 4 orificios para saneamiento. Conforme a norma UNE-EN 124 y según normativa vigente de Canal de Isabel II. Totalmente colocada y enrasada con la superficie. | [9 empty] | 0
|  |  |  | COLECTOR CERVANTES |  |  |  |  | 0 |  |  |  | 0
|  |  |  | Pozo P.62BB-102 |  |  |  |  | 0 |  |  |  | 0
|  |  |  | Altura excavación para pozo nuevo = 1,64 m | 1 | 0 | 0 | 0 | 1 |  |  |  | 0
|  |  |  | Pozo PN-66 |  |  |  |  | 0 |  |  |  | 0
|  |  |  | Altura excavación para pozo nuevo = 2,11 m | 1 | 0 | 0 | 0 | 1 |  |  |  | 0
|  |  |  | Pozo PN-65 |  |  |  |  | 0 |  |  |  | 0
|  |  |  | Altura excavación para pozo nuevo = 2,62 m | 1 | 0 | 0 | 0 | 1 |  |  |  | 0
|  |  |  | Pozo PN-64 |  |  |  |  | 0 |  |  |  | 0
|  |  |  | Altura excavación para pozo nuevo = 2,67 m | 1 | 0 | 0 | 0 | 1 |  |  |  | 0
|  |  |  | Pozo PN-63 |  |  |  |  | 0 |  |  |  | 0
|  |  |  | Altura excavación para pozo nuevo = 1,84 m | 1 | 0 | 0 | 0 | 1 |  |  |  | 0
|  |  |  | Pozo PN-62 |  |  |  |  | 0 |  |  |  | 0
|  |  |  | Altura excavación para pozo nuevo = 2,53 m | 1 | 0 | 0 | 0 | 1 |  |  |  | 0
|  |  |  | Pozo PN-61 |  |  |  |  | 0 |  |  |  | 0
|  |  |  | Altura excavación para pozo nuevo = 2,30 m | 1 | 0 | 0 | 0 | 1 |  |  |  | 0
|  |  |  | Pozo P.62BB-33 |  |  |  |  | 0 |  |  |  | 0
|  |  |  | Altura excavación para pozo nuevo = 1,73 m | 1 | 0 | 0 | 0 | 1 |  |  |  | 0
|  |  |  | Pozo P.62BB-34 |  |  |  |  | 0 |  |  |  | 0
|  |  |  | Altura excavación para pozo nuevo = 1,89 m | 1 | 0 | 0 | 0 | 1 |  |  |  | 0
|  |  |  | Pozo PN-60 |  |  |  |  | 0 |  |  |  | 0
|  |  |  | Altura excavación para pozo nuevo = 2,14 m | 1 | 0 | 0 | 0 | 1 |  |  |  | 0
|  |  |  | Pozo PN-59 |  |  |  |  | 0 |  |  |  | 0
|  |  |  | Altura excavación para pozo nuevo = 1,99 m | 1 | 0 | 0 | 0 | 1 |  |  |  | 0
[9 empty] | Total U05070020 | 11 | 342.42 | 3766.62 | 342.42
0
U050901-CYII | Partida | ud | Arqueta para conexión de acometida existente con nuevo tramo de acometida. | [6 empty] | 7 | 175.24 | 1226.68 | 175.24
|  |  | Arqueta oculta para conexión de acometida existente con nuevo tramo de acometida en los casos que no se pueda realizar un corchete. Dimensiones de arqueta de 70x70cm, incluida excavación, incluidos los 20cm de hormigón en la base, media caña de PVC, enlucido y bruñido, tapa de hormigón armado de 70x70 cm. Unidad totalmente terminada. | [9 empty] | 0
|  |  |  | COLECTOR CERVANTES |  |  |  |  | 0 |  |  |  | 0
|  |  |  | ARQ.CE-03 Pk 61,560 para ACD-MI | 1 | 0 | 0 | 0 | 1 |  |  |  | 0
|  |  |  | ARQ.CE-02 Pk 65,960 para ACD-MD | 1 | 0 | 0 | 0 | 1 |  |  |  | 0
|  |  |  | ARQ.CE-01 Pk 71,702 para ACD-MI | 1 | 0 | 0 | 0 | 1 |  |  |  | 0
|  |  |  | ARQ.CE.PR-01 | 1 | 0 | 0 | 0 | 1 |  |  |  | 0
|  |  |  | ARQ.CE.PR-02 | 1 | 0 | 0 | 0 | 1 |  |  |  | 0
|  |  |  | ARQ.CE.PR-03 | 1 | 0 | 0 | 0 | 1 |  |  |  | 0
|  |  |  | ARQ.CE.PR-04 | 1 | 0 | 0 | 0 | 1 |  |  |  | 0
[9 empty] | Total U050901-CYII | 7 | 175.24 | 1226.68 | 175.24
0
U050902-CYII | Partida | ud | Unidad de entronque de red existente a pozo o arqueta nueva y viceversa | [6 empty] | 16 | 34.28 | 548.48 | 34.28
|  |  | Unidad de entronque de red existente a pozo o arqueta nueva y viceversa. Conexión de pozo nuevo con colector existente, o conexión de colector nuevo a pozo o arqueta existente, incluido ajuste de tubo existente, entroque a pozo y junta elastomérica totalmente terminado. | [9 empty] | 0
|  |  |  | COLECTOR CERVANTES |  |  |  |  | 0 |  |  |  | 0
|  |  |  | Pozo PN-61 |  |  |  |  | 0 |  |  |  | 0
|  |  |  | Conexión colector existente Ø300 mm HM | 1 | 0 | 0 | 0 | 1 |  |  |  | 0
|  |  |  | Pozo P.62BB-33 |  |  |  |  | 0 |  |  |  | 0
|  |  |  | Conexión colector existente Ø300 mm PVC | 1 | 0 | 0 | 0 | 1 |  |  |  | 0
|  |  |  | CONEXIÓN ACOMETIDAS A POZO |  |  |  |  | 0 |  |  |  | 0
|  |  |  | Pozo P.62BB-102 |  |  |  |  | 0 |  |  |  | 0
|  |  |  | Acometida saneamiento ID 266037 | 1 | 0 | 0 | 0 | 1 |  |  |  | 0
|  |  |  | Acometida saneamiento ID 266038 | 1 | 0 | 0 | 0 | 1 |  |  |  | 0
|  |  |  | Pozo PN-66 |  |  |  |  | 0 |  |  |  | 0
|  |  |  | Acometida imbornal ID 1168414 Pk 5,370 | 1 | 0 | 0 | 0 | 1 |  |  |  | 0
|  |  |  | Pozo PN-65 |  |  |  |  | 0 |  |  |  | 0
|  |  |  | Acometida imbornal ID 1168405 Pk 19,729 | 1 | 0 | 0 | 0 | 1 |  |  |  | 0
|  |  |  | Pozo PN-63 |  |  |  |  | 0 |  |  |  | 0
|  |  |  | Acometida imbornal ID 1168402 Pk 34,328 | 1 | 0 | 0 | 0 | 1 |  |  |  | 0
|  |  |  | Pozo PN-62 |  |  |  |  | 0 |  |  |  | 0
|  |  |  | Acometida imbornal ID 1168404 Pk 40,812 | 1 | 0 | 0 | 0 | 1 |  |  |  | 0
|  |  |  | Acometida saneamiento ID 265982 | 1 | 0 | 0 | 0 | 1 |  |  |  | 0
|  |  |  | Acometida saneamiento ID 265983 | 1 | 0 | 0 | 0 | 1 |  |  |  | 0
|  |  |  | Pozo PN-61 |  |  |  |  | 0 |  |  |  | 0
|  |  |  | Acometida imbornal ID 1168395 Pk 48,526 | 1 | 0 | 0 | 0 | 1 |  |  |  | 0
|  |  |  | Acometida imbornal ID 1168397 Pk 48,526 | 1 | 0 | 0 | 0 | 1 |  |  |  | 0
|  |  |  | Pozo P.62BB-33 |  |  |  |  | 0 |  |  |  | 0
|  |  |  | Acometida imbornal ID 1168399 Pk 59,310 | 1 | 0 | 0 | 0 | 1 |  |  |  | 0
|  |  |  | Pozo P.62BB-34 |  |  |  |  | 0 |  |  |  | 0
|  |  |  | Acometida saneamiento ACD-MI Pk 67,910 | 1 | 0 | 0 | 0 | 1 |  |  |  | 0
|  |  |  | Acometida saneamiento ACD-MD Pk 70,002 | 1 | 0 | 0 | 0 | 1 |  |  |  | 0
|  |  |  | Pozo PN-60 |  |  |  |  | 0 |  |  |  | 0
|  |  |  | Acometida saneamiento ACD-MD Pk 81,802 | 1 | 0 | 0 | 0 | 1 |  |  |  | 0
[9 empty] | Total U050902-CYII | 16 | 34.28 | 548.48 | 34.28
0
U050904-CYII | Partida | m2 | Sum. y coloc. losa granito en pozos | [6 empty] | 6 | 88.7 | 532.2 | 88.7
|  |  | Suministro y colocación de losa de granito de al menos 3 cm de espesor en pozos. | [9 empty] | 0
|  |  |  | COLECTOR CERVANTES |  |  |  |  | 0 |  |  |  | 0
|  |  |  | Pozo PN-66 | 1 | 1 | 1 | 0 | 1 |  |  |  | 0
|  |  |  | Pozo PN-65 | 1 | 1 | 1 | 0 | 1 |  |  |  | 0
|  |  |  | Pozo PN-64 | 1 | 1 | 1 | 0 | 1 |  |  |  | 0
|  |  |  | Pozo PN-63 | 1 | 1 | 1 | 0 | 1 |  |  |  | 0
|  |  |  | Pozo PN-62 | 1 | 1 | 1 | 0 | 1 |  |  |  | 0
|  |  |  | Pozo PN-61 | 1 | 1 | 1 | 0 | 1 |  |  |  | 0
[9 empty] | Total U050904-CYII | 6 | 88.7 | 532.2 | 88.7
0
U050905-CYII | Partida | ud | Imbornal prefabricado 30 x 50 cm | [6 empty] | 12 | 183 | 2196 | 183
|  |  | Suministro y colocación de imbornal prefabricado para evacuación de aguas de dimensiones interiores 30x50x50 cm, sobre solera de hormigón HM 20/P de 15 cm de espesor, incluso recibido de tubo de saneamiento, marco y rejilla de fundición. | [9 empty] | 0
|  |  |  | COLECTOR CERVANTES |  |  |  |  | 0 |  |  |  | 0
|  |  |  | P.62BB-102 |  |  |  |  | 0 |  |  |  | 0
|  |  |  | Rejilla garaje | 5 | 0 | 0 | 0 | 5 |  |  |  | 0
|  |  |  | Pozo PN-66 |  |  |  |  | 0 |  |  |  | 0
|  |  |  | Acometida imbornal ID 1168414 Pk 5,370 | 1 | 0 | 0 | 0 | 1 |  |  |  | 0
|  |  |  | Pozo PN-65 |  |  |  |  | 0 |  |  |  | 0
|  |  |  | Acometida imbornal ID 1168405 Pk 19,729 | 1 | 0 | 0 | 0 | 1 |  |  |  | 0
|  |  |  | Pozo PN-63 |  |  |  |  | 0 |  |  |  | 0
|  |  |  | Acometida imbornal ID 1168402 Pk 34,328 | 1 | 0 | 0 | 0 | 1 |  |  |  | 0
|  |  |  | Pozo PN-62 |  |  |  |  | 0 |  |  |  | 0
|  |  |  | Acometida imbornal ID 1168404 Pk 40,812 | 1 | 0 | 0 | 0 | 1 |  |  |  | 0
|  |  |  | Pozo PN-61 |  |  |  |  | 0 |  |  |  | 0
|  |  |  | Acometida imbornal ID 1168395 Pk 48,526 | 1 | 0 | 0 | 0 | 1 |  |  |  | 0
|  |  |  | Acometida imbornal ID 1168397 Pk 48,526 | 1 | 0 | 0 | 0 | 1 |  |  |  | 0
|  |  |  | Pozo P.62BB-33 |  |  |  |  | 0 |  |  |  | 0
|  |  |  | Acometida imbornal ID 1168399 Pk 59,310 | 1 | 0 | 0 | 0 | 1 |  |  |  | 0
[9 empty] | Total U050905-CYII | 12 | 183 | 2196 | 183
0
U05050020 | Partida | ud | Reparación de pozo de registro/saneamiento en calzada o acera | [6 empty] | 2 | 400.93 | 801.86 | 400.93
|  |  | Reparación de pozo de registro/saneamiento, en calzada o acera, con fábrica de ladrillo, incluso p. p. de excavación, demolición y reposición de firme y pavimento o acera, materiales, enfoscado, relleno y recibido de cerco, totalmente terminado. | [9 empty] | 0
|  |  |  | COLECTOR CERVANTES |  |  |  |  | 0 |  |  |  | 0
|  |  |  | POZOS DE ABASTECIMIENTO AFECTADOS | 2 | 0 | 0 | 0 | 2 |  |  |  | 0
[9 empty] | Total U05050020 | 2 | 400.93 | 801.86 | 400.93
0
[9 empty] | Total 05.04 | 1 | 23531.37 | 23531.37 | 23531.21
0
05.05 | Capítulo |  | PAVIMENTOS | [6 empty] | 1 | 14886.82 | 14886.82 | 14886.88
U09035010 | Partida | m3 | Horm.masa base calzadas HM-20/P/20/I o HM-20/P/40/I | [6 empty] | 23.77 | 143.5 | 3411 | 143.5
|  |  | Suministro y puesta en obra de hormigón en masa, vibrado y moldeado en su caso, en base de calzadas, solera de aceras, pistas deportivas o paseos, cimiento de bordillos y escaleras, con HM-20/P/20/I o HM-20/P/40/I, con árido de tamaño máximo 20 o 40 mm y consistencia plástica. | [9 empty] | 0
|  |  |  | COLECTOR CERVANTES |  |  |  |  | 0 |  |  |  | 0
|  |  |  | REPOSICIÓN POR INSTALACIÓN DE TUBERÍA |  |  |  |  | 0 |  |  |  | 0
|  |  |  | Nota: se considera reposición de 20 cm de HM |  |  |  |  | 0 |  |  |  | 0
|  |  |  | Nota: se descuenta 1 m de cada pozo del tramo que se asigna |  |  |  |  | 0 |  |  |  | 0
|  |  |  | la reposición de firme por ejecución de pozo |  |  |  |  | 0 |  |  |  | 0
|  |  |  | Tramo de P.62BB-102 a PN-66 |  |  |  |  | 0 |  |  |  | 0
|  |  |  | Zona adoquinada travesía San Juan Bautista | 1 | 3.37 | 1.1 | 0.2 | 0.74 |  |  |  | 0
|  |  |  | Tramo de PN-66 a PN-65 |  |  |  |  | 0 |  |  |  | 0
|  |  |  | Zona adoquinada travesía San Juan Bautista | 1 | 12.36 | 1.1 | 0.2 | 2.72 |  |  |  | 0
|  |  |  | Tramo de PN-65 a PN-64 |  |  |  |  | 0 |  |  |  | 0
|  |  |  | Zona adoquinada travesía San Juan Bautista | 1 | 5.27 | 1.1 | 0.2 | 1.16 |  |  |  | 0
|  |  |  | Tramo de PN-64 a PN-63 |  |  |  |  | 0 |  |  |  | 0
|  |  |  | Zona adoquinada travesía San Juan Bautista | 1 | 5.33 | 1.1 | 0.2 | 1.17 |  |  |  | 0
|  |  |  | Tramo de PN-63 a PN-62 |  |  |  |  | 0 |  |  |  | 0
|  |  |  | Zona adoquinada travesía San Juan Bautista | 1 | 4.48 | 1.1 | 0.2 | 0.99 |  |  |  | 0
|  |  |  | Tramo de PN-62 a PN-61 |  |  |  |  | 0 |  |  |  | 0
|  |  |  | Zona adoquinada travesía San Juan Bautista | 1 | 5.71 | 1.1 | 0.2 | 1.26 |  |  |  | 0
|  |  |  | Tramo de PN-61 a P.62BB-33 |  |  |  |  | 0 |  |  |  | 0
|  |  |  | Zona adoquinada calle Cervantes | 1 | 8.78 | 1.1 | 0.2 | 1.93 |  |  |  | 0
|  |  |  | Tramo de P.62BB-33 a P.62BB-34 |  |  |  |  | 0 |  |  |  | 0
|  |  |  | Zona adoquinada calle Cervantes | 1 | 7.99 | 1.1 | 0.2 | 1.76 |  |  |  | 0
|  |  |  | Tramo de P.62BB-34 a PN-60 |  |  |  |  | 0 |  |  |  | 0
|  |  |  | Zona adoquinada calle Cervantes | 1 | 10.51 | 1.1 | 0.2 | 2.31 |  |  |  | 0
|  |  |  | Tramo de PN-60 a PN-59 |  |  |  |  | 0 |  |  |  | 0
|  |  |  | Zona adoquinada calle Cervantes | 1 | 2.55 | 1.1 | 0.2 | 0.56 |  |  |  | 0
|  |  |  | Tramo de PN-59 a P.62BB-12 |  |  |  |  | 0 |  |  |  | 0
|  |  |  | Zona adoquinada calle Cervantes | 1 | 1.68 | 1.1 | 0.2 | 0.37 |  |  |  | 0
|  |  |  | REPOSICIÓN POR EJECUCIÓN DE POZOS |  |  |  |  | 0 |  |  |  | 0
|  |  |  | Nota: se considera reposición de 20 cn de HM |  |  |  |  | 0 |  |  |  | 0
|  |  |  | Nota: se se considera 2 m x 2 m de |  |  |  |  | 0 |  |  |  | 0
|  |  |  | reposición de adoquinado por ejecución de pozo |  |  |  |  | 0 |  |  |  | 0
|  |  |  | Pozo P.62BB-102 | 1 | 2 | 2 | 0.2 | 0.8 |  |  |  | 0
|  |  |  | Pozo PN-66 | 1 | 2 | 2 | 0.2 | 0.8 |  |  |  | 0
|  |  |  | Pozo PN-65 | 1 | 2 | 2 | 0.2 | 0.8 |  |  |  | 0
|  |  |  | Pozo PN-64 | 1 | 2 | 2 | 0.2 | 0.8 |  |  |  | 0
|  |  |  | Pozo PN-63 | 1 | 2 | 2 | 0.2 | 0.8 |  |  |  | 0
|  |  |  | Pozo PN-62 | 1 | 2 | 2 | 0.2 | 0.8 |  |  |  | 0
|  |  |  | Pozo PN-61 | 1 | 2 | 2 | 0.2 | 0.8 |  |  |  | 0
|  |  |  | Pozo P.62BB-33 | 1 | 2 | 2 | 0.2 | 0.8 |  |  |  | 0
|  |  |  | Pozo P.62BB-34 | 1 | 2 | 2 | 0.2 | 0.8 |  |  |  | 0
|  |  |  | Pozo PN-60 | 1 | 2 | 2 | 0.2 | 0.8 |  |  |  | 0
|  |  |  | Pozo PN-59 | 1 | 2 | 2 | 0.2 | 0.8 |  |  |  | 0
[9 empty] | Total U09035010 | 23.77 | 143.5 | 3411 | 143.5
0
U09020090 | Partida | m2 | Adoquinado granito 10x10x8 cm sobre hormigón | [6 empty] | 118.85 | 93.46 | 11107.72 | 93.46
|  |  | Suministro y colocación de adoquinado granito de 10x10x8 cm sobre hormigón, incluso mortero de asiento y enlechado de juntas. | [9 empty] | 0
|  |  |  | COLECTOR CERVANTES |  |  |  |  | 0 |  |  |  | 0
|  |  |  | REPOSICIÓN POR INSTALACIÓN DE TUBERÍA |  |  |  |  | 0 |  |  |  | 0
|  |  |  | Nota: se descuenta 1 m de cada pozo del tramo que se asigna |  |  |  |  | 0 |  |  |  | 0
|  |  |  | la reposición de adoquinado por ejecución de pozo |  |  |  |  | 0 |  |  |  | 0
|  |  |  | Tramo de P.62BB-102 a PN-66 |  |  |  |  | 0 |  |  |  | 0
|  |  |  | Zona adoquinada travesía San Juan Bautista | 1 | 3.37 | 1.1 | 0 | 3.71 |  |  |  | 0
|  |  |  | Tramo de PN-66 a PN-65 |  |  |  |  | 0 |  |  |  | 0
|  |  |  | Zona adoquinada travesía San Juan Bautista | 1 | 12.36 | 1.1 | 0 | 13.6 |  |  |  | 0
|  |  |  | Tramo de PN-65 a PN-64 |  |  |  |  | 0 |  |  |  | 0
|  |  |  | Zona adoquinada travesía San Juan Bautista | 1 | 5.27 | 1.1 | 0 | 5.8 |  |  |  | 0
|  |  |  | Tramo de PN-64 a PN-63 |  |  |  |  | 0 |  |  |  | 0
|  |  |  | Zona adoquinada travesía San Juan Bautista | 1 | 5.33 | 1.1 | 0 | 5.86 |  |  |  | 0
|  |  |  | Tramo de PN-63 a PN-62 |  |  |  |  | 0 |  |  |  | 0
|  |  |  | Zona adoquinada travesía San Juan Bautista | 1 | 4.48 | 1.1 | 0 | 4.93 |  |  |  | 0
|  |  |  | Tramo de PN-62 a PN-61 |  |  |  |  | 0 |  |  |  | 0
|  |  |  | Zona adoquinada travesía San Juan Bautista | 1 | 5.71 | 1.1 | 0 | 6.28 |  |  |  | 0
|  |  |  | Tramo de PN-61 a P.62BB-33 |  |  |  |  | 0 |  |  |  | 0
|  |  |  | Zona adoquinada calle Cervantes | 1 | 8.78 | 1.1 | 0 | 9.66 |  |  |  | 0
|  |  |  | Tramo de P.62BB-33 a P.62BB-34 |  |  |  |  | 0 |  |  |  | 0
|  |  |  | Zona adoquinada calle Cervantes | 1 | 7.99 | 1.1 | 0 | 8.79 |  |  |  | 0
|  |  |  | Tramo de P.62BB-34 a PN-60 |  |  |  |  | 0 |  |  |  | 0
|  |  |  | Zona adoquinada calle Cervantes | 1 | 10.51 | 1.1 | 0 | 11.56 |  |  |  | 0
|  |  |  | Tramo de PN-60 a PN-59 |  |  |  |  | 0 |  |  |  | 0
|  |  |  | Zona adoquinada calle Cervantes | 1 | 2.55 | 1.1 | 0 | 2.81 |  |  |  | 0
|  |  |  | Tramo de PN-59 a P.62BB-12 |  |  |  |  | 0 |  |  |  | 0
|  |  |  | Zona adoquinada calle Cervantes | 1 | 1.68 | 1.1 | 0 | 1.85 |  |  |  | 0
|  |  |  | REPOSICIÓN POR EJECUCIÓN DE POZOS |  |  |  |  | 0 |  |  |  | 0
|  |  |  | Nota: se se considera 2 m x 2 m de |  |  |  |  | 0 |  |  |  | 0
|  |  |  | reposición de adoquinado por ejecución de pozo |  |  |  |  | 0 |  |  |  | 0
|  |  |  | Pozo P.62BB-102 | 1 | 2 | 2 | 0 | 4 |  |  |  | 0
|  |  |  | Pozo PN-66 | 1 | 2 | 2 | 0 | 4 |  |  |  | 0
|  |  |  | Pozo PN-65 | 1 | 2 | 2 | 0 | 4 |  |  |  | 0
|  |  |  | Pozo PN-64 | 1 | 2 | 2 | 0 | 4 |  |  |  | 0
|  |  |  | Pozo PN-63 | 1 | 2 | 2 | 0 | 4 |  |  |  | 0
|  |  |  | Pozo PN-62 | 1 | 2 | 2 | 0 | 4 |  |  |  | 0
|  |  |  | Pozo PN-61 | 1 | 2 | 2 | 0 | 4 |  |  |  | 0
|  |  |  | Pozo P.62BB-33 | 1 | 2 | 2 | 0 | 4 |  |  |  | 0
|  |  |  | Pozo P.62BB-34 | 1 | 2 | 2 | 0 | 4 |  |  |  | 0
|  |  |  | Pozo PN-60 | 1 | 2 | 2 | 0 | 4 |  |  |  | 0
|  |  |  | Pozo PN-59 | 1 | 2 | 2 | 0 | 4 |  |  |  | 0
[9 empty] | Total U09020090 | 118.85 | 93.46 | 11107.72 | 93.46
0
U09020100 | Partida | m2 | Colocación de adoquinado de granito sobre hormigón | [6 empty] | 15 | 24.54 | 368.1 | 24.54
|  |  | Colocación de adoquinado de granito sobre hormigón, incluso mortero de asiento y enlechado de juntas. | [9 empty] | 0
|  |  |  | COLECTOR CERVANTES |  |  |  |  | 0 |  |  |  | 0
|  |  |  | Adoquines recuperados | 15 | 0 | 0 | 0 | 15 |  |  |  | 0
[9 empty] | Total U09020100 | 15 | 24.54 | 368.1 | 24.54
0
[9 empty] | Total 05.05 | 1 | 14886.82 | 14886.82 | 14886.88
0
05.06 | Capítulo |  | REPOSICIÓN DE SERVICIOS | [6 empty] | 1 | 6113.56 | 6113.56 | 6113.57
U150201-CYII | Partida | ud | Localización de servicios afectados no contemplados en proyecto | [6 empty] | 1 | 392.98 | 392.98 | 392.98
|  |  | Localización e identificación de servicios afectados no contemplados en proyecto ni en planos de servicios afectados, con aprobación previa de la Dirección de obra, incluyendo la excavación por medios manuales, limpieza, señalización, protección, resposición, y cualquier otra medida para mantener en servicio el elemento afectado. | [9 empty] | 0
|  |  |  | según necesidad | 1 | 0 | 0 | 0 | 1 |  |  |  | 0
[9 empty] | Total U150201-CYII | 1 | 392.98 | 392.98 | 392.98
0
U15020050-CYII | Partida | ud | Localización y protección serv. afect. de agua potable DN<=500 | [6 empty] | 1 | 392.98 | 392.98 | 392.98
|  |  | Localización e identificación de servicios afectados de agua potable no contemplados en proyecto ni en planos de servicios afectados, incluyendo la excavación por medios manuales, limpieza, señalización, protección, reposición, y cualquier otra medida para mantener en servicio el elemento afectado. | [9 empty] | 0
|  |  |  | según necesidad | 1 | 0 | 0 | 0 | 1 |  |  |  | 0
[9 empty] | Total U15020050-CYII | 1 | 392.98 | 392.98 | 392.98
0
U15020080-CYII | Partida | ud | Localización y protección serv. afect. de acometida | [6 empty] | 1 | 187.43 | 187.43 | 187.43
|  |  | Localización e identificación de servicios afectados de acometida no contemplados en proyecto ni en planos de servicios afectados, incluyendo la excavación por medios manuales, limpieza, señalización, protección, reposición, y cualquier otra medida para mantener en servicio el elemento afectado. | [9 empty] | 0
|  |  |  | según necesidad | 1 | 0 | 0 | 0 | 1 |  |  |  | 0
[9 empty] | Total U15020080-CYII | 1 | 187.43 | 187.43 | 187.43
0
U150202-CYII | Partida | m | Sostenimiento de servicio | [6 empty] | 6 | 29.11 | 174.66 | 29.11
|  |  | Apeo para sostenimiento longitudinal o transversal de red en servicio existente. Se incluyen soportes de cualquier tipología y material a aprobar por la D.O. Medido por metro de servicio apeado. | [9 empty] | 0
|  |  |  | RED DE ABASTECIMIENTO CYII |  |  |  |  | 0 |  |  |  | 0
|  |  |  | COLECTOR CERVANTES |  |  |  |  | 0 |  |  |  | 0
|  |  |  | Cruce tubo 80 FD en tramo PN-63 a PN-62 | 1 | 2 | 0 | 0 | 2 |  |  |  | 0
|  |  |  | Cruce tubo 80 FD en tramo PN-62 a PN-61 | 1 | 2 | 0 | 0 | 2 |  |  |  | 0
|  |  |  | Cruce tubo 80 FD en tramo PN-61 a P.62BB-33 | 1 | 2 | 0 | 0 | 2 |  |  |  | 0
[9 empty] | Total U150202-CYII | 6 | 29.11 | 174.66 | 29.11
0
PN-CYII-05 | Partida | ud | Protección y aseguramiento de poste de servicios. | [6 empty] | 3 | 364.39 | 1093.17 | 364.39
|  |  | Protección y aseguramiento de poste de servicios, de cualquier material y altura, incluso limpieza previa, señalización, reparación, instalacion de elementos de fijación y/o tensores , así como cuantos trabajos auxiliares, a aprobar por la D.O, se requieran para garantizar su mantenimiento en servicio durante todo el periodo de las obras. Medido por unidad de poste asegurado. | [9 empty] | 0
|  |  |  | AFECCIÓN A POSTES DE SERVICIOS |  |  |  |  | 0 |  |  |  | 0
|  |  |  | C.Cervantes | 3 | 0 | 0 | 0 | 3 |  |  |  | 0
[9 empty] | Total PN-CYII-05 | 3 | 364.39 | 1093.17 | 364.39
0
PN-CYII-01 | Partida | ud | Desmontaje de fuente existente. | [6 empty] | 1 | 1101.81 | 1101.81 | 1101.81
|  |  | Desmontaje de fuente de cualquier material, acopio del material desmontado y posterior montaje y puesta en funcionamiento. | [9 empty] | 0
|  |  |  | Fuente en Travesía de San Juan Bautista con calle Cervantes | 1 | 0 | 0 | 0 | 1 |  |  |  | 0
[9 empty] | Total PN-CYII-01 | 1 | 1101.81 | 1101.81 | 1101.81
0
U150203-CYII | Partida | m | Red de abastecimiento provisional | [6 empty] | 90 | 4.6 | 414 | 4.6
|  |  | Instalación y retirada de red de abastecimiento provisional para mantenimiento de servicio, mediante tubería de polietileno de diámetro a definir por la D.O. Incluso conexión provisional de acometidas domiciliarias y desconexión de las mismas tras la ejecución de los trabajos, para dejarlo en las mismas condiciones que las que estaba inicialmente. | [9 empty] | 0
|  |  |  | Paralelismo Tr. San Juan Bautista y C. Cervantes. | 1 | 90 | 0 | 0 | 90 |  |  |  | 0
[9 empty] | Total U150203-CYII | 90 | 4.6 | 414 | 4.6
0
U02101010 | Partida | m | Tubería FD abastecimiento/reutilización Ø80 Clase 100 | [6 empty] | 24 | 37.22 | 893.28 | 37.22
|  |  | Suministro e instalación de tubería de fundición dúctil para abastecimiento/reutilización, diámetro nominal DN 80 mm, conforme a norma UNE-EN 545 y/o según normativa vigente, Clase 100 con revestimiento interior de mortero de cemento y revestimiento exterior de zinc (min 200 g/m2) ó zinc-aluminio (min 400 g/m2) con o sin otros metales y capa de acabado de producto bituminoso o resina sintética compatible con zinc, color exterior y marcado según Normas de Canal de Isabel II vigentes, incluso parte proporcional de junta automática flexible de EPDM, medios auxiliares y pruebas necesarias para su correcto funcionamiento. | [9 empty] | 0
|  |  |  | Afección abastecimeinto Tr. De San Juan Bautista. | 1 | 24 | 0 | 0 | 24 |  |  |  | 0
[9 empty] | Total U02101010 | 24 | 37.22 | 893.28 | 37.22
0
U09068050 | Partida | m2 | Geotextil anticontaminante 140 gr/m2 | [6 empty] | 25 | 1.98 | 49.5 | 1.98
|  |  | Suministro y colocación de geotextil anticontaminante, de 140 gr/m2, incluso parte proporcional de solapes. | [9 empty] | 0
|  |  |  | Continuidad veneros existentes | 1 | 5 | 5 | 0 | 25 |  |  |  | 0
[9 empty] | Total U09068050 | 25 | 1.98 | 49.5 | 1.98
0
U08020130 | Partida | m2 | Fábrica de ladrillo perforado 24x11,5x7 cm, 1 pie de esp. | [6 empty] | 25 | 56.55 | 1413.75 | 56.55
|  |  | Fábrica de ladrillo perforado 24x11,5x7 cm, de 1 pie de espesor, recibido con mortero de cemento CEM II/B-P 32,5 N y arena tipo M-5, para revestir en alzados, conforme a norma UNE-EN 998-1 y/o según normativa vigente y medida deduciendo huecos superiores a 1 m2. | [9 empty] | 0
|  |  |  | Continuidad veneros existentes | 1 | 5 | 5 | 0 | 25 |  |  |  | 0
[9 empty] | Total U08020130 | 25 | 56.55 | 1413.75 | 56.55
0
[9 empty] | Total 05.06 | 1 | 6113.56 | 6113.56 | 6113.57
0
[9 empty] | Total 05 | 1 | 107548.52 | 107548.52 | 107546.6
0
06 | Capítulo |  | ACT 6 AV. CONSTITUCIÓN | [6 empty] | 1 | 208782.65 | 208782.65 | 208769.59
06.01 | Capítulo |  | TRABAJOS PRELIMINARES | [6 empty] | 1 | 12750.42 | 12750.42 | 12750.16
U01010001-CYII | Partida | m | Demolición de colector de saneamiento enterrado | [6 empty] | 204.87 | 19.2 | 3933.5 | 19.2
|  |  | Demolición de colectores de saneamiento enterrados, incluso limpieza y retirada de escombros a pie de carga, sin la excavación previa para descubrirlos, sin transporte al gestor de residuos y con p.p. de medios auxiliares, medida la longitud ejecutada en obra. | [9 empty] | 0
|  |  |  | COLECTOR AV. CONSTITUCIÓN |  |  |  |  | 0 |  |  |  | 0
|  |  |  | Tramo de P.62BB-100 a P.62BB-101 | 1 | 16.31 | 0 | 0 | 16.31 |  |  |  | 0
|  |  |  | Tramo de P.62BB-101 a P.62BB-104 | 1 | 70.89 | 0 | 0 | 70.89 |  |  |  | 0
|  |  |  | Tramo de P.62BB-104 a P.62BB-18 | 1 | 63.89 | 0 | 0 | 63.89 |  |  |  | 0
|  |  |  | Tramo de P.62BB-18 a P.62BB-17 | 1 | 3.42 | 0 | 0 | 3.42 |  |  |  | 0
|  |  |  | Tramo de P.62BB-17 a P.62BB-15 | 1 | 5.92 | 0 | 0 | 5.92 |  |  |  | 0
|  |  |  | Tramo de P.62BB-15 a P.62BB-14 | 1 | 25.84 | 0 | 0 | 25.84 |  |  |  | 0
|  |  |  | Tramo de P.62BB-14 a P.62BB-13 | 1 | 8.48 | 0 | 0 | 8.48 |  |  |  | 0
|  |  |  | Tramo de P.62BB-13 a P.62BB-12 | 1 | 5.84 | 0 | 0 | 5.84 |  |  |  | 0
|  |  |  | COLECTOR CONEXIÓN AV. CONSTITUCIÓN |  |  |  |  | 0 |  |  |  | 0
|  |  |  | Tramo de P.62BB-16 a P.62BB-19 | 1 | 4.28 | 0 | 0 | 4.28 |  |  |  | 0
[9 empty] | Total U01010001-CYII | 204.87 | 19.2 | 3933.5 | 19.2
0
U01010002-CYII | Partida | ud | Demolición de pozos de saneamiento/abastecimiento existentes | [6 empty] | 11 | 82.82 | 911.02 | 82.82
|  |  | Demolición completa de pozo, incluso base de hormigón, de pozos de saneamiento enterrados de ladrillo macizo o hormigón prefabricado, con medios mecánicos, incluso excavación previa para descubrirlos, desmontado de pates, tapas y cercos, limpieza y retirada de escombros, trasporte y canon de residuos, y con p.p. de medios auxiliares. | [9 empty] | 0
|  |  |  | COLECTOR AV. CONSTITUCIÓN |  |  |  |  | 0 |  |  |  | 0
|  |  |  | Pozo P.62BB-100 | 1 | 0 | 0 | 0 | 1 |  |  |  | 0
|  |  |  | Pozo P.62BB-101 | 1 | 0 | 0 | 0 | 1 |  |  |  | 0
|  |  |  | Pozo P.62BB-104 | 1 | 0 | 0 | 0 | 1 |  |  |  | 0
|  |  |  | Pozo P.62BB-18 | 1 | 0 | 0 | 0 | 1 |  |  |  | 0
|  |  |  | Pozo P.62BB-17 | 1 | 0 | 0 | 0 | 1 |  |  |  | 0
|  |  |  | Pozo P.62BB-15 | 1 | 0 | 0 | 0 | 1 |  |  |  | 0
|  |  |  | Pozo P.62BB-14 | 1 | 0 | 0 | 0 | 1 |  |  |  | 0
|  |  |  | Pozo P.62BB-13 | 1 | 0 | 0 | 0 | 1 |  |  |  | 0
|  |  |  | COLECTOR CONEXIÓN AV. CONSTITUCIÓN |  |  |  |  | 0 |  |  |  | 0
|  |  |  | Pozo P.62BB-16 | 1 | 0 | 0 | 0 | 1 |  |  |  | 0
|  |  |  | Pozo P.62BB-19 | 1 | 0 | 0 | 0 | 1 |  |  |  | 0
|  |  |  | POZOS DE ABASTECIMIENTO AFECTADOS | 1 | 0 | 0 | 0 | 1 |  |  |  | 0
[9 empty] | Total U01010002-CYII | 11 | 82.82 | 911.02 | 82.82
0
U01010003-CYII | Partida | ud | Demolición de imbornal | [6 empty] | 8 | 36.78 | 294.24 | 36.78
|  |  | Demolición completa de imbornal, incluso base de hormigón o ladrillo, con medios mecánicos o manuales, incluso excavación previa para descubrirlos, desmontado de cerco y rejilla, limpieza y retirada de escombros, trasporte y canon de residuos, y con p.p. de medios auxiliares. | [9 empty] | 0
|  |  |  | COLECTOR AV. CONSTITUCIÓN |  |  |  |  | 0 |  |  |  | 0
|  |  |  | Pozo P.62BB-101 |  |  |  |  | 0 |  |  |  | 0
|  |  |  | Acometida imbornal ID 1168690 | 1 | 0 | 0 | 0 | 1 |  |  |  | 0
|  |  |  | Pozo PN-56 |  |  |  |  | 0 |  |  |  | 0
|  |  |  | Acometida imbornal ID 1168691 | 1 | 0 | 0 | 0 | 1 |  |  |  | 0
|  |  |  | Pozo P.62BB-104 |  |  |  |  | 0 |  |  |  | 0
|  |  |  | Acometida imbornal ID 1168712 | 1 | 0 | 0 | 0 | 1 |  |  |  | 0
|  |  |  | Pozo P.62BB-18 |  |  |  |  | 0 |  |  |  | 0
|  |  |  | Acometida imbornal ID 1168528 | 1 | 0 | 0 | 0 | 1 |  |  |  | 0
|  |  |  | Pozo P.62BB-17 |  |  |  |  | 0 |  |  |  | 0
|  |  |  | Acometida imbornal ID 1168527 | 1 | 0 | 0 | 0 | 1 |  |  |  | 0
|  |  |  | Pozo P.62BB-14 |  |  |  |  | 0 |  |  |  | 0
|  |  |  | Acometida imbornal ID 1168524 | 2 | 0 | 0 | 0 | 2 |  |  |  | 0
|  |  |  | COLECTOR CONEXIÓN AV.CONSTITUCIÓN |  |  |  |  | 0 |  |  |  | 0
|  |  |  | Pozo P.62BB-16 |  |  |  |  | 0 |  |  |  | 0
|  |  |  | Acometida imbornal ID 1168380 | 1 | 0 | 0 | 0 | 1 |  |  |  | 0
[9 empty] | Total U01010003-CYII | 8 | 36.78 | 294.24 | 36.78
0
U01027-CYII | Partida | m | By pass de caudal existente durante la ejecución de la obra | [6 empty] | 216.35 | 14.52 | 3141.4 | 14.52
|  |  | Metros de by pass ejecutado para derivar el caudal del colector existente, nivel freático, agua de lluvia o cualquier aporte externo de agua a la zanja que garantice los trabajos de ejecución del nuevo colector en seco durante la ejecución de la obra. Incluido agotamiento con bombas de hasta 50kw, bomba de reserva, manguera para by pass, y obturación de pozos de cualquier diámetro. Medido sobre metro de tuberia existente sobre la que es necesario ejecutar el by-pass. | [9 empty] | 0
|  |  |  | COLECTOR AV. CONSTITUCIÓN |  |  |  |  | 0 |  |  |  | 0
|  |  |  | Tramo de P.62BB-100 a PN-58 | 1 | 3.47 | 0 | 0 | 3.47 |  |  |  | 0
|  |  |  | Tramo de PN-58 a P.62BB-101 | 1 | 12.84 | 0 | 0 | 12.84 |  |  |  | 0
|  |  |  | Tramo de P.62BB-101 a PN-57 | 1 | 23.69 | 0 | 0 | 23.69 |  |  |  | 0
|  |  |  | Tramo de PN-57 a PN-56 | 1 | 26.17 | 0 | 0 | 26.17 |  |  |  | 0
|  |  |  | Tramo de PN-56 a PN-55 | 1 | 15.02 | 0 | 0 | 15.02 |  |  |  | 0
|  |  |  | Tramo de PN-55 a P.62BB-104 | 1 | 6 | 0 | 0 | 6 |  |  |  | 0
|  |  |  | Tramo de P.62BB-104 a PN-54 | 1 | 9.5 | 0 | 0 | 9.5 |  |  |  | 0
|  |  |  | Tramo de PN-54 a PN-53 | 1 | 7.7 | 0 | 0 | 7.7 |  |  |  | 0
|  |  |  | Tramo de PN-53 a PN-52 | 1 | 22.4 | 0 | 0 | 22.4 |  |  |  | 0
|  |  |  | Tramo de PN-52 a P.62BB-18 | 1 | 24.29 | 0 | 0 | 24.29 |  |  |  | 0
|  |  |  | Tramo de P.62BB-18 a P.62BB-17 | 1 | 3.42 | 0 | 0 | 3.42 |  |  |  | 0
|  |  |  | Tramo de P.62BB-17 a P.62BB-15 | 1 | 5.59 | 0 | 0 | 5.59 |  |  |  | 0
|  |  |  | Tramo de P.62BB-15 a PN-49 | 1 | 4 | 0 | 0 | 4 |  |  |  | 0
|  |  |  | Tramo de PN-49 a PN-48 | 1 | 15.25 | 0 | 0 | 15.25 |  |  |  | 0
|  |  |  | Tramo de PN-48 a P.62BB-14 | 1 | 6.05 | 0 | 0 | 6.05 |  |  |  | 0
|  |  |  | Tramo de P.62BB-14 a P.62BB-13 | 1 | 9.02 | 0 | 0 | 9.02 |  |  |  | 0
|  |  |  | Tramo de P.62BB-13 a P.62BB-12 | 1 | 5.84 | 0 | 0 | 5.84 |  |  |  | 0
|  |  |  | COLECTOR CONEXIÓN AV. CONSTITUCIÓN |  |  |  |  | 0 |  |  |  | 0
|  |  |  | Tramo de P.62BB-16 a P.62BB-19 | 1 | 4.28 | 0 | 0 | 4.28 |  |  |  | 0
|  |  |  | Tramo de P.62BB-19 a PN-48 | 1 | 11.82 | 0 | 0 | 11.82 |  |  |  | 0
[9 empty] | 0 |  |  |  | 0
[9 empty] | Total U01027-CYII | 216.35 | 14.52 | 3141.4 | 14.52
0
U01010160 | Partida | m3 | Levantado firme base hormigón hidráulico med. mecán. | [6 empty] | 60.66 | 33.24 | 2016.34 | 33.24
|  |  | Levantado por medios mecánicos (retroexcavadora con martillo hidráulico o similar) de firme con base de hormigón hidráulico o adoquín, de cualquier espesor, incluso retirada, medido sobre perfil. | [9 empty] | 0
|  |  |  | COLECTOR AV. CONSTITUCIÓN |  |  |  |  | 0 |  |  |  | 0
|  |  |  | LEVANTADO POR INSTALACIÓN DE TUBERÍA |  |  |  |  | 0 |  |  |  | 0
|  |  |  | Nota: se considera levantado de 20 cm de HM + 6 cm de M.B.C. |  |  |  |  | 0 |  |  |  | 0
|  |  |  | en calles y 20 cm de HM + 13 cm de M.B.C. en carreteras |  |  |  |  | 0 |  |  |  | 0
|  |  |  | Nota: se descuenta 1 m de cada pozo del tramo que se asigna |  |  |  |  | 0 |  |  |  | 0
|  |  |  | al levantado de firme por ejecución de pozo |  |  |  |  | 0 |  |  |  | 0
|  |  |  | Tramo de P.62BB-100 a PN-58 |  |  |  |  | 0 |  |  |  | 0
|  |  |  | Zona asfaltada M-546 | 1 | 1.47 | 1.1 | 0.33 | 0.53 |  |  |  | 0
|  |  |  | Tramo de PN-58 a P.62BB-101 |  |  |  |  | 0 |  |  |  | 0
|  |  |  | Zona asfaltada M-546 | 1 | 10.84 | 1.1 | 0.33 | 3.93 |  |  |  | 0
|  |  |  | Tramo de P.62BB-101 a PN-57 |  |  |  |  | 0 |  |  |  | 0
|  |  |  | Zona asfaltada M-546 | 1 | 21.69 | 1.1 | 0.33 | 7.87 |  |  |  | 0
|  |  |  | Tramo de PN-57 a PN-56 |  |  |  |  | 0 |  |  |  | 0
|  |  |  | Zona asfaltada M-546 | 1 | 24.17 | 1.1 | 0.33 | 8.77 |  |  |  | 0
|  |  |  | Tramo de PN-56 a PN-55 |  |  |  |  | 0 |  |  |  | 0
|  |  |  | Zona asfaltada M-546 | 1 | 13.02 | 1.1 | 0.33 | 4.73 |  |  |  | 0
|  |  |  | Tramo de PN-55 a P.62BB-104 |  |  |  |  | 0 |  |  |  | 0
|  |  |  | Zona asfaltada M-546 | 1 | 4 | 1.1 | 0.33 | 1.45 |  |  |  | 0
|  |  |  | Tramo de P.62BB-104 a PN-54 |  |  |  |  | 0 |  |  |  | 0
|  |  |  | Zona asfaltada M-546 | 1 | 7.5 | 1.1 | 0.33 | 2.72 |  |  |  | 0
|  |  |  | Tramo de PN-54 a PN-53 |  |  |  |  | 0 |  |  |  | 0
|  |  |  | Zona asfaltada M-546 | 1 | 5.7 | 1.1 | 0.33 | 2.07 |  |  |  | 0
|  |  |  | Tramo de PN-53 a PN-52 |  |  |  |  | 0 |  |  |  | 0
|  |  |  | Zona asfaltada M-546 | 1 | 20.4 | 1.1 | 0.33 | 7.41 |  |  |  | 0
|  |  |  | Tramo de PN-52 a P.62BB-18 |  |  |  |  | 0 |  |  |  | 0
|  |  |  | Zona asfaltada M-546 | 1 | 22.29 | 1.1 | 0.33 | 8.09 |  |  |  | 0
|  |  |  | LEVANTADO POR EJECUCIÓN DE POZOS |  |  |  |  | 0 |  |  |  | 0
|  |  |  | Nota: se considera levantado de 20 cm de HM + 6 cm de M.B.C. |  |  |  |  | 0 |  |  |  | 0
|  |  |  | en calles y 20 cm de HM + 13 cm de M.B.C. en carreteras |  |  |  |  | 0 |  |  |  | 0
|  |  |  | Nota: se se considera 2 m x 2 m de |  |  |  |  | 0 |  |  |  | 0
|  |  |  | levantado de firme por ejecución de pozo |  |  |  |  | 0 |  |  |  | 0
|  |  |  | Se considera 90% levantado por medios mecánicos |  |  |  |  | 0 |  |  |  | 0
|  |  |  | Pozo P.62BB-100 | 0.9 | 2 | 2 | 0.33 | 1.19 |  |  |  | 0
|  |  |  | Pozo PN-58 | 0.9 | 2 | 2 | 0.33 | 1.19 |  |  |  | 0
|  |  |  | Pozo P.62BB-101 | 0.9 | 2 | 2 | 0.33 | 1.19 |  |  |  | 0
|  |  |  | Pozo PN-57 | 0.9 | 2 | 2 | 0.33 | 1.19 |  |  |  | 0
|  |  |  | Pozo PN-56 | 0.9 | 2 | 2 | 0.33 | 1.19 |  |  |  | 0
|  |  |  | Pozo PN-55 | 0.9 | 2 | 2 | 0.33 | 1.19 |  |  |  | 0
|  |  |  | Pozo P.62BB-104 | 0.9 | 2 | 2 | 0.33 | 1.19 |  |  |  | 0
|  |  |  | Pozo PN-54 | 0.9 | 2 | 2 | 0.33 | 1.19 |  |  |  | 0
|  |  |  | Pozo PN-53 | 0.9 | 2 | 2 | 0.33 | 1.19 |  |  |  | 0
|  |  |  | Pozo PN-52 | 0.9 | 2 | 2 | 0.33 | 1.19 |  |  |  | 0
|  |  |  | Pozo P.62BB-18 | 0.9 | 2 | 2 | 0.33 | 1.19 |  |  |  | 0
[9 empty] | Total U01010160 | 60.66 | 33.24 | 2016.34 | 33.24
0
U01010170 | Partida | m3 | Levantado firme base hormigón hidráulico compresor | [6 empty] | 1.43 | 67.16 | 96.04 | 67.16
|  |  | Levantado con compresor de firme con base de hormigón hidráulico o adoquín, incluso retirada, medido sobre perfil. | [9 empty] | 0
|  |  |  | COLECTOR AV. CONSTITUCIÓN |  |  |  |  | 0 |  |  |  | 0
|  |  |  | LEVANTADO POR EJECUCIÓN DE POZOS |  |  |  |  | 0 |  |  |  | 0
|  |  |  | Nota: se considera levantado de 20 cm de HM + 6 cm de M.B.C. |  |  |  |  | 0 |  |  |  | 0
|  |  |  | en calles y 20 cm de HM + 13 cm de M.B.C. en carreteras |  |  |  |  | 0 |  |  |  | 0
|  |  |  | Nota: se se considera 2 m x 2 m de |  |  |  |  | 0 |  |  |  | 0
|  |  |  | levantado de firme por ejecución de pozo |  |  |  |  | 0 |  |  |  | 0
|  |  |  | Se considera 10% levantado con compresor |  |  |  |  | 0 |  |  |  | 0
|  |  |  | Pozo P.62BB-100 | 0.1 | 2 | 2 | 0.33 | 0.13 |  |  |  | 0
|  |  |  | Pozo PN-58 | 0.1 | 2 | 2 | 0.33 | 0.13 |  |  |  | 0
|  |  |  | Pozo P.62BB-101 | 0.1 | 2 | 2 | 0.33 | 0.13 |  |  |  | 0
|  |  |  | Pozo PN-57 | 0.1 | 2 | 2 | 0.33 | 0.13 |  |  |  | 0
|  |  |  | Pozo PN-56 | 0.1 | 2 | 2 | 0.33 | 0.13 |  |  |  | 0
|  |  |  | Pozo PN-55 | 0.1 | 2 | 2 | 0.33 | 0.13 |  |  |  | 0
|  |  |  | Pozo P.62BB-104 | 0.1 | 2 | 2 | 0.33 | 0.13 |  |  |  | 0
|  |  |  | Pozo PN-54 | 0.1 | 2 | 2 | 0.33 | 0.13 |  |  |  | 0
|  |  |  | Pozo PN-53 | 0.1 | 2 | 2 | 0.33 | 0.13 |  |  |  | 0
|  |  |  | Pozo PN-52 | 0.1 | 2 | 2 | 0.33 | 0.13 |  |  |  | 0
|  |  |  | Pozo P.62BB-18 | 0.1 | 2 | 2 | 0.33 | 0.13 |  |  |  | 0
[9 empty] | Total U01010170 | 1.43 | 67.16 | 96.04 | 67.16
0
U01010240 | Partida | m2 | Demolición adoquinados con compresor | [6 empty] | 84 | 28.07 | 2357.88 | 28.07
|  |  | Demolición con compresor de adoquinado granítico o similar recibido con mortero de cemento, incluso retirada o acopio en obra, medido sobre perfil. | [9 empty] | 0
|  |  |  | COLECTOR AV. CONSTITUCIÓN |  |  |  |  | 0 |  |  |  | 0
|  |  |  | LEVANTADO POR INSTALACIÓN DE TUBERÍA |  |  |  |  | 0 |  |  |  | 0
|  |  |  | Nota: se considera levantado de 20 cm de HM + 5 cm de mortero |  |  |  |  | 0 |  |  |  | 0
|  |  |  | + 8 cm de adoquinado de pavimento |  |  |  |  | 0 |  |  |  | 0
|  |  |  | Nota: se descuenta 1 m de cada pozo del tramo que se asigna |  |  |  |  | 0 |  |  |  | 0
|  |  |  | al levantado de firme por ejecución de pozo |  |  |  |  | 0 |  |  |  | 0
|  |  |  | Tramo de P.62BB-18 a P.62BB-17 |  |  |  |  | 0 |  |  |  | 0
|  |  |  | Zona adoquinada calle Cervantes | 1 | 1.42 | 1.1 | 0 | 1.56 |  |  |  | 0
|  |  |  | Tramo de P.62BB-17 a P.62BB-15 |  |  |  |  | 0 |  |  |  | 0
|  |  |  | Zona adoquinada calle Cervantes | 1 | 3.59 | 1.1 | 0 | 3.95 |  |  |  | 0
|  |  |  | Tramo de P.62BB-15 a PN-49 |  |  |  |  | 0 |  |  |  | 0
|  |  |  | Zona adoquinada calle Cervantes | 1 | 2 | 1.1 | 0 | 2.2 |  |  |  | 0
|  |  |  | Tramo de PN-49 a PN-48 |  |  |  |  | 0 |  |  |  | 0
|  |  |  | Zona adoquinada calle Cervantes | 1 | 13.25 | 1.1 | 0 | 14.58 |  |  |  | 0
|  |  |  | Tramo de PN-48 a P.62BB-14 |  |  |  |  | 0 |  |  |  | 0
|  |  |  | Zona adoquinada calle Cervantes | 1 | 4.05 | 1.1 | 0 | 4.46 |  |  |  | 0
|  |  |  | Tramo de P.62BB-14 a P.62BB-13 |  |  |  |  | 0 |  |  |  | 0
|  |  |  | Zona adoquinada calle Cervantes | 1 | 7.02 | 1.1 | 0 | 7.72 |  |  |  | 0
|  |  |  | Tramo de P.62BB-13 a P.62BB-12 |  |  |  |  | 0 |  |  |  | 0
|  |  |  | Zona adoquinada calle Cervantes | 1 | 3.84 | 1.1 | 0 | 4.22 |  |  |  | 0
|  |  |  | LEVANTADO POR EJECUCIÓN DE POZOS |  |  |  |  | 0 |  |  |  | 0
|  |  |  | Nota: se considera levantado de 20 cm de HM + 5 cm de mortero |  |  |  |  | 0 |  |  |  | 0
|  |  |  | + 8 cm de adoquinado en aceras y zona aparcamiento |  |  |  |  | 0 |  |  |  | 0
|  |  |  | Nota: se se considera 2 m x 2 m de |  |  |  |  | 0 |  |  |  | 0
|  |  |  | levantado de firme por ejecución de pozo |  |  |  |  | 0 |  |  |  | 0
|  |  |  | Pozo P.62BB-17 | 1 | 2 | 2 | 0 | 4 |  |  |  | 0
|  |  |  | Pozo P.62BB-15 | 1 | 2 | 2 | 0 | 4 |  |  |  | 0
|  |  |  | Pozo PN-49 | 1 | 2 | 2 | 0 | 4 |  |  |  | 0
|  |  |  | Pozo PN-48 | 1 | 2 | 2 | 0 | 4 |  |  |  | 0
|  |  |  | Pozo P.62BB-14 | 1 | 2 | 2 | 0 | 4 |  |  |  | 0
|  |  |  | Pozo P.62BB-13 | 1 | 2 | 2 | 0 | 4 |  |  |  | 0
|  |  |  | COLECTOR CONEXIÓN AV. CONSTITUCIÓN |  |  |  |  | 0 |  |  |  | 0
|  |  |  | LEVANTADO POR INSTALACIÓN DE TUBERÍA |  |  |  |  | 0 |  |  |  | 0
|  |  |  | Nota: se considera levantado de 20 cm de HM + 5 cm de mortero |  |  |  |  | 0 |  |  |  | 0
|  |  |  | + 8 cm de adoquinado de pavimento |  |  |  |  | 0 |  |  |  | 0
|  |  |  | Nota: se descuenta 1 m de cada pozo del tramo que se asigna |  |  |  |  | 0 |  |  |  | 0
|  |  |  | al levantado de firme por ejecución de pozo |  |  |  |  | 0 |  |  |  | 0
|  |  |  | Tramo de P.62BB-16 a P.62BB-19 |  |  |  |  | 0 |  |  |  | 0
|  |  |  | Zona adoquinada calle San Juan Bautista | 1 | 2.28 | 1.1 | 0 | 2.51 |  |  |  | 0
|  |  |  | Tramo de P.62BB-19 a PN-48 |  |  |  |  | 0 |  |  |  | 0
|  |  |  | Zona adoquinada calle San Juan Bautista | 1 | 9.82 | 1.1 | 0 | 10.8 |  |  |  | 0
|  |  |  | LEVANTADO POR EJECUCIÓN DE POZOS |  |  |  |  | 0 |  |  |  | 0
|  |  |  | Nota: se considera levantado de 20 cm de HM + 5 cm de mortero |  |  |  |  | 0 |  |  |  | 0
|  |  |  | + 8 cm de adoquinado en aceras y zona aparcamiento |  |  |  |  | 0 |  |  |  | 0
|  |  |  | Nota: se se considera 2 m x 2 m de |  |  |  |  | 0 |  |  |  | 0
|  |  |  | levantado de firme por ejecución de pozo |  |  |  |  | 0 |  |  |  | 0
|  |  |  | Pozo P.62BB-16 | 1 | 2 | 2 | 0 | 4 |  |  |  | 0
|  |  |  | Pozo P.62BB-19 | 1 | 2 | 2 | 0 | 4 |  |  |  | 0
[9 empty] | Total U01010240 | 84 | 28.07 | 2357.88 | 28.07
0
[9 empty] | Total 06.01 | 1 | 12750.42 | 12750.42 | 12750.16
0
06.02 | Capítulo |  | MOVIMIENTO DE TIERRAS | [6 empty] | 1 | 77037.96 | 77037.96 | 77033.85
06.02.01 | Capítulo |  | EXCAVACIONES | [6 empty] | 1 | 71928.8 | 71928.8 | 71925.29
U01022030-CYII | Partida | m3 | Excavación en zanja, med. mecán. cualquier tipo de terreno | [6 empty] | 285.11 | 17.34 | 4943.81 | 17.34
|  |  | Excavación en zanja, por medios mecánicos, en cualquier tipo de terreno, incluso roca, medido sobre perfil. | [9 empty] | 0
|  |  |  | COLECTOR AV. CONSTITUCIÓN |  |  |  |  | 0 |  |  |  | 0
|  |  |  | EXCAVACIÓN POR INSTALACIÓN DE TUBERÍA |  |  |  |  | 0 |  |  |  | 0
|  |  |  | Nota: se descuenta 1 m de cada pozo del tramo que se asigna |  |  |  |  | 0 |  |  |  | 0
|  |  |  | a la excavación por ejecución de pozo |  |  |  |  | 0 |  |  |  | 0
|  |  |  | Nota: se considera excavación teórica tubería antigua |  |  |  |  | 0 |  |  |  | 0
|  |  |  | Ø300 mm HM ancho zanja 1,00 m |  |  |  |  | 0 |  |  |  | 0
|  |  |  | Tramo de P.62BB-100 a PN-58 |  |  |  |  | 0 |  |  |  | 0
|  |  |  | Altura media = ((1,68 + 1,64) / 2) + 0,15 = 1,81 | 1 | 1.47 | 1 | 1.81 | 2.66 |  |  |  | 0
|  |  |  | a descontar tubo Ø300 mm HM | -0.07 | 1.47 | 0 | 0 | -0.1 |  |  |  | 0
|  |  |  | Tramo de PN-58 a P.62BB-101 |  |  |  |  | 0 |  |  |  | 0
|  |  |  | Altura media = ((1,64 + 1,30) / 2) + 0,15 = 1,62 | 1 | 10.84 | 1 | 1.62 | 17.56 |  |  |  | 0
|  |  |  | a descontar tubo Ø300 mm HM | -0.07 | 10.84 | 0 | 0 | -0.76 |  |  |  | 0
|  |  |  | Tramo de P.62BB-101 a PN-57 |  |  |  |  | 0 |  |  |  | 0
|  |  |  | Altura media = ((1,75 + 1,26) / 2) + 0,15 = 1,66 | 1 | 21.69 | 1 | 1.66 | 36.01 |  |  |  | 0
|  |  |  | a descontar tubo Ø300 mm HM | -0.07 | 21.69 | 0 | 0 | -1.52 |  |  |  | 0
|  |  |  | Tramo de PN-57 a PN-56 |  |  |  |  | 0 |  |  |  | 0
|  |  |  | Altura media = ((1,26 + 1,29) / 2) + 0,15 = 1,43 | 1 | 24.17 | 1 | 1.43 | 34.56 |  |  |  | 0
|  |  |  | a descontar tubo Ø300 mm HM | -0.07 | 24.17 | 0 | 0 | -1.69 |  |  |  | 0
|  |  |  | Tramo de PN-56 a PN-55 |  |  |  |  | 0 |  |  |  | 0
|  |  |  | Altura media = ((1,29 + 1,39) / 2) + 0,15 = 1,49 | 1 | 13.02 | 1 | 1.49 | 19.4 |  |  |  | 0
|  |  |  | a descontar tubo Ø300 mm HM | -0.07 | 13.02 | 0 | 0 | -0.91 |  |  |  | 0
|  |  |  | Tramo de PN-55 a P.62BB-104 |  |  |  |  | 0 |  |  |  | 0
|  |  |  | Altura media = ((1,39 + 1,38) / 2) + 0,15 = 1,54 | 1 | 4 | 1 | 1.54 | 6.16 |  |  |  | 0
|  |  |  | a descontar tubo Ø300 mm HM | -0.07 | 4 | 0 | 0 | -0.28 |  |  |  | 0
|  |  |  | Tramo de P.62BB-104 a PN-54 |  |  |  |  | 0 |  |  |  | 0
|  |  |  | Altura media = ((1,88 + 1,47) / 2) + 0,15 = 1,83 | 1 | 7.5 | 1 | 1.83 | 13.73 |  |  |  | 0
|  |  |  | a descontar tubo Ø300 mm HM | -0.07 | 7.5 | 0 | 0 | -0.53 |  |  |  | 0
|  |  |  | Tramo de PN-54 a PN-53 |  |  |  |  | 0 |  |  |  | 0
|  |  |  | Altura media = ((1,47 + 1,26) / 2) + 0,15 = 1,52 | 1 | 5.7 | 1 | 1.52 | 8.66 |  |  |  | 0
|  |  |  | a descontar tubo Ø300 mm HM | -0.07 | 5.7 | 0 | 0 | -0.4 |  |  |  | 0
|  |  |  | Tramo de PN-53 a PN-52 |  |  |  |  | 0 |  |  |  | 0
|  |  |  | Altura media = ((1,26 + 1,17) / 2) + 0,15 = 1,37 | 1 | 20.4 | 1 | 1.37 | 27.95 |  |  |  | 0
|  |  |  | a descontar tubo Ø300 mm HM | -0.07 | 20.4 | 0 | 0 | -1.43 |  |  |  | 0
|  |  |  | Tramo de PN-52 a P.62BB-18 |  |  |  |  | 0 |  |  |  | 0
|  |  |  | Altura media = ((1,17 + 1,58) / 2) + 0,15 = 1,53 | 1 | 22.29 | 1 | 1.53 | 34.1 |  |  |  | 0
|  |  |  | a descontar tubo Ø300 mm HM | -0.07 | 22.29 | 0 | 0 | -1.56 |  |  |  | 0
|  |  |  | Tramo de P.62BB-18 a P.62BB-17 |  |  |  |  | 0 |  |  |  | 0
|  |  |  | Altura media = ((1,78 + 1,58) / 2) + 0,15 = 1,83 | 1 | 1.42 | 1 | 1.83 | 2.6 |  |  |  | 0
|  |  |  | a descontar tubo Ø300 mm HM | -0.07 | 1.42 | 0 | 0 | -0.1 |  |  |  | 0
|  |  |  | Tramo de P.62BB-17 a P.62BB-15 |  |  |  |  | 0 |  |  |  | 0
|  |  |  | Altura media = ((1,58 + 1,50) / 2) + 0,15 = 1,69 | 1 | 3.59 | 1 | 1.69 | 6.07 |  |  |  | 0
|  |  |  | a descontar tubo Ø300 mm HM | -0.07 | 3.59 | 0 | 0 | -0.25 |  |  |  | 0
|  |  |  | Tramo de P.62BB-15 a PN-49 |  |  |  |  | 0 |  |  |  | 0
|  |  |  | Altura media = ((1,50 + 1,51) / 2) + 0,15 = 1,66 | 1 | 2 | 1 | 1.66 | 3.32 |  |  |  | 0
|  |  |  | a descontar tubo Ø300 mm HM | -0.07 | 2 | 0 | 0 | -0.14 |  |  |  | 0
|  |  |  | Tramo de PN-49 a PN-48 |  |  |  |  | 0 |  |  |  | 0
|  |  |  | Altura media = ((1,51 + 1,66) / 2) + 0,15 = 1,74 | 1 | 13.25 | 1 | 1.74 | 23.06 |  |  |  | 0
|  |  |  | a descontar tubo Ø300 mm HM | -0.07 | 13.25 | 0 | 0 | -0.93 |  |  |  | 0
|  |  |  | Tramo de PN-48 a P.62BB-14 |  |  |  |  | 0 |  |  |  | 0
|  |  |  | Altura media = ((1,66 + 1,62) / 2) + 0,15 = 1,79 | 1 | 4.05 | 1 | 1.79 | 7.25 |  |  |  | 0
|  |  |  | a descontar tubo Ø300 mm HM | -0.07 | 4.05 | 0 | 0 | -0.28 |  |  |  | 0
|  |  |  | Tramo de P.62BB-14 a P.62BB-13 |  |  |  |  | 0 |  |  |  | 0
|  |  |  | Altura media = ((1,62 + 1,29) / 2) + 0,15 = 1,61 | 1 | 7.02 | 1 | 1.61 | 11.3 |  |  |  | 0
|  |  |  | a descontar tubo Ø300 mm HM | -0.07 | 7.02 | 0 | 0 | -0.49 |  |  |  | 0
|  |  |  | Tramo de P.62BB-13 a P.62BB-12 |  |  |  |  | 0 |  |  |  | 0
|  |  |  | Altura media = ((1,29 + 1,24) / 2) + 0,15 = 1,42 | 1 | 3.84 | 1 | 1.42 | 5.45 |  |  |  | 0
|  |  |  | a descontar tubo Ø300 mm HM | -0.07 | 3.84 | 0 | 0 | -0.27 |  |  |  | 0
|  |  |  | EXCAVACIÓN POR EJECUCIÓN DE POZOS |  |  |  |  | 0 |  |  |  | 0
|  |  |  | Nota: se se considera 2 m x 2 m de |  |  |  |  | 0 |  |  |  | 0
|  |  |  | excavación por ejecución de pozo |  |  |  |  | 0 |  |  |  | 0
|  |  |  | Nota: se considera excavación teórica pozo antiguo |  |  |  |  | 0 |  |  |  | 0
|  |  |  | Pozo P.62BB-100 |  |  |  |  | 0 |  |  |  | 0
|  |  |  | Altura excavación para pozo antiguo = 1,98 m | 1 | 2 | 2 | 1.98 | 7.92 |  |  |  | 0
|  |  |  | a descontar volumen aparente pozo antiguo | -2.01 | 0 | 0 | 1.98 | -3.98 |  |  |  | 0
|  |  |  | Pozo P.62BB-101 |  |  |  |  | 0 |  |  |  | 0
|  |  |  | Altura excavación para pozo antiguo = 2,05 m | 1 | 2 | 2 | 2.05 | 8.2 |  |  |  | 0
|  |  |  | a descontar volumen aparente pozo antiguo | -2.01 | 0 | 0 | 2.05 | -4.12 |  |  |  | 0
|  |  |  | Pozo P.62BB-104 |  |  |  |  | 0 |  |  |  | 0
|  |  |  | Altura excavación para pozo antiguo = 2,18 m | 1 | 2 | 2 | 2.18 | 8.72 |  |  |  | 0
|  |  |  | a descontar volumen aparente pozo antiguo | -2.01 | 0 | 0 | 2.18 | -4.38 |  |  |  | 0
|  |  |  | Pozo P.62BB-18 |  |  |  |  | 0 |  |  |  | 0
|  |  |  | Altura excavación para pozo antiguo = 2,08 m | 1 | 2 | 2 | 2.08 | 8.32 |  |  |  | 0
|  |  |  | a descontar volumen aparente pozo antiguo | -2.01 | 0 | 0 | 2.08 | -4.18 |  |  |  | 0
|  |  |  | Pozo P.62BB-17 |  |  |  |  | 0 |  |  |  | 0
|  |  |  | Altura excavación para pozo antiguo = 1,88 m | 1 | 2 | 2 | 1.88 | 7.52 |  |  |  | 0
|  |  |  | a descontar volumen aparente pozo antiguo | -2.01 | 0 | 0 | 1.88 | -3.78 |  |  |  | 0
|  |  |  | Pozo P.62BB-15 |  |  |  |  | 0 |  |  |  | 0
|  |  |  | Altura excavación para pozo antiguo = 1,80 m | 1 | 2 | 2 | 1.8 | 7.2 |  |  |  | 0
|  |  |  | a descontar volumen aparente pozo antiguo | -2.01 | 0 | 0 | 1.8 | -3.62 |  |  |  | 0
|  |  |  | Pozo P.62BB-14 |  |  |  |  | 0 |  |  |  | 0
|  |  |  | Altura excavación para pozo antiguo = 1,92 m | 1 | 2 | 2 | 1.92 | 7.68 |  |  |  | 0
|  |  |  | a descontar volumen aparente pozo antiguo | -2.01 | 0 | 0 | 1.92 | -3.86 |  |  |  | 0
|  |  |  | Pozo P.62BB-13 |  |  |  |  | 0 |  |  |  | 0
|  |  |  | Altura excavación para pozo antiguo = 1,59 m | 1 | 2 | 2 | 1.59 | 6.36 |  |  |  | 0
|  |  |  | a descontar volumen aparente pozo antiguo | -2.01 | 0 | 0 | 1.59 | -3.2 |  |  |  | 0
|  |  |  | COLECTOR CONEXIÓN AV. CONSTITUCIÓN |  |  |  |  | 0 |  |  |  | 0
|  |  |  | EXCAVACIÓN POR INSTALACIÓN DE TUBERÍA |  |  |  |  | 0 |  |  |  | 0
|  |  |  | Nota: se descuenta 1 m de cada pozo del tramo que se asigna |  |  |  |  | 0 |  |  |  | 0
|  |  |  | a la excavación por ejecución de pozo |  |  |  |  | 0 |  |  |  | 0
|  |  |  | Nota: se considera excavación teórica tubería antigua |  |  |  |  | 0 |  |  |  | 0
|  |  |  | Ø300 mm HM ancho zanja 1,00 m |  |  |  |  | 0 |  |  |  | 0
|  |  |  | Tramo de P.62BB-16 a P.62BB-19 |  |  |  |  | 0 |  |  |  | 0
|  |  |  | Altura media = ((0,74 + 0,77) / 2) + 0,15 = 0,91 | 1 | 2.28 | 1 | 0.91 | 2.07 |  |  |  | 0
|  |  |  | a descontar tubo Ø300 mm HM | -0.07 | 2.28 | 0 | 0 | -0.16 |  |  |  | 0
|  |  |  | EXCAVACIÓN POR EJECUCIÓN DE POZOS |  |  |  |  | 0 |  |  |  | 0
|  |  |  | Nota: se se considera 2 m x 2 m de |  |  |  |  | 0 |  |  |  | 0
|  |  |  | excavación por ejecución de pozo |  |  |  |  | 0 |  |  |  | 0
|  |  |  | Nota: se considera excavación teórica pozo antiguo |  |  |  |  | 0 |  |  |  | 0
|  |  |  | Pozo P.62BB-16 |  |  |  |  | 0 |  |  |  | 0
|  |  |  | Altura excavación para pozo antiguo = 1,04 m | 1 | 2 | 2 | 1.04 | 4.16 |  |  |  | 0
|  |  |  | a descontar volumen aparente pozo antiguo | -2.01 | 0 | 0 | 1.04 | -2.09 |  |  |  | 0
|  |  |  | Pozo P.62BB-19 |  |  |  |  | 0 |  |  |  | 0
|  |  |  | Altura excavación para pozo antiguo = 1,07 m | 1 | 2 | 2 | 1.07 | 4.28 |  |  |  | 0
|  |  |  | a descontar volumen aparente pozo antiguo | -2.01 | 0 | 0 | 1.07 | -2.15 |  |  |  | 0
[9 empty] | Total U01022030-CYII | 285.11 | 17.34 | 4943.81 | 17.34
0
U01022060-CYII | Partida | m3 | Excavación en zanja, escarificado o martillo rompedor | [6 empty] | 224.55 | 36.34 | 8160.15 | 36.34
|  |  | Excavación en zanja, con escarificado o martillo rompedor, incluso en roca. Medido sobre perfil. | [9 empty] | 0
|  |  |  | COLECTOR PAV. CONSTITUCIÓN |  |  |  |  | 0 |  |  |  | 0
|  |  |  | EXCAVACIÓN POR INSTALACIÓN DE TUBERÍA |  |  |  |  | 0 |  |  |  | 0
|  |  |  | Nota: se descuenta 1 m de cada pozo del tramo que se asigna |  |  |  |  | 0 |  |  |  | 0
|  |  |  | a la excavación por ejecución de pozo |  |  |  |  | 0 |  |  |  | 0
|  |  |  | Nota: se considera sobreancho lateral sobre |  |  |  |  | 0 |  |  |  | 0
|  |  |  | la excavación teórica tubería antigua |  |  |  |  | 0 |  |  |  | 0
|  |  |  | Tramo de P.62BB-100 a PN-58 |  |  |  |  | 0 |  |  |  | 0
|  |  |  | Altura media = ((1,68 + 1,64) / 2) + 0,15 = 1,81 | 1 | 1.47 | 0.1 | 1.81 | 0.27 |  |  |  | 0
|  |  |  | Tramo de PN-58 a P.62BB-101 |  |  |  |  | 0 |  |  |  | 0
|  |  |  | Altura media = ((1,64 + 1,30) / 2) + 0,15 = 1,62 | 1 | 10.84 | 0.1 | 1.62 | 1.76 |  |  |  | 0
|  |  |  | Tramo de P.62BB-101 a PN-57 |  |  |  |  | 0 |  |  |  | 0
|  |  |  | Altura media = ((1,75 + 1,26) / 2) + 0,15 = 1,66 | 1 | 21.69 | 0.1 | 1.66 | 3.6 |  |  |  | 0
|  |  |  | Tramo de PN-57 a PN-56 |  |  |  |  | 0 |  |  |  | 0
|  |  |  | Altura media = ((1,26 + 1,29) / 2) + 0,15 = 1,43 | 1 | 24.17 | 0.1 | 1.43 | 3.46 |  |  |  | 0
|  |  |  | Tramo de PN-56 a PN-55 |  |  |  |  | 0 |  |  |  | 0
|  |  |  | Altura media = ((1,29 + 1,39) / 2) + 0,15 = 1,49 | 1 | 13.02 | 0.1 | 1.49 | 1.94 |  |  |  | 0
|  |  |  | Tramo de PN-55 a P.62BB-104 |  |  |  |  | 0 |  |  |  | 0
|  |  |  | Altura media = ((1,39 + 1,38) / 2) + 0,15 = 1,54 | 1 | 4 | 0.1 | 1.54 | 0.62 |  |  |  | 0
|  |  |  | Tramo de P.62BB-104 a PN-54 |  |  |  |  | 0 |  |  |  | 0
|  |  |  | Altura media = ((1,88 + 1,47) / 2) + 0,15 = 1,83 | 1 | 7.5 | 0.1 | 1.83 | 1.37 |  |  |  | 0
|  |  |  | Tramo de PN-54 a PN-53 |  |  |  |  | 0 |  |  |  | 0
|  |  |  | Altura media = ((1,47 + 1,26) / 2) + 0,15 = 1,52 | 1 | 5.7 | 0.1 | 1.52 | 0.87 |  |  |  | 0
|  |  |  | Tramo de PN-53 a PN-52 |  |  |  |  | 0 |  |  |  | 0
|  |  |  | Altura media = ((1,26 + 1,17) / 2) + 0,15 = 1,37 | 1 | 20.4 | 0.1 | 1.37 | 2.79 |  |  |  | 0
|  |  |  | Tramo de PN-52 a P.62BB-18 |  |  |  |  | 0 |  |  |  | 0
|  |  |  | Altura media = ((1,17 + 1,58) / 2) + 0,15 = 1,53 | 1 | 22.29 | 0.1 | 1.53 | 3.41 |  |  |  | 0
|  |  |  | Tramo de P.62BB-18 a P.62BB-17 |  |  |  |  | 0 |  |  |  | 0
|  |  |  | Altura media = ((1,78 + 1,58) / 2) + 0,15 = 1,83 | 1 | 1.42 | 0.1 | 1.83 | 0.26 |  |  |  | 0
|  |  |  | Tramo de P.62BB-17 a P.62BB-15 |  |  |  |  | 0 |  |  |  | 0
|  |  |  | Altura media = ((1,58 + 1,50) / 2) + 0,15 = 1,69 | 1 | 3.59 | 0.1 | 1.69 | 0.61 |  |  |  | 0
|  |  |  | Tramo de P.62BB-15 a PN-49 |  |  |  |  | 0 |  |  |  | 0
|  |  |  | Altura media = ((1,50 + 1,51) / 2) + 0,15 = 1,66 | 1 | 2 | 0.1 | 1.66 | 0.33 |  |  |  | 0
|  |  |  | Tramo de PN-49 a PN-48 |  |  |  |  | 0 |  |  |  | 0
|  |  |  | Altura media = ((1,51 + 1,66) / 2) + 0,15 = 1,74 | 1 | 13.25 | 0.1 | 1.74 | 2.31 |  |  |  | 0
|  |  |  | Tramo de PN-48 a P.62BB-14 |  |  |  |  | 0 |  |  |  | 0
|  |  |  | Altura media = ((1,66 + 1,62) / 2) + 0,15 = 1,79 | 1 | 4.05 | 0.1 | 1.79 | 0.72 |  |  |  | 0
|  |  |  | Tramo de P.62BB-14 a P.62BB-13 |  |  |  |  | 0 |  |  |  | 0
|  |  |  | Altura media = ((1,62 + 1,29) / 2) + 0,15 = 1,61 | 1 | 7.02 | 0.1 | 1.61 | 1.13 |  |  |  | 0
|  |  |  | Tramo de P.62BB-13 a P.62BB-12 |  |  |  |  | 0 |  |  |  | 0
|  |  |  | Altura media = ((1,29 + 1,24) / 2) + 0,15 = 1,42 | 1 | 3.84 | 0.1 | 1.42 | 0.55 |  |  |  | 0
|  |  |  | COLECTOR CONEXIÓN AV. CONSTITUCIÓN |  |  |  |  | 0 |  |  |  | 0
|  |  |  | EXCAVACIÓN POR INSTALACIÓN DE TUBERÍA |  |  |  |  | 0 |  |  |  | 0
|  |  |  | Nota: se descuenta 1 m de cada pozo del tramo que se asigna |  |  |  |  | 0 |  |  |  | 0
|  |  |  | a la excavación por ejecución de pozo |  |  |  |  | 0 |  |  |  | 0
|  |  |  | Nota: se considera sobreancho lateral sobre |  |  |  |  | 0 |  |  |  | 0
|  |  |  | la excavación teórica tubería antigua |  |  |  |  | 0 |  |  |  | 0
|  |  |  | Tramo de P.62BB-16 a P.62BB-19 |  |  |  |  | 0 |  |  |  | 0
|  |  |  | Altura media = ((0,74 + 0,77) / 2) + 0,15 = 0,91 | 1 | 2.28 | 0.1 | 0.91 | 0.21 |  |  |  | 0
|  |  |  | A SUMAR |  |  |  |  | 0 |  |  |  | 0
|  |  |  | Escavación en zanja por medios especiales |  |  |  |  | 198.34 |  |  |  | 0
[9 empty] | Total U01022060-CYII | 224.55 | 36.34 | 8160.15 | 36.34
0
U01022120-CYII | Partida | m3 | Excavación en zanja, med. manuales. | [6 empty] | 18 | 48.02 | 864.36 | 48.02
|  |  | Excavación en zanja, por medios manuales, en cualquier tipo de terreno, medido sobre perfil. | [9 empty] | 0
|  |  |  | Nota: se consideran 3 m3 por cruce de servicios afectado |  |  |  |  | 0 |  |  |  | 0
|  |  |  | RED DE ABASTECIMIENTO CYII |  |  |  |  | 0 |  |  |  | 0
|  |  |  | COLECTOR AV. CONSTITUCIÓN |  |  |  |  | 0 |  |  |  | 0
|  |  |  | Cruce tubo 80 FD en tramo PN-56 a PN-55 | 1 | 3 | 0 | 0 | 3 |  |  |  | 0
|  |  |  | Cruce tubo 80 FD en tramo PN-49 a PN-48 | 1 | 3 | 0 | 0 | 3 |  |  |  | 0
|  |  |  | Cruce tubo 80 FD en tramo P.62BB-13 a P.62BB-12 | 1 | 3 | 0 | 0 | 3 |  |  |  | 0
|  |  |  | COLECTOR CONEXIÓN AV. CONSTITUCIÓN |  |  |  |  | 0 |  |  |  | 0
|  |  |  | Cruce tubo 80 FD en tramo P.62BB-19 a PN-48 | 1 | 3 | 0 | 0 | 3 |  |  |  | 0
|  |  |  | LÍNEAS ELÉCTRICAS |  |  |  |  | 0 |  |  |  | 0
|  |  |  | COLECTOR AV. CONSTITUCIÓN |  |  |  |  | 0 |  |  |  | 0
|  |  |  | Cruce L.B.T. subterránea en tramo PN-56 a PN-55 | 1 | 3 | 0 | 0 | 3 |  |  |  | 0
|  |  |  | Cruce L.B.T. subterránea en tramo P.62BB-17 a P.62BB-15 | 1 | 3 | 0 | 0 | 3 |  |  |  | 0
[9 empty] | Total U01022120-CYII | 18 | 48.02 | 864.36 | 48.02
0
U01022100-CYII | Partida | m3 | Excavación con medios especiales. | [6 empty] | 198.34 | 208.12 | 41278.52 | 208.12
|  |  | Excavación con medios especiales (no escarificado, rozadora o martillo rompedor), medido sobre perfil. | [9 empty] | 0
|  |  |  | COLECTOR AV. CONSTITUCIÓN |  |  |  |  | 0 |  |  |  | 0
|  |  |  | EXCAVACIÓN POR INSTALACIÓN DE TUBERÍA |  |  |  |  | 0 |  |  |  | 0
|  |  |  | Nota: se descuenta 1 m de cada pozo del tramo que se asigna |  |  |  |  | 0 |  |  |  | 0
|  |  |  | a la excavación por ejecución de pozo |  |  |  |  | 0 |  |  |  | 0
|  |  |  | Nota: se considera sobreexcavación bajo |  |  |  |  | 0 |  |  |  | 0
|  |  |  | la excavación teórica tubería antigua |  |  |  |  | 0 |  |  |  | 0
|  |  |  | Tramo de P.62BB-100 a PN-58 |  |  |  |  | 0 |  |  |  | 0
|  |  |  | Altura media tub nueva = ((1,87 + 1,68) / 2) + 0,15 = 1,93 |  |  |  |  | 0 |  |  |  | 0
|  |  |  | Altura media tub antigua = ((1,68 + 1,64) / 2) + 0,15 = 1,81 |  |  |  |  | 0 |  |  |  | 0
|  |  |  | Altura media sobreexcavación = 1,93-1,81 = 0,12 | 1 | 1.47 | 1.1 | 0.12 | 0.19 |  |  |  | 0
|  |  |  | Tramo de PN-58 a P.62BB-101 |  |  |  |  | 0 |  |  |  | 0
|  |  |  | Altura media tub nueva = ((2,68 + 1,79) / 2) + 0,15 = 2,39 |  |  |  |  | 0 |  |  |  | 0
|  |  |  | Altura media tub antigua = ((1,64 + 1,30) / 2) + 0,15 = 1,62 |  |  |  |  | 0 |  |  |  | 0
|  |  |  | Altura media sobreexcavación = 2,39-1,62 = 0,77 | 1 | 10.84 | 1.1 | 0.77 | 9.18 |  |  |  | 0
|  |  |  | Tramo de P.62BB-101 a PN-57 |  |  |  |  | 0 |  |  |  | 0
|  |  |  | Altura media tub nueva = ((3,04 + 1,41) / 2) + 0,15 = 2,38 |  |  |  |  | 0 |  |  |  | 0
|  |  |  | Altura media tub antigua = ((1,75 + 1,26) / 2) + 0,15 = 1,66 |  |  |  |  | 0 |  |  |  | 0
|  |  |  | Altura media sobreexcavación = 2,38-1,66 = 0,72 | 1 | 21.69 | 1.1 | 0.72 | 17.18 |  |  |  | 0
|  |  |  | Tramo de PN-57 a PN-56 |  |  |  |  | 0 |  |  |  | 0
|  |  |  | Altura media tub nueva = ((2,66 + 1,43) / 2) + 0,15 = 2,20 |  |  |  |  | 0 |  |  |  | 0
|  |  |  | Altura media tub antigua = ((1,26 + 1,29) / 2) + 0,15 = 1,43 |  |  |  |  | 0 |  |  |  | 0
|  |  |  | Altura media sobreexcavación = 2,20-1,43 = 0,77 | 1 | 24.17 | 1.1 | 0.77 | 20.47 |  |  |  | 0
|  |  |  | Tramo de PN-56 a PN-55 |  |  |  |  | 0 |  |  |  | 0
|  |  |  | Altura media tub nueva = ((2,03 + 1,40) / 2) + 0,15 = 1,87 |  |  |  |  | 0 |  |  |  | 0
|  |  |  | Altura media tub antigua = ((1,29 + 1,39) / 2) + 0,15 = 1,49 |  |  |  |  | 0 |  |  |  | 0
|  |  |  | Altura media sobreexcavación = 1,87-1,49 = 0,38 | 1 | 13.02 | 1.1 | 0.38 | 5.44 |  |  |  | 0
|  |  |  | Tramo de PN-55 a P.62BB-104 |  |  |  |  | 0 |  |  |  | 0
|  |  |  | Altura media tub nueva = ((1,75 + 1,46) / 2) + 0,15 = 1,80 |  |  |  |  | 0 |  |  |  | 0
|  |  |  | Altura media tub antigua = ((1,39 + 1,38) / 2) + 0,15 = 1,54 |  |  |  |  | 0 |  |  |  | 0
|  |  |  | Altura media sobreexcavación = 1,80-1,54 = 0,26 | 1 | 4 | 1.1 | 0.26 | 1.14 |  |  |  | 0
|  |  |  | Tramo de P.62BB-104 a PN-54 |  |  |  |  | 0 |  |  |  | 0
|  |  |  | Altura media tub nueva = ((2,06 + 1,53) / 2) + 0,15 = 1,95 |  |  |  |  | 0 |  |  |  | 0
|  |  |  | Altura media tub antigua = ((1,88 + 1,47) / 2) + 0,15 = 1,83 |  |  |  |  | 0 |  |  |  | 0
|  |  |  | Altura media sobreexcavación = 1,95-1,83 = 0,12 | 1 | 7.5 | 1.1 | 0.12 | 0.99 |  |  |  | 0
|  |  |  | Tramo de PN-54 a PN-53 |  |  |  |  | 0 |  |  |  | 0
|  |  |  | Altura media tub nueva = ((1,83 + 1,52) / 2) + 0,15 = 1,83 |  |  |  |  | 0 |  |  |  | 0
|  |  |  | Altura media tub antigua = ((1,47 + 1,26) / 2) + 0,15 = 1,52 |  |  |  |  | 0 |  |  |  | 0
|  |  |  | Altura media sobreexcavación = 1,83-1,52 = 0,31 | 1 | 5.7 | 1.1 | 0.31 | 1.94 |  |  |  | 0
|  |  |  | Tramo de PN-53 a PN-52 |  |  |  |  | 0 |  |  |  | 0
|  |  |  | Altura media tub nueva = ((1,92 + 1,53) / 2) + 0,15 = 1,88 |  |  |  |  | 0 |  |  |  | 0
|  |  |  | Altura media tub antigua = ((1,26 + 1,17) / 2) + 0,15 = 1,37 |  |  |  |  | 0 |  |  |  | 0
|  |  |  | Altura media sobreexcavación = 1,88-1,37 = 0,51 | 1 | 20.4 | 1.1 | 0.51 | 11.44 |  |  |  | 0
|  |  |  | Tramo de PN-52 a P.62BB-18 |  |  |  |  | 0 |  |  |  | 0
|  |  |  | Altura media tub nueva = ((1,53 + 1,62) / 2) + 0,15 = 1,73 |  |  |  |  | 0 |  |  |  | 0
|  |  |  | Altura media tub antigua = ((1,17 + 1,58) / 2) + 0,15 = 1,53 |  |  |  |  | 0 |  |  |  | 0
|  |  |  | Altura media sobreexcavación = 1,73-1,53 = 0,20 | 1 | 22.29 | 1.1 | 0.2 | 4.9 |  |  |  | 0
|  |  |  | Tramo de P.62BB-18 a P.62BB-17 |  |  |  |  | 0 |  |  |  | 0
|  |  |  | Altura media tub nueva = ((1,82 + 1,65) / 2) + 0,15 = 1,89 |  |  |  |  | 0 |  |  |  | 0
|  |  |  | Altura media tub antigua = ((1,78 + 1,58) / 2) + 0,15 = 1,83 |  |  |  |  | 0 |  |  |  | 0
|  |  |  | Altura media sobreexcavación = 1,89-1,83 = 0,06 | 1 | 1.42 | 1.1 | 0.06 | 0.09 |  |  |  | 0
|  |  |  | Tramo de P.62BB-17 a P.62BB-15 |  |  |  |  | 0 |  |  |  | 0
|  |  |  | Altura media tub nueva = ((1,90 + 1,52) / 2) + 0,15 = 1,86 |  |  |  |  | 0 |  |  |  | 0
|  |  |  | Altura media tub antigua = ((1,58 + 1,50) / 2) + 0,15 = 1,69 |  |  |  |  | 0 |  |  |  | 0
|  |  |  | Altura media sobreexcavación = 1,86-1,69 = 0,17 | 1 | 3.59 | 1.1 | 0.17 | 0.67 |  |  |  | 0
|  |  |  | Tramo de P.62BB-15 a PN-49 |  |  |  |  | 0 |  |  |  | 0
|  |  |  | Altura media tub nueva = ((1,52 + 1,54) / 2) + 0,15 = 1,68 |  |  |  |  | 0 |  |  |  | 0
|  |  |  | Altura media tub antigua = ((1,50 + 1,51) / 2) + 0,15 = 1,66 |  |  |  |  | 0 |  |  |  | 0
|  |  |  | Altura media sobreexcavación = 1,68-1,66 = 0,02 | 1 | 2 | 1.1 | 0.02 | 0.04 |  |  |  | 0
|  |  |  | Tramo de PN-49 a PN-48 |  |  |  |  | 0 |  |  |  | 0
|  |  |  | Altura media tub nueva = ((1,54 + 1,71) / 2) + 0,15 = 1,78 |  |  |  |  | 0 |  |  |  | 0
|  |  |  | Altura media tub antigua = ((1,51 + 1,66) / 2) + 0,15 = 1,74 |  |  |  |  | 0 |  |  |  | 0
|  |  |  | Altura media sobreexcavación = 1,78-1,74 = 0,04 | 1 | 13.25 | 1.1 | 0.04 | 0.58 |  |  |  | 0
|  |  |  | Tramo de PN-48 a P.62BB-14 |  |  |  |  | 0 |  |  |  | 0
|  |  |  | Altura media tub nueva = ((1,71 + 1,69) / 2) + 0,15 = 1,85 |  |  |  |  | 0 |  |  |  | 0
|  |  |  | Altura media tub antigua = ((1,66 + 1,62) / 2) + 0,15 = 1,79 |  |  |  |  | 0 |  |  |  | 0
|  |  |  | Altura media sobreexcavación = 1,85-1,79 = 0,06 | 1 | 4.05 | 1.1 | 0.06 | 0.27 |  |  |  | 0
|  |  |  | Tramo de P.62BB-14 a P.62BB-13 |  |  |  |  | 0 |  |  |  | 0
|  |  |  | Altura media tub nueva = ((1,69 + 1,62) / 2) + 0,15 = 1,81 |  |  |  |  | 0 |  |  |  | 0
|  |  |  | Altura media tub antigua = ((1,62 + 1,29) / 2) + 0,15 = 1,61 |  |  |  |  | 0 |  |  |  | 0
|  |  |  | Altura media sobreexcavación = 1,81-1,61 = 0,20 | 1 | 7.02 | 1.1 | 0.2 | 1.54 |  |  |  | 0
|  |  |  | Tramo de P.62BB-13 a P.62BB-12 |  |  |  |  | 0 |  |  |  | 0
|  |  |  | Altura media tub nueva = ((1,62+ 1,39) / 2) + 0,15 = 1,66 |  |  |  |  | 0 |  |  |  | 0
|  |  |  | Altura media tub antigua = ((1,29 + 1,24) / 2) + 0,15 = 1,42 |  |  |  |  | 0 |  |  |  | 0
|  |  |  | Altura media sobreexcavación = 1,66-1,42 = 0,24 | 1 | 3.84 | 1.1 | 0.24 | 1.01 |  |  |  | 0
|  |  |  | EXCAVACIÓN POR EJECUCIÓN DE POZOS |  |  |  |  | 0 |  |  |  | 0
|  |  |  | Nota: se considera 90% escavación por medios mecánicos |  |  |  |  | 0 |  |  |  | 0
|  |  |  | Nota: se se considera 2 m x 2 m de |  |  |  |  | 0 |  |  |  | 0
|  |  |  | excavación por ejecución de pozo |  |  |  |  | 0 |  |  |  | 0
|  |  |  | Nota: se considera sobreexcavación bajo pozo antiguo |  |  |  |  | 0 |  |  |  | 0
|  |  |  | Pozo P.62BB-100 |  |  |  |  | 0 |  |  |  | 0
|  |  |  | Altura excavación para pozo nuevo = 2,17 m |  |  |  |  | 0 |  |  |  | 0
|  |  |  | Altura excavación para pozo antiguo = 1,98 m |  |  |  |  | 0 |  |  |  | 0
|  |  |  | Altura sobreexcavación pozo = 0,19 m | 0.9 | 2 | 2 | 0.19 | 0.68 |  |  |  | 0
|  |  |  | Pozo PN-58 |  |  |  |  | 0 |  |  |  | 0
|  |  |  | Altura excavación para pozo nuevo = 2,98 m | 0.9 | 2 | 2 | 2.98 | 10.73 |  |  |  | 0
|  |  |  | Pozo P.62BB-101 |  |  |  |  | 0 |  |  |  | 0
|  |  |  | Altura excavación para pozo nuevo = 3,34 m |  |  |  |  | 0 |  |  |  | 0
|  |  |  | Altura excavación para pozo antiguo = 2,05 m |  |  |  |  | 0 |  |  |  | 0
|  |  |  | Altura sobreexcavación pozo = 1,29 m | 0.9 | 2 | 2 | 1.29 | 4.64 |  |  |  | 0
|  |  |  | Pozo PN-57 |  |  |  |  | 0 |  |  |  | 0
|  |  |  | Altura excavación para pozo nuevo = 2,96 m | 0.9 | 2 | 2 | 2.96 | 10.66 |  |  |  | 0
|  |  |  | Pozo PN-56 |  |  |  |  | 0 |  |  |  | 0
|  |  |  | Altura excavación para pozo nuevo = 2,33 m | 0.9 | 2 | 2 | 2.33 | 8.39 |  |  |  | 0
|  |  |  | Pozo PN-55 |  |  |  |  | 0 |  |  |  | 0
|  |  |  | Altura excavación para pozo nuevo = 2,05 m | 0.9 | 2 | 2 | 2.05 | 7.38 |  |  |  | 0
|  |  |  | Pozo P.62BB-104 |  |  |  |  | 0 |  |  |  | 0
|  |  |  | Altura excavación para pozo nuevo = 2,36 m |  |  |  |  | 0 |  |  |  | 0
|  |  |  | Altura excavación para pozo antiguo = 2,18 m |  |  |  |  | 0 |  |  |  | 0
|  |  |  | Altura sobreexcavación pozo = 0,18 m | 0.9 | 2 | 2 | 0.18 | 0.65 |  |  |  | 0
|  |  |  | Pozo PN-54 |  |  |  |  | 0 |  |  |  | 0
|  |  |  | Altura excavación para pozo nuevo = 2,13 m | 0.9 | 2 | 2 | 2.13 | 7.67 |  |  |  | 0
|  |  |  | Pozo PN-53 |  |  |  |  | 0 |  |  |  | 0
|  |  |  | Altura excavación para pozo nuevo = 2,22 m | 0.9 | 2 | 2 | 2.22 | 7.99 |  |  |  | 0
|  |  |  | Pozo PN-52 |  |  |  |  | 0 |  |  |  | 0
|  |  |  | Altura excavación para pozo nuevo = 1,83 m | 0.9 | 2 | 2 | 1.83 | 6.59 |  |  |  | 0
|  |  |  | Pozo P.62BB-18 |  |  |  |  | 0 |  |  |  | 0
|  |  |  | Altura excavación para pozo nuevo = 2,12 m |  |  |  |  | 0 |  |  |  | 0
|  |  |  | Altura excavación para pozo antiguo = 2,08 m |  |  |  |  | 0 |  |  |  | 0
|  |  |  | Altura sobreexcavación pozo = 0,04 m | 0.9 | 2 | 2 | 0.04 | 0.14 |  |  |  | 0
|  |  |  | Pozo P.62BB-17 |  |  |  |  | 0 |  |  |  | 0
|  |  |  | Altura excavación para pozo nuevo = 2,20 m |  |  |  |  | 0 |  |  |  | 0
|  |  |  | Altura excavación para pozo antiguo = 1,88 m |  |  |  |  | 0 |  |  |  | 0
|  |  |  | Altura sobreexcavación pozo = 0,32 m | 0.9 | 2 | 2 | 0.32 | 1.15 |  |  |  | 0
|  |  |  | Pozo P.62BB-15 |  |  |  |  | 0 |  |  |  | 0
|  |  |  | Altura excavación para pozo nuevo = 1,82 m |  |  |  |  | 0 |  |  |  | 0
|  |  |  | Altura excavación para pozo antiguo = 1,80 m |  |  |  |  | 0 |  |  |  | 0
|  |  |  | Altura sobreexcavación pozo = 0,02 m | 0.9 | 2 | 2 | 0.02 | 0.07 |  |  |  | 0
|  |  |  | Pozo PN-49 |  |  |  |  | 0 |  |  |  | 0
|  |  |  | Altura excavación para pozo nuevo = 1,84 m | 0.9 | 2 | 2 | 1.84 | 6.62 |  |  |  | 0
|  |  |  | Pozo PN-48 |  |  |  |  | 0 |  |  |  | 0
|  |  |  | Altura excavación para pozo nuevo = 2,01 m | 0.9 | 2 | 2 | 2.01 | 7.24 |  |  |  | 0
|  |  |  | Pozo P.62BB-14 |  |  |  |  | 0 |  |  |  | 0
|  |  |  | Altura excavación para pozo nuevo = 1,99 m |  |  |  |  | 0 |  |  |  | 0
|  |  |  | Altura excavación para pozo antiguo = 1,92 m |  |  |  |  | 0 |  |  |  | 0
|  |  |  | Altura sobreexcavación pozo = 0,07 m | 0.9 | 2 | 2 | 0.07 | 0.25 |  |  |  | 0
|  |  |  | Pozo P.62BB-13 |  |  |  |  | 0 |  |  |  | 0
|  |  |  | Altura excavación para pozo nuevo = 1,92 m |  |  |  |  | 0 |  |  |  | 0
|  |  |  | Altura excavación para pozo antiguo = 1,59 m |  |  |  |  | 0 |  |  |  | 0
|  |  |  | Altura sobreexcavación pozo = 0,07 m | 1 | 2 | 2 | 0.4 | 1.6 |  |  |  | 0
|  |  |  | COLECTOR CONEXIÓN AV. CONSTITUCIÓN |  |  |  |  | 0 |  |  |  | 0
|  |  |  | EXCAVACIÓN POR INSTALACIÓN DE TUBERÍA |  |  |  |  | 0 |  |  |  | 0
|  |  |  | Nota: se descuenta 1 m de cada pozo del tramo que se asigna |  |  |  |  | 0 |  |  |  | 0
|  |  |  | a la excavación por ejecución de pozo |  |  |  |  | 0 |  |  |  | 0
|  |  |  | Nota: se considera sobreexcavación bajo |  |  |  |  | 0 |  |  |  | 0
|  |  |  | la excavación teórica tubería antigua |  |  |  |  | 0 |  |  |  | 0
|  |  |  | Tramo de P.62BB-16 a P.62BB-19 |  |  |  |  | 0 |  |  |  | 0
|  |  |  | Altura media tub nueva = ((1,50 + 1,45) / 2) + 0,15 = 1,63 |  |  |  |  | 0 |  |  |  | 0
|  |  |  | Altura media tub antigua = ((0,74 + 0,77) / 2) + 0,15 = 0,91 |  |  |  |  | 0 |  |  |  | 0
|  |  |  | Altura media sobreexcavación = 1,63-0,91 = 0,72 | 1 | 2.28 | 1.1 | 0.72 | 1.81 |  |  |  | 0
|  |  |  | Tramo de P.62BB-19 a PN-48 |  |  |  |  | 0 |  |  |  | 0
|  |  |  | Altura media tub nueva = ((1,45 + 1,48) / 2) + 0,15 = 1,62 | 1 | 9.82 | 2 | 1.62 | 31.82 |  |  |  | 0
|  |  |  | EXCAVACIÓN POR EJECUCIÓN DE POZOS |  |  |  |  | 0 |  |  |  | 0
|  |  |  | Nota: se considera 90% escavación por medios mecánicos |  |  |  |  | 0 |  |  |  | 0
|  |  |  | Nota: se se considera 2 m x 2 m de |  |  |  |  | 0 |  |  |  | 0
|  |  |  | excavación por ejecución de pozo |  |  |  |  | 0 |  |  |  | 0
|  |  |  | Nota: se considera sobreexcavación bajo pozo antiguo |  |  |  |  | 0 |  |  |  | 0
|  |  |  | Pozo P.62BB-16 |  |  |  |  | 0 |  |  |  | 0
|  |  |  | Altura excavación para pozo nuevo = 1,80 m |  |  |  |  | 0 |  |  |  | 0
|  |  |  | Altura excavación para pozo antiguo = 1,04 m |  |  |  |  | 0 |  |  |  | 0
|  |  |  | Altura sobreexcavación pozo = 0,76 m | 0.9 | 2 | 2 | 0.76 | 2.74 |  |  |  | 0
|  |  |  | Pozo P.62BB-19 |  |  |  |  | 0 |  |  |  | 0
|  |  |  | Altura excavación para pozo nuevo = 1,75 m |  |  |  |  | 0 |  |  |  | 0
|  |  |  | Altura excavación para pozo antiguo = 1,07 m |  |  |  |  | 0 |  |  |  | 0
|  |  |  | Altura sobreexcavación pozo = 0,68 m | 0.9 | 2 | 2 | 0.68 | 2.45 |  |  |  | 0
[9 empty] | Total U01022100-CYII | 198.34 | 208.12 | 41278.52 | 208.12
0
U01023020-CYII | Partida | m3 | Excavación en pozo, med. mecán.cualquier tipo de terreno | [6 empty] | 31.54 | 22.42 | 707.13 | 22.42
|  |  | Excavación en pozo, por medios mecánicos, en cualquier tipo de terreno medido sobre perfil. | [9 empty] | 0
|  |  |  | COLECTOR AV. CONSTITUCIÓN |  |  |  |  | 0 |  |  |  | 0
|  |  |  | EXCAVACIÓN POR EJECUCIÓN DE POZOS |  |  |  |  | 0 |  |  |  | 0
|  |  |  | Nota: se considera 90% escavación por medios mecánicos |  |  |  |  | 0 |  |  |  | 0
|  |  |  | Nota: se se considera 2 m x 2 m de |  |  |  |  | 0 |  |  |  | 0
|  |  |  | excavación por ejecución de pozo |  |  |  |  | 0 |  |  |  | 0
|  |  |  | Pozo P.62BB-100 |  |  |  |  | 0 |  |  |  | 0
|  |  |  | Altura excavación para pozo antiguo = 1.98 m | 0.9 | 2 | 2 | 1.98 | 7.13 |  |  |  | 0
|  |  |  | a descontar volumen aparente pozo antiguo | -0.9 | 2.01 | 0 | 1.98 | -3.58 |  |  |  | 0
|  |  |  | Pozo P.62BB-101 |  |  |  |  | 0 |  |  |  | 0
|  |  |  | Altura excavación para pozo antiguo = 2.05 m | 0.9 | 2 | 2 | 2.05 | 7.38 |  |  |  | 0
|  |  |  | a descontar volumen aparente pozo antiguo | -0.9 | 2.01 | 0 | 2.05 | -3.71 |  |  |  | 0
|  |  |  | Pozo P.62BB-104 |  |  |  |  | 0 |  |  |  | 0
|  |  |  | Altura excavación para pozo antiguo = 2,18 m | 0.9 | 2 | 2 | 2.18 | 7.85 |  |  |  | 0
|  |  |  | a descontar volumen aparente pozo antiguo | -0.9 | 2.01 | 0 | 2.18 | -3.94 |  |  |  | 0
|  |  |  | Pozo P.62BB-18 |  |  |  |  | 0 |  |  |  | 0
|  |  |  | Altura excavación para pozo antiguo = 2,08 m | 0.9 | 2 | 2 | 2.08 | 7.49 |  |  |  | 0
|  |  |  | a descontar volumen aparente pozo antiguo | -0.9 | 2.01 | 0 | 2.08 | -3.76 |  |  |  | 0
|  |  |  | Pozo P.62BB-17 |  |  |  |  | 0 |  |  |  | 0
|  |  |  | Altura excavación para pozo antiguo = 1.88 m | 0.9 | 2 | 2 | 1.88 | 6.77 |  |  |  | 0
|  |  |  | a descontar volumen aparente pozo antiguo | -0.9 | 2.01 | 0 | 1.88 | -3.4 |  |  |  | 0
|  |  |  | Pozo P.62BB-15 |  |  |  |  | 0 |  |  |  | 0
|  |  |  | Altura excavación para pozo antiguo = 1,82 m | 0.9 | 2 | 2 | 1.82 | 6.55 |  |  |  | 0
|  |  |  | a descontar volumen aparente pozo antiguo | -0.9 | 2.01 | 0 | 1.82 | -3.29 |  |  |  | 0
|  |  |  | Pozo P.62BB-14 |  |  |  |  | 0 |  |  |  | 0
|  |  |  | Altura excavación para pozo antiguo = 1,92 m | 0.9 | 2 | 2 | 1.92 | 6.91 |  |  |  | 0
|  |  |  | a descontar volumen aparente pozo antiguo | -0.9 | 2.01 | 0 | 1.92 | -3.47 |  |  |  | 0
|  |  |  | Pozo P.62BB-13 |  |  |  |  | 0 |  |  |  | 0
|  |  |  | Altura excavación para pozo antiguo = 1,59 m | 0.9 | 2 | 2 | 1.59 | 5.72 |  |  |  | 0
|  |  |  | a descontar volumen aparente pozo antiguo | -0.9 | 2.01 | 0 | 1.59 | -2.88 |  |  |  | 0
|  |  |  | COLECTOR CONEXIÓN AV. CONSTITUCIÓN |  |  |  |  | 0 |  |  |  | 0
|  |  |  | EXCAVACIÓN POR EJECUCIÓN DE POZOS |  |  |  |  | 0 |  |  |  | 0
|  |  |  | Nota: se considera 90% escavación por medios mecánicos |  |  |  |  | 0 |  |  |  | 0
|  |  |  | Nota: se se considera 2 m x 2 m de |  |  |  |  | 0 |  |  |  | 0
|  |  |  | excavación por ejecución de pozo |  |  |  |  | 0 |  |  |  | 0
|  |  |  | Pozo P.62BB-16 |  |  |  |  | 0 |  |  |  | 0
|  |  |  | Altura excavación para pozo antiguo = 1,04 m | 0.9 | 2 | 2 | 1.04 | 3.74 |  |  |  | 0
|  |  |  | a descontar volumen aparente pozo antiguo | -0.9 | 2.01 | 0 | 1.04 | -1.88 |  |  |  | 0
|  |  |  | Pozo P.62BB-19 |  |  |  |  | 0 |  |  |  | 0
|  |  |  | Altura excavación para pozo antiguo = 1,07 m | 0.9 | 2 | 2 | 1.07 | 3.85 |  |  |  | 0
|  |  |  | a descontar volumen aparente pozo antiguo | -0.9 | 2.01 | 0 | 1.07 | -1.94 |  |  |  | 0
[9 empty] | Total U01023020-CYII | 31.54 | 22.42 | 707.13 | 22.42
0
U01023120-CYII | Partida | m3 | Excavación en pozo, med. manuales, cualquier tipo de terreno | [6 empty] | 13.17 | 45.83 | 603.58 | 45.83
|  |  | Excavación en pozo, por medios manuales en cualquier tipo de terreno, medido sobre perfil. | [9 empty] | 0
|  |  |  | COLECTOR AV. CONSTITUCIÓN |  |  |  |  | 0 |  |  |  | 0
|  |  |  | EXCAVACIÓN POR EJECUCIÓN DE POZOS |  |  |  |  | 0 |  |  |  | 0
|  |  |  | Nota: se considera 10% escavación por medios manuales |  |  |  |  | 0 |  |  |  | 0
|  |  |  | Nota: se se considera 2 m x 2 m de |  |  |  |  | 0 |  |  |  | 0
|  |  |  | excavación por ejecución de pozo |  |  |  |  | 0 |  |  |  | 0
|  |  |  | Pozo P.62BB-100 |  |  |  |  | 0 |  |  |  | 0
|  |  |  | Altura excavación para pozo nuevo = 2,17 m | 0.1 | 2 | 2 | 2.17 | 0.87 |  |  |  | 0
|  |  |  | a descontar volumen aparente pozo antiguo | -0.1 | 2.01 | 0 | 1.98 | -0.4 |  |  |  | 0
|  |  |  | Pozo PN-58 |  |  |  |  | 0 |  |  |  | 0
|  |  |  | Altura excavación para pozo nuevo = 2,98 m | 0.1 | 2 | 2 | 2.98 | 1.19 |  |  |  | 0
|  |  |  | Pozo P.62BB-101 |  |  |  |  | 0 |  |  |  | 0
|  |  |  | Altura excavación para pozo nuevo = 3,34 m | 0.1 | 2 | 2 | 3.34 | 1.34 |  |  |  | 0
|  |  |  | a descontar volumen aparente pozo antiguo | -0.1 | 2.01 | 0 | 2.05 | -0.41 |  |  |  | 0
|  |  |  | Pozo PN-57 |  |  |  |  | 0 |  |  |  | 0
|  |  |  | Altura excavación para pozo nuevo = 2,96 m | 0.1 | 2 | 2 | 2.96 | 1.18 |  |  |  | 0
|  |  |  | Pozo PN-56 |  |  |  |  | 0 |  |  |  | 0
|  |  |  | Altura excavación para pozo nuevo = 2,33 m | 0.1 | 2 | 2 | 2.33 | 0.93 |  |  |  | 0
|  |  |  | Pozo PN-55 |  |  |  |  | 0 |  |  |  | 0
|  |  |  | Altura excavación para pozo nuevo = 2,05 m | 0.1 | 2 | 2 | 2.05 | 0.82 |  |  |  | 0
|  |  |  | Pozo P.62BB-104 |  |  |  |  | 0 |  |  |  | 0
|  |  |  | Altura excavación para pozo nuevo = 2,36 m | 0.1 | 2 | 2 | 2.36 | 0.94 |  |  |  | 0
|  |  |  | a descontar volumen aparente pozo antiguo | -0.1 | 2.01 | 0 | 2.18 | -0.44 |  |  |  | 0
|  |  |  | Pozo PN-54 |  |  |  |  | 0 |  |  |  | 0
|  |  |  | Altura excavación para pozo nuevo = 2,13 m | 0.1 | 2 | 2 | 2.13 | 0.85 |  |  |  | 0
|  |  |  | Pozo PN-53 |  |  |  |  | 0 |  |  |  | 0
|  |  |  | Altura excavación para pozo nuevo = 2,22 m | 0.1 | 2 | 2 | 2.22 | 0.89 |  |  |  | 0
|  |  |  | Pozo PN-52 |  |  |  |  | 0 |  |  |  | 0
|  |  |  | Altura excavación para pozo nuevo = 1,83 m | 0.1 | 2 | 2 | 1.83 | 0.73 |  |  |  | 0
|  |  |  | Pozo P.62BB-18 |  |  |  |  | 0 |  |  |  | 0
|  |  |  | Altura excavación para pozo nuevo = 2,12 m | 0.1 | 2 | 2 | 2.12 | 0.85 |  |  |  | 0
|  |  |  | a descontar volumen aparente pozo antiguo | -0.1 | 2.01 | 0 | 2.08 | -0.42 |  |  |  | 0
|  |  |  | Pozo P.62BB-17 |  |  |  |  | 0 |  |  |  | 0
|  |  |  | Altura sobreexcavación pozo = 0,32 m | 0.1 | 2 | 2 | 2.2 | 0.88 |  |  |  | 0
|  |  |  | a descontar volumen aparente pozo antiguo | -0.1 | 2.01 | 0 | 1.88 | -0.38 |  |  |  | 0
|  |  |  | Pozo P.62BB-15 |  |  |  |  | 0 |  |  |  | 0
|  |  |  | Altura excavación para pozo nuevo = 1,82 m | 0.1 | 2 | 2 | 1.82 | 0.73 |  |  |  | 0
|  |  |  | a descontar volumen aparente pozo antiguo | -0.1 | 2.01 | 0 | 1.82 | -0.37 |  |  |  | 0
|  |  |  | Pozo PN-49 |  |  |  |  | 0 |  |  |  | 0
|  |  |  | Altura excavación para pozo nuevo = 1,84 m | 0.1 | 2 | 2 | 1.84 | 0.74 |  |  |  | 0
|  |  |  | Pozo PN-48 |  |  |  |  | 0 |  |  |  | 0
|  |  |  | Altura excavación para pozo nuevo = 2,01 m | 0.1 | 2 | 2 | 2.01 | 0.8 |  |  |  | 0
|  |  |  | Pozo P.62BB-14 |  |  |  |  | 0 |  |  |  | 0
|  |  |  | Altura excavación para pozo nuevo = 1,99 m | 0.1 | 2 | 2 | 1.99 | 0.8 |  |  |  | 0
|  |  |  | a descontar volumen aparente pozo antiguo | -0.1 | 2.01 | 0 | 1.92 | -0.39 |  |  |  | 0
|  |  |  | Pozo P.62BB-13 |  |  |  |  | 0 |  |  |  | 0
|  |  |  | Altura excavación para pozo nuevo = 1,92 m | 0.1 | 2 | 2 | 1.92 | 0.77 |  |  |  | 0
|  |  |  | a descontar volumen aparente pozo antiguo | -0.1 | 2.01 | 0 | 1.59 | -0.32 |  |  |  | 0
|  |  |  | COLECTOR CONEXIÓN AV. CONSTITUCIÓN |  |  |  |  | 0 |  |  |  | 0
|  |  |  | EXCAVACIÓN POR EJECUCIÓN DE POZOS |  |  |  |  | 0 |  |  |  | 0
|  |  |  | Nota: se considera 10% escavación por medios manuales |  |  |  |  | 0 |  |  |  | 0
|  |  |  | Nota: se se considera 2 m x 2 m de |  |  |  |  | 0 |  |  |  | 0
|  |  |  | excavación por ejecución de pozo |  |  |  |  | 0 |  |  |  | 0
|  |  |  | Pozo P.62BB-16 |  |  |  |  | 0 |  |  |  | 0
|  |  |  | Altura excavación para pozo nuevo = 1,80 m | 0.1 | 2 | 2 | 1.8 | 0.72 |  |  |  | 0
|  |  |  | a descontar volumen aparente pozo antiguo | -0.1 | 2.01 | 0 | 1.04 | -0.21 |  |  |  | 0
|  |  |  | Pozo P.62BB-19 |  |  |  |  | 0 |  |  |  | 0
|  |  |  | Altura sobreexcavación pozo = 0,68 m | 0.1 | 2 | 2 | 1.75 | 0.7 |  |  |  | 0
|  |  |  | a descontar volumen aparente pozo antiguo | -0.1 | 2.01 | 0 | 1.07 | -0.22 |  |  |  | 0
[9 empty] | Total U01023120-CYII | 13.17 | 45.83 | 603.58 | 45.83
0
U01025010 | Partida | m2 | Entibación ligera zanjas, pozos o zapatas | [6 empty] | 153.92 | 12.95 | 1993.26 | 12.95
|  |  | Entibación ligera en zanjas, pozos o zapatas, con tablones y codales de madera, hasta 3 m de profundidad y anchura, incluso desentibado y medios auxiliares. Medido sobre perfil. | [9 empty] | 0
|  |  |  | COLECTOR AV. CONSTITUCIÓN |  |  |  |  | 0 |  |  |  | 0
|  |  |  | ENTIBACIÓN POR EJECUCIÓN DE POZOS |  |  |  |  | 0 |  |  |  | 0
|  |  |  | Nota: se se considera 2 m de longitud |  |  |  |  | 0 |  |  |  | 0
|  |  |  | entibación por ejecución de pozo |  |  |  |  | 0 |  |  |  | 0
|  |  |  | Pozo P.62BB-100 |  |  |  |  | 0 |  |  |  | 0
|  |  |  | Altura excavación para pozo nuevo = 2,17 m | 2 | 2 | 0 | 2.17 | 8.68 |  |  |  | 0
|  |  |  | Pozo PN-58 |  |  |  |  | 0 |  |  |  | 0
|  |  |  | Altura excavación para pozo nuevo = 2,98 m | 2 | 2 | 0 | 2.98 | 11.92 |  |  |  | 0
|  |  |  | Pozo PN-57 |  |  |  |  | 0 |  |  |  | 0
|  |  |  | Altura excavación para pozo nuevo = 2,96 m | 2 | 2 | 0 | 2.96 | 11.84 |  |  |  | 0
|  |  |  | Pozo PN-56 |  |  |  |  | 0 |  |  |  | 0
|  |  |  | Altura excavación para pozo nuevo = 2,33 m | 2 | 2 | 0 | 2.33 | 9.32 |  |  |  | 0
|  |  |  | Pozo PN-55 |  |  |  |  | 0 |  |  |  | 0
|  |  |  | Altura excavación para pozo nuevo = 2,05 m | 2 | 2 | 0 | 2.05 | 8.2 |  |  |  | 0
|  |  |  | Pozo P.62BB-104 |  |  |  |  | 0 |  |  |  | 0
|  |  |  | Altura excavación para pozo nuevo = 2,36 m | 2 | 2 | 0 | 2.36 | 9.44 |  |  |  | 0
|  |  |  | Pozo PN-54 |  |  |  |  | 0 |  |  |  | 0
|  |  |  | Altura excavación para pozo nuevo = 2,13 m | 2 | 2 | 0 | 2.13 | 8.52 |  |  |  | 0
|  |  |  | Pozo PN-53 |  |  |  |  | 0 |  |  |  | 0
|  |  |  | Altura excavación para pozo nuevo = 2,22 m | 2 | 2 | 0 | 2.22 | 8.88 |  |  |  | 0
|  |  |  | Pozo PN-52 |  |  |  |  | 0 |  |  |  | 0
|  |  |  | Altura excavación para pozo nuevo = 1,83 m | 2 | 2 | 0 | 1.83 | 7.32 |  |  |  | 0
|  |  |  | Pozo P.62BB-18 |  |  |  |  | 0 |  |  |  | 0
|  |  |  | Altura excavación para pozo nuevo = 2,12 m | 2 | 2 | 0 | 2.12 | 8.48 |  |  |  | 0
|  |  |  | Pozo P.62BB-17 |  |  |  |  | 0 |  |  |  | 0
|  |  |  | Altura excavación para pozo nuevo = 2,20 m | 2 | 2 | 0 | 2.2 | 8.8 |  |  |  | 0
|  |  |  | Pozo P.62BB-15 |  |  |  |  | 0 |  |  |  | 0
|  |  |  | Altura excavación para pozo nuevo = 1,82 m | 2 | 2 | 0 | 1.82 | 7.28 |  |  |  | 0
|  |  |  | Pozo PN-49 |  |  |  |  | 0 |  |  |  | 0
|  |  |  | Altura excavación para pozo nuevo = 1,84 m | 2 | 2 | 0 | 1.84 | 7.36 |  |  |  | 0
|  |  |  | Pozo PN-49 |  |  |  |  | 0 |  |  |  | 0
|  |  |  | Altura excavación para pozo nuevo = 2,01 m | 2 | 2 | 0 | 2.01 | 8.04 |  |  |  | 0
|  |  |  | Pozo P.62BB-14 |  |  |  |  | 0 |  |  |  | 0
|  |  |  | Altura excavación para pozo nuevo = 1,99 m | 2 | 2 | 0 | 1.99 | 7.96 |  |  |  | 0
|  |  |  | Pozo P.62BB-13 |  |  |  |  | 0 |  |  |  | 0
|  |  |  | Altura excavación para pozo nuevo = 1,92 m | 2 | 2 | 0 | 1.92 | 7.68 |  |  |  | 0
|  |  |  | COLECTOR CONEXIÓN AV. CONSTITUCIÓN |  |  |  |  | 0 |  |  |  | 0
|  |  |  | ENTIBACIÓN POR EJECUCIÓN DE POZOS |  |  |  |  | 0 |  |  |  | 0
|  |  |  | Nota: se se considera 2 m de longitud |  |  |  |  | 0 |  |  |  | 0
|  |  |  | entibación por ejecución de pozo |  |  |  |  | 0 |  |  |  | 0
|  |  |  | Pozo P.62BB-16 |  |  |  |  | 0 |  |  |  | 0
|  |  |  | Altura excavación para pozo nuevo = 1,80 m | 2 | 2 | 0 | 1.8 | 7.2 |  |  |  | 0
|  |  |  | Pozo P.62BB-19 |  |  |  |  | 0 |  |  |  | 0
|  |  |  | Altura excavación para pozo nuevo = 1,75 m | 2 | 2 | 0 | 1.75 | 7 |  |  |  | 0
[9 empty] | Total U01025010 | 153.92 | 12.95 | 1993.26 | 12.95
0
U01025030-CYII | Partida | m2 | Entibación con paneles metálicos o con panel de hasta 3 m | [6 empty] | 699.11 | 17.76 | 12416.19 | 17.76
|  |  | Entibación en zanjas, pozos o zapatas, con profundidad de hasta 3 m, incluso desentibado y medios auxiliares. Medido sobre perfil. | [9 empty] | 0
|  |  |  | COLECTOR AV. CONSTITUCIÓN |  |  |  |  | 0 |  |  |  | 0
|  |  |  | ENTIBACIÓN POR INSTALACIÓN DE TUBERÍA |  |  |  |  | 0 |  |  |  | 0
|  |  |  | Nota: se descuenta 1 m de cada pozo del tramo que se asigna |  |  |  |  | 0 |  |  |  | 0
|  |  |  | a la entibación por ejecución de pozo |  |  |  |  | 0 |  |  |  | 0
|  |  |  | Tramo de P.62BB-100 a PN-58 |  |  |  |  | 0 |  |  |  | 0
|  |  |  | Altura media tub nueva = ((1,87 + 1,68) / 2) + 0,15 = 1,93 | 2 | 1.47 | 0 | 1.93 | 5.67 |  |  |  | 0
|  |  |  | Tramo de PN-58 a P.62BB-101 |  |  |  |  | 0 |  |  |  | 0
|  |  |  | Altura media tub nueva = ((2,68 + 1,79) / 2) + 0,15 = 2,39 | 2 | 10.84 | 0 | 2.39 | 51.82 |  |  |  | 0
|  |  |  | Tramo de P.62BB-101 a PN-57 |  |  |  |  | 0 |  |  |  | 0
|  |  |  | Altura media tub nueva = ((3,04 + 1,41) / 2) + 0,15 = 2,38 | 2 | 21.69 | 0 | 2.38 | 103.24 |  |  |  | 0
|  |  |  | Tramo de PN-57 a PN-56 |  |  |  |  | 0 |  |  |  | 0
|  |  |  | Altura media tub nueva = ((2,66 + 1,43) / 2) + 0,15 = 2,20 | 2 | 24.17 | 0 | 2.2 | 106.35 |  |  |  | 0
|  |  |  | Tramo de PN-56 a PN-55 |  |  |  |  | 0 |  |  |  | 0
|  |  |  | Altura media tub nueva = ((2,03 + 1,40) / 2) + 0,15 = 1,87 | 2 | 13.02 | 0 | 1.87 | 48.69 |  |  |  | 0
|  |  |  | Tramo de PN-55 a P.62BB-104 |  |  |  |  | 0 |  |  |  | 0
|  |  |  | Altura media tub nueva = ((1,75 + 1,46) / 2) + 0,15 = 1,80 | 2 | 4 | 0 | 1.8 | 14.4 |  |  |  | 0
|  |  |  | Tramo de P.62BB-104 a PN-54 |  |  |  |  | 0 |  |  |  | 0
|  |  |  | Altura media tub nueva = ((2,06 + 1,53) / 2) + 0,15 = 1,95 | 2 | 7.5 | 0 | 1.95 | 29.25 |  |  |  | 0
|  |  |  | Tramo de PN-54 a PN-53 |  |  |  |  | 0 |  |  |  | 0
|  |  |  | Altura media tub nueva = ((1,83 + 1,52) / 2) + 0,15 = 1,83 | 2 | 5.7 | 0 | 1.83 | 20.86 |  |  |  | 0
|  |  |  | Tramo de PN-53 a PN-52 |  |  |  |  | 0 |  |  |  | 0
|  |  |  | Altura media tub nueva = ((1,92 + 1,53) / 2) + 0,15 = 1,88 | 2 | 20.4 | 0 | 1.88 | 76.7 |  |  |  | 0
|  |  |  | Tramo de PN-52 a P.62BB-18 |  |  |  |  | 0 |  |  |  | 0
|  |  |  | Altura media tub nueva = ((1,53 + 1,62) / 2) + 0,15 = 1,73 | 2 | 22.29 | 0 | 1.73 | 77.12 |  |  |  | 0
|  |  |  | Tramo de P.62BB-18 a P.62BB-17 |  |  |  |  | 0 |  |  |  | 0
|  |  |  | Altura media tub nueva = ((1,82 + 1,65) / 2) + 0,15 = 1,89 | 2 | 1.42 | 0 | 1.89 | 5.37 |  |  |  | 0
|  |  |  | Tramo de P.62BB-17 a P.62BB-15 |  |  |  |  | 0 |  |  |  | 0
|  |  |  | Altura media tub nueva = ((1,90 + 1,52) / 2) + 0,15 = 1,86 | 2 | 3.59 | 0 | 1.86 | 13.35 |  |  |  | 0
|  |  |  | Tramo de P.62BB-15 a PN-49 |  |  |  |  | 0 |  |  |  | 0
|  |  |  | Altura media tub nueva = ((1,52 + 1,54) / 2) + 0,15 = 1,68 | 2 | 2 | 0 | 1.68 | 6.72 |  |  |  | 0
|  |  |  | Tramo de PN-49 a PN-48 |  |  |  |  | 0 |  |  |  | 0
|  |  |  | Altura media tub nueva = ((1,54 + 1,71) / 2) + 0,15 = 1,78 | 2 | 13.25 | 0 | 1.78 | 47.17 |  |  |  | 0
|  |  |  | Tramo de PN-48 a P.62BB-14 |  |  |  |  | 0 |  |  |  | 0
|  |  |  | Altura media tub nueva = ((1,71 + 1,69) / 2) + 0,15 = 1,85 | 2 | 4.05 | 0 | 1.85 | 14.99 |  |  |  | 0
|  |  |  | Tramo de P.62BB-14 a P.62BB-13 |  |  |  |  | 0 |  |  |  | 0
|  |  |  | Altura media tub nueva = ((1,69 + 1,62) / 2) + 0,15 = 1,81 | 2 | 7.02 | 0 | 1.81 | 25.41 |  |  |  | 0
|  |  |  | Tramo de P.62BB-13 a P.62BB-12 |  |  |  |  | 0 |  |  |  | 0
|  |  |  | Altura media tub nueva = ((1,62+ 1,39) / 2) + 0,15 = 1,66 | 2 | 3.84 | 0 | 1.66 | 12.75 |  |  |  | 0
|  |  |  | COLECTOR CONEXIÓN AV. CONSTITUCIÓN |  |  |  |  | 0 |  |  |  | 0
|  |  |  | ENTIBACIÓN POR INSTALACIÓN DE TUBERÍA |  |  |  |  | 0 |  |  |  | 0
|  |  |  | Nota: se descuenta 1 m de cada pozo del tramo que se asigna |  |  |  |  | 0 |  |  |  | 0
|  |  |  | a la entibación por ejecución de pozo |  |  |  |  | 0 |  |  |  | 0
|  |  |  | Tramo de P.62BB-16 a P.62BB-19 |  |  |  |  | 0 |  |  |  | 0
|  |  |  | Altura media tub nueva = ((1,50 + 1,45) / 2) + 0,15 = 1,63 | 2 | 2.28 | 0 | 1.63 | 7.43 |  |  |  | 0
|  |  |  | Tramo de P.62BB-19 a PN-48 |  |  |  |  | 0 |  |  |  | 0
|  |  |  | Altura media tub nueva = ((1,45 + 1,48) / 2) + 0,15 = 1,62 | 2 | 9.82 | 0 | 1.62 | 31.82 |  |  |  | 0
[9 empty] | Total U01025030-CYII | 699.11 | 17.76 | 12416.19 | 17.76
0
U01025030-CYII-1 | Partida | m2 | Entibación con paneles metálicos o con panel a partir de 3 m | [6 empty] | 13.36 | 28.23 | 377.15 | 28.23
|  |  | Entibación en zanjas, pozos o zapatas, con profundidad mayor de 3 m, incluso desentibado y medios auxiliares. Medido sobre perfil. | [9 empty] | 0
|  |  |  | COLECTOR AV. CONSTITUCIÓN |  |  |  |  | 0 |  |  |  | 0
|  |  |  | ENTIBACIÓN POR EJECUCIÓN DE POZOS |  |  |  |  | 0 |  |  |  | 0
|  |  |  | Nota: se se considera 2 m de longitud |  |  |  |  | 0 |  |  |  | 0
|  |  |  | entibación por ejecución de pozo |  |  |  |  | 0 |  |  |  | 0
|  |  |  | Pozo P.62BB-101 |  |  |  |  | 0 |  |  |  | 0
|  |  |  | Altura excavación para pozo nuevo = 3,34 m | 2 | 2 | 0 | 3.34 | 13.36 |  |  |  | 0
[9 empty] | Total U01025030-CYII-1 | 13.36 | 28.23 | 377.15 | 28.23
0
U01040040 | Partida | m2 | Refino nivelación fondo zanjas | [6 empty] | 196.19 | 2.98 | 584.65 | 2.98
|  |  | Refino, nivelación y apisonado de fondo de zanja para asiento de tubería, por cualquier procedimiento, incluso limpieza. | [9 empty] | 0
|  |  |  | COLECTOR AV. CONSTITUCIÓN |  |  |  |  | 0 |  |  |  | 0
|  |  |  | REFINO POR INSTALACIÓN DE TUBERÍA |  |  |  |  | 0 |  |  |  | 0
|  |  |  | Nota: se descuenta 1 m de cada pozo del tramo |  |  |  |  | 0 |  |  |  | 0
|  |  |  | Tramo de P.62BB-100 a PN-58 |  |  |  |  | 0 |  |  |  | 0
|  |  |  | Anchura zanja = 1,10 | 1 | 1.47 | 1.1 | 0 | 1.62 |  |  |  | 0
|  |  |  | Tramo de PN-58 a P.62BB-101 |  |  |  |  | 0 |  |  |  | 0
|  |  |  | Anchura zanja = 1,10 | 1 | 10.84 | 1.1 | 0 | 11.92 |  |  |  | 0
|  |  |  | Tramo de P.62BB-101 a PN-57 |  |  |  |  | 0 |  |  |  | 0
|  |  |  | Anchura zanja = 1,10 | 1 | 21.69 | 1.1 | 0 | 23.86 |  |  |  | 0
|  |  |  | Tramo de PN-57 a PN-56 |  |  |  |  | 0 |  |  |  | 0
|  |  |  | Anchura zanja = 1,10 | 1 | 24.17 | 1.1 | 0 | 26.59 |  |  |  | 0
|  |  |  | Tramo de PN-56 a PN-55 |  |  |  |  | 0 |  |  |  | 0
|  |  |  | Anchura zanja = 1,10 | 1 | 13.02 | 1.1 | 0 | 14.32 |  |  |  | 0
|  |  |  | Tramo de PN-55 a P.62BB-104 |  |  |  |  | 0 |  |  |  | 0
|  |  |  | Anchura zanja = 1,10 | 1 | 4 | 1.1 | 0 | 4.4 |  |  |  | 0
|  |  |  | Tramo de P.62BB-104 a PN-54 |  |  |  |  | 0 |  |  |  | 0
|  |  |  | Anchura zanja = 1,10 | 1 | 7.5 | 1.1 | 0 | 8.25 |  |  |  | 0
|  |  |  | Tramo de PN-54 a PN-53 |  |  |  |  | 0 |  |  |  | 0
|  |  |  | Anchura zanja = 1,10 | 1 | 5.7 | 1.1 | 0 | 6.27 |  |  |  | 0
|  |  |  | Tramo de PN-53 a PN-52 |  |  |  |  | 0 |  |  |  | 0
|  |  |  | Anchura zanja = 1,10 | 1 | 20.4 | 1.1 | 0 | 22.44 |  |  |  | 0
|  |  |  | Tramo de PN-52 a P.62BB-18 |  |  |  |  | 0 |  |  |  | 0
|  |  |  | Anchura zanja = 1,10 | 1 | 22.29 | 1.1 | 0 | 24.52 |  |  |  | 0
|  |  |  | Tramo de P.62BB-18 a P.62BB-17 |  |  |  |  | 0 |  |  |  | 0
|  |  |  | Anchura zanja = 1,10 | 1 | 1.42 | 1.1 | 0 | 1.56 |  |  |  | 0
|  |  |  | Tramo de P.62BB-17 a P.62BB-15 |  |  |  |  | 0 |  |  |  | 0
|  |  |  | Anchura zanja = 1,10 | 1 | 3.59 | 1.1 | 0 | 3.95 |  |  |  | 0
|  |  |  | Tramo de P.62BB-15 a PN-49 |  |  |  |  | 0 |  |  |  | 0
|  |  |  | Anchura zanja = 1,10 | 1 | 2 | 1.1 | 0 | 2.2 |  |  |  | 0
|  |  |  | Tramo de PN-49 a PN-48 |  |  |  |  | 0 |  |  |  | 0
|  |  |  | Anchura zanja = 1,10 | 1 | 13.25 | 1.1 | 0 | 14.58 |  |  |  | 0
|  |  |  | Tramo de PN-48 a P.62BB-14 |  |  |  |  | 0 |  |  |  | 0
|  |  |  | Anchura zanja = 1,10 | 1 | 4.05 | 1.1 | 0 | 4.46 |  |  |  | 0
|  |  |  | Tramo de P.62BB-14 a P.62BB-13 |  |  |  |  | 0 |  |  |  | 0
|  |  |  | Anchura zanja = 1,10 | 1 | 7.02 | 1.1 | 0 | 7.72 |  |  |  | 0
|  |  |  | Tramo de P.62BB-13 a P.62BB-12 |  |  |  |  | 0 |  |  |  | 0
|  |  |  | Anchura zanja = 1,10 | 1 | 3.84 | 1.1 | 0 | 4.22 |  |  |  | 0
|  |  |  | COLECTOR CONEXIÓN AV. CONSTITUCIÓN |  |  |  |  | 0 |  |  |  | 0
|  |  |  | REFINO POR INSTALACIÓN DE TUBERÍA |  |  |  |  | 0 |  |  |  | 0
|  |  |  | Nota: se descuenta 1 m de cada pozo del tramo |  |  |  |  | 0 |  |  |  | 0
|  |  |  | Tramo de P.62BB-16 a P.62BB-19 |  |  |  |  | 0 |  |  |  | 0
|  |  |  | Anchura zanja = 1,10 | 1 | 2.28 | 1.1 | 0 | 2.51 |  |  |  | 0
|  |  |  | Tramo de P.62BB-19 a PN-48 |  |  |  |  | 0 |  |  |  | 0
|  |  |  | Anchura zanja = 1,10 | 1 | 9.82 | 1.1 | 0 | 10.8 |  |  |  | 0
[9 empty] | Total U01040040 | 196.19 | 2.98 | 584.65 | 2.98
0
[9 empty] | Total 06.02.01 | 1 | 71928.8 | 71928.8 | 71925.29
0
06.02.02 | Capítulo |  | RELLENOS | [6 empty] | 1 | 5109.16 | 5109.16 | 5108.55
U01030020 | Partida | m3 | Grava o gravilla en rellenos o asiento de tubería | [6 empty] | 114.99 | 22.97 | 2641.32 | 22.97
|  |  | Grava o gravilla en rellenos o asiento de tubería, por cualquier procedimiento, de tamaño máximo 25 mm, exenta de materia orgánica, con contenido de sulfatos inferior al 0,3%, expresado en trióxido de azufre, incluso aportación, extendido y nivelación, medido sobre perfil. | [9 empty] | 0
|  |  |  | COLECTOR AV. CONSTITUCIÓN |  |  |  |  | 0 |  |  |  | 0
|  |  |  | RELLENO POR INSTALACIÓN DE TUBERÍA |  |  |  |  | 0 |  |  |  | 0
|  |  |  | Nota: se descuenta 1 m de cada pozo del tramo que se asigna |  |  |  |  | 0 |  |  |  | 0
|  |  |  | al relleno por ejecución de pozo |  |  |  |  | 0 |  |  |  | 0
|  |  |  | Tramo de P.62BB-100 a PN-58 |  |  |  |  | 0 |  |  |  | 0
|  |  |  | Altura relleno tub nueva = 0,15 + 0,40 + 0,15 = 0,70 | 1 | 1.47 | 1.1 | 0.7 | 1.13 |  |  |  | 0
|  |  |  | a descontar tubo nuevo Ø400 mm PVC | -0.126 | 1.47 | 0 | 0 | -0.19 |  |  |  | 0
|  |  |  | Tramo de PN-58 a P.62BB-101 |  |  |  |  | 0 |  |  |  | 0
|  |  |  | Altura relleno tub nueva = 0,15 + 0,40 + 0,15 = 0,70 | 1 | 10.84 | 1.1 | 0.7 | 8.35 |  |  |  | 0
|  |  |  | a descontar tubo nuevo Ø400 mm PVC | -0.126 | 10.84 | 0 | 0 | -1.37 |  |  |  | 0
|  |  |  | Tramo de P.62BB-101 a PN-57 |  |  |  |  | 0 |  |  |  | 0
|  |  |  | Altura relleno tub nueva = 0,15 + 0,40 + 0,15 = 0,70 | 1 | 21.89 | 1.1 | 0.7 | 16.86 |  |  |  | 0
|  |  |  | a descontar tubo nuevo Ø400 mm PVC | -0.126 | 21.89 | 0 | 0 | -2.76 |  |  |  | 0
|  |  |  | Tramo de PN-57 a PN-56 |  |  |  |  | 0 |  |  |  | 0
|  |  |  | Altura relleno tub nueva = 0,15 + 0,40 + 0,15 = 0,70 | 1 | 24.17 | 1.1 | 0.7 | 18.61 |  |  |  | 0
|  |  |  | a descontar tubo nuevo Ø400 mm PVC | -0.126 | 24.17 | 0 | 0 | -3.05 |  |  |  | 0
|  |  |  | Tramo de PN-56 a PN-55 |  |  |  |  | 0 |  |  |  | 0
|  |  |  | Altura relleno tub nueva = 0,15 + 0,40 + 0,15 = 0,70 | 1 | 13.02 | 1.1 | 0.7 | 10.03 |  |  |  | 0
|  |  |  | a descontar tubo nuevo Ø400 mm PVC | -0.126 | 13.02 | 0 | 0 | -1.64 |  |  |  | 0
|  |  |  | Tramo de PN-55 a P.62BB-104 |  |  |  |  | 0 |  |  |  | 0
|  |  |  | Altura relleno tub nueva = 0,15 + 0,40 + 0,15 = 0,70 | 1 | 4 | 1.1 | 0.7 | 3.08 |  |  |  | 0
|  |  |  | a descontar tubo nuevo Ø400 mm PVC | -0.126 | 4 | 0 | 0 | -0.5 |  |  |  | 0
|  |  |  | Tramo de P.62BB-104 a PN-54 |  |  |  |  | 0 |  |  |  | 0
|  |  |  | Altura relleno tub nueva = 0,15 + 0,40 + 0,15 = 0,70 | 1 | 7.5 | 1.1 | 0.7 | 5.78 |  |  |  | 0
|  |  |  | a descontar tubo nuevo Ø400 mm PVC | -0.126 | 7.5 | 0 | 0 | -0.95 |  |  |  | 0
|  |  |  | Tramo de PN-54 a PN-53 |  |  |  |  | 0 |  |  |  | 0
|  |  |  | Altura relleno tub nueva = 0,15 + 0,40 + 0,15 = 0,70 | 1 | 5.7 | 1.1 | 0.7 | 4.39 |  |  |  | 0
|  |  |  | a descontar tubo nuevo Ø400 mm PVC | -0.126 | 5.7 | 0 | 0 | -0.72 |  |  |  | 0
|  |  |  | Tramo de PN-53 a PN-52 |  |  |  |  | 0 |  |  |  | 0
|  |  |  | Altura relleno tub nueva = 0,15 + 0,40 + 0,15 = 0,70 | 1 | 20.4 | 1.1 | 0.7 | 15.71 |  |  |  | 0
|  |  |  | a descontar tubo nuevo Ø400 mm PVC | -0.126 | 20.4 | 0 | 0 | -2.57 |  |  |  | 0
|  |  |  | Tramo de PN-52 a P.62BB-18 |  |  |  |  | 0 |  |  |  | 0
|  |  |  | Altura relleno tub nueva = 0,15 + 0,40 + 0,15 = 0,70 | 1 | 22.29 | 1.1 | 0.7 | 17.16 |  |  |  | 0
|  |  |  | a descontar tubo nuevo Ø400 mm PVC | -0.126 | 22.29 | 0 | 0 | -2.81 |  |  |  | 0
|  |  |  | Tramo de P.62BB-18 a P.62BB-17 |  |  |  |  | 0 |  |  |  | 0
|  |  |  | Altura relleno tub nueva = 0,15 + 0,40 + 0,15 = 0,70 | 1 | 1.42 | 1.1 | 0.7 | 1.09 |  |  |  | 0
|  |  |  | a descontar tubo nuevo Ø400 mm PVC | -0.126 | 1.42 | 0 | 0 | -0.18 |  |  |  | 0
|  |  |  | Tramo de P.62BB-17 a P.62BB-15 |  |  |  |  | 0 |  |  |  | 0
|  |  |  | Altura relleno tub nueva = 0,15 + 0,40 + 0,15 = 0,70 | 1 | 3.59 | 1.1 | 0.7 | 2.76 |  |  |  | 0
|  |  |  | a descontar tubo nuevo Ø400 mm PVC | -0.126 | 3.59 | 0 | 0 | -0.45 |  |  |  | 0
|  |  |  | Tramo de P.62BB-15 a PN-49 |  |  |  |  | 0 |  |  |  | 0
|  |  |  | Altura relleno tub nueva = 0,15 + 0,40 + 0,15 = 0,70 | 1 | 2 | 1.1 | 0.7 | 1.54 |  |  |  | 0
|  |  |  | a descontar tubo nuevo Ø400 mm PVC | -0.126 | 2 | 0 | 0 | -0.25 |  |  |  | 0
|  |  |  | Tramo de PN-49 a PN-48 |  |  |  |  | 0 |  |  |  | 0
|  |  |  | Altura relleno tub nueva = 0,15 + 0,40 + 0,15 = 0,70 | 1 | 13.25 | 1.1 | 0.7 | 10.2 |  |  |  | 0
|  |  |  | a descontar tubo nuevo Ø400 mm PVC | -0.126 | 13.25 | 0 | 0 | -1.67 |  |  |  | 0
|  |  |  | Tramo de PN-48 a P.62BB-14 |  |  |  |  | 0 |  |  |  | 0
|  |  |  | Altura relleno tub nueva = 0,15 + 0,40 + 0,15 = 0,70 | 1 | 4.05 | 1.1 | 0.7 | 3.12 |  |  |  | 0
|  |  |  | a descontar tubo nuevo Ø400 mm PVC | -0.126 | 4.05 | 0 | 0 | -0.51 |  |  |  | 0
|  |  |  | Tramo de P.62BB-14 a P.62BB-13 |  |  |  |  | 0 |  |  |  | 0
|  |  |  | Altura relleno tub nueva = 0,15 + 0,40 + 0,15 = 0,70 | 1 | 7.02 | 1.1 | 0.7 | 5.41 |  |  |  | 0
|  |  |  | a descontar tubo nuevo Ø400 mm PVC | -0.126 | 7.02 | 0 | 0 | -0.88 |  |  |  | 0
|  |  |  | Tramo de P.62BB-13 a P.62BB-12 |  |  |  |  | 0 |  |  |  | 0
|  |  |  | Altura relleno tub nueva = 0,15 + 0,40 + 0,15 = 0,70 | 1 | 3.84 | 1.1 | 0.7 | 2.96 |  |  |  | 0
|  |  |  | a descontar tubo nuevo Ø400 mm PVC | -0.126 | 3.84 | 0 | 0 | -0.48 |  |  |  | 0
|  |  |  | COLECTOR CONEXIÓN AV. CONSTITUCIÓN |  |  |  |  | 0 |  |  |  | 0
|  |  |  | RELLENO POR INSTALACIÓN DE TUBERÍA |  |  |  |  | 0 |  |  |  | 0
|  |  |  | Nota: se descuenta 1 m de cada pozo del tramo que se asigna |  |  |  |  | 0 |  |  |  | 0
|  |  |  | al relleno por ejecución de pozo |  |  |  |  | 0 |  |  |  | 0
|  |  |  | Tramo de P.62BB-16 a P.62BB-19 |  |  |  |  | 0 |  |  |  | 0
|  |  |  | Altura relleno tub nueva = 0,15 + 0,40 + 0,15 = 0,70 | 1 | 2.28 | 1.1 | 0.7 | 1.76 |  |  |  | 0
|  |  |  | a descontar tubo nuevo Ø400 mm PVC | -0.126 | 2.28 | 0 | 0 | -0.29 |  |  |  | 0
|  |  |  | Tramo de P.62BB-19 a PN-48 |  |  |  |  | 0 |  |  |  | 0
|  |  |  | Altura relleno tub nueva = 0,15 + 0,40 + 0,15 = 0,70 | 1 | 9.82 | 1.1 | 0.7 | 7.56 |  |  |  | 0
|  |  |  | a descontar tubo nuevo Ø400 mm PVC | -0.126 | 9.82 | 0 | 0 | -1.24 |  |  |  | 0
[9 empty] | Total U01030020 | 114.99 | 22.97 | 2641.32 | 22.97
0
U01030050-CYII | Partida | m3 | Relleno zanja propios adecuad. Tmax 150 mm | [6 empty] | 189.28 | 8.27 | 1565.35 | 8.27
|  |  | Relleno de zanjas con suelos adecuados, tamaño máximo 150 mm, procedentes de la propia excavación, incluso transporte interior y aportación, extendido y compactación hasta una densidad del 100% P.M., medido sobre perfil. | [9 empty] | 0
|  |  |  | COLECTOR AV. CONSTITUCIÓN |  |  |  |  | 0 |  |  |  | 0
|  |  |  | RELLENO POR INSTALACIÓN DE TUBERÍA |  |  |  |  | 0 |  |  |  | 0
|  |  |  | Nota: se descuenta 1 m de cada pozo del tramo que se asigna |  |  |  |  | 0 |  |  |  | 0
|  |  |  | al relleno por ejecución de pozo |  |  |  |  | 0 |  |  |  | 0
|  |  |  | Tramo de P.62BB-100 a PN-58 |  |  |  |  | 0 |  |  |  | 0
|  |  |  | Altura media tub nueva = ((1,87 + 1,68) / 2) + 0,15 = 1,93 | 1 | 1.47 | 1.1 | 1.93 | 3.12 |  |  |  | 0
|  |  |  | A descontar relleno gravilla | -1 | 1.47 | 1.1 | 0.7 | -1.13 |  |  |  | 0
|  |  |  | A descontar zona asfaltada M-546 | -1 | 1.47 | 1.1 | 0.33 | -0.53 |  |  |  | 0
|  |  |  | Tramo de PN-58 a P.62BB-101 |  |  |  |  | 0 |  |  |  | 0
|  |  |  | Altura media tub nueva = ((2,68 + 1,79) / 2) + 0,15 = 2,39 | 1 | 10.84 | 1.1 | 2.39 | 28.5 |  |  |  | 0
|  |  |  | A descontar relleno gravilla | -1 | 10.84 | 1.1 | 0.7 | -8.35 |  |  |  | 0
|  |  |  | A descontar zona asfaltada M-546 | -1 | 10.84 | 1.1 | 0.33 | -3.93 |  |  |  | 0
|  |  |  | Tramo de P.62BB-101 a PN-57 |  |  |  |  | 0 |  |  |  | 0
|  |  |  | Altura media tub nueva = ((3,04 + 1,41) / 2) + 0,15 = 2,38 | 1 | 21.69 | 1.1 | 2.38 | 56.78 |  |  |  | 0
|  |  |  | A descontar relleno gravilla | -1 | 21.69 | 1.1 | 0.7 | -16.7 |  |  |  | 0
|  |  |  | A descontar zona asfaltada M-546 | -1 | 21.69 | 1.1 | 0.33 | -7.87 |  |  |  | 0
|  |  |  | Tramo de PN-57 a PN-56 |  |  |  |  | 0 |  |  |  | 0
|  |  |  | Altura media tub nueva = ((2,66 + 1,43) / 2) + 0,15 = 2,20 | 1 | 24.17 | 1.1 | 2.2 | 58.49 |  |  |  | 0
|  |  |  | A descontar relleno gravilla | -1 | 24.17 | 1.1 | 0.7 | -18.61 |  |  |  | 0
|  |  |  | A descontar zona asfaltada M-546 | -1 | 24.17 | 1.1 | 0.33 | -8.77 |  |  |  | 0
|  |  |  | Tramo de PN-56 a PN-55 |  |  |  |  | 0 |  |  |  | 0
|  |  |  | Altura media tub nueva = ((2,03 + 1,40) / 2) + 0,15 = 1,87 | 1 | 13.02 | 1.1 | 1.87 | 26.78 |  |  |  | 0
|  |  |  | A descontar relleno gravilla | -1 | 13.02 | 1.1 | 0.7 | -10.03 |  |  |  | 0
|  |  |  | A descontar zona asfaltada M-546 | -1 | 13.02 | 1.1 | 0.33 | -4.73 |  |  |  | 0
|  |  |  | Tramo de PN-55 a P.62BB-104 |  |  |  |  | 0 |  |  |  | 0
|  |  |  | Altura media tub nueva = ((1,75 + 1,46) / 2) + 0,15 = 1,80 | 1 | 4 | 1.1 | 1.8 | 7.92 |  |  |  | 0
|  |  |  | A descontar relleno gravilla | -1 | 4 | 1.1 | 0.7 | -3.08 |  |  |  | 0
|  |  |  | A descontar zona asfaltada M-546 | -1 | 4 | 1.1 | 0.33 | -1.45 |  |  |  | 0
|  |  |  | Tramo de P.62BB-104 a PN-54 |  |  |  |  | 0 |  |  |  | 0
|  |  |  | Altura media tub nueva = ((2,06 + 1,53) / 2) + 0,15 = 1,95 | 1 | 7.5 | 1.1 | 1.95 | 16.09 |  |  |  | 0
|  |  |  | A descontar relleno gravilla | -1 | 7.5 | 1.1 | 0.7 | -5.78 |  |  |  | 0
|  |  |  | A descontar zona asfaltada M-546 | -1 | 7.5 | 1.1 | 0.33 | -2.72 |  |  |  | 0
|  |  |  | Tramo de PN-54 a PN-53 |  |  |  |  | 0 |  |  |  | 0
|  |  |  | Altura media tub nueva = ((1,83 + 1,52) / 2) + 0,15 = 1,83 | 1 | 5.7 | 1.1 | 1.83 | 11.47 |  |  |  | 0
|  |  |  | A descontar relleno gravilla | -1 | 5.7 | 1.1 | 0.7 | -4.39 |  |  |  | 0
|  |  |  | A descontar zona asfaltada M-546 | -1 | 5.7 | 1.1 | 0.33 | -2.07 |  |  |  | 0
|  |  |  | Tramo de PN-53 a PN-52 |  |  |  |  | 0 |  |  |  | 0
|  |  |  | Altura media tub nueva = ((1,92 + 1,53) / 2) + 0,15 = 1,88 | 1 | 20.4 | 1.1 | 1.88 | 42.19 |  |  |  | 0
|  |  |  | A descontar relleno gravilla | -1 | 20.4 | 1.1 | 0.7 | -15.71 |  |  |  | 0
|  |  |  | A descontar zona asfaltada M-546 | -1 | 20.4 | 1.1 | 0.33 | -7.41 |  |  |  | 0
|  |  |  | Tramo de PN-52 a P.62BB-18 |  |  |  |  | 0 |  |  |  | 0
|  |  |  | Altura media tub nueva = ((1,53 + 1,62) / 2) + 0,15 = 1,73 | 1 | 22.29 | 1.1 | 1.73 | 42.42 |  |  |  | 0
|  |  |  | A descontar relleno gravilla | -1 | 22.29 | 1.1 | 0.7 | -17.16 |  |  |  | 0
|  |  |  | A descontar zona asfaltada M-546 | -1 | 22.29 | 1.1 | 0.33 | -8.09 |  |  |  | 0
|  |  |  | Tramo de P.62BB-18 a P.62BB-17 |  |  |  |  | 0 |  |  |  | 0
|  |  |  | Altura media tub nueva = ((1,82 + 1,65) / 2) + 0,15 = 1,89 | 1 | 1.42 | 1.1 | 1.89 | 2.95 |  |  |  | 0
|  |  |  | A descontar relleno gravilla | -1 | 1.42 | 1.1 | 0.7 | -1.09 |  |  |  | 0
|  |  |  | A descontar zona adoquinada calle Cervantes | -1 | 1.42 | 1.1 | 0.33 | -0.52 |  |  |  | 0
|  |  |  | Tramo de P.62BB-17 a P.62BB-15 |  |  |  |  | 0 |  |  |  | 0
|  |  |  | Altura media tub nueva = ((1,90 + 1,52) / 2) + 0,15 = 1,86 | 1 | 3.59 | 1.1 | 1.86 | 7.35 |  |  |  | 0
|  |  |  | A descontar relleno gravilla | -1 | 3.59 | 1.1 | 0.7 | -2.76 |  |  |  | 0
|  |  |  | A descontar zona adoquinada calle Cervantes | -1 | 3.59 | 1.1 | 0.33 | -1.3 |  |  |  | 0
|  |  |  | Tramo de P.62BB-15 a PN-49 |  |  |  |  | 0 |  |  |  | 0
|  |  |  | Altura media tub nueva = ((1,52 + 1,54) / 2) + 0,15 = 1,68 | 1 | 2 | 1.1 | 1.68 | 3.7 |  |  |  | 0
|  |  |  | A descontar relleno gravilla | -1 | 2 | 1.1 | 0.7 | -1.54 |  |  |  | 0
|  |  |  | A descontar zona adoquinada calle Cervantes | -1 | 2 | 1.1 | 0.33 | -0.73 |  |  |  | 0
|  |  |  | Tramo de PN-49 a PN-48 |  |  |  |  | 0 |  |  |  | 0
|  |  |  | Altura media tub nueva = ((1,54 + 1,71) / 2) + 0,15 = 1,78 | 1 | 13.25 | 1.1 | 1.78 | 25.94 |  |  |  | 0
|  |  |  | A descontar relleno gravilla | -1 | 13.25 | 1.1 | 0.7 | -10.2 |  |  |  | 0
|  |  |  | A descontar zona adoquinada calle Cervantes | -1 | 13.25 | 1.1 | 0.33 | -4.81 |  |  |  | 0
|  |  |  | Tramo de PN-48 a P.62BB-14 |  |  |  |  | 0 |  |  |  | 0
|  |  |  | Altura media tub nueva = ((1,71 + 1,69) / 2) + 0,15 = 1,85 | 1 | 4.05 | 0.1 | 1.85 | 0.75 |  |  |  | 0
|  |  |  | A descontar relleno gravilla | -1 | 4.05 | 1.1 | 0.7 | -3.12 |  |  |  | 0
|  |  |  | A descontar zona adoquinada calle Cervantes | -1 | 4.05 | 1.1 | 0.33 | -1.47 |  |  |  | 0
|  |  |  | Tramo de P.62BB-14 a P.62BB-13 |  |  |  |  | 0 |  |  |  | 0
|  |  |  | Altura media tub nueva = ((1,69 + 1,62) / 2) + 0,15 = 1,81 | 1 | 7.02 | 1.1 | 1.81 | 13.98 |  |  |  | 0
|  |  |  | A descontar relleno gravilla | -1 | 7.02 | 1.1 | 0.7 | -5.41 |  |  |  | 0
|  |  |  | A descontar zona adoquinada calle Cervantes | -1 | 7.02 | 1.1 | 0.33 | -2.55 |  |  |  | 0
|  |  |  | Tramo de P.62BB-13 a P.62BB-12 |  |  |  |  | 0 |  |  |  | 0
|  |  |  | Altura media tub nueva = ((1,62+ 1,39) / 2) + 0,15 = 1,66 | 1 | 3.84 | 1.1 | 1.66 | 7.01 |  |  |  | 0
|  |  |  | A descontar relleno gravilla | -1 | 3.84 | 1.1 | 0.7 | -2.96 |  |  |  | 0
|  |  |  | A descontar zona adoquinada calle Cervantes | -1 | 3.84 | 1.1 | 0.33 | -1.39 |  |  |  | 0
|  |  |  | COLECTOR CONEXIÓN AV. CONSTITUCIÓN |  |  |  |  | 0 |  |  |  | 0
|  |  |  | RELLENO POR INSTALACIÓN DE TUBERÍA |  |  |  |  | 0 |  |  |  | 0
|  |  |  | Nota: se descuenta 1 m de cada pozo del tramo que se asigna |  |  |  |  | 0 |  |  |  | 0
|  |  |  | al relleno por ejecución de pozo |  |  |  |  | 0 |  |  |  | 0
|  |  |  | Tramo de P.62BB-16 a P.62BB-19 |  |  |  |  | 0 |  |  |  | 0
|  |  |  | Altura media tub nueva = ((1,50 + 1,45) / 2) + 0,15 = 1,63 | 1 | 2.28 | 1.1 | 1.63 | 4.09 |  |  |  | 0
|  |  |  | A descontar relleno gravilla | -1 | 2.28 | 1.1 | 0.7 | -1.76 |  |  |  | 0
|  |  |  | A descontar zona adoquinada calle San Juan Bautista | -1 | 2.28 | 1.1 | 0.33 | -0.83 |  |  |  | 0
|  |  |  | Tramo de P.62BB-19 a PN-48 |  |  |  |  | 0 |  |  |  | 0
|  |  |  | Altura media tub nueva = ((1,45 + 1,48) / 2) + 0,15 = 1,62 | 1 | 9.82 | 2 | 1.62 | 31.82 |  |  |  | 0
|  |  |  | A descontar relleno gravilla | -1 | 9.82 | 1.1 | 0.7 | -7.56 |  |  |  | 0
|  |  |  | A descontar zona adoquinada calle San Juan Bautista | -1 | 9.82 | 1.1 | 0.33 | -3.56 |  |  |  | 0
[9 empty] | Total U01030050-CYII | 189.28 | 8.27 | 1565.35 | 8.27
0
U01030340-CYII | Partida | m3 | Relleno trasdós muros suelos adecuados de excavación | [6 empty] | 58.142 | 7.89 | 458.74 | 7.89
|  |  | Relleno localizado en trasdós de muros con suelos adecuados procedentes de la excavación, incluso transporte interior en obra y aportación, extendido, humectación y compactación en capas de 30 cm de espesor, con un grado de compactación del 100% del P.M. | [9 empty] | 0
|  |  |  | COLECTOR AV. CONSTITUCIÓN |  |  |  |  | 0 |  |  |  | 0
|  |  |  | RELLENO POR EJECUCIÓN DE POZOS |  |  |  |  | 0 |  |  |  | 0
|  |  |  | Pozo P.62BB-100 |  |  |  |  | 0 |  |  |  | 0
|  |  |  | Altura excavación para pozo nuevo = 2,17 m | 1 | 2 | 2 | 2.17 | 8.68 |  |  |  | 0
|  |  |  | a descontar volumen aparente pozo nuevo | -2.01 | 0 | 0 | 2.17 | -4.362 |  |  |  | 0
|  |  |  | A descontar zona asfaltada M-546 | -1 | 2 | 2 | 0.33 | -1.32 |  |  |  | 0
|  |  |  | Pozo PN-58 |  |  |  |  | 0 |  |  |  | 0
|  |  |  | Altura excavación para pozo nuevo = 2,98 m | 1 | 2 | 2 | 2.98 | 11.92 |  |  |  | 0
|  |  |  | a descontar volumen aparente pozo nuevo | -2.01 | 0 | 0 | 2.98 | -5.99 |  |  |  | 0
|  |  |  | A descontar zona asfaltada M-546 | -1 | 2 | 2 | 0.33 | -1.32 |  |  |  | 0
|  |  |  | Pozo P.62BB-101 |  |  |  |  | 0 |  |  |  | 0
|  |  |  | Altura excavación para pozo nuevo = 3,34 m | 1 | 2 | 2 | 3.34 | 13.36 |  |  |  | 0
|  |  |  | a descontar volumen aparente pozo nuevo | -2.01 | 0 | 0 | 3.34 | -6.713 |  |  |  | 0
|  |  |  | A descontar zona asfaltada M-546 | -1 | 2 | 2 | 0.33 | -1.32 |  |  |  | 0
|  |  |  | Pozo PN-57 |  |  |  |  | 0 |  |  |  | 0
|  |  |  | Altura excavación para pozo nuevo = 2,96 m | 1 | 2 | 2 | 2.96 | 11.84 |  |  |  | 0
|  |  |  | a descontar volumen aparente pozo nuevo | -2.01 | 0 | 0 | 2.96 | -5.95 |  |  |  | 0
|  |  |  | A descontar zona asfaltada M-546 | -1 | 2 | 2 | 0.33 | -1.32 |  |  |  | 0
|  |  |  | Pozo PN-56 |  |  |  |  | 0 |  |  |  | 0
|  |  |  | Altura excavación para pozo nuevo = 2,33 m | 1 | 2 | 2 | 2.33 | 9.32 |  |  |  | 0
|  |  |  | a descontar volumen aparente pozo nuevo | -2.01 | 0 | 0 | 2.33 | -4.683 |  |  |  | 0
|  |  |  | A descontar zona asfaltada M-546 | -1 | 2 | 2 | 0.33 | -1.32 |  |  |  | 0
|  |  |  | Pozo PN-55 |  |  |  |  | 0 |  |  |  | 0
|  |  |  | Altura excavación para pozo nuevo = 2,05 m | 1 | 2 | 2 | 2.05 | 8.2 |  |  |  | 0
|  |  |  | a descontar volumen aparente pozo nuevo | -2.01 | 0 | 0 | 2.05 | -4.121 |  |  |  | 0
|  |  |  | A descontar zona asfaltada M-546 | -1 | 2 | 2 | 0.33 | -1.32 |  |  |  | 0
|  |  |  | Pozo P.62BB-104 |  |  |  |  | 0 |  |  |  | 0
|  |  |  | Altura excavación para pozo nuevo = 2,36 m | 1 | 2 | 2 | 2.36 | 9.44 |  |  |  | 0
|  |  |  | a descontar volumen aparente pozo nuevo | -2.01 | 0 | 0 | 2.36 | -4.744 |  |  |  | 0
|  |  |  | A descontar zona asfaltada M-546 | -1 | 2 | 2 | 0.33 | -1.32 |  |  |  | 0
|  |  |  | Pozo PN-54 |  |  |  |  | 0 |  |  |  | 0
|  |  |  | Altura excavación para pozo nuevo = 2,13 m | 1 | 2 | 2 | 2.13 | 8.52 |  |  |  | 0
|  |  |  | a descontar volumen aparente pozo nuevo | -2.01 | 0 | 0 | 2.13 | -4.281 |  |  |  | 0
|  |  |  | A descontar zona asfaltada M-546 | -1 | 2 | 2 | 0.33 | -1.32 |  |  |  | 0
|  |  |  | Pozo PN-53 |  |  |  |  | 0 |  |  |  | 0
|  |  |  | Altura excavación para pozo nuevo = 2,22 m | 1 | 2 | 2 | 2.22 | 8.88 |  |  |  | 0
|  |  |  | a descontar volumen aparente pozo nuevo | -2.01 | 0 | 0 | 2.22 | -4.462 |  |  |  | 0
|  |  |  | A descontar zona asfaltada M-546 | -1 | 2 | 2 | 0.33 | -1.32 |  |  |  | 0
|  |  |  | Pozo PN-52 |  |  |  |  | 0 |  |  |  | 0
|  |  |  | Altura excavación para pozo nuevo = 1,83 m | 1 | 2 | 2 | 1.83 | 7.32 |  |  |  | 0
|  |  |  | a descontar volumen aparente pozo nuevo | -2.01 | 0 | 0 | 1.83 | -3.678 |  |  |  | 0
|  |  |  | A descontar zona asfaltada M-546 | -1 | 2 | 2 | 0.33 | -1.32 |  |  |  | 0
|  |  |  | Pozo P.62BB-18 |  |  |  |  | 0 |  |  |  | 0
|  |  |  | Altura excavación para pozo nuevo = 2,12 m | 1 | 2 | 2 | 2.12 | 8.48 |  |  |  | 0
|  |  |  | a descontar volumen aparente pozo nuevo | -2.01 | 0 | 0 | 2.12 | -4.261 |  |  |  | 0
|  |  |  | A descontar zona asfaltada M-546 | -1 | 2 | 2 | 0.33 | -1.32 |  |  |  | 0
|  |  |  | Pozo P.62BB-17 |  |  |  |  | 0 |  |  |  | 0
|  |  |  | Altura excavación para pozo nuevo = 2,20 m | 1 | 2 | 2 | 2.2 | 8.8 |  |  |  | 0
|  |  |  | a descontar volumen aparente pozo nuevo | -2.01 | 0 | 0 | 2.2 | -4.422 |  |  |  | 0
|  |  |  | A descontar zona adoquinada calle Cervantes | -1 | 2 | 2 | 0.33 | -1.32 |  |  |  | 0
|  |  |  | Pozo P.62BB-15 |  |  |  |  | 0 |  |  |  | 0
|  |  |  | Altura excavación para pozo nuevo = 1,82 m | 1 | 2 | 2 | 1.82 | 7.28 |  |  |  | 0
|  |  |  | a descontar volumen aparente pozo nuevo | -2.01 | 0 | 0 | 1.82 | -3.658 |  |  |  | 0
|  |  |  | A descontar zona adoquinada calle Cervantes | -1 | 2 | 2 | 0.33 | -1.32 |  |  |  | 0
|  |  |  | Pozo PN-49 |  |  |  |  | 0 |  |  |  | 0
|  |  |  | Altura excavación para pozo nuevo = 1,84 m | 1 | 2 | 2 | 1.84 | 7.36 |  |  |  | 0
|  |  |  | a descontar volumen aparente pozo nuevo | -2.01 | 0 | 0 | 1.84 | -3.698 |  |  |  | 0
|  |  |  | A descontar zona adoquinada calle Cervantes | -1 | 2 | 2 | 0.33 | -1.32 |  |  |  | 0
|  |  |  | Pozo PN-49 |  |  |  |  | 0 |  |  |  | 0
|  |  |  | Altura excavación para pozo nuevo = 2,01 m | 1 | 2 | 2 | 2.01 | 8.04 |  |  |  | 0
|  |  |  | a descontar volumen aparente pozo nuevo | -2.01 | 0 | 0 | 2.01 | -4.04 |  |  |  | 0
|  |  |  | A descontar zona adoquinada calle Cervantes | -1 | 2 | 2 | 0.33 | -1.32 |  |  |  | 0
|  |  |  | Pozo P.62BB-14 |  |  |  |  | 0 |  |  |  | 0
|  |  |  | Altura excavación para pozo nuevo = 1,99 m | 1 | 2 | 2 | 1.99 | 7.96 |  |  |  | 0
|  |  |  | a descontar volumen aparente pozo nuevo | -2.01 | 0 | 0 | 1.99 | -4 |  |  |  | 0
|  |  |  | A descontar zona adoquinada calle Cervantes | -1 | 2 | 2 | 0.33 | -1.32 |  |  |  | 0
|  |  |  | Pozo P.62BB-13 |  |  |  |  | 0 |  |  |  | 0
|  |  |  | Altura excavación para pozo nuevo = 1,92 m | 1 | 2 | 2 | 1.92 | 7.68 |  |  |  | 0
|  |  |  | a descontar volumen aparente pozo nuevo | -2.01 | 0 | 0 | 1.92 | -3.859 |  |  |  | 0
|  |  |  | A descontar zona adoquinada calle Cervantes | -1 | 2 | 2 | 0.33 | -1.32 |  |  |  | 0
|  |  |  | COLECTOR CONEXIÓN AV. CONSTITUCIÓN |  |  |  |  | 0 |  |  |  | 0
|  |  |  | RELLENO POR EJECUCIÓN DE POZOS |  |  |  |  | 0 |  |  |  | 0
|  |  |  | Pozo P.62BB-16 |  |  |  |  | 0 |  |  |  | 0
|  |  |  | Altura excavación para pozo nuevo = 1,80 m | 1 | 2 | 2 | 1.8 | 7.2 |  |  |  | 0
|  |  |  | a descontar volumen aparente pozo nuevo | -2.01 | 0 | 0 | 1.8 | -3.618 |  |  |  | 0
|  |  |  | A descontar zona adoquinada calle San Juan Bautista | -1 | 2 | 2 | 0.33 | -1.32 |  |  |  | 0
|  |  |  | Pozo P.62BB-19 |  |  |  |  | 0 |  |  |  | 0
|  |  |  | Altura excavación para pozo nuevo = 1,75 m | 1 | 2 | 2 | 1.75 | 7 |  |  |  | 0
|  |  |  | a descontar volumen aparente pozo nuevo | -2.01 | 0 | 0 | 1.75 | -3.518 |  |  |  | 0
|  |  |  | A descontar zona adoquinada calle San Juan Bautista | -1 | 2 | 2 | 0.33 | -1.32 |  |  |  | 0
[9 empty] | Total U01030340-CYII | 58.142 | 7.89 | 458.74 | 7.89
0
U01030040 | Partida | m3 | Relleno zanja préstamos adecuad. Tmax 150 mm | [6 empty] | 0 | 15.04 | 0 | 15.04
|  |  | Relleno de zanjas con suelos adecuados, tamaño máximo 150 mm, procedentes de préstamos, incluso aportación, extendido y compactación hasta una densidad del 100% P.M., medido sobre perfil. | [9 empty] | 0
U01030330-CYII | Partida | m3 | Relleno trasdós muros suelos adecuados de préstamos | [6 empty] | 0 | 15.42 | 0 | 15.42
|  |  | Relleno localizado en trasdós de muros con suelos adecuados procedentes de préstamos, extendido, humectación y compactación en capas de 30 cm de espesor, con un grado de compactación del 100% del P.M. | [9 empty] | 0
U09068050 | Partida | m2 | Geotextil anticontaminante 140 gr/m2 | [6 empty] | 196.19 | 1.98 | 388.46 | 1.98
|  |  | Suministro y colocación de geotextil anticontaminante, de 140 gr/m2, incluso parte proporcional de solapes. | [9 empty] | 0
|  |  |  | COLECTOR AV. CONSTITUCIÓN |  |  |  |  | 0 |  |  |  | 0
|  |  |  | GEOTEXTIL POR INSTALACIÓN DE TUBERÍA |  |  |  |  | 0 |  |  |  | 0
|  |  |  | Nota: se descuenta 1 m de cada pozo del tramo |  |  |  |  | 0 |  |  |  | 0
|  |  |  | Tramo de P.62BB-100 a PN-58 |  |  |  |  | 0 |  |  |  | 0
|  |  |  | Anchura zanja = 1,10 | 1 | 1.47 | 1.1 | 0 | 1.62 |  |  |  | 0
|  |  |  | Tramo de PN-58 a P.62BB-101 |  |  |  |  | 0 |  |  |  | 0
|  |  |  | Anchura zanja = 1,10 | 1 | 10.84 | 1.1 | 0 | 11.92 |  |  |  | 0
|  |  |  | Tramo de P.62BB-101 a PN-57 |  |  |  |  | 0 |  |  |  | 0
|  |  |  | Anchura zanja = 1,10 | 1 | 21.69 | 1.1 | 0 | 23.86 |  |  |  | 0
|  |  |  | Tramo de PN-57 a PN-56 |  |  |  |  | 0 |  |  |  | 0
|  |  |  | Anchura zanja = 1,10 | 1 | 24.17 | 1.1 | 0 | 26.59 |  |  |  | 0
|  |  |  | Tramo de PN-56 a PN-55 |  |  |  |  | 0 |  |  |  | 0
|  |  |  | Anchura zanja = 1,10 | 1 | 13.02 | 1.1 | 0 | 14.32 |  |  |  | 0
|  |  |  | Tramo de PN-55 a P.62BB-104 |  |  |  |  | 0 |  |  |  | 0
|  |  |  | Anchura zanja = 1,10 | 1 | 4 | 1.1 | 0 | 4.4 |  |  |  | 0
|  |  |  | Tramo de P.62BB-104 a PN-54 |  |  |  |  | 0 |  |  |  | 0
|  |  |  | Anchura zanja = 1,10 | 1 | 7.5 | 1.1 | 0 | 8.25 |  |  |  | 0
|  |  |  | Tramo de PN-54 a PN-53 |  |  |  |  | 0 |  |  |  | 0
|  |  |  | Anchura zanja = 1,10 | 1 | 5.7 | 1.1 | 0 | 6.27 |  |  |  | 0
|  |  |  | Tramo de PN-53 a PN-52 |  |  |  |  | 0 |  |  |  | 0
|  |  |  | Anchura zanja = 1,10 | 1 | 20.4 | 1.1 | 0 | 22.44 |  |  |  | 0
|  |  |  | Tramo de PN-52 a P.62BB-18 |  |  |  |  | 0 |  |  |  | 0
|  |  |  | Anchura zanja = 1,10 | 1 | 22.29 | 1.1 | 0 | 24.52 |  |  |  | 0
|  |  |  | Tramo de P.62BB-18 a P.62BB-17 |  |  |  |  | 0 |  |  |  | 0
|  |  |  | Anchura zanja = 1,10 | 1 | 1.42 | 1.1 | 0 | 1.56 |  |  |  | 0
|  |  |  | Tramo de P.62BB-17 a P.62BB-15 |  |  |  |  | 0 |  |  |  | 0
|  |  |  | Anchura zanja = 1,10 | 1 | 3.59 | 1.1 | 0 | 3.95 |  |  |  | 0
|  |  |  | Tramo de P.62BB-15 a PN-49 |  |  |  |  | 0 |  |  |  | 0
|  |  |  | Anchura zanja = 1,10 | 1 | 2 | 1.1 | 0 | 2.2 |  |  |  | 0
|  |  |  | Tramo de PN-49 a PN-48 |  |  |  |  | 0 |  |  |  | 0
|  |  |  | Anchura zanja = 1,10 | 1 | 13.25 | 1.1 | 0 | 14.58 |  |  |  | 0
|  |  |  | Tramo de PN-48 a P.62BB-14 |  |  |  |  | 0 |  |  |  | 0
|  |  |  | Anchura zanja = 1,10 | 1 | 4.05 | 1.1 | 0 | 4.46 |  |  |  | 0
|  |  |  | Tramo de P.62BB-14 a P.62BB-13 |  |  |  |  | 0 |  |  |  | 0
|  |  |  | Anchura zanja = 1,10 | 1 | 7.02 | 1.1 | 0 | 7.72 |  |  |  | 0
|  |  |  | Tramo de P.62BB-13 a P.62BB-12 |  |  |  |  | 0 |  |  |  | 0
|  |  |  | Anchura zanja = 1,10 | 1 | 3.84 | 1.1 | 0 | 4.22 |  |  |  | 0
|  |  |  | COLECTOR CONEXIÓN AV. CONSTITUCIÓN |  |  |  |  | 0 |  |  |  | 0
|  |  |  | GEOTEXTIL POR INSTALACIÓN DE TUBERÍA |  |  |  |  | 0 |  |  |  | 0
|  |  |  | Nota: se descuenta 1 m de cada pozo del tramo |  |  |  |  | 0 |  |  |  | 0
|  |  |  | Tramo de P.62BB-16 a P.62BB-19 |  |  |  |  | 0 |  |  |  | 0
|  |  |  | Anchura zanja = 1,10 | 1 | 2.28 | 1.1 | 0 | 2.51 |  |  |  | 0
|  |  |  | Tramo de P.62BB-19 a PN-48 |  |  |  |  | 0 |  |  |  | 0
|  |  |  | Anchura zanja = 1,10 | 1 | 9.82 | 1.1 | 0 | 10.8 |  |  |  | 0
[9 empty] | Total U09068050 | 196.19 | 1.98 | 388.46 | 1.98
0
U01030350 | Partida | m | Banda de señalización | [6 empty] | 178.35 | 0.31 | 55.29 | 0.31
|  |  | Banda de señalización, según normas o especificaciones técnicas de Canal de Isabel II vigentes. | [9 empty] | 0
|  |  |  | COLECTOR AV. CONSTITUCIÓN |  |  |  |  | 0 |  |  |  | 0
|  |  |  | BANDA SEÑALIZACIÓN POR INSTALACIÓN DE TUBERÍA |  |  |  |  | 0 |  |  |  | 0
|  |  |  | Nota: se descuenta 1 m de cada pozo del tramo |  |  |  |  | 0 |  |  |  | 0
|  |  |  | Tramo de P.62BB-100 a PN-58 | 1 | 1.47 | 0 | 0 | 1.47 |  |  |  | 0
|  |  |  | Tramo de PN-58 a P.62BB-101 | 1 | 10.84 | 0 | 0 | 10.84 |  |  |  | 0
|  |  |  | Tramo de P.62BB-101 a PN-57 | 1 | 21.69 | 0 | 0 | 21.69 |  |  |  | 0
|  |  |  | Tramo de PN-57 a PN-56 | 1 | 24.17 | 0 | 0 | 24.17 |  |  |  | 0
|  |  |  | Tramo de PN-56 a PN-55 | 1 | 13.02 | 0 | 0 | 13.02 |  |  |  | 0
|  |  |  | Tramo de PN-55 a P.62BB-104 | 1 | 4 | 0 | 0 | 4 |  |  |  | 0
|  |  |  | Tramo de P.62BB-104 a PN-54 | 1 | 7.5 | 0 | 0 | 7.5 |  |  |  | 0
|  |  |  | Tramo de PN-54 a PN-53 | 1 | 5.7 | 0 | 0 | 5.7 |  |  |  | 0
|  |  |  | Tramo de PN-53 a PN-52 | 1 | 20.4 | 0 | 0 | 20.4 |  |  |  | 0
|  |  |  | Tramo de PN-52 a P.62BB-18 | 1 | 22.29 | 0 | 0 | 22.29 |  |  |  | 0
|  |  |  | Tramo de P.62BB-18 a P.62BB-17 | 1 | 1.42 | 0 | 0 | 1.42 |  |  |  | 0
|  |  |  | Tramo de P.62BB-17 a P.62BB-15 | 1 | 3.59 | 0 | 0 | 3.59 |  |  |  | 0
|  |  |  | Tramo de P.62BB-15 a PN-49 | 1 | 2 | 0 | 0 | 2 |  |  |  | 0
|  |  |  | Tramo de PN-49 a PN-48 | 1 | 13.25 | 0 | 0 | 13.25 |  |  |  | 0
|  |  |  | Tramo de PN-48 a P.62BB-14 | 1 | 4.05 | 0 | 0 | 4.05 |  |  |  | 0
|  |  |  | Tramo de P.62BB-14 a P.62BB-13 | 1 | 7.02 | 0 | 0 | 7.02 |  |  |  | 0
|  |  |  | Tramo de P.62BB-13 a P.62BB-12 | 1 | 3.84 | 0 | 0 | 3.84 |  |  |  | 0
|  |  |  | COLECTOR CONEXIÓN AV. CONSTITUCIÓN |  |  |  |  | 0 |  |  |  | 0
|  |  |  | REFINO POR INSTALACIÓN DE TUBERÍA |  |  |  |  | 0 |  |  |  | 0
|  |  |  | Nota: se descuenta 1 m de cada pozo del tramo |  |  |  |  | 0 |  |  |  | 0
|  |  |  | Tramo de P.62BB-16 a P.62BB-19 | 1 | 2.28 | 0 | 0 | 2.28 |  |  |  | 0
|  |  |  | Tramo de P.62BB-19 a PN-48 | 1 | 9.82 | 0 | 0 | 9.82 |  |  |  | 0
[9 empty] | Total U01030350 | 178.35 | 0.31 | 55.29 | 0.31
0
[9 empty] | Total 06.02.02 | 1 | 5109.16 | 5109.16 | 5108.55
0
[9 empty] | Total 06.02 | 1 | 77037.96 | 77037.96 | 77033.85
0
06.03 | Capítulo |  | COLECTORES | [6 empty] | 1 | 21596.47 | 21596.47 | 21595.61
U02080010 -CYII | Partida | m | Tubería PVC-U DN 250, SN 8 kN/m2 | [6 empty] | 12 | 40.03 | 480.36 | 40.03
|  |  | Suministro e instalación de tubería de PVC-U de pared estructurada, rigidez nominal SN>= 8 kN/m2, diámetro nominal DN 250 mm, conforme a norma UNE-EN 13476 y/o según normativa vigente, incluso parte proporcional de unión con junta elástica, medios auxiliares y pruebas necesarias para su correcto funcionamiento. | [9 empty] | 0
|  |  |  | COLECTOR AV. CONSTITUCIÓN |  |  |  |  | 0 |  |  |  | 0
|  |  |  | Pozo P.62BB-101 |  |  |  |  | 0 |  |  |  | 0
|  |  |  | Acometida imbornal ID 1168690 | 1 | 2 | 0 | 0 | 2 |  |  |  | 0
|  |  |  | Pozo P.62BB-104 |  |  |  |  | 0 |  |  |  | 0
|  |  |  | Acometida imbornal ID 1168712 | 1 | 2 | 0 | 0 | 2 |  |  |  | 0
|  |  |  | Pozo P.62BB-18 |  |  |  |  | 0 |  |  |  | 0
|  |  |  | Acometida imbornal ID 1168528 | 1 | 2 | 0 | 0 | 2 |  |  |  | 0
|  |  |  | Pozo P.62BB-17 |  |  |  |  | 0 |  |  |  | 0
|  |  |  | Acometida imbornal ID 1168527 | 1 | 2 | 0 | 0 | 2 |  |  |  | 0
|  |  |  | Pozo P.62BB-14 |  |  |  |  | 0 |  |  |  | 0
|  |  |  | Acometida imbornal ID 1168524 | 1 | 2 | 0 | 0 | 2 |  |  |  | 0
|  |  |  | COLECTOR CONEXIÓN AV.CONSTITUCIÓN |  |  |  |  | 0 |  |  |  | 0
|  |  |  | Pozo P.62BB-16 |  |  |  |  | 0 |  |  |  | 0
|  |  |  | Acometida imbornal ID 1168380 | 1 | 2 | 0 | 0 | 2 |  |  |  | 0
[9 empty] | Total U02080010 -CYII | 12 | 40.03 | 480.36 | 40.03
0
U02080020 -CYII | Partida | m | Tubería PVC-U DN 315, SN 8 kN/m2 | [6 empty] | 32 | 53.49 | 1711.68 | 53.49
|  |  | Suministro e instalación de tubería de PVC-U de pared estructurada, rigidez nominal SN>= 8 kN/m2, de diámetro nominal DN 315 mm, conforme a norma UNE-EN 13476 y/o según normativa vigente, incluso parte proporcional de unión con junta elástica, medios auxiliares y pruebas necesarias para su correcto funcionamiento. | [9 empty] | 0
|  |  |  | COLECTOR AV. CONSTITUCIÓN |  |  |  |  | 0 |  |  |  | 0
|  |  |  | Pozo P.62BB-100 |  |  |  |  | 0 |  |  |  | 0
|  |  |  | Acometida saneamiento ID 266036 | 2 | 0 | 0 | 0 | 2 |  |  |  | 0
|  |  |  | Pozo PN-58 |  |  |  |  | 0 |  |  |  | 0
|  |  |  | Acometida saneamiento ACD-MD Pk 3,467 | 2 | 0 | 0 | 0 | 2 |  |  |  | 0
|  |  |  | Acometida saneamiento ACD-MD Pk 3,467 | 2 | 0 | 0 | 0 | 2 |  |  |  | 0
|  |  |  | Pozo PN-55 |  |  |  |  | 0 |  |  |  | 0
|  |  |  | Acometida saneamiento ACD-MD Pk 81,194 | 2 | 0 | 0 | 0 | 2 |  |  |  | 0
|  |  |  | Pozo P.62BB-104 |  |  |  |  | 0 |  |  |  | 0
|  |  |  | Acometida saneamiento ID 266043 | 2 | 0 | 0 | 0 | 2 |  |  |  | 0
|  |  |  | Pozo PN-54 |  |  |  |  | 0 |  |  |  | 0
|  |  |  | Acometida saneamiento ACD-MI Pk 96,694 | 2 | 0 | 0 | 0 | 2 |  |  |  | 0
|  |  |  | Pozo PN-53 |  |  |  |  | 0 |  |  |  | 0
|  |  |  | Acometida saneamiento ACD-MD Pk 104,394 | 2 | 0 | 0 | 0 | 2 |  |  |  | 0
|  |  |  | Pozo PN-52 |  |  |  |  | 0 |  |  |  | 0
|  |  |  | Acometida saneamiento ACD-MI Pk 126,794 | 2 | 0 | 0 | 0 | 2 |  |  |  | 0
|  |  |  | Pozo P.62BB-18 |  |  |  |  | 0 |  |  |  | 0
|  |  |  | Acometida desagüe abast. ACD-MD Pk 151,079 | 2 | 0 | 0 | 0 | 2 |  |  |  | 0
|  |  |  | Pozo PN-49 |  |  |  |  | 0 |  |  |  | 0
|  |  |  | Acometida saneamiento ACD-MI Pk 164,095 | 2 | 0 | 0 | 0 | 2 |  |  |  | 0
|  |  |  | Pozo PN-48 |  |  |  |  | 0 |  |  |  | 0
|  |  |  | Acometida saneamiento ACD-MI Pk 178,095 | 2 | 0 | 0 | 0 | 2 |  |  |  | 0
|  |  |  | Acometida saneamiento ACD-MD Pk 179,345 | 2 | 0 | 0 | 0 | 2 |  |  |  | 0
|  |  |  | Pozo P.62BB-14 |  |  |  |  | 0 |  |  |  | 0
|  |  |  | Acometida saneamiento ID 266190 | 2 | 0 | 0 | 0 | 2 |  |  |  | 0
|  |  |  | Pozo P.62BB-13 |  |  |  |  | 0 |  |  |  | 0
|  |  |  | Acometida saneamiento ACD-MI Pk 192,733 | 2 | 0 | 0 | 0 | 2 |  |  |  | 0
|  |  |  | COLECTOR CONEXIÓN AV.CONSTITUCIÓN |  |  |  |  | 0 |  |  |  | 0
|  |  |  | Pozo P.62BB-16 |  |  |  |  | 0 |  |  |  | 0
|  |  |  | Acometida saneamiento ID 266192 | 2 | 0 | 0 | 0 | 2 |  |  |  | 0
|  |  |  | Pozo P.62BB-19 |  |  |  |  | 0 |  |  |  | 0
|  |  |  | Acometida saneamiento ID 266191 | 2 | 0 | 0 | 0 | 2 |  |  |  | 0
[9 empty] | Total U02080020 -CYII | 32 | 53.49 | 1711.68 | 53.49
0
U02080030 -CYII | Partida | m | Tubería PVC-U DN 400, SN 8 kN/m2 | [6 empty] | 216.35 | 86.06 | 18619.08 | 86.06
|  |  | Suministro e instalación de tubería de PVC-U de pared estructurada, rigidez nominal SN>= 8 kN/m2, de diámetro nominal DN 400 mm, conforme a norma UNE-EN 13476 y/o según normativa vigente, incluso parte proporcional de unión con junta elástica, medios auxiliares y pruebas necesarias para su correcto funcionamiento. | [9 empty] | 0
|  |  |  | COLECTOR AV.CONSTITUCIÓN |  |  |  |  | 0 |  |  |  | 0
|  |  |  | Nota: no descuenta tubería en pozo o arqueta |  |  |  |  | 0 |  |  |  | 0
|  |  |  | Tramo de P.62BB-100 a PN-58 | 1 | 3.47 | 0 | 0 | 3.47 |  |  |  | 0
|  |  |  | Tramo de PN-58 a P.62BB-101 | 1 | 12.84 | 0 | 0 | 12.84 |  |  |  | 0
|  |  |  | Tramo de P.62BB-101 a PN-57 | 1 | 23.69 | 0 | 0 | 23.69 |  |  |  | 0
|  |  |  | Tramo de PN-57 a PN-56 | 1 | 26.17 | 0 | 0 | 26.17 |  |  |  | 0
|  |  |  | Tramo de PN-56 a PN-55 | 1 | 15.02 | 0 | 0 | 15.02 |  |  |  | 0
|  |  |  | Tramo de PN-55 a P.62BB-104 | 1 | 6 | 0 | 0 | 6 |  |  |  | 0
|  |  |  | Tramo de P.62BB-104 a PN-54 | 1 | 9.5 | 0 | 0 | 9.5 |  |  |  | 0
|  |  |  | Tramo de PN-54 a PN-53 | 1 | 7.7 | 0 | 0 | 7.7 |  |  |  | 0
|  |  |  | Tramo de PN-53 a PN-52 | 1 | 22.4 | 0 | 0 | 22.4 |  |  |  | 0
|  |  |  | Tramo de PN-52 a P.62BB-18 | 1 | 24.29 | 0 | 0 | 24.29 |  |  |  | 0
|  |  |  | Tramo de P.62BB-18 a P.62BB-17 | 1 | 3.42 | 0 | 0 | 3.42 |  |  |  | 0
|  |  |  | Tramo de P.62BB-17 a P.62BB-15 | 1 | 5.59 | 0 | 0 | 5.59 |  |  |  | 0
|  |  |  | Tramo de P.62BB-15 a PN-49 | 1 | 4 | 0 | 0 | 4 |  |  |  | 0
|  |  |  | Tramo de PN-49 a PN-48 | 1 | 15.25 | 0 | 0 | 15.25 |  |  |  | 0
|  |  |  | Tramo de PN-48 a P.62BB-14 | 1 | 6.05 | 0 | 0 | 6.05 |  |  |  | 0
|  |  |  | Tramo de P.62BB-14 a P.62BB-13 | 1 | 9.02 | 0 | 0 | 9.02 |  |  |  | 0
|  |  |  | Tramo de P.62BB-13 a P.62BB-12 | 1 | 5.84 | 0 | 0 | 5.84 |  |  |  | 0
|  |  |  | COLECTOR CONEXIÓN AV. CONSTITUCIÓN |  |  |  |  | 0 |  |  |  | 0
|  |  |  | REFINO POR INSTALACIÓN DE TUBERÍA |  |  |  |  | 0 |  |  |  | 0
|  |  |  | Nota: se descuenta 1 m de cada pozo del tramo |  |  |  |  | 0 |  |  |  | 0
|  |  |  | Tramo de P.62BB-16 a P.62BB-19 | 1 | 4.28 | 0 | 0 | 4.28 |  |  |  | 0
|  |  |  | Tramo de P.62BB-19 a PN-48 | 1 | 11.82 | 0 | 0 | 11.82 |  |  |  | 0
[9 empty] | Total U02080030 -CYII | 216.35 | 86.06 | 18619.08 | 86.06
0
U02180650-CYII | Partida | m | Conducción inspeccionada con equipo escáner de 3 D | [6 empty] | 216.35 | 3.63 | 785.35 | 3.63
|  |  | Conducción inspeccionada con equipo escáner de 3D, incluyendo técnico y ayudante especializados, transporte a obra, preparación previa, limpieza y/o fresado, plano o croquis de inspección e informe de la actuación con reportaje fotográfico y video de la punta de interés en soporte magnético. | [9 empty] | 0
|  |  |  | COLECTOR AV.CONSTITUCIÓN |  |  |  |  | 0 |  |  |  | 0
|  |  |  | Nota: no descuenta tubería en pozo o arqueta |  |  |  |  | 0 |  |  |  | 0
|  |  |  | Tramo de P.62BB-100 a PN-58 | 1 | 3.47 | 0 | 0 | 3.47 |  |  |  | 0
|  |  |  | Tramo de PN-58 a P.62BB-101 | 1 | 12.84 | 0 | 0 | 12.84 |  |  |  | 0
|  |  |  | Tramo de P.62BB-101 a PN-57 | 1 | 23.69 | 0 | 0 | 23.69 |  |  |  | 0
|  |  |  | Tramo de PN-57 a PN-56 | 1 | 26.17 | 0 | 0 | 26.17 |  |  |  | 0
|  |  |  | Tramo de PN-56 a PN-55 | 1 | 15.02 | 0 | 0 | 15.02 |  |  |  | 0
|  |  |  | Tramo de PN-55 a P.62BB-104 | 1 | 6 | 0 | 0 | 6 |  |  |  | 0
|  |  |  | Tramo de P.62BB-104 a PN-54 | 1 | 9.5 | 0 | 0 | 9.5 |  |  |  | 0
|  |  |  | Tramo de PN-54 a PN-53 | 1 | 7.7 | 0 | 0 | 7.7 |  |  |  | 0
|  |  |  | Tramo de PN-53 a PN-52 | 1 | 22.4 | 0 | 0 | 22.4 |  |  |  | 0
|  |  |  | Tramo de PN-52 a P.62BB-18 | 1 | 24.29 | 0 | 0 | 24.29 |  |  |  | 0
|  |  |  | Tramo de P.62BB-18 a P.62BB-17 | 1 | 3.42 | 0 | 0 | 3.42 |  |  |  | 0
|  |  |  | Tramo de P.62BB-17 a P.62BB-15 | 1 | 5.59 | 0 | 0 | 5.59 |  |  |  | 0
|  |  |  | Tramo de P.62BB-15 a PN-49 | 1 | 4 | 0 | 0 | 4 |  |  |  | 0
|  |  |  | Tramo de PN-49 a PN-48 | 1 | 15.25 | 0 | 0 | 15.25 |  |  |  | 0
|  |  |  | Tramo de PN-48 a P.62BB-14 | 1 | 6.05 | 0 | 0 | 6.05 |  |  |  | 0
|  |  |  | Tramo de P.62BB-14 a P.62BB-13 | 1 | 9.02 | 0 | 0 | 9.02 |  |  |  | 0
|  |  |  | Tramo de P.62BB-13 a P.62BB-12 | 1 | 5.84 | 0 | 0 | 5.84 |  |  |  | 0
|  |  |  | COLECTOR CONEXIÓN AV. CONSTITUCIÓN |  |  |  |  | 0 |  |  |  | 0
|  |  |  | REFINO POR INSTALACIÓN DE TUBERÍA |  |  |  |  | 0 |  |  |  | 0
|  |  |  | Nota: se descuenta 1 m de cada pozo del tramo |  |  |  |  | 0 |  |  |  | 0
|  |  |  | Tramo de P.62BB-16 a P.62BB-19 | 1 | 4.28 | 0 | 0 | 4.28 |  |  |  | 0
|  |  |  | Tramo de P.62BB-19 a PN-48 | 1 | 11.82 | 0 | 0 | 11.82 |  |  |  | 0
[9 empty] | Total U02180650-CYII | 216.35 | 3.63 | 785.35 | 3.63
0
[9 empty] | Total 06.03 | 1 | 21596.47 | 21596.47 | 21595.61
0
06.04 | Capítulo |  | POZOS Y CONEXIONES | [6 empty] | 1 | 36471.21 | 36471.21 | 36470.93
U05030150 | Partida | ud | Pozo de registro diámetro interior 1100 mm y 1<H<2m profun., enfosc. int. y ext. | [6 empty] | 19 | 1068.7 | 20305.3 | 1068.7
|  |  | Pozo de registro, diámetro interior 1100 mm de entre 1,00 y 2,00 m de profundidad, construido con fábrica de ladrillo macizo de 1 pie de espesor, recibido con mortero M-10, colocado sobre solera de hormigón HA-25/P/40/I de 0,30 m mínimo de espesor, armada con mallazo; enfoscado interior y exterior fratasado con mortero hidrófugo bruñido en toda su altura con mortero CS-IV-Wc2. Incluso colocado, totalmente terminado y p. p. de formación de cuna en el fondo del pozo, formación de brocal asimétrico en la coronación para recibir cerco y tapa y medios auxiliares. | [9 empty] | 0
|  |  |  | COLECTOR AV.CONSTITUCIÓN |  |  |  |  | 0 |  |  |  | 0
|  |  |  | Pozo P.62BB-100 |  |  |  |  | 0 |  |  |  | 0
|  |  |  | Altura excavación para pozo nuevo = 2,17 m | 1 | 0 | 0 | 0 | 1 |  |  |  | 0
|  |  |  | Pozo PN-58 |  |  |  |  | 0 |  |  |  | 0
|  |  |  | Altura excavación para pozo nuevo = 2,98 m | 1 | 0 | 0 | 0 | 1 |  |  |  | 0
|  |  |  | Pozo P.62BB-101 |  |  |  |  | 0 |  |  |  | 0
|  |  |  | Altura excavación para pozo nuevo = 3,34 m | 1 | 0 | 0 | 0 | 1 |  |  |  | 0
|  |  |  | Pozo PN-57 |  |  |  |  | 0 |  |  |  | 0
|  |  |  | Altura excavación para pozo nuevo = 2,96 m | 1 | 0 | 0 | 0 | 1 |  |  |  | 0
|  |  |  | Pozo PN-56 |  |  |  |  | 0 |  |  |  | 0
|  |  |  | Altura excavación para pozo nuevo = 2,33 m | 1 | 0 | 0 | 0 | 1 |  |  |  | 0
|  |  |  | Pozo PN-55 |  |  |  |  | 0 |  |  |  | 0
|  |  |  | Altura excavación para pozo nuevo = 2,05 m | 1 | 0 | 0 | 0 | 1 |  |  |  | 0
|  |  |  | Pozo P.62BB-104 |  |  |  |  | 0 |  |  |  | 0
|  |  |  | Altura excavación para pozo nuevo = 2,36 m | 1 | 0 | 0 | 0 | 1 |  |  |  | 0
|  |  |  | Pozo PN-54 |  |  |  |  | 0 |  |  |  | 0
|  |  |  | Altura excavación para pozo nuevo = 2,13 m | 1 | 0 | 0 | 0 | 1 |  |  |  | 0
|  |  |  | Pozo PN-53 |  |  |  |  | 0 |  |  |  | 0
|  |  |  | Altura excavación para pozo nuevo = 2,22 m | 1 | 0 | 0 | 0 | 1 |  |  |  | 0
|  |  |  | Pozo PN-52 |  |  |  |  | 0 |  |  |  | 0
|  |  |  | Altura excavación para pozo nuevo = 1,83 m | 1 | 0 | 0 | 0 | 1 |  |  |  | 0
|  |  |  | Pozo P.62BB-18 |  |  |  |  | 0 |  |  |  | 0
|  |  |  | Altura excavación para pozo nuevo = 2,12 m | 1 | 0 | 0 | 0 | 1 |  |  |  | 0
|  |  |  | Pozo P.62BB-17 |  |  |  |  | 0 |  |  |  | 0
|  |  |  | Altura excavación para pozo nuevo = 2,20 m | 1 | 0 | 0 | 0 | 1 |  |  |  | 0
|  |  |  | Pozo P.62BB-15 |  |  |  |  | 0 |  |  |  | 0
|  |  |  | Altura excavación para pozo nuevo = 1,82 m | 1 | 0 | 0 | 0 | 1 |  |  |  | 0
|  |  |  | Pozo PN-49 |  |  |  |  | 0 |  |  |  | 0
|  |  |  | Altura excavación para pozo nuevo = 1,84 m | 1 | 0 | 0 | 0 | 1 |  |  |  | 0
|  |  |  | Pozo PN-49 |  |  |  |  | 0 |  |  |  | 0
|  |  |  | Altura excavación para pozo nuevo = 2,01 m | 1 | 0 | 0 | 0 | 1 |  |  |  | 0
|  |  |  | Pozo P.62BB-14 |  |  |  |  | 0 |  |  |  | 0
|  |  |  | Altura excavación para pozo nuevo = 1,99 m | 1 | 0 | 0 | 0 | 1 |  |  |  | 0
|  |  |  | Pozo P.62BB-13 |  |  |  |  | 0 |  |  |  | 0
|  |  |  | Altura excavación para pozo nuevo = 1,92 m | 1 | 0 | 0 | 0 | 1 |  |  |  | 0
|  |  |  | COLECTOR CONEXIÓN AV.CONSTITUCIÓN |  |  |  |  | 0 |  |  |  | 0
|  |  |  | Pozo P.62BB-16 |  |  |  |  | 0 |  |  |  | 0
|  |  |  | Altura excavación para pozo nuevo = 1,80 m | 1 | 0 | 0 | 0 | 1 |  |  |  | 0
|  |  |  | Pozo P.62BB-19 |  |  |  |  | 0 |  |  |  | 0
|  |  |  | Altura excavación para pozo nuevo = 1,75 m | 1 | 0 | 0 | 0 | 1 |  |  |  | 0
[9 empty] | Total U05030150 | 19 | 1068.7 | 20305.3 | 1068.7
0
U05030170 | Partida | m | En exceso para pozo de registro, diámetro interior 80 cm y prof., enfosc. int. y ext. | [6 empty] | 4.87 | 504.67 | 2457.74 | 504.67
|  |  | En exceso para pozo de registro, diámetro interior 800 mm y profundidad > 2,00 m, enfoscado interior y exterior, formado por fábrica de ladrillo de 1 pie de espesor, recibido con mortero M-10, enfoscado y fratasado con mortero hidrófugo CS-IV-Wc2, incluso pates, totalmente terminado. | [9 empty] | 0
|  |  |  | COLECTOR AV.CONSTITUCIÓN |  |  |  |  | 0 |  |  |  | 0
|  |  |  | Pozo P.62BB-100 |  |  |  |  | 0 |  |  |  | 0
|  |  |  | Altura excavación para pozo nuevo = 2,17 m | 1 | 0 | 0 | 0.17 | 0.17 |  |  |  | 0
|  |  |  | Pozo PN-58 |  |  |  |  | 0 |  |  |  | 0
|  |  |  | Altura excavación para pozo nuevo = 2,98 m | 1 | 0 | 0 | 0.98 | 0.98 |  |  |  | 0
|  |  |  | Pozo P.62BB-101 |  |  |  |  | 0 |  |  |  | 0
|  |  |  | Altura excavación para pozo nuevo = 3,34 m | 1 | 0 | 0 | 1.34 | 1.34 |  |  |  | 0
|  |  |  | Pozo PN-57 |  |  |  |  | 0 |  |  |  | 0
|  |  |  | Altura excavación para pozo nuevo = 2,96 m | 1 | 0 | 0 | 0.96 | 0.96 |  |  |  | 0
|  |  |  | Pozo PN-56 |  |  |  |  | 0 |  |  |  | 0
|  |  |  | Altura excavación para pozo nuevo = 2,33 m | 1 | 0 | 0 | 0.33 | 0.33 |  |  |  | 0
|  |  |  | Pozo PN-55 |  |  |  |  | 0 |  |  |  | 0
|  |  |  | Altura excavación para pozo nuevo = 2,05 m | 1 | 0 | 0 | 0.05 | 0.05 |  |  |  | 0
|  |  |  | Pozo P.62BB-104 |  |  |  |  | 0 |  |  |  | 0
|  |  |  | Altura excavación para pozo nuevo = 2,36 m | 1 | 0 | 0 | 0.36 | 0.36 |  |  |  | 0
|  |  |  | Pozo PN-54 |  |  |  |  | 0 |  |  |  | 0
|  |  |  | Altura excavación para pozo nuevo = 2,13 m | 1 | 0 | 0 | 0.13 | 0.13 |  |  |  | 0
|  |  |  | Pozo PN-53 |  |  |  |  | 0 |  |  |  | 0
|  |  |  | Altura excavación para pozo nuevo = 2,22 m | 1 | 0 | 0 | 0.22 | 0.22 |  |  |  | 0
|  |  |  | Pozo P.62BB-18 |  |  |  |  | 0 |  |  |  | 0
|  |  |  | Altura excavación para pozo nuevo = 2,12 m | 1 | 0 | 0 | 0.12 | 0.12 |  |  |  | 0
|  |  |  | Pozo P.62BB-17 |  |  |  |  | 0 |  |  |  | 0
|  |  |  | Altura excavación para pozo nuevo = 2,20 m | 1 | 0 | 0 | 0.2 | 0.2 |  |  |  | 0
|  |  |  | Pozo PN-49 |  |  |  |  | 0 |  |  |  | 0
|  |  |  | Altura excavación para pozo nuevo = 2,01 m | 1 | 0 | 0 | 0.01 | 0.01 |  |  |  | 0
[9 empty] | Total U05030170 | 4.87 | 504.67 | 2457.74 | 504.67
0
U05090240 | Partida | ud | Pate polipropileno con alma de acero | [6 empty] | 166 | 16.04 | 2662.64 | 16.04
|  |  | Pate con alma de acero recubierto de polipropileno, conforme a la norma UNE-EN 13101 y/o según normativa vigente, para acceso a pozos de registro, totalmente colocado, incluso taco químico, anclaje químico o resina. | [9 empty] | 0
|  |  |  | COLECTOR AV.CONSTITUCIÓN |  |  |  |  | 0 |  |  |  | 0
|  |  |  | Pozo P.62BB-100 |  |  |  |  | 0 |  |  |  | 0
|  |  |  | Altura excavación para pozo nuevo = 2,17 m | 9 | 0 | 0 | 0 | 9 |  |  |  | 0
|  |  |  | Pozo PN-58 |  |  |  |  | 0 |  |  |  | 0
|  |  |  | Altura excavación para pozo nuevo = 2,98 m | 12 | 0 | 0 | 0 | 12 |  |  |  | 0
|  |  |  | Pozo P.62BB-101 |  |  |  |  | 0 |  |  |  | 0
|  |  |  | Altura excavación para pozo nuevo = 3,34 m | 13 | 0 | 0 | 0 | 13 |  |  |  | 0
|  |  |  | Pozo PN-57 |  |  |  |  | 0 |  |  |  | 0
|  |  |  | Altura excavación para pozo nuevo = 2,96 m | 12 | 0 | 0 | 0 | 12 |  |  |  | 0
|  |  |  | Pozo PN-56 |  |  |  |  | 0 |  |  |  | 0
|  |  |  | Altura excavación para pozo nuevo = 2,33 m | 9 | 0 | 0 | 0 | 9 |  |  |  | 0
|  |  |  | Pozo PN-55 |  |  |  |  | 0 |  |  |  | 0
|  |  |  | Altura excavación para pozo nuevo = 2,05 m | 8 | 0 | 0 | 0 | 8 |  |  |  | 0
|  |  |  | Pozo P.62BB-104 |  |  |  |  | 0 |  |  |  | 0
|  |  |  | Altura excavación para pozo nuevo = 2,36 m | 9 | 0 | 0 | 0 | 9 |  |  |  | 0
|  |  |  | Pozo PN-54 |  |  |  |  | 0 |  |  |  | 0
|  |  |  | Altura excavación para pozo nuevo = 2,13 m | 9 | 0 | 0 | 0 | 9 |  |  |  | 0
|  |  |  | Pozo PN-53 |  |  |  |  | 0 |  |  |  | 0
|  |  |  | Altura excavación para pozo nuevo = 2,22 m | 9 | 0 | 0 | 0 | 9 |  |  |  | 0
|  |  |  | Pozo PN-52 |  |  |  |  | 0 |  |  |  | 0
|  |  |  | Altura excavación para pozo nuevo = 1,83 m | 7 | 0 | 0 | 0 | 7 |  |  |  | 0
|  |  |  | Pozo P.62BB-18 |  |  |  |  | 0 |  |  |  | 0
|  |  |  | Altura excavación para pozo nuevo = 2,12 m | 8 | 0 | 0 | 0 | 8 |  |  |  | 0
|  |  |  | Pozo P.62BB-17 |  |  |  |  | 0 |  |  |  | 0
|  |  |  | Altura excavación para pozo nuevo = 2,20 m | 9 | 0 | 0 | 0 | 9 |  |  |  | 0
|  |  |  | Pozo P.62BB-15 |  |  |  |  | 0 |  |  |  | 0
|  |  |  | Altura excavación para pozo nuevo = 1,82 m | 7 | 0 | 0 | 0 | 7 |  |  |  | 0
|  |  |  | Pozo PN-49 |  |  |  |  | 0 |  |  |  | 0
|  |  |  | Altura excavación para pozo nuevo = 1,84 m | 7 | 0 | 0 | 0 | 7 |  |  |  | 0
|  |  |  | Pozo PN-49 |  |  |  |  | 0 |  |  |  | 0
|  |  |  | Altura excavación para pozo nuevo = 2,01 m | 8 | 0 | 0 | 0 | 8 |  |  |  | 0
|  |  |  | Pozo P.62BB-14 |  |  |  |  | 0 |  |  |  | 0
|  |  |  | Altura excavación para pozo nuevo = 1,99 m | 8 | 0 | 0 | 0 | 8 |  |  |  | 0
|  |  |  | Pozo P.62BB-13 |  |  |  |  | 0 |  |  |  | 0
|  |  |  | Altura excavación para pozo nuevo = 1,92 m | 8 | 0 | 0 | 0 | 8 |  |  |  | 0
|  |  |  | COLECTOR CONEXIÓN AV.CONSTITUCIÓN |  |  |  |  | 0 |  |  |  | 0
|  |  |  | Pozo P.62BB-16 |  |  |  |  | 0 |  |  |  | 0
|  |  |  | Altura excavación para pozo nuevo = 1,80 m | 7 | 0 | 0 | 0 | 7 |  |  |  | 0
|  |  |  | Pozo P.62BB-19 |  |  |  |  | 0 |  |  |  | 0
|  |  |  | Altura excavación para pozo nuevo = 1,75 m | 7 | 0 | 0 | 0 | 7 |  |  |  | 0
[9 empty] | Total U05090240 | 166 | 16.04 | 2662.64 | 16.04
0
U05070020 | Partida | ud | Marco y tapa circ., fund. dúctil Ø min 60 cm, D-400 peso 55 kg | [6 empty] | 19 | 342.42 | 6505.98 | 342.42
|  |  | Suministro e instalación de marco y tapa de fundición dúctil, clase D-400, con bloqueo automático, tapa articulada, con marco y tapa circular de 55 Kg de peso aproximado en tapa, con junta de elastómero en tapa o marco, junta anti ruido para asiento estable de la tapa, cota de paso mínima 60 cm, con dispositivo acerrojado antirrobo, identificación según Canal de Isabel II y servicio correspondiente (abastecimiento, saneamiento, reutilización). Con 4 orificios para saneamiento. Conforme a norma UNE-EN 124 y según normativa vigente de Canal de Isabel II. Totalmente colocada y enrasada con la superficie. | [9 empty] | 0
|  |  |  | COLECTOR AV.CONSTITUCIÓN |  |  |  |  | 0 |  |  |  | 0
|  |  |  | Pozo P.62BB-100 |  |  |  |  | 0 |  |  |  | 0
|  |  |  | Altura excavación para pozo nuevo = 2,17 m | 1 | 0 | 0 | 0 | 1 |  |  |  | 0
|  |  |  | Pozo PN-58 |  |  |  |  | 0 |  |  |  | 0
|  |  |  | Altura excavación para pozo nuevo = 2,98 m | 1 | 0 | 0 | 0 | 1 |  |  |  | 0
|  |  |  | Pozo P.62BB-101 |  |  |  |  | 0 |  |  |  | 0
|  |  |  | Altura excavación para pozo nuevo = 3,34 m | 1 | 0 | 0 | 0 | 1 |  |  |  | 0
|  |  |  | Pozo PN-57 |  |  |  |  | 0 |  |  |  | 0
|  |  |  | Altura excavación para pozo nuevo = 2,96 m | 1 | 0 | 0 | 0 | 1 |  |  |  | 0
|  |  |  | Pozo PN-56 |  |  |  |  | 0 |  |  |  | 0
|  |  |  | Altura excavación para pozo nuevo = 2,33 m | 1 | 0 | 0 | 0 | 1 |  |  |  | 0
|  |  |  | Pozo PN-55 |  |  |  |  | 0 |  |  |  | 0
|  |  |  | Altura excavación para pozo nuevo = 2,05 m | 1 | 0 | 0 | 0 | 1 |  |  |  | 0
|  |  |  | Pozo P.62BB-104 |  |  |  |  | 0 |  |  |  | 0
|  |  |  | Altura excavación para pozo nuevo = 2,36 m | 1 | 0 | 0 | 0 | 1 |  |  |  | 0
|  |  |  | Pozo PN-54 |  |  |  |  | 0 |  |  |  | 0
|  |  |  | Altura excavación para pozo nuevo = 2,13 m | 1 | 0 | 0 | 0 | 1 |  |  |  | 0
|  |  |  | Pozo PN-53 |  |  |  |  | 0 |  |  |  | 0
|  |  |  | Altura excavación para pozo nuevo = 2,22 m | 1 | 0 | 0 | 0 | 1 |  |  |  | 0
|  |  |  | Pozo PN-52 |  |  |  |  | 0 |  |  |  | 0
|  |  |  | Altura excavación para pozo nuevo = 1,83 m | 1 | 0 | 0 | 0 | 1 |  |  |  | 0
|  |  |  | Pozo P.62BB-18 |  |  |  |  | 0 |  |  |  | 0
|  |  |  | Altura excavación para pozo nuevo = 2,12 m | 1 | 0 | 0 | 0 | 1 |  |  |  | 0
|  |  |  | Pozo P.62BB-17 |  |  |  |  | 0 |  |  |  | 0
|  |  |  | Altura excavación para pozo nuevo = 2,20 m | 1 | 0 | 0 | 0 | 1 |  |  |  | 0
|  |  |  | Pozo P.62BB-15 |  |  |  |  | 0 |  |  |  | 0
|  |  |  | Altura excavación para pozo nuevo = 1,82 m | 1 | 0 | 0 | 0 | 1 |  |  |  | 0
|  |  |  | Pozo PN-49 |  |  |  |  | 0 |  |  |  | 0
|  |  |  | Altura excavación para pozo nuevo = 1,84 m | 1 | 0 | 0 | 0 | 1 |  |  |  | 0
|  |  |  | Pozo PN-49 |  |  |  |  | 0 |  |  |  | 0
|  |  |  | Altura excavación para pozo nuevo = 2,01 m | 1 | 0 | 0 | 0 | 1 |  |  |  | 0
|  |  |  | Pozo P.62BB-14 |  |  |  |  | 0 |  |  |  | 0
|  |  |  | Altura excavación para pozo nuevo = 1,99 m | 1 | 0 | 0 | 0 | 1 |  |  |  | 0
|  |  |  | Pozo P.62BB-13 |  |  |  |  | 0 |  |  |  | 0
|  |  |  | Altura excavación para pozo nuevo = 1,92 m | 1 | 0 | 0 | 0 | 1 |  |  |  | 0
|  |  |  | COLECTOR CONEXIÓN AV.CONSTITUCIÓN |  |  |  |  | 0 |  |  |  | 0
|  |  |  | Pozo P.62BB-16 |  |  |  |  | 0 |  |  |  | 0
|  |  |  | Altura excavación para pozo nuevo = 1,80 m | 1 | 0 | 0 | 0 | 1 |  |  |  | 0
|  |  |  | Pozo P.62BB-19 |  |  |  |  | 0 |  |  |  | 0
|  |  |  | Altura excavación para pozo nuevo = 1,75 m | 1 | 0 | 0 | 0 | 1 |  |  |  | 0
[9 empty] | Total U05070020 | 19 | 342.42 | 6505.98 | 342.42
0
U050901-CYII | Partida | ud | Arqueta para conexión de acometida existente con nuevo tramo de acometida. | [6 empty] | 5 | 175.24 | 876.2 | 175.24
|  |  | Arqueta oculta para conexión de acometida existente con nuevo tramo de acometida en los casos que no se pueda realizar un corchete. Dimensiones de arqueta de 70x70cm, incluida excavación, incluidos los 20cm de hormigón en la base, media caña de PVC, enlucido y bruñido, tapa de hormigón armado de 70x70 cm. Unidad totalmente terminada. | [9 empty] | 0
|  |  |  | COLECTOR AV. CONSTITUCIÓN |  |  |  |  | 0 |  |  |  | 0
|  |  |  | ARQ.CO-03 Pk 123,394 para ACD-MI | 1 | 0 | 0 | 0 | 1 |  |  |  | 0
|  |  |  | ARQ.CO-02 Pk 133,190 para ACD-MI | 1 | 0 | 0 | 0 | 1 |  |  |  | 0
|  |  |  | ARQ.CO-01 Pk 138,894 para ACD-MD | 1 | 0 | 0 | 0 | 1 |  |  |  | 0
|  |  |  | ARQ.CO.PR-02 | 1 | 0 | 0 | 0 | 1 |  |  |  | 0
|  |  |  | ARQ.CO.PR-01 | 1 | 0 | 0 | 0 | 1 |  |  |  | 0
[9 empty] | Total U050901-CYII | 5 | 175.24 | 876.2 | 175.24
0
U050902-CYII | Partida | ud | Unidad de entronque de red existente a pozo o arqueta nueva y viceversa | [6 empty] | 24 | 34.28 | 822.72 | 34.28
|  |  | Unidad de entronque de red existente a pozo o arqueta nueva y viceversa. Conexión de pozo nuevo con colector existente, o conexión de colector nuevo a pozo o arqueta existente, incluido ajuste de tubo existente, entroque a pozo y junta elastomérica totalmente terminado. | [9 empty] | 0
|  |  |  | COLECTOR AV. CONSTITUCIÓN |  |  |  |  | 0 |  |  |  | 0
|  |  |  | Pozo P.62BB-100 |  |  |  |  | 0 |  |  |  | 0
|  |  |  | Conexión colector existente Ø300 mm HM | 1 | 0 | 0 | 0 | 1 |  |  |  | 0
|  |  |  | Conexión colector existente Ø300 mm HM | 1 | 0 | 0 | 0 | 1 |  |  |  | 0
|  |  |  | CONEXIÓN ACOMETIDAS A POZO |  |  |  |  | 0 |  |  |  | 0
|  |  |  | Pozo P.62BB-100 |  |  |  |  | 0 |  |  |  | 0
|  |  |  | Acometida saneamiento ID 266036 | 1 | 0 | 0 | 0 | 1 |  |  |  | 0
|  |  |  | Pozo PN-58 |  |  |  |  | 0 |  |  |  | 0
|  |  |  | Acometida saneamiento ACD-MD Pk 3,467 | 1 | 0 | 0 | 0 | 1 |  |  |  | 0
|  |  |  | Acometida saneamiento ACD-MD Pk 3,467 | 1 | 0 | 0 | 0 | 1 |  |  |  | 0
|  |  |  | Pozo P.62BB-101 |  |  |  |  | 0 |  |  |  | 0
|  |  |  | Acometida imbornal ID 1168690 | 1 | 0 | 0 | 0 | 1 |  |  |  | 0
|  |  |  | Pozo PN-55 |  |  |  |  | 0 |  |  |  | 0
|  |  |  | Acometida saneamiento ACD-MD Pk 81,194 | 1 | 0 | 0 | 0 | 1 |  |  |  | 0
|  |  |  | Pozo P.62BB-104 |  |  |  |  | 0 |  |  |  | 0
|  |  |  | Acometida saneamiento ID 266043 | 1 | 0 | 0 | 0 | 1 |  |  |  | 0
|  |  |  | Acometida imbornal ID 1168712 | 1 | 0 | 0 | 0 | 1 |  |  |  | 0
|  |  |  | Pozo PN-54 |  |  |  |  | 0 |  |  |  | 0
|  |  |  | Acometida saneamiento ACD-MI Pk 96,694 | 1 | 0 | 0 | 0 | 1 |  |  |  | 0
|  |  |  | Pozo PN-53 |  |  |  |  | 0 |  |  |  | 0
|  |  |  | Acometida saneamiento ACD-MD Pk 104,394 | 1 | 0 | 0 | 0 | 1 |  |  |  | 0
|  |  |  | Pozo PN-52 |  |  |  |  | 0 |  |  |  | 0
|  |  |  | Acometida saneamiento ACD-MI Pk 126,794 | 1 | 0 | 0 | 0 | 1 |  |  |  | 0
|  |  |  | Pozo P.62BB-18 |  |  |  |  | 0 |  |  |  | 0
|  |  |  | Acometida desagüe abast. ACD-MD Pk 151,079 | 1 | 0 | 0 | 0 | 1 |  |  |  | 0
|  |  |  | Acometida imbornal ID 1168528 | 1 | 0 | 0 | 0 | 1 |  |  |  | 0
|  |  |  | Pozo P.62BB-17 |  |  |  |  | 0 |  |  |  | 0
|  |  |  | Acometida imbornal ID 1168527 | 1 | 0 | 0 | 0 | 1 |  |  |  | 0
|  |  |  | Pozo PN-49 |  |  |  |  | 0 |  |  |  | 0
|  |  |  | Acometida saneamiento ACD-MI Pk 164,095 | 1 | 0 | 0 | 0 | 1 |  |  |  | 0
|  |  |  | Pozo PN-48 |  |  |  |  | 0 |  |  |  | 0
|  |  |  | Acometida saneamiento ACD-MI Pk 178,095 | 1 | 0 | 0 | 0 | 1 |  |  |  | 0
|  |  |  | Acometida saneamiento ACD-MD Pk 179,345 | 1 | 0 | 0 | 0 | 1 |  |  |  | 0
|  |  |  | Pozo P.62BB-14 |  |  |  |  | 0 |  |  |  | 0
|  |  |  | Acometida saneamiento ID 266190 | 1 | 0 | 0 | 0 | 1 |  |  |  | 0
|  |  |  | Acometida imbornal ID 1168524 | 1 | 0 | 0 | 0 | 1 |  |  |  | 0
|  |  |  | Pozo P.62BB-13 |  |  |  |  | 0 |  |  |  | 0
|  |  |  | Acometida saneamiento ACD-MI Pk 192,733 | 1 | 0 | 0 | 0 | 1 |  |  |  | 0
|  |  |  | COLECTOR CONEXIÓN AV.CONSTITUCIÓN |  |  |  |  | 0 |  |  |  | 0
|  |  |  | Pozo P.62BB-16 |  |  |  |  | 0 |  |  |  | 0
|  |  |  | Acometida saneamiento ID 266192 | 1 | 0 | 0 | 0 | 1 |  |  |  | 0
|  |  |  | Acometida imbornal ID 1168380 | 1 | 0 | 0 | 0 | 1 |  |  |  | 0
|  |  |  | Pozo P.62BB-19 |  |  |  |  | 0 |  |  |  | 0
|  |  |  | Acometida saneamiento ID 266191 | 1 | 0 | 0 | 0 | 1 |  |  |  | 0
[9 empty] | Total U050902-CYII | 24 | 34.28 | 822.72 | 34.28
0
U050904-CYII | Partida | m2 | Sum. y coloc. losa granito en pozos | [6 empty] | 11 | 88.7 | 975.7 | 88.7
|  |  | Suministro y colocación de losa de granito de al menos 3 cm de espesor en pozos. | [9 empty] | 0
|  |  |  | COLECTOR AV. CONSTITUCIÓN |  |  |  |  | 0 |  |  |  | 0
|  |  |  | Pozo P.62BB-100 | 1 | 1 | 1 | 0 | 1 |  |  |  | 0
|  |  |  | Pozo PN-58 | 1 | 1 | 1 | 0 | 1 |  |  |  | 0
|  |  |  | Pozo P.62BB-101 | 1 | 1 | 1 | 0 | 1 |  |  |  | 0
|  |  |  | Pozo PN-57 | 1 | 1 | 1 | 0 | 1 |  |  |  | 0
|  |  |  | Pozo PN-56 | 1 | 1 | 1 | 0 | 1 |  |  |  | 0
|  |  |  | Pozo PN-55 | 1 | 1 | 1 | 0 | 1 |  |  |  | 0
|  |  |  | Pozo P.62BB-104 | 1 | 1 | 1 | 0 | 1 |  |  |  | 0
|  |  |  | Pozo PN-54 | 1 | 1 | 1 | 0 | 1 |  |  |  | 0
|  |  |  | Pozo PN-53 | 1 | 1 | 1 | 0 | 1 |  |  |  | 0
|  |  |  | Pozo P.62BB-18 | 1 | 1 | 1 | 0 | 1 |  |  |  | 0
|  |  |  | Pozo P.62BB-17 | 1 | 1 | 1 | 0 | 1 |  |  |  | 0
[9 empty] | Total U050904-CYII | 11 | 88.7 | 975.7 | 88.7
0
U050905-CYII | Partida | ud | Imbornal prefabricado 30 x 50 cm | [6 empty] | 8 | 183 | 1464 | 183
|  |  | Suministro y colocación de imbornal prefabricado para evacuación de aguas de dimensiones interiores 30x50x50 cm, sobre solera de hormigón HM 20/P de 15 cm de espesor, incluso recibido de tubo de saneamiento, marco y rejilla de fundición. | [9 empty] | 0
|  |  |  | COLECTOR AV. CONSTITUCIÓN |  |  |  |  | 0 |  |  |  | 0
|  |  |  | Pozo P.62BB-101 |  |  |  |  | 0 |  |  |  | 0
|  |  |  | Acometida imbornal ID 1168690 | 1 | 0 | 0 | 0 | 1 |  |  |  | 0
|  |  |  | Pozo PN-56 |  |  |  |  | 0 |  |  |  | 0
|  |  |  | Acometida imbornal ID 1168691 | 1 | 0 | 0 | 0 | 1 |  |  |  | 0
|  |  |  | Pozo P.62BB-104 |  |  |  |  | 0 |  |  |  | 0
|  |  |  | Acometida imbornal ID 1168712 | 1 | 0 | 0 | 0 | 1 |  |  |  | 0
|  |  |  | Pozo P.62BB-18 |  |  |  |  | 0 |  |  |  | 0
|  |  |  | Acometida imbornal ID 1168528 | 1 | 0 | 0 | 0 | 1 |  |  |  | 0
|  |  |  | Pozo P.62BB-17 |  |  |  |  | 0 |  |  |  | 0
|  |  |  | Acometida imbornal ID 1168527 | 1 | 0 | 0 | 0 | 1 |  |  |  | 0
|  |  |  | Pozo P.62BB-14 |  |  |  |  | 0 |  |  |  | 0
|  |  |  | Acometida imbornal ID 1168524 | 2 | 0 | 0 | 0 | 2 |  |  |  | 0
|  |  |  | COLECTOR CONEXIÓN AV.CONSTITUCIÓN |  |  |  |  | 0 |  |  |  | 0
|  |  |  | Pozo P.62BB-16 |  |  |  |  | 0 |  |  |  | 0
|  |  |  | Acometida imbornal ID 1168380 | 1 | 0 | 0 | 0 | 1 |  |  |  | 0
[9 empty] | Total U050905-CYII | 8 | 183 | 1464 | 183
0
U05050020 | Partida | ud | Reparación de pozo de registro/saneamiento en calzada o acera | [6 empty] | 1 | 400.93 | 400.93 | 400.93
|  |  | Reparación de pozo de registro/saneamiento, en calzada o acera, con fábrica de ladrillo, incluso p. p. de excavación, demolición y reposición de firme y pavimento o acera, materiales, enfoscado, relleno y recibido de cerco, totalmente terminado. | [9 empty] | 0
|  |  |  | COLECTOR AV. CONSTITUCIÓN |  |  |  |  | 0 |  |  |  | 0
|  |  |  | POZOS DE ABASTECIMIENTO AFECTADOS | 1 | 0 | 0 | 0 | 1 |  |  |  | 0
[9 empty] | Total U05050020 | 1 | 400.93 | 400.93 | 400.93
0
[9 empty] | Total 06.04 | 1 | 36471.21 | 36471.21 | 36470.93
0
06.05 | Capítulo |  | PAVIMENTOS | [6 empty] | 1 | 51592.91 | 51592.91 | 51585.44
U09031010 | Partida | m2 | Fresado (por cm de espesor) de pavimento asfáltico | [6 empty] | 3595 | 0.66 | 2372.7 | 0.66
|  |  | Fresado (por cm de espesor) de pavimento asfáltico con máquina fresadora, incluso carga y barrido. Sin incluir transporte ni gestión a centro de clasificación y tratamiento o vertedero autorizado. | [9 empty] | 0
|  |  |  | COLECTOR AV. CONSTITUCIÓN |  |  |  |  | 0 |  |  |  | 0
|  |  |  | Fresado adicional por afección a M-546 |  |  |  |  | 0 |  |  |  | 0
|  |  |  | Superficiado en plano de planta | 5 | 0 | 719 | 0 | 3595 |  |  |  | 0
[9 empty] | Total U09031010 | 3595 | 0.66 | 2372.7 | 0.66
0
U09301020 | Partida | m2 | Limpieza y barrido de firme | [6 empty] | 907.19 | 0.36 | 326.59 | 0.36
|  |  | Limpieza y barrido de firme para la extensión de mezclas bituminosas. | [9 empty] | 0
|  |  |  | COLECTOR AV. CONSTITUCIÓN |  |  |  |  | 0 |  |  |  | 0
|  |  |  | REPOSICIÓN POR INSTALACIÓN DE TUBERÍA |  |  |  |  | 0 |  |  |  | 0
|  |  |  | Nota: se descuenta 1 m de cada pozo del tramo que se asigna |  |  |  |  | 0 |  |  |  | 0
|  |  |  | la reposición de firme por ejecución de pozo |  |  |  |  | 0 |  |  |  | 0
|  |  |  | Tramo de P.62BB-100 a PN-58 |  |  |  |  | 0 |  |  |  | 0
|  |  |  | Zona asfaltada M-546 | 1 | 1.47 | 1.1 | 0 | 1.62 |  |  |  | 0
|  |  |  | Tramo de PN-58 a P.62BB-101 |  |  |  |  | 0 |  |  |  | 0
|  |  |  | Zona asfaltada M-546 | 1 | 10.84 | 1.1 | 0 | 11.92 |  |  |  | 0
|  |  |  | Tramo de P.62BB-101 a PN-57 |  |  |  |  | 0 |  |  |  | 0
|  |  |  | Zona asfaltada M-546 | 1 | 21.69 | 1.1 | 0 | 23.86 |  |  |  | 0
|  |  |  | Tramo de PN-57 a PN-56 |  |  |  |  | 0 |  |  |  | 0
|  |  |  | Zona asfaltada M-546 | 1 | 24.17 | 1.1 | 0 | 26.59 |  |  |  | 0
|  |  |  | Tramo de PN-56 a PN-55 |  |  |  |  | 0 |  |  |  | 0
|  |  |  | Zona asfaltada M-546 | 1 | 13.02 | 1.1 | 0 | 14.32 |  |  |  | 0
|  |  |  | Tramo de PN-55 a P.62BB-104 |  |  |  |  | 0 |  |  |  | 0
|  |  |  | Zona asfaltada M-546 | 1 | 4 | 1.1 | 0 | 4.4 |  |  |  | 0
|  |  |  | Tramo de P.62BB-104 a PN-54 |  |  |  |  | 0 |  |  |  | 0
|  |  |  | Zona asfaltada M-546 | 1 | 7.5 | 1.1 | 0 | 8.25 |  |  |  | 0
|  |  |  | Tramo de PN-54 a PN-53 |  |  |  |  | 0 |  |  |  | 0
|  |  |  | Zona asfaltada M-546 | 1 | 5.7 | 1.1 | 0 | 6.27 |  |  |  | 0
|  |  |  | Tramo de PN-53 a PN-52 |  |  |  |  | 0 |  |  |  | 0
|  |  |  | Zona asfaltada M-546 | 1 | 20.4 | 1.1 | 0 | 22.44 |  |  |  | 0
|  |  |  | Tramo de PN-52 a P.62BB-18 |  |  |  |  | 0 |  |  |  | 0
|  |  |  | Zona asfaltada M-546 | 1 | 22.29 | 1.1 | 0 | 24.52 |  |  |  | 0
|  |  |  | REPOSICIÓN POR EJECUCIÓN DE POZOS |  |  |  |  | 0 |  |  |  | 0
|  |  |  | Nota: se considera reposición de 20 cn de HM |  |  |  |  | 0 |  |  |  | 0
|  |  |  | Nota: se se considera 2 m x 2 m de |  |  |  |  | 0 |  |  |  | 0
|  |  |  | reposición de firme por ejecución de pozo |  |  |  |  | 0 |  |  |  | 0
|  |  |  | Pozo P.62BB-100 | 1 | 2 | 2 | 0 | 4 |  |  |  | 0
|  |  |  | Pozo PN-58 | 1 | 2 | 2 | 0 | 4 |  |  |  | 0
|  |  |  | Pozo P.62BB-101 | 1 | 2 | 2 | 0 | 4 |  |  |  | 0
|  |  |  | Pozo PN-57 | 1 | 2 | 2 | 0 | 4 |  |  |  | 0
|  |  |  | Pozo PN-56 | 1 | 2 | 2 | 0 | 4 |  |  |  | 0
|  |  |  | Pozo PN-55 | 1 | 2 | 2 | 0 | 4 |  |  |  | 0
|  |  |  | Pozo P.62BB-104 | 1 | 2 | 2 | 0 | 4 |  |  |  | 0
|  |  |  | Pozo PN-54 | 1 | 2 | 2 | 0 | 4 |  |  |  | 0
|  |  |  | Pozo PN-53 | 1 | 2 | 2 | 0 | 4 |  |  |  | 0
|  |  |  | Pozo PN-52 | 1 | 2 | 2 | 0 | 4 |  |  |  | 0
|  |  |  | Pozo P.62BB-18 | 1 | 2 | 2 | 0 | 4 |  |  |  | 0
|  |  |  | A SUMAR FRESADOS ADICIONALES |  |  |  |  | 0 |  |  |  | 0
|  |  |  | COLECTOR AV. CONSTITUCIÓN |  |  |  |  | 0 |  |  |  | 0
|  |  |  | Fresado adicional por afección a M-507 |  |  |  |  | 0 |  |  |  | 0
|  |  |  | Superficiado en plano de planta | 1 | 0 | 719 | 0 | 719 |  |  |  | 0
[9 empty] | Total U09301020 | 907.19 | 0.36 | 326.59 | 0.36
0
U09037030-CYII | Partida | m | Recorte de capa de aglomerado | [6 empty] | 666.2 | 4.83 | 3217.75 | 4.83
|  |  | Recorte de capa de aglomerado y sellado con betún asfáltico. | [9 empty] | 0
|  |  |  | Por paralelismo M-546 | 4 | 163.5 | 0 | 0 | 654 |  |  |  | 0
[5 empty] | 2 | 5 | 0 | 0 | 10 |  |  |  | 0
[5 empty] | 2 | 1.1 | 0 | 0 | 2.2 |  |  |  | 0
[9 empty] | Total U09037030-CYII | 666.2 | 4.83 | 3217.75 | 4.83
0
U09037080-CYII | Partida | m² | Geocompuesto de refuerzo asfáltico | [6 empty] | 907.19 | 3.24 | 2939.3 | 3.24
|  |  | Suministro y colocación de geocompuesto de refuerzo de asfalto formado por unión de geomalla y geotextil no tejido, incluso parte proporcional de solapes. | [9 empty] | 0
|  |  |  | COLECTOR AV. CONSTITUCIÓN |  |  |  |  | 0 |  |  |  | 0
|  |  |  | REPOSICIÓN POR INSTALACIÓN DE TUBERÍA |  |  |  |  | 0 |  |  |  | 0
|  |  |  | Nota: se descuenta 1 m de cada pozo del tramo que se asigna |  |  |  |  | 0 |  |  |  | 0
|  |  |  | la reposición de firme por ejecución de pozo |  |  |  |  | 0 |  |  |  | 0
|  |  |  | Tramo de P.62BB-100 a PN-58 |  |  |  |  | 0 |  |  |  | 0
|  |  |  | Zona asfaltada M-546 | 1 | 1.47 | 1.1 | 0 | 1.62 |  |  |  | 0
|  |  |  | Tramo de PN-58 a P.62BB-101 |  |  |  |  | 0 |  |  |  | 0
|  |  |  | Zona asfaltada M-546 | 1 | 10.84 | 1.1 | 0 | 11.92 |  |  |  | 0
|  |  |  | Tramo de P.62BB-101 a PN-57 |  |  |  |  | 0 |  |  |  | 0
|  |  |  | Zona asfaltada M-546 | 1 | 21.69 | 1.1 | 0 | 23.86 |  |  |  | 0
|  |  |  | Tramo de PN-57 a PN-56 |  |  |  |  | 0 |  |  |  | 0
|  |  |  | Zona asfaltada M-546 | 1 | 24.17 | 1.1 | 0 | 26.59 |  |  |  | 0
|  |  |  | Tramo de PN-56 a PN-55 |  |  |  |  | 0 |  |  |  | 0
|  |  |  | Zona asfaltada M-546 | 1 | 13.02 | 1.1 | 0 | 14.32 |  |  |  | 0
|  |  |  | Tramo de PN-55 a P.62BB-104 |  |  |  |  | 0 |  |  |  | 0
|  |  |  | Zona asfaltada M-546 | 1 | 4 | 1.1 | 0 | 4.4 |  |  |  | 0
|  |  |  | Tramo de P.62BB-104 a PN-54 |  |  |  |  | 0 |  |  |  | 0
|  |  |  | Zona asfaltada M-546 | 1 | 7.5 | 1.1 | 0 | 8.25 |  |  |  | 0
|  |  |  | Tramo de PN-54 a PN-53 |  |  |  |  | 0 |  |  |  | 0
|  |  |  | Zona asfaltada M-546 | 1 | 5.7 | 1.1 | 0 | 6.27 |  |  |  | 0
|  |  |  | Tramo de PN-53 a PN-52 |  |  |  |  | 0 |  |  |  | 0
|  |  |  | Zona asfaltada M-546 | 1 | 20.4 | 1.1 | 0 | 22.44 |  |  |  | 0
|  |  |  | Tramo de PN-52 a P.62BB-18 |  |  |  |  | 0 |  |  |  | 0
|  |  |  | Zona asfaltada M-546 | 1 | 22.29 | 1.1 | 0 | 24.52 |  |  |  | 0
|  |  |  | REPOSICIÓN POR EJECUCIÓN DE POZOS |  |  |  |  | 0 |  |  |  | 0
|  |  |  | Nota: se considera reposición de 20 cn de HM |  |  |  |  | 0 |  |  |  | 0
|  |  |  | Nota: se se considera 2 m x 2 m de |  |  |  |  | 0 |  |  |  | 0
|  |  |  | reposición de firme por ejecución de pozo |  |  |  |  | 0 |  |  |  | 0
|  |  |  | Pozo P.62BB-100 | 1 | 2 | 2 | 0 | 4 |  |  |  | 0
|  |  |  | Pozo PN-58 | 1 | 2 | 2 | 0 | 4 |  |  |  | 0
|  |  |  | Pozo P.62BB-101 | 1 | 2 | 2 | 0 | 4 |  |  |  | 0
|  |  |  | Pozo PN-57 | 1 | 2 | 2 | 0 | 4 |  |  |  | 0
|  |  |  | Pozo PN-56 | 1 | 2 | 2 | 0 | 4 |  |  |  | 0
|  |  |  | Pozo PN-55 | 1 | 2 | 2 | 0 | 4 |  |  |  | 0
|  |  |  | Pozo P.62BB-104 | 1 | 2 | 2 | 0 | 4 |  |  |  | 0
|  |  |  | Pozo PN-54 | 1 | 2 | 2 | 0 | 4 |  |  |  | 0
|  |  |  | Pozo PN-53 | 1 | 2 | 2 | 0 | 4 |  |  |  | 0
|  |  |  | Pozo PN-52 | 1 | 2 | 2 | 0 | 4 |  |  |  | 0
|  |  |  | Pozo P.62BB-18 | 1 | 2 | 2 | 0 | 4 |  |  |  | 0
|  |  |  | A SUMAR FRESADOS ADICIONALES |  |  |  |  | 0 |  |  |  | 0
|  |  |  | COLECTOR AV. CONSTITUCIÓN |  |  |  |  | 0 |  |  |  | 0
|  |  |  | Fresado adicional por afección a M-507 |  |  |  |  | 0 |  |  |  | 0
|  |  |  | Superficiado en plano de planta | 1 | 0 | 719 | 0 | 719 |  |  |  | 0
[9 empty] | Total U09037080-CYII | 907.19 | 3.24 | 2939.3 | 3.24
0
U09035010 | Partida | m3 | Horm.masa base calzadas HM-20/P/20/I o HM-20/P/40/I | [6 empty] | 73.27 | 143.5 | 10514.25 | 143.5
|  |  | Suministro y puesta en obra de hormigón en masa, vibrado y moldeado en su caso, en base de calzadas, solera de aceras, pistas deportivas o paseos, cimiento de bordillos y escaleras, con HM-20/P/20/I o HM-20/P/40/I, con árido de tamaño máximo 20 o 40 mm y consistencia plástica. | [9 empty] | 0
|  |  |  | COLECTOR AV. CONSTITUCIÓN |  |  |  |  | 0 |  |  |  | 0
|  |  |  | REPOSICIÓN POR INSTALACIÓN DE TUBERÍA |  |  |  |  | 0 |  |  |  | 0
|  |  |  | Nota: se considera reposición de 20 cm de HM adoquin |  |  |  |  | 0 |  |  |  | 0
|  |  |  | y 30 cm bajo el firme de la carretera M-546 |  |  |  |  | 0 |  |  |  | 0
|  |  |  | Nota: se descuenta 1 m de cada pozo del tramo que se asigna |  |  |  |  | 0 |  |  |  | 0
|  |  |  | la reposición de firme por ejecución de pozo |  |  |  |  | 0 |  |  |  | 0
|  |  |  | Tramo de P.62BB-100 a PN-58 |  |  |  |  | 0 |  |  |  | 0
|  |  |  | Zona asfaltada M-546 | 1 | 1.47 | 1.1 | 0.3 | 0.49 |  |  |  | 0
|  |  |  | Tramo de PN-58 a P.62BB-101 |  |  |  |  | 0 |  |  |  | 0
|  |  |  | Zona asfaltada M-546 | 1 | 10.84 | 1.1 | 0.3 | 3.58 |  |  |  | 0
|  |  |  | Tramo de P.62BB-101 a PN-57 |  |  |  |  | 0 |  |  |  | 0
|  |  |  | Zona asfaltada M-546 | 1 | 21.69 | 1.1 | 0.3 | 7.16 |  |  |  | 0
|  |  |  | Tramo de PN-57 a PN-56 |  |  |  |  | 0 |  |  |  | 0
|  |  |  | Zona asfaltada M-546 | 1 | 24.17 | 1.1 | 0.3 | 7.98 |  |  |  | 0
|  |  |  | Tramo de PN-56 a PN-55 |  |  |  |  | 0 |  |  |  | 0
|  |  |  | Zona asfaltada M-546 | 1 | 13.02 | 1.1 | 0.3 | 4.3 |  |  |  | 0
|  |  |  | Tramo de PN-55 a P.62BB-104 |  |  |  |  | 0 |  |  |  | 0
|  |  |  | Zona asfaltada M-546 | 1 | 4 | 1.1 | 0.3 | 1.32 |  |  |  | 0
|  |  |  | Tramo de P.62BB-104 a PN-54 |  |  |  |  | 0 |  |  |  | 0
|  |  |  | Zona asfaltada M-546 | 1 | 7.5 | 1.1 | 0.3 | 2.48 |  |  |  | 0
|  |  |  | Tramo de PN-54 a PN-53 |  |  |  |  | 0 |  |  |  | 0
|  |  |  | Zona asfaltada M-546 | 1 | 5.7 | 1.1 | 0.3 | 1.88 |  |  |  | 0
|  |  |  | Tramo de PN-53 a PN-52 |  |  |  |  | 0 |  |  |  | 0
|  |  |  | Zona asfaltada M-546 | 1 | 20.4 | 1.1 | 0.3 | 6.73 |  |  |  | 0
|  |  |  | Tramo de PN-52 a P.62BB-18 |  |  |  |  | 0 |  |  |  | 0
|  |  |  | Zona asfaltada M-546 | 1 | 22.29 | 1.1 | 0.3 | 7.36 |  |  |  | 0
|  |  |  | Tramo de P.62BB-18 a P.62BB-17 |  |  |  |  | 0 |  |  |  | 0
|  |  |  | Zona adoquinada calle Cervantes | 1 | 1.42 | 1.1 | 0.2 | 0.31 |  |  |  | 0
|  |  |  | Tramo de P.62BB-17 a P.62BB-15 |  |  |  |  | 0 |  |  |  | 0
|  |  |  | Zona adoquinada calle Cervantes | 1 | 3.59 | 1.1 | 0.2 | 0.79 |  |  |  | 0
|  |  |  | Tramo de P.62BB-15 a PN-49 |  |  |  |  | 0 |  |  |  | 0
|  |  |  | Zona adoquinada calle Cervantes | 1 | 2 | 1.1 | 0.2 | 0.44 |  |  |  | 0
|  |  |  | Tramo de PN-49 a PN-48 |  |  |  |  | 0 |  |  |  | 0
|  |  |  | Zona adoquinada calle Cervantes | 1 | 13.25 | 1.1 | 0.2 | 2.92 |  |  |  | 0
|  |  |  | Tramo de PN-48 a P.62BB-14 |  |  |  |  | 0 |  |  |  | 0
|  |  |  | Zona adoquinada calle Cervantes | 1 | 4.05 | 1.1 | 0.2 | 0.89 |  |  |  | 0
|  |  |  | Tramo de P.62BB-14 a P.62BB-13 |  |  |  |  | 0 |  |  |  | 0
|  |  |  | Zona adoquinada calle Cervantes | 1 | 7.02 | 1.1 | 0.2 | 1.54 |  |  |  | 0
|  |  |  | Tramo de P.62BB-13 a P.62BB-12 |  |  |  |  | 0 |  |  |  | 0
|  |  |  | Zona adoquinada calle Cervantes | 1 | 3.84 | 1.1 | 0.2 | 0.84 |  |  |  | 0
|  |  |  | REPOSICIÓN POR EJECUCIÓN DE POZOS |  |  |  |  | 0 |  |  |  | 0
|  |  |  | Nota: se considera reposición de 20 cm de HM |  |  |  |  | 0 |  |  |  | 0
|  |  |  | Nota: se se considera 2 m x 2 m de |  |  |  |  | 0 |  |  |  | 0
|  |  |  | reposición de firme por ejecución de pozo |  |  |  |  | 0 |  |  |  | 0
|  |  |  | Pozo P.62BB-100 | 1 | 2 | 2 | 0.3 | 1.2 |  |  |  | 0
|  |  |  | Pozo PN-58 | 1 | 2 | 2 | 0.3 | 1.2 |  |  |  | 0
|  |  |  | Pozo P.62BB-101 | 1 | 2 | 2 | 0.3 | 1.2 |  |  |  | 0
|  |  |  | Pozo PN-57 | 1 | 2 | 2 | 0.3 | 1.2 |  |  |  | 0
|  |  |  | Pozo PN-56 | 1 | 2 | 2 | 0.3 | 1.2 |  |  |  | 0
|  |  |  | Pozo PN-55 | 1 | 2 | 2 | 0.3 | 1.2 |  |  |  | 0
|  |  |  | Pozo P.62BB-104 | 1 | 2 | 2 | 0.3 | 1.2 |  |  |  | 0
|  |  |  | Pozo PN-54 | 1 | 2 | 2 | 0.3 | 1.2 |  |  |  | 0
|  |  |  | Pozo PN-53 | 1 | 2 | 2 | 0.3 | 1.2 |  |  |  | 0
|  |  |  | Pozo PN-52 | 1 | 2 | 2 | 0.3 | 1.2 |  |  |  | 0
|  |  |  | Pozo P.62BB-18 | 1 | 2 | 2 | 0.3 | 1.2 |  |  |  | 0
|  |  |  | Pozo P.62BB-17 | 1 | 2 | 2 | 0.2 | 0.8 |  |  |  | 0
|  |  |  | Pozo P.62BB-15 | 1 | 2 | 2 | 0.2 | 0.8 |  |  |  | 0
|  |  |  | Pozo PN-49 | 1 | 2 | 2 | 0.2 | 0.8 |  |  |  | 0
|  |  |  | Pozo PN-49 | 1 | 2 | 2 | 0.2 | 0.8 |  |  |  | 0
|  |  |  | Pozo P.62BB-14 | 1 | 2 | 2 | 0.2 | 0.8 |  |  |  | 0
|  |  |  | Pozo P.62BB-13 | 1 | 2 | 2 | 0.2 | 0.8 |  |  |  | 0
|  |  |  | COLECTOR CONEXIÓN AV. CONSTITUCIÓN |  |  |  |  | 0 |  |  |  | 0
|  |  |  | REPOSICIÓN POR INSTALACIÓN DE TUBERÍA |  |  |  |  | 0 |  |  |  | 0
|  |  |  | Nota: se considera reposición de 20 cm de HM |  |  |  |  | 0 |  |  |  | 0
|  |  |  | Nota: se descuenta 1 m de cada pozo del tramo que se asigna |  |  |  |  | 0 |  |  |  | 0
|  |  |  | la reposición de firme por ejecución de pozo |  |  |  |  | 0 |  |  |  | 0
|  |  |  | Tramo de P.62BB-16 a P.62BB-19 |  |  |  |  | 0 |  |  |  | 0
|  |  |  | Zona adoquinada calle San Juan Bautista | 1 | 2.28 | 1.1 | 0.2 | 0.5 |  |  |  | 0
|  |  |  | Tramo de P.62BB-19 a PN-48 |  |  |  |  | 0 |  |  |  | 0
|  |  |  | Zona adoquinada calle San Juan Bautista | 1 | 9.82 | 1.1 | 0.2 | 2.16 |  |  |  | 0
|  |  |  | REPOSICIÓN POR EJECUCIÓN DE POZOS |  |  |  |  | 0 |  |  |  | 0
|  |  |  | Nota: se considera reposición de 20 cm de HM |  |  |  |  | 0 |  |  |  | 0
|  |  |  | Nota: se se considera 2 m x 2 m de |  |  |  |  | 0 |  |  |  | 0
|  |  |  | reposición de firme por ejecución de pozo |  |  |  |  | 0 |  |  |  | 0
|  |  |  | Pozo P.62BB-16 | 1 | 2 | 2 | 0.2 | 0.8 |  |  |  | 0
|  |  |  | Pozo P.62BB-19 | 1 | 2 | 2 | 0.2 | 0.8 |  |  |  | 0
[9 empty] | Total U09035010 | 73.27 | 143.5 | 10514.25 | 143.5
0
U09032030 | Partida | m2 | Riego adherencia tipo C60B3 ADH | [6 empty] | 907.19 | 0.59 | 535.24 | 0.59
|  |  | Riego de adherencia, con emulsión asfáltica catiónica tipo C60B3 ADH, con una dotación de 0,60 kg/m2, incluso barrido y preparación de la superficie. | [9 empty] | 0
|  |  |  | COLECTOR AV. CONSTITUCIÓN |  |  |  |  | 0 |  |  |  | 0
|  |  |  | REPOSICIÓN POR INSTALACIÓN DE TUBERÍA |  |  |  |  | 0 |  |  |  | 0
|  |  |  | Nota: se descuenta 1 m de cada pozo del tramo que se asigna |  |  |  |  | 0 |  |  |  | 0
|  |  |  | la reposición de firme por ejecución de pozo |  |  |  |  | 0 |  |  |  | 0
|  |  |  | Tramo de P.62BB-100 a PN-58 |  |  |  |  | 0 |  |  |  | 0
|  |  |  | Zona asfaltada M-546 | 1 | 1.47 | 1.1 | 0 | 1.62 |  |  |  | 0
|  |  |  | Tramo de PN-58 a P.62BB-101 |  |  |  |  | 0 |  |  |  | 0
|  |  |  | Zona asfaltada M-546 | 1 | 10.84 | 1.1 | 0 | 11.92 |  |  |  | 0
|  |  |  | Tramo de P.62BB-101 a PN-57 |  |  |  |  | 0 |  |  |  | 0
|  |  |  | Zona asfaltada M-546 | 1 | 21.69 | 1.1 | 0 | 23.86 |  |  |  | 0
|  |  |  | Tramo de PN-57 a PN-56 |  |  |  |  | 0 |  |  |  | 0
|  |  |  | Zona asfaltada M-546 | 1 | 24.17 | 1.1 | 0 | 26.59 |  |  |  | 0
|  |  |  | Tramo de PN-56 a PN-55 |  |  |  |  | 0 |  |  |  | 0
|  |  |  | Zona asfaltada M-546 | 1 | 13.02 | 1.1 | 0 | 14.32 |  |  |  | 0
|  |  |  | Tramo de PN-55 a P.62BB-104 |  |  |  |  | 0 |  |  |  | 0
|  |  |  | Zona asfaltada M-546 | 1 | 4 | 1.1 | 0 | 4.4 |  |  |  | 0
|  |  |  | Tramo de P.62BB-104 a PN-54 |  |  |  |  | 0 |  |  |  | 0
|  |  |  | Zona asfaltada M-546 | 1 | 7.5 | 1.1 | 0 | 8.25 |  |  |  | 0
|  |  |  | Tramo de PN-54 a PN-53 |  |  |  |  | 0 |  |  |  | 0
|  |  |  | Zona asfaltada M-546 | 1 | 5.7 | 1.1 | 0 | 6.27 |  |  |  | 0
|  |  |  | Tramo de PN-53 a PN-52 |  |  |  |  | 0 |  |  |  | 0
|  |  |  | Zona asfaltada M-546 | 1 | 20.4 | 1.1 | 0 | 22.44 |  |  |  | 0
|  |  |  | Tramo de PN-52 a P.62BB-18 |  |  |  |  | 0 |  |  |  | 0
|  |  |  | Zona asfaltada M-546 | 1 | 22.29 | 1.1 | 0 | 24.52 |  |  |  | 0
|  |  |  | REPOSICIÓN POR EJECUCIÓN DE POZOS |  |  |  |  | 0 |  |  |  | 0
|  |  |  | Nota: se se considera 2 m x 2 m de |  |  |  |  | 0 |  |  |  | 0
|  |  |  | reposición de firme por ejecución de pozo |  |  |  |  | 0 |  |  |  | 0
|  |  |  | Pozo P.62BB-100 | 1 | 2 | 2 | 0 | 4 |  |  |  | 0
|  |  |  | Pozo PN-58 | 1 | 2 | 2 | 0 | 4 |  |  |  | 0
|  |  |  | Pozo P.62BB-101 | 1 | 2 | 2 | 0 | 4 |  |  |  | 0
|  |  |  | Pozo PN-57 | 1 | 2 | 2 | 0 | 4 |  |  |  | 0
|  |  |  | Pozo PN-56 | 1 | 2 | 2 | 0 | 4 |  |  |  | 0
|  |  |  | Pozo PN-55 | 1 | 2 | 2 | 0 | 4 |  |  |  | 0
|  |  |  | Pozo P.62BB-104 | 1 | 2 | 2 | 0 | 4 |  |  |  | 0
|  |  |  | Pozo PN-54 | 1 | 2 | 2 | 0 | 4 |  |  |  | 0
|  |  |  | Pozo PN-53 | 1 | 2 | 2 | 0 | 4 |  |  |  | 0
|  |  |  | Pozo PN-52 | 1 | 2 | 2 | 0 | 4 |  |  |  | 0
|  |  |  | Pozo P.62BB-18 | 1 | 2 | 2 | 0 | 4 |  |  |  | 0
|  |  |  | A SUMAR FRESADOS ADICIONALES |  |  |  |  | 0 |  |  |  | 0
|  |  |  | COLECTOR AV. CONSTITUCIÓN |  |  |  |  | 0 |  |  |  | 0
|  |  |  | Fresado adicional por afección a M-546 |  |  |  |  | 0 |  |  |  | 0
|  |  |  | Superficiado en plano de planta | 1 | 0 | 719 | 0 | 719 |  |  |  | 0
[9 empty] | Total U09032030 | 907.19 | 0.59 | 535.24 | 0.59
0
U09032010 | Partida | m2 | Riego imprimación tipo C50BF4 IMP | [6 empty] | 907.188 | 1.21 | 1097.7 | 1.21
|  |  | Riego de imprimación, con emulsión asfáltica catiónica tipo C50BF4 IMP, con una dotación de 1 kg/m2, de capas granulares, incluso barrido y preparación de la superficie. | [9 empty] | 0
|  |  |  | COLECTOR AV. CONSTITUCIÓN |  |  |  |  | 0 |  |  |  | 0
|  |  |  | REPOSICIÓN POR INSTALACIÓN DE TUBERÍA |  |  |  |  | 0 |  |  |  | 0
|  |  |  | Nota: se descuenta 1 m de cada pozo del tramo que se asigna |  |  |  |  | 0 |  |  |  | 0
|  |  |  | la reposición de firme por ejecución de pozo |  |  |  |  | 0 |  |  |  | 0
|  |  |  | Tramo de P.62BB-100 a PN-58 |  |  |  |  | 0 |  |  |  | 0
|  |  |  | Zona asfaltada M-546 | 1 | 1.47 | 1.1 | 0 | 1.617 |  |  |  | 0
|  |  |  | Tramo de PN-58 a P.62BB-101 |  |  |  |  | 0 |  |  |  | 0
|  |  |  | Zona asfaltada M-546 | 1 | 10.84 | 1.1 | 0 | 11.924 |  |  |  | 0
|  |  |  | Tramo de P.62BB-101 a PN-57 |  |  |  |  | 0 |  |  |  | 0
|  |  |  | Zona asfaltada M-546 | 1 | 21.69 | 1.1 | 0 | 23.859 |  |  |  | 0
|  |  |  | Tramo de PN-57 a PN-56 |  |  |  |  | 0 |  |  |  | 0
|  |  |  | Zona asfaltada M-546 | 1 | 24.17 | 1.1 | 0 | 26.587 |  |  |  | 0
|  |  |  | Tramo de PN-56 a PN-55 |  |  |  |  | 0 |  |  |  | 0
|  |  |  | Zona asfaltada M-546 | 1 | 13.02 | 1.1 | 0 | 14.322 |  |  |  | 0
|  |  |  | Tramo de PN-55 a P.62BB-104 |  |  |  |  | 0 |  |  |  | 0
|  |  |  | Zona asfaltada M-546 | 1 | 4 | 1.1 | 0 | 4.4 |  |  |  | 0
|  |  |  | Tramo de P.62BB-104 a PN-54 |  |  |  |  | 0 |  |  |  | 0
|  |  |  | Zona asfaltada M-546 | 1 | 7.5 | 1.1 | 0 | 8.25 |  |  |  | 0
|  |  |  | Tramo de PN-54 a PN-53 |  |  |  |  | 0 |  |  |  | 0
|  |  |  | Zona asfaltada M-546 | 1 | 5.7 | 1.1 | 0 | 6.27 |  |  |  | 0
|  |  |  | Tramo de PN-53 a PN-52 |  |  |  |  | 0 |  |  |  | 0
|  |  |  | Zona asfaltada M-546 | 1 | 20.4 | 1.1 | 0 | 22.44 |  |  |  | 0
|  |  |  | Tramo de PN-52 a P.62BB-18 |  |  |  |  | 0 |  |  |  | 0
|  |  |  | Zona asfaltada M-546 | 1 | 22.29 | 1.1 | 0 | 24.519 |  |  |  | 0
|  |  |  | REPOSICIÓN POR EJECUCIÓN DE POZOS |  |  |  |  | 0 |  |  |  | 0
|  |  |  | Nota: se se considera 2 m x 2 m de |  |  |  |  | 0 |  |  |  | 0
|  |  |  | reposición de firme por ejecución de pozo |  |  |  |  | 0 |  |  |  | 0
|  |  |  | Pozo P.62BB-100 | 1 | 2 | 2 | 0 | 4 |  |  |  | 0
|  |  |  | Pozo PN-58 | 1 | 2 | 2 | 0 | 4 |  |  |  | 0
|  |  |  | Pozo P.62BB-101 | 1 | 2 | 2 | 0 | 4 |  |  |  | 0
|  |  |  | Pozo PN-57 | 1 | 2 | 2 | 0 | 4 |  |  |  | 0
|  |  |  | Pozo PN-56 | 1 | 2 | 2 | 0 | 4 |  |  |  | 0
|  |  |  | Pozo PN-55 | 1 | 2 | 2 | 0 | 4 |  |  |  | 0
|  |  |  | Pozo P.62BB-104 | 1 | 2 | 2 | 0 | 4 |  |  |  | 0
|  |  |  | Pozo PN-54 | 1 | 2 | 2 | 0 | 4 |  |  |  | 0
|  |  |  | Pozo PN-53 | 1 | 2 | 2 | 0 | 4 |  |  |  | 0
|  |  |  | Pozo PN-52 | 1 | 2 | 2 | 0 | 4 |  |  |  | 0
|  |  |  | Pozo P.62BB-18 | 1 | 2 | 2 | 0 | 4 |  |  |  | 0
|  |  |  | A SUMAR FRESADOS ADICIONALES |  |  |  |  | 0 |  |  |  | 0
|  |  |  | COLECTOR AV. CONSTITUCIÓN |  |  |  |  | 0 |  |  |  | 0
|  |  |  | Fresado adicional por afección a M-546 |  |  |  |  | 0 |  |  |  | 0
|  |  |  | Superficiado en plano de planta | 1 | 0 | 719 | 0 | 719 |  |  |  | 0
[9 empty] | Total U09032010 | 907.188 | 1.21 | 1097.7 | 1.21
0
U09033050 | Partida | m2 | Mezcla bituminosa en caliente AC 16/22 surf D/S, rodadura 5 cm, extendedora | [6 empty] | 907.19 | 15.66 | 14206.6 | 15.66
|  |  | Mezcla bituminosa en caliente de 5 cm de espesor, tipo AC 16/22, surf D/S para capa de rodadura, de composición densa o semidensa, con árido granítico o calcáreo y betún asfáltico de penetración B50/70. Extendido y compactado. | [9 empty] | 0
|  |  |  | COLECTOR AV. CONSTITUCIÓN |  |  |  |  | 0 |  |  |  | 0
|  |  |  | REPOSICIÓN POR INSTALACIÓN DE TUBERÍA |  |  |  |  | 0 |  |  |  | 0
|  |  |  | Nota: se descuenta 1 m de cada pozo del tramo que se asigna |  |  |  |  | 0 |  |  |  | 0
|  |  |  | la reposición de firme por ejecución de pozo |  |  |  |  | 0 |  |  |  | 0
|  |  |  | Tramo de P.62BB-100 a PN-58 |  |  |  |  | 0 |  |  |  | 0
|  |  |  | Zona asfaltada M-546 | 1 | 1.47 | 1.1 | 0 | 1.62 |  |  |  | 0
|  |  |  | Tramo de PN-58 a P.62BB-101 |  |  |  |  | 0 |  |  |  | 0
|  |  |  | Zona asfaltada M-546 | 1 | 10.84 | 1.1 | 0 | 11.92 |  |  |  | 0
|  |  |  | Tramo de P.62BB-101 a PN-57 |  |  |  |  | 0 |  |  |  | 0
|  |  |  | Zona asfaltada M-546 | 1 | 21.69 | 1.1 | 0 | 23.86 |  |  |  | 0
|  |  |  | Tramo de PN-57 a PN-56 |  |  |  |  | 0 |  |  |  | 0
|  |  |  | Zona asfaltada M-546 | 1 | 24.17 | 1.1 | 0 | 26.59 |  |  |  | 0
|  |  |  | Tramo de PN-56 a PN-55 |  |  |  |  | 0 |  |  |  | 0
|  |  |  | Zona asfaltada M-546 | 1 | 13.02 | 1.1 | 0 | 14.32 |  |  |  | 0
|  |  |  | Tramo de PN-55 a P.62BB-104 |  |  |  |  | 0 |  |  |  | 0
|  |  |  | Zona asfaltada M-546 | 1 | 4 | 1.1 | 0 | 4.4 |  |  |  | 0
|  |  |  | Tramo de P.62BB-104 a PN-54 |  |  |  |  | 0 |  |  |  | 0
|  |  |  | Zona asfaltada M-546 | 1 | 7.5 | 1.1 | 0 | 8.25 |  |  |  | 0
|  |  |  | Tramo de PN-54 a PN-53 |  |  |  |  | 0 |  |  |  | 0
|  |  |  | Zona asfaltada M-546 | 1 | 5.7 | 1.1 | 0 | 6.27 |  |  |  | 0
|  |  |  | Tramo de PN-53 a PN-52 |  |  |  |  | 0 |  |  |  | 0
|  |  |  | Zona asfaltada M-546 | 1 | 20.4 | 1.1 | 0 | 22.44 |  |  |  | 0
|  |  |  | Tramo de PN-52 a P.62BB-18 |  |  |  |  | 0 |  |  |  | 0
|  |  |  | Zona asfaltada M-546 | 1 | 22.29 | 1.1 | 0 | 24.52 |  |  |  | 0
|  |  |  | REPOSICIÓN POR EJECUCIÓN DE POZOS |  |  |  |  | 0 |  |  |  | 0
|  |  |  | Nota: se se considera 2 m x 2 m de |  |  |  |  | 0 |  |  |  | 0
|  |  |  | reposición de firme por ejecución de pozo |  |  |  |  | 0 |  |  |  | 0
|  |  |  | Pozo P.62BB-100 | 1 | 2 | 2 | 0 | 4 |  |  |  | 0
|  |  |  | Pozo PN-58 | 1 | 2 | 2 | 0 | 4 |  |  |  | 0
|  |  |  | Pozo P.62BB-101 | 1 | 2 | 2 | 0 | 4 |  |  |  | 0
|  |  |  | Pozo PN-57 | 1 | 2 | 2 | 0 | 4 |  |  |  | 0
|  |  |  | Pozo PN-56 | 1 | 2 | 2 | 0 | 4 |  |  |  | 0
|  |  |  | Pozo PN-55 | 1 | 2 | 2 | 0 | 4 |  |  |  | 0
|  |  |  | Pozo P.62BB-104 | 1 | 2 | 2 | 0 | 4 |  |  |  | 0
|  |  |  | Pozo PN-54 | 1 | 2 | 2 | 0 | 4 |  |  |  | 0
|  |  |  | Pozo PN-53 | 1 | 2 | 2 | 0 | 4 |  |  |  | 0
|  |  |  | Pozo PN-52 | 1 | 2 | 2 | 0 | 4 |  |  |  | 0
|  |  |  | Pozo P.62BB-18 | 1 | 2 | 2 | 0 | 4 |  |  |  | 0
|  |  |  | A SUMAR FRESADOS ADICIONALES |  |  |  |  | 0 |  |  |  | 0
|  |  |  | COLECTOR AV. CONSTITUCIÓN |  |  |  |  | 0 |  |  |  | 0
|  |  |  | Fresado adicional por afección a M-546 |  |  |  |  | 0 |  |  |  | 0
|  |  |  | Superficiado en plano de planta | 1 | 0 | 719 | 0 | 719 |  |  |  | 0
[9 empty] | Total U09033050 | 907.19 | 15.66 | 14206.6 | 15.66
0
PN-CYII-04 | Partida | m2 | Mezcla bituminosa en caliente AC 22/32 base G/S, base 8 cm, manual | [6 empty] | 188.19 | 36.88 | 6940.45 | 36.88
|  |  | Mezcla bituminosa en caliente de 8 cm de espesor, tipo AC 22/32, base G/S para capa base, con árido granítico o calcáreo, de composición gruesa o semidensa y betún asfáltico de penetración B50/70. Extendido y compactado. | [9 empty] | 0
|  |  |  | COLECTOR AV. CONSTITUCIÓN |  |  |  |  | 0 |  |  |  | 0
|  |  |  | REPOSICIÓN POR INSTALACIÓN DE TUBERÍA |  |  |  |  | 0 |  |  |  | 0
|  |  |  | Nota: se descuenta 1 m de cada pozo del tramo que se asigna |  |  |  |  | 0 |  |  |  | 0
|  |  |  | la reposición de firme por ejecución de pozo |  |  |  |  | 0 |  |  |  | 0
|  |  |  | Tramo de P.62BB-100 a PN-58 |  |  |  |  | 0 |  |  |  | 0
|  |  |  | Zona asfaltada M-546 | 1 | 1.47 | 1.1 | 0 | 1.62 |  |  |  | 0
|  |  |  | Tramo de PN-58 a P.62BB-101 |  |  |  |  | 0 |  |  |  | 0
|  |  |  | Zona asfaltada M-546 | 1 | 10.84 | 1.1 | 0 | 11.92 |  |  |  | 0
|  |  |  | Tramo de P.62BB-101 a PN-57 |  |  |  |  | 0 |  |  |  | 0
|  |  |  | Zona asfaltada M-546 | 1 | 21.69 | 1.1 | 0 | 23.86 |  |  |  | 0
|  |  |  | Tramo de PN-57 a PN-56 |  |  |  |  | 0 |  |  |  | 0
|  |  |  | Zona asfaltada M-546 | 1 | 24.17 | 1.1 | 0 | 26.59 |  |  |  | 0
|  |  |  | Tramo de PN-56 a PN-55 |  |  |  |  | 0 |  |  |  | 0
|  |  |  | Zona asfaltada M-546 | 1 | 13.02 | 1.1 | 0 | 14.32 |  |  |  | 0
|  |  |  | Tramo de PN-55 a P.62BB-104 |  |  |  |  | 0 |  |  |  | 0
|  |  |  | Zona asfaltada M-546 | 1 | 4 | 1.1 | 0 | 4.4 |  |  |  | 0
|  |  |  | Tramo de P.62BB-104 a PN-54 |  |  |  |  | 0 |  |  |  | 0
|  |  |  | Zona asfaltada M-546 | 1 | 7.5 | 1.1 | 0 | 8.25 |  |  |  | 0
|  |  |  | Tramo de PN-54 a PN-53 |  |  |  |  | 0 |  |  |  | 0
|  |  |  | Zona asfaltada M-546 | 1 | 5.7 | 1.1 | 0 | 6.27 |  |  |  | 0
|  |  |  | Tramo de PN-53 a PN-52 |  |  |  |  | 0 |  |  |  | 0
|  |  |  | Zona asfaltada M-546 | 1 | 20.4 | 1.1 | 0 | 22.44 |  |  |  | 0
|  |  |  | Tramo de PN-52 a P.62BB-18 |  |  |  |  | 0 |  |  |  | 0
|  |  |  | Zona asfaltada M-546 | 1 | 22.29 | 1.1 | 0 | 24.52 |  |  |  | 0
|  |  |  | REPOSICIÓN POR EJECUCIÓN DE POZOS |  |  |  |  | 0 |  |  |  | 0
|  |  |  | Nota: se se considera 2 m x 2 m de |  |  |  |  | 0 |  |  |  | 0
|  |  |  | reposición de firme por ejecución de pozo |  |  |  |  | 0 |  |  |  | 0
|  |  |  | Pozo P.62BB-100 | 1 | 2 | 2 | 0 | 4 |  |  |  | 0
|  |  |  | Pozo PN-58 | 1 | 2 | 2 | 0 | 4 |  |  |  | 0
|  |  |  | Pozo P.62BB-101 | 1 | 2 | 2 | 0 | 4 |  |  |  | 0
|  |  |  | Pozo PN-57 | 1 | 2 | 2 | 0 | 4 |  |  |  | 0
|  |  |  | Pozo PN-56 | 1 | 2 | 2 | 0 | 4 |  |  |  | 0
|  |  |  | Pozo PN-55 | 1 | 2 | 2 | 0 | 4 |  |  |  | 0
|  |  |  | Pozo P.62BB-104 | 1 | 2 | 2 | 0 | 4 |  |  |  | 0
|  |  |  | Pozo PN-54 | 1 | 2 | 2 | 0 | 4 |  |  |  | 0
|  |  |  | Pozo PN-53 | 1 | 2 | 2 | 0 | 4 |  |  |  | 0
|  |  |  | Pozo PN-52 | 1 | 2 | 2 | 0 | 4 |  |  |  | 0
|  |  |  | Pozo P.62BB-18 | 1 | 2 | 2 | 0 | 4 |  |  |  | 0
[9 empty] | Total PN-CYII-04 | 188.19 | 36.88 | 6940.45 | 36.88
0
U09020090 | Partida | m2 | Adoquinado granito 10x10x8 cm sobre hormigón | [6 empty] | 84 | 93.46 | 7850.64 | 93.46
|  |  | Suministro y colocación de adoquinado granito de 10x10x8 cm sobre hormigón, incluso mortero de asiento y enlechado de juntas. | [9 empty] | 0
|  |  |  | COLECTOR AV. CONSTITUCIÓN |  |  |  |  | 0 |  |  |  | 0
|  |  |  | REPOSICIÓN POR INSTALACIÓN DE TUBERÍA |  |  |  |  | 0 |  |  |  | 0
|  |  |  | Nota: se descuenta 1 m de cada pozo del tramo que se asigna |  |  |  |  | 0 |  |  |  | 0
|  |  |  | la reposición de adoquinado por ejecución de pozo |  |  |  |  | 0 |  |  |  | 0
|  |  |  | Tramo de P.62BB-18 a P.62BB-17 |  |  |  |  | 0 |  |  |  | 0
|  |  |  | Zona adoquinada calle Cervantes | 1 | 1.42 | 1.1 | 0 | 1.56 |  |  |  | 0
|  |  |  | Tramo de P.62BB-17 a P.62BB-15 |  |  |  |  | 0 |  |  |  | 0
|  |  |  | Zona adoquinada calle Cervantes | 1 | 3.59 | 1.1 | 0 | 3.95 |  |  |  | 0
|  |  |  | Tramo de P.62BB-15 a PN-49 |  |  |  |  | 0 |  |  |  | 0
|  |  |  | Zona adoquinada calle Cervantes | 1 | 2 | 1.1 | 0 | 2.2 |  |  |  | 0
|  |  |  | Tramo de PN-49 a PN-48 |  |  |  |  | 0 |  |  |  | 0
|  |  |  | Zona adoquinada calle Cervantes | 1 | 13.25 | 1.1 | 0 | 14.58 |  |  |  | 0
|  |  |  | Tramo de PN-48 a P.62BB-14 |  |  |  |  | 0 |  |  |  | 0
|  |  |  | Zona adoquinada calle Cervantes | 1 | 4.05 | 1.1 | 0 | 4.46 |  |  |  | 0
|  |  |  | Tramo de P.62BB-14 a P.62BB-13 |  |  |  |  | 0 |  |  |  | 0
|  |  |  | Zona adoquinada calle Cervantes | 1 | 7.02 | 1.1 | 0 | 7.72 |  |  |  | 0
|  |  |  | Tramo de P.62BB-13 a P.62BB-12 |  |  |  |  | 0 |  |  |  | 0
|  |  |  | Zona adoquinada calle Cervantes | 1 | 3.84 | 1.1 | 0 | 4.22 |  |  |  | 0
|  |  |  | REPOSICIÓN POR EJECUCIÓN DE POZOS |  |  |  |  | 0 |  |  |  | 0
|  |  |  | Nota: se se considera 2 m x 2 m de |  |  |  |  | 0 |  |  |  | 0
|  |  |  | reposición de adoquinado por ejecución de pozo |  |  |  |  | 0 |  |  |  | 0
|  |  |  | Pozo P.62BB-17 | 1 | 2 | 2 | 0 | 4 |  |  |  | 0
|  |  |  | Pozo P.62BB-15 | 1 | 2 | 2 | 0 | 4 |  |  |  | 0
|  |  |  | Pozo PN-49 | 1 | 2 | 2 | 0 | 4 |  |  |  | 0
|  |  |  | Pozo PN-49 | 1 | 2 | 2 | 0 | 4 |  |  |  | 0
|  |  |  | Pozo P.62BB-14 | 1 | 2 | 2 | 0 | 4 |  |  |  | 0
|  |  |  | Pozo P.62BB-13 | 1 | 2 | 2 | 0 | 4 |  |  |  | 0
|  |  |  | COLECTOR CONEXIÓN AV. CONSTITUCIÓN |  |  |  |  | 0 |  |  |  | 0
|  |  |  | REPOSICIÓN POR INSTALACIÓN DE TUBERÍA |  |  |  |  | 0 |  |  |  | 0
|  |  |  | Nota: se descuenta 1 m de cada pozo del tramo que se asigna |  |  |  |  | 0 |  |  |  | 0
|  |  |  | la reposición de adoquinado por ejecución de pozo |  |  |  |  | 0 |  |  |  | 0
|  |  |  | Tramo de P.62BB-16 a P.62BB-19 |  |  |  |  | 0 |  |  |  | 0
|  |  |  | Zona adoquinada calle San Juan Bautista | 1 | 2.28 | 1.1 | 0 | 2.51 |  |  |  | 0
|  |  |  | Tramo de P.62BB-19 a PN-48 |  |  |  |  | 0 |  |  |  | 0
|  |  |  | Zona adoquinada calle San Juan Bautista | 1 | 9.82 | 1.1 | 0 | 10.8 |  |  |  | 0
|  |  |  | REPOSICIÓN POR EJECUCIÓN DE POZOS |  |  |  |  | 0 |  |  |  | 0
|  |  |  | Nota: se se considera 2 m x 2 m de |  |  |  |  | 0 |  |  |  | 0
|  |  |  | reposición de adoquinado por ejecución de pozo |  |  |  |  | 0 |  |  |  | 0
|  |  |  | Pozo P.62BB-16 | 1 | 2 | 2 | 0 | 4 |  |  |  | 0
|  |  |  | Pozo P.62BB-19 | 1 | 2 | 2 | 0 | 4 |  |  |  | 0
[9 empty] | Total U09020090 | 84 | 93.46 | 7850.64 | 93.46
0
U09070010 | Partida | m | Marca vial longitudinal de 10 cm | [6 empty] | 310 | 1.17 | 362.7 | 1.17
|  |  | Marca vial longitudinal continua o discontinua, de 10 cm de ancho, ejecutada con pintura termoplástica en caliente y aplicación de microesferas de vidrio, aplicada mecánicamente incluso premarcaje. | [9 empty] | 0
|  |  |  | Por paralelismo M-546 | 2 | 155 | 0 | 0 | 310 |  |  |  | 0
[9 empty] | Total U09070010 | 310 | 1.17 | 362.7 | 1.17
0
U09070020 | Partida | m | Marca vial longitudinal de 15 cm | [6 empty] | 155 | 1.54 | 238.7 | 1.54
|  |  | Marca vial longitudinal continua o discontinua, de 15 cm de ancho, ejecutada con pintura termoplástica en caliente y aplicación de microesferas de vidrio, aplicada mecánicamente incluso premarcaje. | [9 empty] | 0
|  |  |  | Por paralelismo M-546 | 1 | 155 | 0 | 0 | 155 |  |  |  | 0
[9 empty] | Total U09070020 | 155 | 1.54 | 238.7 | 1.54
0
U09070030 | Partida | m2 | Cebreado y símbolos | [6 empty] | 49 | 20.21 | 990.29 | 20.21
|  |  | Marca vial transversal (cebreado, palabras, pasos de peatones, pasos de cebra, marcas transversales de detención, etc), ejecutada con pintura termoplástica en caliente y aplicación de microesferas de vidrio, aplicada mecánicamente incluso premarcaje. | [9 empty] | 0
|  |  |  | Por paralelismo M-546 | 1 | 7 | 7 | 0 | 49 |  |  |  | 0
[9 empty] | Total U09070030 | 49 | 20.21 | 990.29 | 20.21
0
[9 empty] | Total 06.05 | 1 | 51592.91 | 51592.91 | 51585.44
0
06.06 | Capítulo |  | REPOSICIÓN DE SERVICIOS | [6 empty] | 1 | 9333.68 | 9333.68 | 9333.6
U15020010-CYII | Partida | ud | Localización y protección serv. afect. de electricidad | [6 empty] | 1 | 392.98 | 392.98 | 392.98
|  |  | Localización e identificación de servicios afectados de electricidad no contemplados en proyecto ni en planos de servicios afectados, incluyendo la excavación por medios manuales, limpieza, señalización, protección, reposición, y cualquier otra medida para mantener en servicio el elemento afectado. | [9 empty] | 0
[5 empty] | 1 | 0 | 0 | 0 | 1 |  |  |  | 0
[9 empty] | Total U15020010-CYII | 1 | 392.98 | 392.98 | 392.98
0
U15020050-CYII | Partida | ud | Localización y protección serv. afect. de agua potable DN<=500 | [6 empty] | 1 | 392.98 | 392.98 | 392.98
|  |  | Localización e identificación de servicios afectados de agua potable no contemplados en proyecto ni en planos de servicios afectados, incluyendo la excavación por medios manuales, limpieza, señalización, protección, reposición, y cualquier otra medida para mantener en servicio el elemento afectado. | [9 empty] | 0
[5 empty] | 1 | 0 | 0 | 0 | 1 |  |  |  | 0
[9 empty] | Total U15020050-CYII | 1 | 392.98 | 392.98 | 392.98
0
U150201-CYII | Partida | ud | Localización de servicios afectados no contemplados en proyecto | [6 empty] | 1 | 392.98 | 392.98 | 392.98
|  |  | Localización e identificación de servicios afectados no contemplados en proyecto ni en planos de servicios afectados, con aprobación previa de la Dirección de obra, incluyendo la excavación por medios manuales, limpieza, señalización, protección, resposición, y cualquier otra medida para mantener en servicio el elemento afectado. | [9 empty] | 0
|  |  |  | según necesidad | 1 | 0 | 0 | 0 | 1 |  |  |  | 0
[9 empty] | Total U150201-CYII | 1 | 392.98 | 392.98 | 392.98
0
U15020080-CYII | Partida | ud | Localización y protección serv. afect. de acometida | [6 empty] | 1 | 187.43 | 187.43 | 187.43
|  |  | Localización e identificación de servicios afectados de acometida no contemplados en proyecto ni en planos de servicios afectados, incluyendo la excavación por medios manuales, limpieza, señalización, protección, reposición, y cualquier otra medida para mantener en servicio el elemento afectado. | [9 empty] | 0
|  |  |  | según necesidad | 1 | 0 | 0 | 0 | 1 |  |  |  | 0
[9 empty] | Total U15020080-CYII | 1 | 187.43 | 187.43 | 187.43
0
U150202-CYII | Partida | m | Sostenimiento de servicio | [6 empty] | 42 | 29.11 | 1222.62 | 29.11
|  |  | Apeo para sostenimiento longitudinal o transversal de red en servicio existente. Se incluyen soportes de cualquier tipología y material a aprobar por la D.O. Medido por metro de servicio apeado. | [9 empty] | 0
|  |  |  | RED DE ABASTECIMIENTO CYII |  |  |  |  | 0 |  |  |  | 0
|  |  |  | COLECTOR AV. CONSTITUCIÓN |  |  |  |  | 0 |  |  |  | 0
|  |  |  | Por paralelismo de tubo 150 FD |  |  |  |  | 0 |  |  |  | 0
|  |  |  | en tramo PN-57 a PN-56 | 1 | 30 | 0 | 0 | 30 |  |  |  | 0
|  |  |  | Cruce tubo 80 FD en tramo PN-56 a PN-55 | 1 | 2 | 0 | 0 | 2 |  |  |  | 0
|  |  |  | Cruce tubo 80 FD en tramo PN-49 a PN-48 | 1 | 2 | 0 | 0 | 2 |  |  |  | 0
|  |  |  | Cruce tubo 80 FD en tramo P.62BB-13 a P.62BB-12 | 1 | 2 | 0 | 0 | 2 |  |  |  | 0
|  |  |  | COLECTOR CONEXIÓN AV. CONSTITUCIÓN |  |  |  |  | 0 |  |  |  | 0
|  |  |  | Cruce tubo 80 FD en tramo P.62BB-19 a PN-48 | 1 | 2 | 0 | 0 | 2 |  |  |  | 0
|  |  |  | LÍNEAS ELÉCTRICAS |  |  |  |  | 0 |  |  |  | 0
|  |  |  | COLECTOR AV. CONSTITUCIÓN |  |  |  |  | 0 |  |  |  | 0
|  |  |  | Cruce L.B.T. subterránea en tramo PN-56 a PN-55 | 1 | 2 | 0 | 0 | 2 |  |  |  | 0
|  |  |  | Cruce L.B.T. subterránea en tramo P.62BB-17 a P.62BB-15 | 1 | 2 | 0 | 0 | 2 |  |  |  | 0
[9 empty] | Total U150202-CYII | 42 | 29.11 | 1222.62 | 29.11
0
PN-CYII-05 | Partida | ud | Protección y aseguramiento de poste de servicios. | [6 empty] | 1 | 364.39 | 364.39 | 364.39
|  |  | Protección y aseguramiento de poste de servicios, de cualquier material y altura, incluso limpieza previa, señalización, reparación, instalacion de elementos de fijación y/o tensores , así como cuantos trabajos auxiliares, a aprobar por la D.O, se requieran para garantizar su mantenimiento en servicio durante todo el periodo de las obras. Medido por unidad de poste asegurado. | [9 empty] | 0
|  |  |  | AFECCIÓN A POSTES DE SERVICIOS |  |  |  |  | 0 |  |  |  | 0
|  |  |  | Avda. Constitución | 1 | 0 | 0 | 0 | 1 |  |  |  | 0
[9 empty] | Total PN-CYII-05 | 1 | 364.39 | 364.39 | 364.39
0
U150203-CYII | Partida | m | Red de abastecimiento provisional | [6 empty] | 89.3 | 4.6 | 410.78 | 4.6
|  |  | Instalación y retirada de red de abastecimiento provisional para mantenimiento de servicio, mediante tubería de polietileno de diámetro a definir por la D.O. Incluso conexión provisional de acometidas domiciliarias y desconexión de las mismas tras la ejecución de los trabajos, para dejarlo en las mismas condiciones que las que estaba inicialmente. | [9 empty] | 0
|  |  |  | RED DE ABASTECIMIENTO CYII |  |  |  |  | 0 |  |  |  | 0
|  |  |  | COLECTOR AV. CONSTITUCIÓN |  |  |  |  | 0 |  |  |  | 0
|  |  |  | Por paralelismo de tubo 150 FD |  |  |  |  | 0 |  |  |  | 0
|  |  |  | en tramo PN-57 a P.62BB-104 | 1 | 47 | 0 | 0 | 47 |  |  |  | 0
|  |  |  | Por paralelismo de tubo 80 FD |  |  |  |  | 0 |  |  |  | 0
|  |  |  | en tramo PN-49 a PN-43 | 1 | 42.3 | 0 | 0 | 42.3 |  |  |  | 0
[9 empty] | Total U150203-CYII | 89.3 | 4.6 | 410.78 | 4.6
0
U02101040 | Partida | m | Tubería FD abastecimiento/reutilización Ø150 Clase 64 | [6 empty] | 47 | 62.38 | 2931.86 | 62.38
|  |  | Suministro e instalación de tubería de fundición dúctil para abastecimiento/reutilización, diámetro nominal DN 150 mm, conforme a norma UNE-EN 545 y/o según normativa vigente, Clase 64 con revestimiento interior de mortero de cemento y revestimiento exterior de zinc (min 200 g/m2) ó zinc-aluminio (min 400 g/m2) con o sin otros metales y capa de acabado de producto bituminoso o resina sintética compatible con zinc, color exterior y marcado según Normas de Canal de Isabel II vigentes, incluso parte proporcional de junta automática flexible de EPDM, medios auxiliares y pruebas necesarias para su correcto funcionamiento. | [9 empty] | 0
|  |  |  | Por paralelismo de tubo 150 FD |  |  |  |  | 0 |  |  |  | 0
|  |  |  | en tramo PN-57 a P.62BB-104 | 1 | 47 | 0 | 0 | 47 |  |  |  | 0
[9 empty] | Total U02101040 | 47 | 62.38 | 2931.86 | 62.38
0
U02101010 | Partida | m | Tubería FD abastecimiento/reutilización Ø80 Clase 100 | [6 empty] | 42.3 | 37.22 | 1574.41 | 37.22
|  |  | Suministro e instalación de tubería de fundición dúctil para abastecimiento/reutilización, diámetro nominal DN 80 mm, conforme a norma UNE-EN 545 y/o según normativa vigente, Clase 100 con revestimiento interior de mortero de cemento y revestimiento exterior de zinc (min 200 g/m2) ó zinc-aluminio (min 400 g/m2) con o sin otros metales y capa de acabado de producto bituminoso o resina sintética compatible con zinc, color exterior y marcado según Normas de Canal de Isabel II vigentes, incluso parte proporcional de junta automática flexible de EPDM, medios auxiliares y pruebas necesarias para su correcto funcionamiento. | [9 empty] | 0
|  |  |  | Por paralelismo de tubo 80 FD |  |  |  |  | 0 |  |  |  | 0
|  |  |  | en tramo PN-49 a PN-43 | 1 | 42.3 | 0 | 0 | 42.3 |  |  |  | 0
[9 empty] | Total U02101010 | 42.3 | 37.22 | 1574.41 | 37.22
0
U08020130 | Partida | m2 | Fábrica de ladrillo perforado 24x11,5x7 cm, 1 pie de esp. | [6 empty] | 25 | 56.55 | 1413.75 | 56.55
|  |  | Fábrica de ladrillo perforado 24x11,5x7 cm, de 1 pie de espesor, recibido con mortero de cemento CEM II/B-P 32,5 N y arena tipo M-5, para revestir en alzados, conforme a norma UNE-EN 998-1 y/o según normativa vigente y medida deduciendo huecos superiores a 1 m2. | [9 empty] | 0
|  |  |  | Continuidad veneros existentes | 1 | 5 | 5 | 0 | 25 |  |  |  | 0
[9 empty] | Total U08020130 | 25 | 56.55 | 1413.75 | 56.55
0
U09068050 | Partida | m2 | Geotextil anticontaminante 140 gr/m2 | [6 empty] | 25 | 1.98 | 49.5 | 1.98
|  |  | Suministro y colocación de geotextil anticontaminante, de 140 gr/m2, incluso parte proporcional de solapes. | [9 empty] | 0
|  |  |  | Continuidad veneros existentes | 1 | 5 | 5 | 0 | 25 |  |  |  | 0
[9 empty] | Total U09068050 | 25 | 1.98 | 49.5 | 1.98
0
[9 empty] | Total 06.06 | 1 | 9333.68 | 9333.68 | 9333.6
0
[9 empty] | Total 06 | 1 | 208782.65 | 208782.65 | 208769.59
0
07 | Capítulo |  | ACT 7 C. DEL POTRO | [6 empty] | 1 | 115450.52 | 115450.52 | 115450.99
07.01 | Capítulo |  | TRABAJOS PRELIMINARES | [6 empty] | 1 | 108.25 | 108.25 | 108.24
U01010001-CYII | Partida | m | Demolición de colector de saneamiento enterrado | [6 empty] | 2 | 19.2 | 38.4 | 19.2
|  |  | Demolición de colectores de saneamiento enterrados, incluso limpieza y retirada de escombros a pie de carga, sin la excavación previa para descubrirlos, sin transporte al gestor de residuos y con p.p. de medios auxiliares, medida la longitud ejecutada en obra. | [9 empty] | 0
|  |  |  | COLECTOR C. DEL POTRO | 0 | 2 | 0 | 0 | 2 |  |  |  | 0
[9 empty] | Total U01010001-CYII | 2 | 19.2 | 38.4 | 19.2
0
U01010170 | Partida | m3 | Levantado firme base hormigón hidráulico compresor | [6 empty] | 1.04 | 67.16 | 69.85 | 67.16
|  |  | Levantado con compresor de firme con base de hormigón hidráulico o adoquín, incluso retirada, medido sobre perfil. | [9 empty] | 0
|  |  |  | LEVANTADO POR EJECUCIÓN DE POZOS |  |  |  |  | 0 |  |  |  | 0
|  |  |  | Nota: se considera levantado de 20 cm de HM + 6 cm de M.B.C. |  |  |  |  | 0 |  |  |  | 0
|  |  |  | Nota: se se considera 2 m x 2 m de |  |  |  |  | 0 |  |  |  | 0
|  |  |  | levantado de firme por ejecución de pozo |  |  |  |  | 0 |  |  |  | 0
|  |  |  | Pozo PN.DP-01 | 1 | 2 | 2 | 0.26 | 1.04 |  |  |  | 0
[9 empty] | Total U01010170 | 1.04 | 67.16 | 69.85 | 67.16
0
[9 empty] | Total 07.01 | 1 | 108.25 | 108.25 | 108.24
0
07.02 | Capítulo |  | MOVIMIENTO DE TIERRAS | [6 empty] | 1 | 289.47 | 289.47 | 289.5
07.01.01 | Capítulo |  | EXCAVACIONES | [6 empty] | 1 | 286.6 | 286.6 | 286.62
U01023020-CYII | Partida | m3 | Excavación en pozo, med. mecán.cualquier tipo de terreno | [6 empty] | 6.84 | 22.42 | 153.35 | 22.42
|  |  | Excavación en pozo, por medios mecánicos, en cualquier tipo de terreno medido sobre perfil. | [9 empty] | 0
|  |  |  | COLECTOR DEL POTRO |  |  |  |  | 0 |  |  |  | 0
|  |  |  | EXCAVACIÓN POR EJECUCIÓN DE POZOS |  |  |  |  | 0 |  |  |  | 0
|  |  |  | Nota: se considera 90% escavación por medios mecánicos |  |  |  |  | 0 |  |  |  | 0
|  |  |  | Nota: se considera 2 m x 2 m de |  |  |  |  | 0 |  |  |  | 0
|  |  |  | excavación por ejecución de pozo |  |  |  |  | 0 |  |  |  | 0
|  |  |  | Pozo PN.DP-01 | 0.9 | 2 | 2 | 1.9 | 6.84 |  |  |  | 0
[9 empty] | Total U01023020-CYII | 6.84 | 22.42 | 153.35 | 22.42
0
U01023120-CYII | Partida | m3 | Excavación en pozo, med. manuales, cualquier tipo de terreno | [6 empty] | 0.76 | 45.83 | 34.83 | 45.83
|  |  | Excavación en pozo, por medios manuales en cualquier tipo de terreno, medido sobre perfil. | [9 empty] | 0
|  |  |  | COLECTOR DEL POTRO |  |  |  |  | 0 |  |  |  | 0
|  |  |  | EXCAVACIÓN POR EJECUCIÓN DE POZOS |  |  |  |  | 0 |  |  |  | 0
|  |  |  | Nota: se considera 10% escavación por medios manuales |  |  |  |  | 0 |  |  |  | 0
|  |  |  | Nota: se considera 2 m x 2 m de |  |  |  |  | 0 |  |  |  | 0
|  |  |  | excavación por ejecución de pozo |  |  |  |  | 0 |  |  |  | 0
|  |  |  | Pozo PN.DP-01 | 0.1 | 2 | 2 | 1.9 | 0.76 |  |  |  | 0
[9 empty] | Total U01023120-CYII | 0.76 | 45.83 | 34.83 | 45.83
0
U01025010 | Partida | m2 | Entibación ligera zanjas, pozos o zapatas | [6 empty] | 7.6 | 12.95 | 98.42 | 12.95
|  |  | Entibación ligera en zanjas, pozos o zapatas, con tablones y codales de madera, hasta 3 m de profundidad y anchura, incluso desentibado y medios auxiliares. Medido sobre perfil. | [9 empty] | 0
|  |  |  | COLECTOR DEL POTRO |  |  |  |  | 0 |  |  |  | 0
|  |  |  | ENTIBACIÓN POR EJECUCIÓN DE POZOS |  |  |  |  | 0 |  |  |  | 0
|  |  |  | Nota: se considera 2 m de longitud |  |  |  |  | 0 |  |  |  | 0
|  |  |  | entibación por ejecución de pozo inferior a 3 m |  |  |  |  | 0 |  |  |  | 0
|  |  |  | Pozo PN.DP-01 |  |  |  |  | 0 |  |  |  | 0
|  |  |  | Altura excavación para pozo nuevo = 1,90 m | 2 | 2 | 0 | 1.9 | 7.6 |  |  |  | 0
[9 empty] | Total U01025010 | 7.6 | 12.95 | 98.42 | 12.95
0
[9 empty] | Total 07.01.01 | 1 | 286.6 | 286.6 | 286.62
0
07.01.02 | Capítulo |  | RELLENOS | [6 empty] | 1 | 2.87 | 2.87 | 2.87
U01030340-CYII | Partida | m3 | Relleno trasdós muros suelos adecuados de excavación | [6 empty] | 0.364 | 7.89 | 2.87 | 7.89
|  |  | Relleno localizado en trasdós de muros con suelos adecuados procedentes de la excavación, incluso transporte interior en obra y aportación, extendido, humectación y compactación en capas de 30 cm de espesor, con un grado de compactación del 100% del P.M. | [9 empty] | 0
|  |  |  | COLECTOR DEL POTRO |  |  |  |  | 0 |  |  |  | 0
|  |  |  | RELLENO POR EJECUCIÓN DE POZOS |  |  |  |  | 0 |  |  |  | 0
|  |  |  | Pozo PN.DP-01 |  |  |  |  | 0 |  |  |  | 0
|  |  |  | a descontar volumen aparente pozo nuevo | -2.01 | 0 | 0 | 1.7 | -3.417 |  |  |  | 0
|  |  |  | Altura excavación para pozo nuevo = 1,90 m | 1 | 2 | 2 | 1.9 | 7.6 |  |  |  | 0
|  |  |  | a descontar volumen aparente pozo nuevo | -2.01 | 0 | 0 | 1.9 | -3.819 |  |  |  | 0
[9 empty] | Total U01030340-CYII | 0.364 | 7.89 | 2.87 | 7.89
0
[9 empty] | Total 07.01.02 | 1 | 2.87 | 2.87 | 2.87
0
[9 empty] | Total 07.02 | 1 | 289.47 | 289.47 | 289.5
0
07.03 | Capítulo |  | COLECTORES | [6 empty] | 1 | 107974.64 | 107974.64 | 107975.02
U02180320_CYII | Partida | m | Rehabilitación de colector con manga Ø300 mm, long.> 50 m | [6 empty] | 397.36 | 253.58 | 100762.55 | 253.58
|  |  | Rehabilitación de colector entre pozos mediante manga continua autoportante reforzada, impregnada con resina en diámetros 300 mm, con la parte proporcional de traslado de equipos, preparación previa y apertura posterior de acometidas, incluso limpieza y/o fresado e inspección previa y posterior. Longitud más de 50 m. | [9 empty] | 0
|  |  |  | COLECTOR DEL POTRO |  |  |  |  | 0 |  |  |  | 0
|  |  |  | Tramo de P.62BB-137 a P.62BB-138 | 1 | 18.4 | 0 | 0 | 18.4 |  |  |  | 0
|  |  |  | Tramo de P.62BB-138 a P.62BB-139 | 1 | 79.91 | 0 | 0 | 79.91 |  |  |  | 0
|  |  |  | Tramo de P.62BB-139 a P.62BB-140 | 1 | 27.05 | 0 | 0 | 27.05 |  |  |  | 0
|  |  |  | Tramo de P.62BB-140 a P.62BB-141 | 1 | 32.67 | 0 | 0 | 32.67 |  |  |  | 0
|  |  |  | Tramo de P.62BB-141 a P.62BB-152 | 1 | 43.12 | 0 | 0 | 43.12 |  |  |  | 0
|  |  |  | Tramo de P.62BB-152 a P.62BB-153 | 1 | 38.73 | 0 | 0 | 38.73 |  |  |  | 0
|  |  |  | Tramo de P.62BB-153 a P.62BB-154 | 1 | 31.93 | 0 | 0 | 31.93 |  |  |  | 0
|  |  |  | Tramo de P.62BB-154 a P.62BB-155 | 1 | 34.87 | 0 | 0 | 34.87 |  |  |  | 0
|  |  |  | Tramo de P.62BB-155 a P.62BB-156 | 1 | 30.91 | 0 | 0 | 30.91 |  |  |  | 0
|  |  |  | Tramo de P.62BB-155 a Pozo existente no Cartografiado | 1 | 27.9 | 0 | 0 | 27.9 |  |  |  | 0
|  |  |  | Tramo de Pozo existente no Cartografiado a P.62BB-156 | 1 | 31.87 | 0 | 0 | 31.87 |  |  |  | 0
[9 empty] | Total U02180320_CYII | 397.36 | 253.58 | 100762.55 | 253.58
0
U01027-CYII | Partida | m | By pass de caudal existente durante la ejecución de la obra | [6 empty] | 397.36 | 14.52 | 5769.67 | 14.52
|  |  | Metros de by pass ejecutado para derivar el caudal del colector existente, nivel freático, agua de lluvia o cualquier aporte externo de agua a la zanja que garantice los trabajos de ejecución del nuevo colector en seco durante la ejecución de la obra. Incluido agotamiento con bombas de hasta 50kw, bomba de reserva, manguera para by pass, y obturación de pozos de cualquier diámetro. Medido sobre metro de tuberia existente sobre la que es necesario ejecutar el by-pass. | [9 empty] | 0
|  |  |  | COLECTOR DEL POTRO |  |  |  |  | 0 |  |  |  | 0
|  |  |  | Tramo de P.62BB-137 a P.62BB-138 | 1 | 18.4 | 0 | 0 | 18.4 |  |  |  | 0
|  |  |  | Tramo de P.62BB-138 a P.62BB-139 | 1 | 79.91 | 0 | 0 | 79.91 |  |  |  | 0
|  |  |  | Tramo de P.62BB-139 a P.62BB-140 | 1 | 27.05 | 0 | 0 | 27.05 |  |  |  | 0
|  |  |  | Tramo de P.62BB-140 a P.62BB-141 | 1 | 32.67 | 0 | 0 | 32.67 |  |  |  | 0
|  |  |  | Tramo de P.62BB-141 a P.62BB-152 | 1 | 43.12 | 0 | 0 | 43.12 |  |  |  | 0
|  |  |  | Tramo de P.62BB-152 a P.62BB-153 | 1 | 38.73 | 0 | 0 | 38.73 |  |  |  | 0
|  |  |  | Tramo de P.62BB-153 a P.62BB-154 | 1 | 31.93 | 0 | 0 | 31.93 |  |  |  | 0
|  |  |  | Tramo de P.62BB-154 a P.62BB-155 | 1 | 34.87 | 0 | 0 | 34.87 |  |  |  | 0
|  |  |  | Tramo de P.62BB-155 a P.62BB-156 | 1 | 30.91 | 0 | 0 | 30.91 |  |  |  | 0
|  |  |  | Tramo de P.62BB-155 a Pozo existente no Cartografiado | 1 | 27.9 | 0 | 0 | 27.9 |  |  |  | 0
|  |  |  | Tramo de Pozo existente no Cartografiado a P.62BB-156 | 1 | 31.87 | 0 | 0 | 31.87 |  |  |  | 0
[9 empty] | Total U01027-CYII | 397.36 | 14.52 | 5769.67 | 14.52
0
U02180650-CYII | Partida | m | Conducción inspeccionada con equipo escáner de 3 D | [6 empty] | 397.36 | 3.63 | 1442.42 | 3.63
|  |  | Conducción inspeccionada con equipo escáner de 3D, incluyendo técnico y ayudante especializados, transporte a obra, preparación previa, limpieza y/o fresado, plano o croquis de inspección e informe de la actuación con reportaje fotográfico y video de la punta de interés en soporte magnético. | [9 empty] | 0
|  |  |  | COLECTOR DEL POTRO |  |  |  |  | 0 |  |  |  | 0
|  |  |  | Tramo de P.62BB-137 a P.62BB-138 | 1 | 18.4 | 0 | 0 | 18.4 |  |  |  | 0
|  |  |  | Tramo de P.62BB-138 a P.62BB-139 | 1 | 79.91 | 0 | 0 | 79.91 |  |  |  | 0
|  |  |  | Tramo de P.62BB-139 a P.62BB-140 | 1 | 27.05 | 0 | 0 | 27.05 |  |  |  | 0
|  |  |  | Tramo de P.62BB-140 a P.62BB-141 | 1 | 32.67 | 0 | 0 | 32.67 |  |  |  | 0
|  |  |  | Tramo de P.62BB-141 a P.62BB-152 | 1 | 43.12 | 0 | 0 | 43.12 |  |  |  | 0
|  |  |  | Tramo de P.62BB-152 a P.62BB-153 | 1 | 38.73 | 0 | 0 | 38.73 |  |  |  | 0
|  |  |  | Tramo de P.62BB-153 a P.62BB-154 | 1 | 31.93 | 0 | 0 | 31.93 |  |  |  | 0
|  |  |  | Tramo de P.62BB-154 a P.62BB-155 | 1 | 34.87 | 0 | 0 | 34.87 |  |  |  | 0
|  |  |  | Tramo de P.62BB-155 a P.62BB-156 | 1 | 30.91 | 0 | 0 | 30.91 |  |  |  | 0
|  |  |  | Tramo de P.62BB-155 a Pozo existente no Cartografiado | 1 | 27.9 | 0 | 0 | 27.9 |  |  |  | 0
|  |  |  | Tramo de Pozo existente no Cartografiado a P.62BB-156 | 1 | 31.87 | 0 | 0 | 31.87 |  |  |  | 0
[9 empty] | Total U02180650-CYII | 397.36 | 3.63 | 1442.42 | 3.63
0
[9 empty] | Total 07.03 | 1 | 107974.64 | 107974.64 | 107975.02
0
07.04 | Capítulo |  | POZOS Y CONEXIONES | [6 empty] | 1 | 6835.48 | 6835.48 | 6835.52
U05050020 | Partida | ud | Reparación de pozo de registro/saneamiento en calzada o acera | [6 empty] | 12 | 400.93 | 4811.16 | 400.93
|  |  | Reparación de pozo de registro/saneamiento, en calzada o acera, con fábrica de ladrillo, incluso p. p. de excavación, demolición y reposición de firme y pavimento o acera, materiales, enfoscado, relleno y recibido de cerco, totalmente terminado. | [9 empty] | 0
|  |  |  | COLECTOR DEL POTRO |  |  |  |  | 0 |  |  |  | 0
|  |  |  | Pozo P.62BB-137 | 1 | 0 | 0 | 0 | 1 |  |  |  | 0
|  |  |  | Pozo P.62BB-138 | 1 | 0 | 0 | 0 | 1 |  |  |  | 0
|  |  |  | Pozo P.62BB-139 | 1 | 0 | 0 | 0 | 1 |  |  |  | 0
|  |  |  | Pozo P.62BB-140 | 1 | 0 | 0 | 0 | 1 |  |  |  | 0
|  |  |  | Pozo P.62BB-141 | 1 | 0 | 0 | 0 | 1 |  |  |  | 0
|  |  |  | Pozo P.62BB-152 | 1 | 0 | 0 | 0 | 1 |  |  |  | 0
|  |  |  | Pozo P.62BB-153 | 1 | 0 | 0 | 0 | 1 |  |  |  | 0
|  |  |  | Pozo P.62BB-154 | 1 | 0 | 0 | 0 | 1 |  |  |  | 0
|  |  |  | Pozo P.62BB-155 | 1 | 0 | 0 | 0 | 1 |  |  |  | 0
|  |  |  | Pozo P.62BB-155 | 1 | 0 | 0 | 0 | 1 |  |  |  | 0
|  |  |  | Pozo existente no Cartografiado | 1 | 0 | 0 | 0 | 1 |  |  |  | 0
|  |  |  | Pozo P.62BB-156 | 1 | 0 | 0 | 0 | 1 |  |  |  | 0
[9 empty] | Total U05050020 | 12 | 400.93 | 4811.16 | 400.93
0
U05030150 | Partida | ud | Pozo de registro diámetro interior 1100 mm y 1<H<2m profun., enfosc. int. y ext. | [6 empty] | 1 | 1068.7 | 1068.7 | 1068.7
|  |  | Pozo de registro, diámetro interior 1100 mm de entre 1,00 y 2,00 m de profundidad, construido con fábrica de ladrillo macizo de 1 pie de espesor, recibido con mortero M-10, colocado sobre solera de hormigón HA-25/P/40/I de 0,30 m mínimo de espesor, armada con mallazo; enfoscado interior y exterior fratasado con mortero hidrófugo bruñido en toda su altura con mortero CS-IV-Wc2. Incluso colocado, totalmente terminado y p. p. de formación de cuna en el fondo del pozo, formación de brocal asimétrico en la coronación para recibir cerco y tapa y medios auxiliares. | [9 empty] | 0
|  |  |  | COLECTOR DEL POTRO |  |  |  |  | 0 |  |  |  | 0
|  |  |  | Pozo PN.DP-01 | 1 | 0 | 0 | 0 | 1 |  |  |  | 0
[9 empty] | Total U05030150 | 1 | 1068.7 | 1068.7 | 1068.7
0
U05090240 | Partida | ud | Pate polipropileno con alma de acero | [6 empty] | 9 | 16.04 | 144.36 | 16.04
|  |  | Pate con alma de acero recubierto de polipropileno, conforme a la norma UNE-EN 13101 y/o según normativa vigente, para acceso a pozos de registro, totalmente colocado, incluso taco químico, anclaje químico o resina. | [9 empty] | 0
|  |  |  | COLECTOR DEL POTRO |  |  |  |  | 0 |  |  |  | 0
|  |  |  | Pozo PN.DP-01 | 1 | 0 | 0 | 0 | 1 |  |  |  | 0
|  |  |  | Altura excavación para pozo nuevo = 1,90 m | 8 | 0 | 0 | 0 | 8 |  |  |  | 0
[9 empty] | Total U05090240 | 9 | 16.04 | 144.36 | 16.04
0
U05070020 | Partida | ud | Marco y tapa circ., fund. dúctil Ø min 60 cm, D-400 peso 55 kg | [6 empty] | 1 | 342.42 | 342.42 | 342.42
|  |  | Suministro e instalación de marco y tapa de fundición dúctil, clase D-400, con bloqueo automático, tapa articulada, con marco y tapa circular de 55 Kg de peso aproximado en tapa, con junta de elastómero en tapa o marco, junta anti ruido para asiento estable de la tapa, cota de paso mínima 60 cm, con dispositivo acerrojado antirrobo, identificación según Canal de Isabel II y servicio correspondiente (abastecimiento, saneamiento, reutilización). Con 4 orificios para saneamiento. Conforme a norma UNE-EN 124 y según normativa vigente de Canal de Isabel II. Totalmente colocada y enrasada con la superficie. | [9 empty] | 0
|  |  |  | COLECTOR DEL POTRO |  |  |  |  | 0 |  |  |  | 0
|  |  |  | Pozo PN.DP-01 | 1 | 0 | 0 | 0 | 1 |  |  |  | 0
[9 empty] | Total U05070020 | 1 | 342.42 | 342.42 | 342.42
0
U050902-CYII | Partida | ud | Unidad de entronque de red existente a pozo o arqueta nueva y viceversa | [6 empty] | 3 | 34.28 | 102.84 | 34.28
|  |  | Unidad de entronque de red existente a pozo o arqueta nueva y viceversa. Conexión de pozo nuevo con colector existente, o conexión de colector nuevo a pozo o arqueta existente, incluido ajuste de tubo existente, entroque a pozo y junta elastomérica totalmente terminado. | [9 empty] | 0
|  |  |  | COLECTOR DEL POTRO |  |  |  |  | 0 |  |  |  | 0
|  |  |  | Pozo PN.DP-01 |  |  |  |  | 0 |  |  |  | 0
|  |  |  | Acometida imbornal ID 1168515 | 1 | 0 | 0 | 0 | 1 |  |  |  | 0
|  |  |  | Conexión colector existente Ø300 mm HM | 2 | 0 | 0 | 0 | 2 |  |  |  | 0
[9 empty] | Total U050902-CYII | 3 | 34.28 | 102.84 | 34.28
0
U050905-CYII | Partida | ud | Imbornal prefabricado 30 x 50 cm | [6 empty] | 2 | 183 | 366 | 183
|  |  | Suministro y colocación de imbornal prefabricado para evacuación de aguas de dimensiones interiores 30x50x50 cm, sobre solera de hormigón HM 20/P de 15 cm de espesor, incluso recibido de tubo de saneamiento, marco y rejilla de fundición. | [9 empty] | 0
|  |  |  | COLECTOR DEL POTRO |  |  |  |  | 0 |  |  |  | 0
|  |  |  | Pozo PN.DP-01 | 1 | 0 | 0 | 0 | 1 |  |  |  | 0
|  |  |  | Acometida imbornal ID 1168515 | 1 | 0 | 0 | 0 | 1 |  |  |  | 0
[9 empty] | Total U050905-CYII | 2 | 183 | 366 | 183
0
[9 empty] | Total 07.04 | 1 | 6835.48 | 6835.48 | 6835.52
0
07.05 | Capítulo |  | PAVIMENTOS | [6 empty] | 1 | 242.68 | 242.68 | 242.72
U09301020 | Partida | m2 | Limpieza y barrido de firme | [6 empty] | 4 | 0.36 | 1.44 | 0.36
|  |  | Limpieza y barrido de firme para la extensión de mezclas bituminosas. | [9 empty] | 0
|  |  |  | COLECTOR DEL POTRO |  |  |  |  | 0 |  |  |  | 0
|  |  |  | Pozo PN.DP-01 | 0 | 2 | 2 | 0 | 4 |  |  |  | 0
[9 empty] | Total U09301020 | 4 | 0.36 | 1.44 | 0.36
0
U09037030-CYII | Partida | m | Recorte de capa de aglomerado | [6 empty] | 8 | 4.83 | 38.64 | 4.83
|  |  | Recorte de capa de aglomerado y sellado con betún asfáltico. | [9 empty] | 0
|  |  |  | COLECTOR DEL POTRO |  |  |  |  | 0 |  |  |  | 0
|  |  |  | Pozo PN.DP-01 | 4 | 2 | 0 | 0 | 8 |  |  |  | 0
[9 empty] | Total U09037030-CYII | 8 | 4.83 | 38.64 | 4.83
0
U09035010 | Partida | m3 | Horm.masa base calzadas HM-20/P/20/I o HM-20/P/40/I | [6 empty] | 0.8 | 143.5 | 114.8 | 143.5
|  |  | Suministro y puesta en obra de hormigón en masa, vibrado y moldeado en su caso, en base de calzadas, solera de aceras, pistas deportivas o paseos, cimiento de bordillos y escaleras, con HM-20/P/20/I o HM-20/P/40/I, con árido de tamaño máximo 20 o 40 mm y consistencia plástica. | [9 empty] | 0
|  |  |  | COLECTOR DEL POTRO |  |  |  |  | 0 |  |  |  | 0
|  |  |  | Pozo PN.DP-01 | 0 | 2 | 2 | 0.2 | 0.8 |  |  |  | 0
[9 empty] | Total U09035010 | 0.8 | 143.5 | 114.8 | 143.5
0
U09033140_CYII | Partida | m2 | Mezcla bituminosa en caliente AC 16/22 surf D/S, rodadura 5 cm, manual | [6 empty] | 4 | 21.95 | 87.8 | 21.95
|  |  | Mezcla bituminosa en caliente de 5 cm de espesor, tipo AC 16/22, surf D/S para capa de rodadura, de composición densa o semidensa, con árido granítico o calcáreo y betún asfáltico de penetración B50/70. Incluso corte de junta, riego, extendido manual y compactado. | [9 empty] | 0
|  |  |  | COLECTOR DEL POTRO |  |  |  |  | 0 |  |  |  | 0
|  |  |  | Pozo PN.DP-01 | 2 | 2 | 0 | 0 | 4 |  |  |  | 0
[9 empty] | Total U09033140_CYII | 4 | 21.95 | 87.8 | 21.95
0
[9 empty] | Total 07.05 | 1 | 242.68 | 242.68 | 242.72
0
[9 empty] | Total 07 | 1 | 115450.52 | 115450.52 | 115450.99
0
09 | Capítulo |  | SEGURIDAD Y SALUD | [6 empty] | 1 | 48858.94 | 48858.94 | 48858.2
09.01 | Capítulo |  | Protecciones individuales | [6 empty] | 1 | 3698.11 | 3698.11 | 3698.02
09.01.01 | Capítulo |  | Protección de la cabeza | [6 empty] | 1 | 169.68 | 169.68 | 169.7
U11011010 | Partida | ud | Casco de seguridad | [6 empty] | 5 | 5.46 | 27.3 | 5.46
|  |  | Suministro de casco de seguridad con atalaje provisto de 6 puntos de anclaje, para uso normal, antigolpes, de polietileno con un peso máximo de 400 g. EPI categoría II, con marcado CE. | [9 empty] | 0
|  |  |  | 5 trabajadores medios | 5 | 0 | 0 | 0 | 5 |  |  |  | 0
[9 empty] | Total U11011010 | 5 | 5.46 | 27.3 | 5.46
0
U11011020 | Partida | ud | Casco dieléctrico | [6 empty] | 1 | 16.68 | 16.68 | 16.68
|  |  | Suministro de casco de seguridad dieléctrico con pantalla para protección de descargas eléctricas. EPI categoría II, con marcado CE. | [9 empty] | 0
[5 empty] | 1 | 0 | 0 | 0 | 1 |  |  |  | 0
[9 empty] | Total U11011020 | 1 | 16.68 | 16.68 | 16.68
0
U11011030 | Partida | ud | Casco con protecciones auditivas | [6 empty] | 5 | 25.14 | 125.7 | 25.14
|  |  | Suministro de casco con atalaje provisto de 6 puntos de anclaje con protectores de oídos acoplado. EPI categoría II, con marcado CE. | [9 empty] | 0
|  |  |  | 5 trabajadores medios | 5 | 0 | 0 | 0 | 5 |  |  |  | 0
[9 empty] | Total U11011030 | 5 | 25.14 | 125.7 | 25.14
0
[9 empty] | Total 09.01.01 | 1 | 169.68 | 169.68 | 169.7
0
09.01.02 | Capítulo |  | Protecciones faciales y oculares | [6 empty] | 1 | 206 | 206 | 205.97
U11012010 | Partida | ud | Pantalla soldadura eléctrica de mano | [6 empty] | 1 | 9.13 | 9.13 | 9.13
|  |  | Suministro de pantalla de soldadura eléctrica de mano, resistente a la perforación y penetración por objeto candente, antinflamable. EPI categoría III, con marcado CE. | [9 empty] | 0
[5 empty] | 1 | 0 | 0 | 0 | 1 |  |  |  | 0
[9 empty] | Total U11012010 | 1 | 9.13 | 9.13 | 9.13
0
U11012020 | Partida | ud | Pantalla soldadura eléctrica de cabeza | [6 empty] | 1 | 25.81 | 25.81 | 25.81
|  |  | Suministro de pantalla de soldadura eléctrica de cabeza, mirilla abatible, resistente a la perforación y penetración por objeto candente, antinflamable. EPI categoría III, con marcado CE. | [9 empty] | 0
[5 empty] | 1 | 0 | 0 | 0 | 1 |  |  |  | 0
[9 empty] | Total U11012020 | 1 | 25.81 | 25.81 | 25.81
0
U11012030 | Partida | ud | Gafas soldadura oxiacetilénica | [6 empty] | 1 | 5.31 | 5.31 | 5.31
|  |  | Suministro de gafas de soldadura oxiacetilénica y oxicorte, montura integral con frontal abatible, resistente a la perforación y penetración por objeto candente, antinflamable, adaptable a la cabeza mediante sistema de carraca. EPI categoría II, con marcado CE. | [9 empty] | 0
[5 empty] | 1 | 0 | 0 | 0 | 1 |  |  |  | 0
[9 empty] | Total U11012030 | 1 | 5.31 | 5.31 | 5.31
0
U11012040 | Partida | ud | Pantalla para protección de arco eléctrico | [6 empty] | 1 | 9.9 | 9.9 | 9.9
|  |  | Suministro pantalla facial para proteger contra la proyección de partículas y al cebamiento de arcos eléctricos, de policarbonato transparente, para acoplar al casco con arnés dieléctrico. EPI categoría III, con marcado CE. | [9 empty] | 0
[5 empty] | 1 | 0 | 0 | 0 | 1 |  |  |  | 0
[9 empty] | Total U11012040 | 1 | 9.9 | 9.9 | 9.9
0
U11012050 | Partida | ud | Pantalla de seguridad | [6 empty] | 5 | 9.73 | 48.65 | 9.73
|  |  | Suministro de pantalla de seguridad para la protección contra la proyección de partículas. EPI categoría II o superior, con marcado CE. | [9 empty] | 0
|  |  |  | 5 trabajadores medios | 5 | 0 | 0 | 0 | 5 |  |  |  | 0
[9 empty] | Total U11012050 | 5 | 9.73 | 48.65 | 9.73
0
U11012060 | Partida | ud | Gafas antipolvo | [6 empty] | 5 | 8.27 | 41.35 | 8.27
|  |  | Suministro de gafas antipolvo, antiempañables, panorámicas. EPI categoría I, con marcado CE. | [9 empty] | 0
|  |  |  | 5 trabajadores medios | 5 | 0 | 0 | 0 | 5 |  |  |  | 0
[9 empty] | Total U11012060 | 5 | 8.27 | 41.35 | 8.27
0
U11012070 | Partida | ud | Gafas vinilo visor de policarbonato | [6 empty] | 5 | 13.17 | 65.85 | 13.17
|  |  | Suministro de gafas de montura de vinilo con pantalla exterior de policarbonato, pantalla interior antichoque y cámara de aire entre las dos pantallas, para trabajos con riesgo de impactos en los ojos. EPI categoría II, con marcado CE. | [9 empty] | 0
|  |  |  | 5 trabajadores medios | 5 | 0 | 0 | 0 | 5 |  |  |  | 0
[9 empty] | Total U11012070 | 5 | 13.17 | 65.85 | 13.17
0
[9 empty] | Total 09.01.02 | 1 | 206 | 206 | 205.97
0
09.01.03 | Capítulo |  | Protecciones de las vías respiratorias | [6 empty] | 1 | 975.29 | 975.29 | 975.2
U11013010 | Partida | ud | Mascarilla celulosa | [6 empty] | 5 | 1.7 | 8.5 | 1.7
|  |  | Suministro de mascarilla autofiltrante de celulosa para trabajo con polvo y humos. EPI categoría I, con marcado CE, desechable. | [9 empty] | 0
|  |  |  | 5 trabajadores medios | 5 | 0 | 0 | 0 | 5 |  |  |  | 0
[9 empty] | Total U11013010 | 5 | 1.7 | 8.5 | 1.7
0
U11013020 | Partida | ud | Mascarilla polvo 1 válvula | [6 empty] | 5 | 15.58 | 77.9 | 15.58
|  |  | Suministro de mascarilla respiratoria con una válvula de exhalación, fabricada en material inalérgico y atóxico, con filtro para polvo. EPI categoría II, con marcado CE. | [9 empty] | 0
|  |  |  | 5 trabajadores medios | 5 | 0 | 0 | 0 | 5 |  |  |  | 0
[9 empty] | Total U11013020 | 5 | 15.58 | 77.9 | 15.58
0
U11013030 | Partida | ud | Mascarilla gases 1 válvula | [6 empty] | 5 | 17.26 | 86.3 | 17.26
|  |  | Suministro de mascarilla respiratoria con una válvula de exhalación, fabricada en material inalérgico y atóxico, con filtro para humos de soldadura, fresado, fibra de vidrio, etc. EPI Categoría II, con marcado CE. | [9 empty] | 0
|  |  |  | 5 trabajadores medios | 5 | 0 | 0 | 0 | 5 |  |  |  | 0
[9 empty] | Total U11013030 | 5 | 17.26 | 86.3 | 17.26
0
U11013070 | Partida | ud | Filtro antipartículas P1 | [6 empty] | 5 | 2.98 | 14.9 | 2.98
|  |  | Suministro de filtro contra polvo, humos y aerosoles de eficacia baja (P1). EPI de categoría III, con marcado CE. | [9 empty] | 0
|  |  |  | 5 trabajadores medios | 5 | 0 | 0 | 0 | 5 |  |  |  | 0
[9 empty] | Total U11013070 | 5 | 2.98 | 14.9 | 2.98
0
U11013080 | Partida | ud | Filtro antipartículas P2 | [6 empty] | 5 | 3.16 | 15.8 | 3.16
|  |  | Suministro de filtro contra polvo, humos y aerosoles de eficacia media (P2). EPI de categoría III, con marcado CE. | [9 empty] | 0
|  |  |  | 5 trabajadores medios | 5 | 0 | 0 | 0 | 5 |  |  |  | 0
[9 empty] | Total U11013080 | 5 | 3.16 | 15.8 | 3.16
0
U11013090 | Partida | ud | Filtro antipartículas P3 | [6 empty] | 5 | 3.32 | 16.6 | 3.32
|  |  | Suministro de filtro contra polvo, humos y aerosoles de eficacia alta (P3). EPI de categoría III, con marcado CE. | [9 empty] | 0
|  |  |  | 5 trabajadores medios | 5 | 0 | 0 | 0 | 5 |  |  |  | 0
[9 empty] | Total U11013090 | 5 | 3.32 | 16.6 | 3.32
0
U11013100 | Partida | ud | Filtro contra gases clase 1 | [6 empty] | 5 | 4.92 | 24.6 | 4.92
|  |  | Suministro de filtro contra gases y vapores, de capacidad baja (clase 1). EPI de categoría III, con marcado CE. | [9 empty] | 0
|  |  |  | 5 trabajadores medios | 5 | 0 | 0 | 0 | 5 |  |  |  | 0
[9 empty] | Total U11013100 | 5 | 4.92 | 24.6 | 4.92
0
U11013110 | Partida | ud | Filtro contra gases clase 2 | [6 empty] | 5 | 5.08 | 25.4 | 5.08
|  |  | Suministro de filtro contra gases y vapores, de capacidad media (clase 2). EPI de categoría III, con marcado CE. | [9 empty] | 0
|  |  |  | 5 trabajadores medios | 5 | 0 | 0 | 0 | 5 |  |  |  | 0
[9 empty] | Total U11013110 | 5 | 5.08 | 25.4 | 5.08
0
U11013120 | Partida | ud | Filtro contra gases clase 3 | [6 empty] | 5 | 5.25 | 26.25 | 5.25
|  |  | Suministro de filtro contra gases y vapores, de capacidad alta (clase 3). EPI de categoría III, con marcado CE. | [9 empty] | 0
|  |  |  | 5 trabajadores medios | 5 | 0 | 0 | 0 | 5 |  |  |  | 0
[9 empty] | Total U11013120 | 5 | 5.25 | 26.25 | 5.25
0
U11013130 | Partida | ud | Detector múltiple de gases portátil | [6 empty] | 1 | 679.04 | 679.04 | 679.04
|  |  | Suministro de detector portátil con pantalla LCD, capaz de medir hasta 4 gases simultáneamente (gases explosivos, O2, CO o SO2 y H2S o NO2) adecuado para trabajos en espacios confinados alimentado con batería recargable. EPI de categoría III, con marcado CE. | [9 empty] | 0
[5 empty] | 1 | 0 | 0 | 0 | 1 |  |  |  | 0
[9 empty] | Total U11013130 | 1 | 679.04 | 679.04 | 679.04
0
[9 empty] | Total 09.01.03 | 1 | 975.29 | 975.29 | 975.2
0
09.01.04 | Capítulo |  | Protección total del cuerpo | [6 empty] | 1 | 815.01 | 815.01 | 815.01
U11014010 | Partida | ud | Impermeable 3/4 | [6 empty] | 5 | 11.91 | 59.55 | 11.91
|  |  | Suministro de impermeable de protección contra la lluvia tipo 3/4, fabricado en material plástico. EPI categoría I, con marcado CE. | [9 empty] | 0
|  |  |  | 5 trabajadores medios | 5 | 0 | 0 | 0 | 5 |  |  |  | 0
[9 empty] | Total U11014010 | 5 | 11.91 | 59.55 | 11.91
0
U11014020 | Partida | ud | Traje impermeable | [6 empty] | 5 | 17.86 | 89.3 | 17.86
|  |  | Suministro de impermeable de protección contra la lluvia, de dos piezas, fabricado en material plástico. EPI categoría I, con marcado CE. | [9 empty] | 0
|  |  |  | 5 trabajadores medios | 5 | 0 | 0 | 0 | 5 |  |  |  | 0
[9 empty] | Total U11014020 | 5 | 17.86 | 89.3 | 17.86
0
U11014030 | Partida | ud | Chaleco de obra reflectante | [6 empty] | 5 | 15.97 | 79.85 | 15.97
|  |  | Suministro de chaleco de alta visibilidad, compuesto de tela amarilla con cinturón y tirantes de tela reflectante. EPI de categoría II, con marcado CE. | [9 empty] | 0
|  |  |  | 5 trabajadores medios | 5 | 0 | 0 | 0 | 5 |  |  |  | 0
[9 empty] | Total U11014030 | 5 | 15.97 | 79.85 | 15.97
0
U11014040 | Partida | ud | Traje completo soldador | [6 empty] | 1 | 26.82 | 26.82 | 26.82
|  |  | Suministro de traje completo para trabajos de soldadura, compuesto de chaqueta y pantalón. EPI categoría III, con marcado CE. | [9 empty] | 0
[5 empty] | 1 | 0 | 0 | 0 | 1 |  |  |  | 0
[9 empty] | Total U11014040 | 1 | 26.82 | 26.82 | 26.82
0
U11014050 | Partida | ud | Mandil soldadura | [6 empty] | 1 | 19.96 | 19.96 | 19.96
|  |  | Suministro de mandil de protección para trabajos de soldadura, sometidos a una temperatura ambiente superior a 100°C. EPI de categoría III, con marcado CE. | [9 empty] | 0
[5 empty] | 1 | 0 | 0 | 0 | 1 |  |  |  | 0
[9 empty] | Total U11014050 | 1 | 19.96 | 19.96 | 19.96
0
U11014060 | Partida | ud | Traje ignífugo | [6 empty] | 1 | 213.33 | 213.33 | 213.33
|  |  | Suministro de traje ignífugo para trabajos de soldadura, sometidos a una temperatura ambiente hasta 100°C. EPI de categoría III, con marcado CE. | [9 empty] | 0
[5 empty] | 1 | 0 | 0 | 0 | 1 |  |  |  | 0
[9 empty] | Total U11014060 | 1 | 213.33 | 213.33 | 213.33
0
U11014080 | Partida | ud | Faja de protección lumbar | [6 empty] | 5 | 23.29 | 116.45 | 23.29
|  |  | Suministro de faja de protección lumbar, ajustable con velcros y anchura suficiente para cubrir la zona posterior de la espalda. EPI de categoría II, con marcado CE. | [9 empty] | 0
|  |  |  | 5 trabajadores medios | 5 | 0 | 0 | 0 | 5 |  |  |  | 0
[9 empty] | Total U11014080 | 5 | 23.29 | 116.45 | 23.29
0
U11014090 | Partida | ud | Cinturón portaherramientas | [6 empty] | 5 | 18.71 | 93.55 | 18.71
|  |  | Suministro de cinturón portaherramientas ajustable, para trabajos generales de obra. EPI categoría I, con marcado CE. | [9 empty] | 0
|  |  |  | 5 trabajadores medios | 5 | 0 | 0 | 0 | 5 |  |  |  | 0
[9 empty] | Total U11014090 | 5 | 18.71 | 93.55 | 18.71
0
U11014100 | Partida | ud | Mono de trabajo | [6 empty] | 5 | 23.24 | 116.2 | 23.24
|  |  | Suministro de mono de protección de obra, con bolsillos. EPI categoría I, con marcado CE. | [9 empty] | 0
|  |  |  | 5 trabajadores medios | 5 | 0 | 0 | 0 | 5 |  |  |  | 0
[9 empty] | Total U11014100 | 5 | 23.24 | 116.2 | 23.24
0
[9 empty] | Total 09.01.04 | 1 | 815.01 | 815.01 | 815.01
0
09.01.05 | Capítulo |  | Protecciones auditivas | [6 empty] | 1 | 167.85 | 167.85 | 167.85
U11015010 | Partida | ud | Orejeras antirruido estándar | [6 empty] | 5 | 16.64 | 83.2 | 16.64
|  |  | Suministro de orejeras antirruido, estándar, con casquetes ajustables que ejercen presión en la cabeza para la atenuación acústica con almohadillas recambiables. EPI categoría II, con marcado CE. | [9 empty] | 0
|  |  |  | 5 trabajadores medios | 5 | 0 | 0 | 0 | 5 |  |  |  | 0
[9 empty] | Total U11015010 | 5 | 16.64 | 83.2 | 16.64
0
U11015020 | Partida | ud | Orejeras antirruido adaptables casco | [6 empty] | 5 | 16.35 | 81.75 | 16.35
|  |  | Suministro de orejeras para amortiguar el ruido fabricado con casquetes ajustables de almohadillas recambiables para su uso optativo, adaptable al casco de seguridad o sin adaptarlo. EPI categoría II, con marcado CE. | [9 empty] | 0
|  |  |  | 5 trabajadores medios | 5 | 0 | 0 | 0 | 5 |  |  |  | 0
[9 empty] | Total U11015020 | 5 | 16.35 | 81.75 | 16.35
0
U11015030 | Partida | ud | Par tapones antirruido desechables | [6 empty] | 5 | 0.58 | 2.9 | 0.58
|  |  | Suministro de par de tapones fabricados en espuma para la atenuación acústica, desechables. EPI categoría II, con marcado CE. | [9 empty] | 0
|  |  |  | 5 trabajadores medios | 5 | 0 | 0 | 0 | 5 |  |  |  | 0
[9 empty] | Total U11015030 | 5 | 0.58 | 2.9 | 0.58
0
[9 empty] | Total 09.01.05 | 1 | 167.85 | 167.85 | 167.85
0
09.01.06 | Capítulo |  | Protecciones anticaídas | [6 empty] | 1 | 122.1 | 122.1 | 122.11
U11016030 | Partida | ud | Arnés anticaídas con cinturón | [6 empty] | 5 | 24.42 | 122.1 | 24.42
|  |  | Suministro de arnés anticaídas con 2 puntos de amarre y cinturón de amarre lateral de doble regulación y elementos accesorios de acero inoxidable. EPI categoría III, con marcado CE. Amortizable en 4 usos. | [9 empty] | 0
|  |  |  | 5 trabajadores medios | 5 | 0 | 0 | 0 | 5 |  |  |  | 0
[9 empty] | Total U11016030 | 5 | 24.42 | 122.1 | 24.42
0
[9 empty] | Total 09.01.06 | 1 | 122.1 | 122.1 | 122.11
0
09.01.07 | Capítulo |  | Protecciones de manos y brazos | [6 empty] | 1 | 170.08 | 170.08 | 170.1
U11017010 | Partida | ud | Par guantes nitrilo | [6 empty] | 5 | 5.35 | 26.75 | 5.35
|  |  | Suministro de par de guantes de protección para manipular materiales abrasivos fabricados en nitrilo de alta resistencia con refuerzo en dedos pulgares. EPI categoría II, con marcado CE. | [9 empty] | 0
|  |  |  | 5 trabajadores medios | 5 | 0 | 0 | 0 | 5 |  |  |  | 0
[9 empty] | Total U11017010 | 5 | 5.35 | 26.75 | 5.35
0
U11017020 | Partida | ud | Par guantes látex | [6 empty] | 5 | 3.3 | 16.5 | 3.3
|  |  | Suministro de par de guantes de protección para manipular objetos cortantes y puntiagudos, resistentes al corte y a la abrasión, fabricados en látex. EPI categoría II, con marcado CE. | [9 empty] | 0
|  |  |  | 5 trabajadores medios | 5 | 0 | 0 | 0 | 5 |  |  |  | 0
[9 empty] | Total U11017020 | 5 | 3.3 | 16.5 | 3.3
0
U11017030 | Partida | ud | Par guantes goma | [6 empty] | 5 | 2.01 | 10.05 | 2.01
|  |  | Suministro de par de guantes de protección de goma fina reforzados para trabajos con materiales húmedos, albañilería, pocería, hormigonado, etc. EPI categoría II, con marcado CE. | [9 empty] | 0
|  |  |  | 5 trabajadores medios | 5 | 0 | 0 | 0 | 5 |  |  |  | 0
[9 empty] | Total U11017030 | 5 | 2.01 | 10.05 | 2.01
0
U11017040 | Partida | ud | Par guantes neopreno | [6 empty] | 5 | 2.49 | 12.45 | 2.49
|  |  | Suministro de par de guantes de protección contra aceites y grasas fabricados en neopreno. EPI categoría II, con marcado CE. | [9 empty] | 0
|  |  |  | 5 trabajadores medios | 5 | 0 | 0 | 0 | 5 |  |  |  | 0
[9 empty] | Total U11017040 | 5 | 2.49 | 12.45 | 2.49
0
U11017060 | Partida | ud | Par guantes dieléctricos 7500 V | [6 empty] | 1 | 41.56 | 41.56 | 41.56
|  |  | Suministro de par de guantes de protección eléctrica hasta 7.500 V, clase 1, fabricados con material dieléctrico. EPI categoría III, con marcado CE. | [9 empty] | 0
[5 empty] | 1 | 0 | 0 | 0 | 1 |  |  |  | 0
[9 empty] | Total U11017060 | 1 | 41.56 | 41.56 | 41.56
0
U11017070 | Partida | ud | Par guantes dieléctricos 17000 V | [6 empty] | 1 | 47.13 | 47.13 | 47.13
|  |  | Suministro de par de guantes de protección eléctrica hasta 17.000 V, clase 2, fabricados con material de alto poder dieléctrico. EPI categoría III, con marcado CE. | [9 empty] | 0
[5 empty] | 1 | 0 | 0 | 0 | 1 |  |  |  | 0
[9 empty] | Total U11017070 | 1 | 47.13 | 47.13 | 47.13
0
U11017080 | Partida | ud | Par manguitos soldadura | [6 empty] | 1 | 6.1 | 6.1 | 6.1
|  |  | Suministro de par de manguitos para trabajos de soldadura fabricados en serraje. EPI categoría III, con marcado CE. | [9 empty] | 0
[5 empty] | 1 | 0 | 0 | 0 | 1 |  |  |  | 0
[9 empty] | Total U11017080 | 1 | 6.1 | 6.1 | 6.1
0
U11017090 | Partida | ud | Par guantes soldadura | [6 empty] | 1 | 9.54 | 9.54 | 9.54
|  |  | Suministro de par de guantes para trabajos de soldadura fabricados en serraje . EPI categoría III, con marcado CE. | [9 empty] | 0
[5 empty] | 1 | 0 | 0 | 0 | 1 |  |  |  | 0
[9 empty] | Total U11017090 | 1 | 9.54 | 9.54 | 9.54
0
[9 empty] | Total 09.01.07 | 1 | 170.08 | 170.08 | 170.1
0
09.01.08 | Capítulo |  | Protecciones de pies y piernas | [6 empty] | 1 | 776.58 | 776.58 | 776.56
U11018010 | Partida | ud | Par botas altas de protec. resistentes al agua | [6 empty] | 5 | 15.93 | 79.65 | 15.93
|  |  | Suministro de par de botas altas de protección para trabajos en agua, barro y hormigón, fabricadas en caucho u otro polímero, forrada con lona de algodón, suela antideslizante, puntera resistentes al impacto hasta 100 J y compresión hasta 10 kN. EPI categoría II, con marcado CE. | [9 empty] | 0
|  |  |  | 5 trabajadores medios | 5 | 0 | 0 | 0 | 5 |  |  |  | 0
[9 empty] | Total U11018010 | 5 | 15.93 | 79.65 | 15.93
0
U11018020 | Partida | ud | Par botas altas de trab. resistentes al agua | [6 empty] | 5 | 11.4 | 57 | 11.4
|  |  | Suministro de par de botas altas de trabajo resistentes al agua y barro, fabricadas en caucho u otro polímero, forrada con lona de algodón, suela antideslizante, no garantizan resistencia al impacto ni compresión en la parte delantera del pie. EPI categoría I, con marcado CE. | [9 empty] | 0
|  |  |  | 5 trabajadores medios | 5 | 0 | 0 | 0 | 5 |  |  |  | 0
[9 empty] | Total U11018020 | 5 | 11.4 | 57 | 11.4
0
U11018030 | Partida | ud | Par botas altas de seg. resistentes al agua | [6 empty] | 5 | 43.41 | 217.05 | 43.41
|  |  | Suministro de par de botas altas de seguridad para trabajos en agua, barro y hormigón, fabricadas en caucho u otro polímero, forrada con lona de algodón, suela antideslizante, puntera resistentes al impacto hasta 200 J y compresión hasta 15 kN. EPI categoría III, con marcado CE. | [9 empty] | 0
|  |  |  | 5 trabajadores medios | 5 | 0 | 0 | 0 | 5 |  |  |  | 0
[9 empty] | Total U11018030 | 5 | 43.41 | 217.05 | 43.41
0
U11018040 | Partida | ud | Par de botas dieléctricas baja tensión | [6 empty] | 1 | 61.83 | 61.83 | 61.83
|  |  | Suministro de par de botas de seguridad para protección eléctrica de hasta 5000 V fabricadas con material dieléctrico, suela antideslizante, puntera resistente al impacto hasta 200 J y compresión hasta 15 kN. EPI categoría II, con marcado CE. | [9 empty] | 0
[5 empty] | 1 | 0 | 0 | 0 | 1 |  |  |  | 0
[9 empty] | Total U11018040 | 1 | 61.83 | 61.83 | 61.83
0
U11018050 | Partida | ud | Par de botas dieléctricas media tensión | [6 empty] | 1 | 96.44 | 96.44 | 96.44
|  |  | Suministro de par de botas de seguridad para protección eléctrica de media tensión fabricadas con material dieléctrico, suela antideslizante, puntera resistente al impacto hasta 200 J y compresión hasta 15 kN. EPI categoría III, con marcado CE. | [9 empty] | 0
[5 empty] | 1 | 0 | 0 | 0 | 1 |  |  |  | 0
[9 empty] | Total U11018050 | 1 | 96.44 | 96.44 | 96.44
0
U11018060 | Partida | ud | Par de botas de trabajo de cuero | [6 empty] | 5 | 18.51 | 92.55 | 18.51
|  |  | Suministro de par de botas de trabajo fabricadas en cuero, suela antideslizante, sin garantía de resistencia al impacto ni compresión en la parte delantera del pie. EPI categoría I, con marcado CE. | [9 empty] | 0
|  |  |  | 5 trabajadores medios | 5 | 0 | 0 | 0 | 5 |  |  |  | 0
[9 empty] | Total U11018060 | 5 | 18.51 | 92.55 | 18.51
0
U11018080 | Partida | ud | Par zapatos de seguridad de cuero | [6 empty] | 5 | 32.94 | 164.7 | 32.94
|  |  | Suministro de par de zapatos de seguridad para trabajos con riesgo mecánico, fabricados en cuero, con acolchado trasero, suela antideslizante, puntera resistentes al impacto hasta 200 J y compresión hasta 15 kN. EPI categoría II, con marcado CE. | [9 empty] | 0
|  |  |  | 5 trabajadores medios | 5 | 0 | 0 | 0 | 5 |  |  |  | 0
[9 empty] | Total U11018080 | 5 | 32.94 | 164.7 | 32.94
0
U11018090 | Partida | ud | Par polainas soldadura | [6 empty] | 1 | 7.36 | 7.36 | 7.36
|  |  | Suministro de par de polainas para trabajos de soldadura fabricadas en cuero con sistema de sujeción por debajo del calzado. EPI categoría II, con marcado CE. | [9 empty] | 0
[5 empty] | 1 | 0 | 0 | 0 | 1 |  |  |  | 0
[9 empty] | Total U11018090 | 1 | 7.36 | 7.36 | 7.36
0
[9 empty] | Total 09.01.08 | 1 | 776.58 | 776.58 | 776.56
0
09.01.09 | Capítulo |  | Equipos de respiración | [6 empty] | 1 | 295.52 | 295.52 | 295.53
U11019010 | Partida | ud | Equipo autónomo de respiración 1 h | [6 empty] | 2 | 147.76 | 295.52 | 147.76
|  |  | Suministro de equipo autónomo de respiración en circuito cerrado con una autonomía máxima de una hora de calidad adecuada a sus prestaciones. EPI categoría III, con marcado CE. Amortizable en 3 usos. | [9 empty] | 0
[5 empty] | 2 | 0 | 0 | 0 | 2 |  |  |  | 0
[9 empty] | Total U11019010 | 2 | 147.76 | 295.52 | 147.76
0
[9 empty] | Total 09.01.09 | 1 | 295.52 | 295.52 | 295.53
0
[9 empty] | Total 09.01 | 1 | 3698.11 | 3698.11 | 3698.02
0
09.02 | Capítulo |  | Protecciones colectivas | [6 empty] | 1 | 9652.29 | 9652.29 | 9653.12
09.02.01 | Capítulo |  | Señalización provisional de obra | [6 empty] | 1 | 587.4 | 587.4 | 587.38
U11021020 | Partida | ud | Señal triangular peligro L=90 cm | [6 empty] | 5 | 12.42 | 62.1 | 12.42
|  |  | Suministro de señal provisional de obra de peligro, de chapa de acero galvanizado, triangular de L=90 cm, clase de retrorreflexión RA2. Amortizable en 5 usos. | [9 empty] | 0
|  |  |  | reutilizables | 5 | 0 | 0 | 0 | 5 |  |  |  | 0
[9 empty] | Total U11021020 | 5 | 12.42 | 62.1 | 12.42
0
U11021050 | Partida | ud | Señal circular prohibición/obligación D=90 cm | [6 empty] | 5 | 21.53 | 107.65 | 21.53
|  |  | Suministro de señal provisional de obra de prohibición/obligación, de chapa de acero galvanizado, circular de D=90 cm, clase de retrorreflexión RA2. Amortizable en 5 usos. | [9 empty] | 0
|  |  |  | reutilizables | 5 | 0 | 0 | 0 | 5 |  |  |  | 0
[9 empty] | Total U11021050 | 5 | 21.53 | 107.65 | 21.53
0
U11021110 | Partida | ud | Trípode portátil para señal prov. de obra | [6 empty] | 10 | 7.53 | 75.3 | 7.53
|  |  | Suministro y colocación de trípode portátil de acero galvanizado para señal homologada. Incluso montaje y desmontaje de señal. Amortizable en 5 usos (señal no incluida). | [9 empty] | 0
|  |  |  | reutilizables | 10 | 0 | 0 | 0 | 10 |  |  |  | 0
[9 empty] | Total U11021110 | 10 | 7.53 | 75.3 | 7.53
0
U11021150 | Partida | ud | Pie cruceta para señales prov. con poste de 1,50 m | [6 empty] | 5 | 10.54 | 52.7 | 10.54
|  |  | Suministro y colocación de pie portátil en cruz y poste de acero galvanizado para señal provisional de obra de chapa de acero galvanizado. Incluso montaje y desmontaje de señal. Amortizable el poste en 5 usos y el pie en 5 usos (señal no incluida). | [9 empty] | 0
|  |  |  | reutilizables | 5 | 0 | 0 | 0 | 5 |  |  |  | 0
[9 empty] | Total U11021150 | 5 | 10.54 | 52.7 | 10.54
0
U11021160 | Partida | ud | Panel direccional 165x45 cm con soporte | [6 empty] | 1 | 41.09 | 41.09 | 41.09
|  |  | Suministro y colocación de panel direccional de chapa de acero galvanizado de 165x45 cm, reflectante, con dos soportes tipo pie cruceta metálica y dos postes de 1,50 m amortizable en 5 usos, Incluso fijación y desmontaje de señal sobre soporte. | [9 empty] | 0
[5 empty] | 1 | 0 | 0 | 0 | 1 |  |  |  | 0
[9 empty] | Total U11021160 | 1 | 41.09 | 41.09 | 41.09
0
U11021170 | Partida | ud | Panel direccional 195x95 cm con soporte | [6 empty] | 1 | 59.96 | 59.96 | 59.96
|  |  | Suministro y colocación de panel direccional de chapa de acero galvanizado de 195x95 cm, reflectante, con dos soportes tipo pie cruceta metálica y dos postes de 1,50 m amortizables en 5 usos, Incluso fijación y desmontaje de señal sobre soporte. | [9 empty] | 0
[5 empty] | 1 | 0 | 0 | 0 | 1 |  |  |  | 0
[9 empty] | Total U11021170 | 1 | 59.96 | 59.96 | 59.96
0
U11021190 | Partida | ud | Señal obligación/prohibición/advertencia 45x33 cm sobre trípode | [6 empty] | 5 | 14.98 | 74.9 | 14.98
|  |  | Suministro y colocación de señal provisional de obra de obligación/prohibición/advertencia, de chapa metálica, rectangular de 45x33 cm sobre trípode. Amortizable en 5 usos. | [9 empty] | 0
|  |  |  | reutilizables | 5 | 0 | 0 | 0 | 5 |  |  |  | 0
[9 empty] | Total U11021190 | 5 | 14.98 | 74.9 | 14.98
0
U11021210 | Partida | ud | Señal provisional de información 60x90 cm | [6 empty] | 5 | 18.27 | 91.35 | 18.27
|  |  | Suministro de señal informativa de chapa de acero galvanizado, rectangular de 60x90 cm, clase de retrorreflexión RA2. Incluso fijación en poste. Amortizable en 5 usos. | [9 empty] | 0
|  |  |  | reutilizables | 5 | 0 | 0 | 0 | 5 |  |  |  | 0
[9 empty] | Total U11021210 | 5 | 18.27 | 91.35 | 18.27
0
U11021250 | Partida | ud | Señal PVC obligación/prohibición/advertencia 297x210 mm | [6 empty] | 5 | 4.47 | 22.35 | 4.47
|  |  | Suministro y colocación de señal con pictograma de obligación/prohibición/advertencia, de PVC serigrafiado, de 297x210 mm, amortizable en 3 usos. Incluso fijación con bridas y retirada. | [9 empty] | 0
|  |  |  | reutilizables | 5 | 0 | 0 | 0 | 5 |  |  |  | 0
[9 empty] | Total U11021250 | 5 | 4.47 | 22.35 | 4.47
0
[9 empty] | Total 09.02.01 | 1 | 587.4 | 587.4 | 587.38
0
09.02.02 | Capítulo |  | Cerramientos | [6 empty] | 1 | 4204.73 | 4204.73 | 4205.08
U11022010 | Partida | m | Valla de contención de peatones | [6 empty] | 100 | 4.79 | 479 | 4.79
|  |  | Suministro y colocación de valla de contención de peatones metálica, de 2,50 x 1,10 m, de color amarillo, blanco o blanco y rojo, para delimitación provisional de zona de obra. Incluso instalación, traslado y desmontaje. Amortizable en 5 usos. | [9 empty] | 0
|  |  |  | reutilizables | 1 | 100 | 0 | 0 | 100 |  |  |  | 0
[9 empty] | Total U11022010 | 100 | 4.79 | 479 | 4.79
0
U11022030 | Partida | m | Vallado prov. malla simple torsión | [6 empty] | 50 | 37.51 | 1875.5 | 37.51
|  |  | Suministro y colocación de vallado provisional de obra de 2 m de altura de malla simple torsión galvanizada ST-50/16, de 50 mm de paso de malla, 2,7 mm de diámetro y postes de tubo de acero galvanizado de 48 mm de diámetro cada 3 m, incluso p. p. de postes de esquina, jabalcones, tornapuntas, tensores, grupillas y accesorios, recibido de postes con hormigón HM-20/P/40/I de central. Incluso cimentación, anclajes, montaje y desmontaje. | [9 empty] | 0
|  |  |  | Zona casetas obra | 1 | 50 | 0 | 0 | 50 |  |  |  | 0
[9 empty] | Total U11022030 | 50 | 37.51 | 1875.5 | 37.51
0
U11022050 | Partida | ud | Puerta prov. acceso peatonal 1,00x2,00 m | [6 empty] | 1 | 251.29 | 251.29 | 251.29
|  |  | Suministro y colocación de puerta provisional de acceso peatonal de chapa conformada de acero galvanizado de 1,00x2,00 m para vallado provisional de obra. Incluso postes de sujeción hincados al terreno, lengüetas para candado, instalación y desmontaje. | [9 empty] | 0
[5 empty] | 1 | 0 | 0 | 0 | 1 |  |  |  | 0
[9 empty] | Total U11022050 | 1 | 251.29 | 251.29 | 251.29
0
U11022060 | Partida | ud | Puerta prov. acceso vehículos 4,00x2,00 m | [6 empty] | 1 | 895.74 | 895.74 | 895.74
|  |  | Suministro y colocación de puerta de acceso provisional para vehículos de chapa conformada de acero galvanizado de 4,00x2,00vm para vallado provisional de obra. Incluso postes de sujeción hincados al terreno, lengüetas para candado, instalación y desmontaje. | [9 empty] | 0
[5 empty] | 1 | 0 | 0 | 0 | 1 |  |  |  | 0
[9 empty] | Total U11022060 | 1 | 895.74 | 895.74 | 895.74
0
U11022080 | Partida | ud | Pasarela salvazanjas peatones 2,40 m | [6 empty] | 5 | 40.12 | 200.6 | 40.12
|  |  | Suministro y colocación de pasarela de paso peatonal sobre zanjas abiertas de acero, de 2,40 m de longitud para anchura máxima de zanja de 1,64 m, anchura útil de 0,87 m, con plataforma de superficie antideslizante sin desniveles, con 400 kg de capacidad de carga, rodapiés laterales de 0,15 m, barandillas laterales de 1 m de altura, con travesaño lateral. Incluso elementos de fijación, instalación y retirada. Amortizable en 10 usos. | [9 empty] | 0
|  |  |  | reutilizables | 5 | 0 | 0 | 0 | 5 |  |  |  | 0
[9 empty] | Total U11022080 | 5 | 40.12 | 200.6 | 40.12
0
U11022100 | Partida | m2 | Plancha acero salvazanjas para peatones e=8 mm | [6 empty] | 20 | 11.33 | 226.6 | 11.33
|  |  | Suministro y colocación de plancha de acero salvazanjas para paso de peatones de 8 mm de espesor con orificio o elemento de sujeción para su correcta manipulación. Incluso instalación y retirada. Amortizable en 10 usos. | [9 empty] | 0
|  |  |  | reutilizables en calles | 5 | 2 | 2 | 0 | 20 |  |  |  | 0
[9 empty] | Total U11022100 | 20 | 11.33 | 226.6 | 11.33
0
U11022110 | Partida | m2 | Plancha acero salvazanjas para vehículos e=12 mm | [6 empty] | 20 | 13.8 | 276 | 13.8
|  |  | Suministro y colocación de plancha de acero salvazanjas para paso de peatones y vehículos de 12 mm de espesor con orificio o elemento de sujeción para su correcta manipulación. Incluso instalación y retirada. Amortizable en 10 usos. | [9 empty] | 0
|  |  |  | reutilizables en calles | 5 | 2 | 2 | 0 | 20 |  |  |  | 0
[9 empty] | Total U11022110 | 20 | 13.8 | 276 | 13.8
0
[9 empty] | Total 09.02.02 | 1 | 4204.73 | 4204.73 | 4205.08
0
09.02.03 | Capítulo |  | Protección contra vertidos | [6 empty] | 1 | 493.3 | 493.3 | 493.32
U11023020 | Partida | m | Visera protecc. 2,50 m metal | [6 empty] | 5 | 57.6 | 288 | 57.6
|  |  | Visera de protección contra caída de objetos con una anchura de 2,50 m en proyección formada por soportes metálicos de mordaza y techo de madera, incluyendo elaboración, montaje, p.p. de elementos complementarios para su estabilidad y desmontaje. | [9 empty] | 0
|  |  |  | trabajadores medios | 5 | 0 | 0 | 0 | 5 |  |  |  | 0
[9 empty] | Total U11023020 | 5 | 57.6 | 288 | 57.6
0
U11023030 | Partida | m | Visera protecc. 1,20 m madera | [6 empty] | 5 | 41.06 | 205.3 | 41.06
|  |  | Visera de protección contra caída de objetos con una anchura de 1,20 m formada por elementos de madera, incluyendo elaboración, montaje, p.p. de elementos complementarios para su estabilidad y desmontaje. | [9 empty] | 0
|  |  |  | trabajadores medios | 5 | 0 | 0 | 0 | 5 |  |  |  | 0
[9 empty] | Total U11023030 | 5 | 41.06 | 205.3 | 41.06
0
[9 empty] | Total 09.02.03 | 1 | 493.3 | 493.3 | 493.32
0
09.02.04 | Capítulo |  | Protección contra caídas | [6 empty] | 1 | 1118.3 | 1118.3 | 1118.32
U11024090 | Partida | m2 | Tablones de madera protección de hueco hasta 2 m2 | [6 empty] | 40 | 23.21 | 928.4 | 23.21
|  |  | Suministro y colocación de protección de huecos horizontales de superficie hasta 2 m2, con tableros de madera de pino unidos mediante puntas planas. Incluso unión y fijación de las maderas, elementos accesorios y desmontaje. | [9 empty] | 0
|  |  |  | reutilizables | 10 | 2 | 2 | 0 | 40 |  |  |  | 0
[9 empty] | Total U11024090 | 40 | 23.21 | 928.4 | 23.21
0
U11024170 | Partida | ud | Tope retroceso camiones | [6 empty] | 4 | 43.6 | 174.4 | 43.6
|  |  | Suministro y colocación de tope de retroceso para camiones en excavaciones y vertido de tierras formado por tablones anclados al terreno. Incluso desmontaje. | [9 empty] | 0
[5 empty] | 4 | 0 | 0 | 0 | 4 |  |  |  | 0
[9 empty] | Total U11024170 | 4 | 43.6 | 174.4 | 43.6
0
U11024180 | Partida | ud | Tapón plástico protec. esperas de armaduras | [6 empty] | 50 | 0.31 | 15.5 | 0.31
|  |  | Suministro y colocación de tapón de plástico tipo seta de color rojo para protección de extremo de armadura de 12 a 32 mm de diámetro. Incluso colocación y retirada. | [9 empty] | 0
|  |  |  | según necesidad | 50 | 0 | 0 | 0 | 50 |  |  |  | 0
[9 empty] | Total U11024180 | 50 | 0.31 | 15.5 | 0.31
0
[9 empty] | Total 09.02.04 | 1 | 1118.3 | 1118.3 | 1118.32
0
09.02.05 | Capítulo |  | Ventilación | [6 empty] | 1 | 56.7 | 56.7 | 56.7
U11025050 | Partida | m | Conducto chapa 12-18 meses | [6 empty] | 1 | 15.23 | 15.23 | 15.23
|  |  | Conducto de ventilación de chapa galvanizada de sección inferior a 0,10 m2 colocado en obras durante un período comprendido entre 12 y 18 meses, incluso desmontaje y p.p. de piezas especiales y de sujeción, según normativa vigente, valorado en función del número óptimo de utilizaciones. | [9 empty] | 0
|  |  |  | según necesidad | 1 | 0 | 0 | 0 | 1 |  |  |  | 0
[9 empty] | Total U11025050 | 1 | 15.23 | 15.23 | 15.23
0
U11025120 | Partida | ud | Extractor 1.000 m3/h <3 m | [6 empty] | 1 | 41.47 | 41.47 | 41.47
|  |  | Extractor de aire de 1.000 m3/h colocado en obras durante un período inferior a 3 meses, incluso p.p. de pequeño material, instalación eléctrica necesaria, sujeción y desmontaje según normativa vigente, valorado en función del número óptimo de utilizaciones. | [9 empty] | 0
|  |  |  | según necesidad | 1 | 0 | 0 | 0 | 1 |  |  |  | 0
[9 empty] | Total U11025120 | 1 | 41.47 | 41.47 | 41.47
0
[9 empty] | Total 09.02.05 | 1 | 56.7 | 56.7 | 56.7
0
09.02.06 | Capítulo |  | Seguridad contra incendios | [6 empty] | 1 | 303.11 | 303.11 | 303.11
U11026010 | Partida | ud | Extintor portátil polvo ABC 2 kg, 13A-55B-C | [6 empty] | 1 | 25.46 | 25.46 | 25.46
|  |  | Suministro de extintor portátil de polvo polivalente ABC, de 2 kg, de eficacia 13A-55B-C, con manómetro y manguera con boquilla difusora, para protección de furgonetas y camiones. | [9 empty] | 0
[5 empty] | 1 | 0 | 0 | 0 | 1 |  |  |  | 0
[9 empty] | Total U11026010 | 1 | 25.46 | 25.46 | 25.46
0
U11026020 | Partida | ud | Extintor portátil polvo ABC 6 kg, 27A-183B | [6 empty] | 1 | 32.68 | 32.68 | 32.68
|  |  | Suministro de extintor portátil de polvo polivalente ABC, de 6 Kg de capacidad, eficacia 27A-183B, con manómetro y manguera con boquilla difusora, incluso soporte para la sujeción a pared y montaje. | [9 empty] | 0
[5 empty] | 1 | 0 | 0 | 0 | 1 |  |  |  | 0
[9 empty] | Total U11026020 | 1 | 32.68 | 32.68 | 32.68
0
U11026030 | Partida | ud | Extintor portátil polvo ABC 6 kg, 34A-233B | [6 empty] | 1 | 42.14 | 42.14 | 42.14
|  |  | Suministro de extintor portátil de polvo polivalente ABC, de 6 Kg de capacidad, eficacia 34A-233B, con manómetro y manguera con boquilla difusora, incluso soporte para la sujeción a pared y montaje. | [9 empty] | 0
[5 empty] | 1 | 0 | 0 | 0 | 1 |  |  |  | 0
[9 empty] | Total U11026030 | 1 | 42.14 | 42.14 | 42.14
0
U11026040 | Partida | ud | Extintor portátil polvo ABC 9 kg, 43A-233B | [6 empty] | 1 | 48.39 | 48.39 | 48.39
|  |  | Suministro de extintor manual polvo químico polivalente ABC de 9 kg, eficacia 43A-233B, con manómetro y manguera con boquilla difusora, incluso soporte para la sujeción a pared y montaje. | [9 empty] | 0
[5 empty] | 1 | 0 | 0 | 0 | 1 |  |  |  | 0
[9 empty] | Total U11026040 | 1 | 48.39 | 48.39 | 48.39
0
U11026050 | Partida | ud | Carro extintor polvo ABC 25 kg, 27A-IIB-C | [6 empty] | 1 | 154.44 | 154.44 | 154.44
|  |  | Suministro de extintor manual polvo químico polivalente ABC de 25 kg, eficacia 27A-IIB-C, con manómetro y manguera con boquilla difusora, sobre carro. | [9 empty] | 0
[5 empty] | 1 | 0 | 0 | 0 | 1 |  |  |  | 0
[9 empty] | Total U11026050 | 1 | 154.44 | 154.44 | 154.44
0
[9 empty] | Total 09.02.06 | 1 | 303.11 | 303.11 | 303.11
0
09.02.07 | Capítulo |  | Seguridad en instalaciones eléctricas | [6 empty] | 1 | 704.74 | 704.74 | 704.75
U11027010 | Partida | ud | Instalación toma de tierra | [6 empty] | 1 | 219.5 | 219.5 | 219.5
|  |  | Instalación y montaje de toma de tierra provisional de obra, compuesta de: una pica de acero cobre de 2,5 m de longitud y 18 mm de diámetro, 3 metros de cable de cobre de 50 mm2 de sección y grapas de conexión a la pica. Incluso desmontaje, sacos de sales electrolíticas y pequeño material. | [9 empty] | 0
[5 empty] | 1 | 0 | 0 | 0 | 1 |  |  |  | 0
[9 empty] | Total U11027010 | 1 | 219.5 | 219.5 | 219.5
0
U11027040 | Partida | ud | Cuadro eléctrico 9kW | [6 empty] | 1 | 344.58 | 344.58 | 344.58
|  |  | Suministro, instalación y montaje de cuadro eléctrico provisional de obra para potencia máxima de 9 kW, formado por: armario de distribución con soporte, 2 tomas P+T de 16 A 220V y una toma 3P+N+T de 16A 380 V, con 1 diferencial de 40 A 30 mA , magnetotérmicos 4P 32 A 6 kA , 1P+N 16 A kKA C y 4P 16A 6kA C. Incluso desmontaje. Amortizable en 3 usos. | [9 empty] | 0
[5 empty] | 1 | 0 | 0 | 0 | 1 |  |  |  | 0
[9 empty] | Total U11027040 | 1 | 344.58 | 344.58 | 344.58
0
U11027070 | Partida | ud | Transformador 220/24v 1000 VA | [6 empty] | 1 | 107.96 | 107.96 | 107.96
|  |  | Suministro e instalación de transformador de seguridad y aislamiento de tensión de 230-400 V a 24V, potencia nominal de 1000 VA, con grado de protección IP 20. Amortizable en 3 usos. | [9 empty] | 0
[5 empty] | 1 | 0 | 0 | 0 | 1 |  |  |  | 0
[9 empty] | Total U11027070 | 1 | 107.96 | 107.96 | 107.96
0
U11027080 | Partida | ud | Portátil luminoso | [6 empty] | 5 | 4.42 | 22.1 | 4.42
|  |  | Suministro de portátil luminoso de mano con mango aislante, cable de 5 m, gancho de sujeción y malla protectora. Amortizable en 3 usos. | [9 empty] | 0
[5 empty] | 5 | 0 | 0 | 0 | 5 |  |  |  | 0
[9 empty] | Total U11027080 | 5 | 4.42 | 22.1 | 4.42
0
U11027090 | Partida | ud | Foco portátil con soporte interior | [6 empty] | 5 | 2.12 | 10.6 | 2.12
|  |  | Suministro de foco portátil para interior con soporte de tubo metálico, cable de 1,5 m y malla protectora. Amortizable en 3 usos. | [9 empty] | 0
[5 empty] | 5 | 0 | 0 | 0 | 5 |  |  |  | 0
[9 empty] | Total U11027090 | 5 | 2.12 | 10.6 | 2.12
0
[9 empty] | Total 09.02.07 | 1 | 704.74 | 704.74 | 704.75
0
09.02.08 | Capítulo |  | Balizamiento | [6 empty] | 1 | 2184.01 | 2184.01 | 2184.46
U11028020 | Partida | ud | Cono de balizamiento 75 cm | [6 empty] | 50 | 2.83 | 141.5 | 2.83
|  |  | Suministro y colocación de cono de balizamiento reflectante de 75 cm de altura, de plástico. Incluso instalación y retirada. Amortizable en 5 usos. | [9 empty] | 0
|  |  |  | afección M-507 | 1 | 50 | 0 | 0 | 50 |  |  |  | 0
[9 empty] | Total U11028020 | 50 | 2.83 | 141.5 | 2.83
0
U11028030 | Partida | m | Cinta bicolor plástica 8 cm | [6 empty] | 100 | 1.21 | 121 | 1.21
|  |  | Suministro y colocación de cinta para balizamiento de material plástico de 8 cm de anchura, impresa por ambas caras en franjas de color rojo y blanco. Incluso instalación y retirada. | [9 empty] | 0
[5 empty] | 1 | 100 | 0 | 0 | 100 |  |  |  | 0
[9 empty] | Total U11028030 | 100 | 1.21 | 121 | 1.21
0
U11028040 | Partida | m | Cinta bicolor plástica 10 cm | [6 empty] | 100 | 1.3 | 130 | 1.3
|  |  | Suministro y colocación de cinta para balizamiento de material plástico de 10 cm de anchura, impresa por ambas caras en franjas de color rojo y blanco. Incluso instalación y retirada. | [9 empty] | 0
[5 empty] | 1 | 100 | 0 | 0 | 100 |  |  |  | 0
[9 empty] | Total U11028040 | 100 | 1.3 | 130 | 1.3
0
U11028050 | Partida | ud | Baliza luminosa intermitente | [6 empty] | 20 | 6.88 | 137.6 | 6.88
|  |  | Suministro y colocación de baliza luminosa con lámpara amarilla o ámbar para señalización, con batería o pilas incluidas. Incluso instalación y retirada. Amortizable en 5 usos. | [9 empty] | 0
[5 empty] | 20 | 0 | 0 | 0 | 20 |  |  |  | 0
[9 empty] | Total U11028050 | 20 | 6.88 | 137.6 | 6.88
0
U11028080 | Partida | m | Guirnalda de balizamiento | [6 empty] | 100 | 2.87 | 287 | 2.87
|  |  | Suministro y colocación de guirnalda de balizamiento reflectante, con un soporte cada 5 m. Incluso instalación y retirada. | [9 empty] | 0
[5 empty] | 100 | 0 | 0 | 0 | 100 |  |  |  | 0
[9 empty] | Total U11028080 | 100 | 2.87 | 287 | 2.87
0
U11028090 | Partida | m | Barrera New Jersey 100x80x40 cm | [6 empty] | 20 | 13.28 | 265.6 | 13.28
|  |  | Suministro y colocación de barrera tipo New Jersey ensamblable de 100x80x40 cm de material plástico lastrable con agua. Incluso instalación y retirada. Amortizable en 5 usos. | [9 empty] | 0
|  |  |  | reutilizables | 1 | 20 | 0 | 0 | 20 |  |  |  | 0
[9 empty] | Total U11028090 | 20 | 13.28 | 265.6 | 13.28
0
U11028100 | Partida | m | Barrera New Jersey 100x60x40 cm | [6 empty] | 20 | 11.78 | 235.6 | 11.78
|  |  | Suministro y colocación de barrera tipo New Jersey ensamblable de 100x60x40 cm de material plástico lastrable. Incluso instalación y retirada. Amortizable en 5 usos. | [9 empty] | 0
|  |  |  | reutilizables | 1 | 20 | 0 | 0 | 20 |  |  |  | 0
[9 empty] | Total U11028100 | 20 | 11.78 | 235.6 | 11.78
0
U11028110 | Partida | ud | Pareja de pórticos limitadores de altura | [6 empty] | 1 | 865.71 | 865.71 | 865.71
|  |  | Suministro y colocación de pareja de pórticos limitadores de altura, formado por 4 postes de madera de 5 m de altura y guirnalda reflectante de balizamiento blanca y roja, instalando un pórtico a cada lado de la proyección vertical de los cables extremos en el suelo, separados la distancia de seguridad necesaria para la prevención del riesgo eléctrico por contacto con la línea de eléctrica o arco eléctrico. La separación entre postes de cada pórtico será de 6 m. Incluso excavación, hormigonado, fijación de los poste y guirnalda, y retirada. | [9 empty] | 0
[5 empty] | 1 | 0 | 0 | 0 | 1 |  |  |  | 0
[9 empty] | Total U11028110 | 1 | 865.71 | 865.71 | 865.71
0
[9 empty] | Total 09.02.08 | 1 | 2184.01 | 2184.01 | 2184.46
0
[9 empty] | Total 09.02 | 1 | 9652.29 | 9652.29 | 9653.12
0
09.03 | Capítulo |  | Higiene y bienestar | [6 empty] | 1 | 35508.54 | 35508.54 | 35507.05
09.03.01 | Capítulo |  | Acometidas a casetas | [6 empty] | 1 | 6590.23 | 6590.23 | 6590.21
U11031010 | Partida | m | Acometida eléctrica | [6 empty] | 15 | 25.63 | 384.45 | 25.63
|  |  | Acometida provisional de electricidad a caseta de obra desde el cuadro general, según normativa compañía suministradora, mediante manguera flexible de tensión nominal de 750 V, incorporando conductor para toma de tierra. Incluso demolición de firmes, movimiento de tierras y posterior reposición y transporte interior obra de productos resultantes. Totalmente ejecutada. | [9 empty] | 0
[5 empty] | 1 | 15 | 0 | 0 | 15 |  |  |  | 0
[9 empty] | Total U11031010 | 15 | 25.63 | 384.45 | 25.63
0
U11031020 | Partida | m | Acometida abastecimiento | [6 empty] | 15 | 104.93 | 1573.95 | 104.93
|  |  | Acometida provisional de abastecimiento de agua desde la red general municipal de agua para el consumo humano, realizada en tubo de PE de DN 25 y PN 16 máxima, con piezas especiales y conexión según normativa vigente de Canal de Isabel II. Incluso demolición de firmes, movimiento de tierras y posterior reposición y transporte interior obra de productos resultantes. Totalmente ejecutada. | [9 empty] | 0
[5 empty] | 1 | 15 | 0 | 0 | 15 |  |  |  | 0
[9 empty] | Total U11031020 | 15 | 104.93 | 1573.95 | 104.93
0
U11031030 | Partida | m | Acometida saneamiento | [6 empty] | 15 | 144.63 | 2169.45 | 144.63
|  |  | Acometida provisional de saneamiento de caseta de obra a la red general municipal (pozo o imbornal), mediante tubería de hormigón de enchufe-campana, según normativa vigente de Canal de Isabel II. Incluso demolición de firmes, movimiento de tierras y posterior reposición y transporte interior obra de productos resultantes. Totalmente ejecutada. | [9 empty] | 0
[5 empty] | 1 | 15 | 0 | 0 | 15 |  |  |  | 0
[9 empty] | Total U11031030 | 15 | 144.63 | 2169.45 | 144.63
0
U11031040 | Partida | m | Acometida telecomunicaciones | [6 empty] | 15 | 159.56 | 2393.4 | 159.56
|  |  | Acometida provisional de telecomunicaciones a caseta de obra, según normativa vigente de la compañía suministradora. Incluso demolición de firmes, movimiento de tierras y posterior reposición y transporte interior obra de productos resultantes. Totalmente ejecutada. | [9 empty] | 0
[5 empty] | 1 | 15 | 0 | 0 | 15 |  |  |  | 0
[9 empty] | Total U11031040 | 15 | 159.56 | 2393.4 | 159.56
0
U11031050 | Partida | ud | Depósito de agua de 1000 L | [6 empty] | 1 | 68.98 | 68.98 | 68.98
|  |  | Suministro y colocación de depósito de polietileno de alta densidad con capacidad para 1000 litros resistente a rayos ultravioleta, con parte externa reforzada con estructura metálica de acero y resistente al óxido, paletizable. Incluso llenado de agua y retirada. Amortizable en 5 usos. | [9 empty] | 0
[5 empty] | 1 | 0 | 0 | 0 | 1 |  |  |  | 0
[9 empty] | Total U11031050 | 1 | 68.98 | 68.98 | 68.98
0
[9 empty] | Total 09.03.01 | 1 | 6590.23 | 6590.23 | 6590.21
0
09.03.02 | Capítulo |  | Alquiler de locales prefabricados | [6 empty] | 1 | 11590.65 | 11590.65 | 11590.62
U11032010 | Partida | mes | Alquiler de baño químico estándar | [6 empty] | 15 | 136.67 | 2050.05 | 136.67
|  |  | Mes de alquiler de WC químico estándar de 1,13x1,12x2,24 m y 91 kg de peso. Compuesto por urinario, inodoro y depósito para desecho de 266 L. Sin necesidad de instalación. Incluso instalación, portes de entrega y recogida. | [9 empty] | 0
|  |  |  | 15 meses | 15 | 0 | 0 | 0 | 15 |  |  |  | 0
[9 empty] | Total U11032010 | 15 | 136.67 | 2050.05 | 136.67
0
U11032040 | Partida | mes | Alquiler de caseta de obra para vestuarios, 10 m2 | [6 empty] | 15 | 162.55 | 2438.25 | 162.55
|  |  | Mes de alquiler de caseta prefabricada para vestuarios en obra de 10 m2, compuesta por: estructura metálica, cerramiento de chapa con terminación de pintura prelacada, cubierta de chapa, aislamiento interior, instalación de electricidad, tubos fluorescentes y punto de luz exterior, ventanas de aluminio con luna y rejas, puerta de entrada de chapa, suelo de aglomerado revestido con PVC continuo y poliestireno con apoyo en base de chapa y revestimiento de tablero en paredes. Incluso instalación, transporte y retirada. | [9 empty] | 0
|  |  |  | 15 meses | 15 | 0 | 0 | 0 | 15 |  |  |  | 0
[9 empty] | Total U11032040 | 15 | 162.55 | 2438.25 | 162.55
0
U11032060 | Partida | mes | Alquiler de caseta de obra para almacén, 8 m2 | [6 empty] | 15 | 84.5 | 1267.5 | 84.5
|  |  | Mes de alquiler de caseta prefabricada para almacenamiento en obra de 8 m2, materiales, pequeña maquinaria y herramientas, compuesta por: estructura metálica, cerramiento de chapa con terminación de pintura prelacada, cubierta de chapa, instalación de electricidad, tubos fluorescentes y punto de luz exterior, ventanas de aluminio con luna y rejas, puerta de entrada de chapa y suelo de aglomerado hidrófugo. Incluso instalación, transporte y retirada. | [9 empty] | 0
|  |  |  | 15 meses | 15 | 0 | 0 | 0 | 15 |  |  |  | 0
[9 empty] | Total U11032060 | 15 | 84.5 | 1267.5 | 84.5
0
U11032100 | Partida | mes | Alquiler de caseta de obra para oficina con aseo, 14 m2 | [6 empty] | 15 | 184.6 | 2769 | 184.6
|  |  | Mes de alquiler de caseta prefabricada para oficina con aseo (lavabo e inodoro) en obra de 14 m2, compuesta por: estructura metálica, cerramiento de chapa con terminación de pintura prelacada, cubierta de chapa, aislamiento interior, instalaciones de fontanería, saneamiento y electricidad, tubos fluorescentes y punto de luz exterior, ventanas de aluminio con luna y rejas, puerta de entrada de chapa, suelo de aglomerado revestido con PVC continuo y poliestireno con apoyo en base de chapa y revestimiento de tablero en paredes. Incluso instalación, transporte y retirada. | [9 empty] | 0
|  |  |  | 15 meses | 15 | 0 | 0 | 0 | 15 |  |  |  | 0
[9 empty] | Total U11032100 | 15 | 184.6 | 2769 | 184.6
0
U11032110 | Partida | mes | Alquiler de caseta de obra para comedor, 18 m2 | [6 empty] | 15 | 204.39 | 3065.85 | 204.39
|  |  | Mes de alquiler de caseta prefabricada para comedor en obra de 18 m2, compuesta por: estructura metálica, cerramiento de chapa con terminación de pintura prelacada, cubierta de chapa, aislamiento interior, instalación de electricidad, tubos fluorescentes y punto de luz exterior, ventanas de aluminio con luna y rejas, puerta de entrada de chapa, suelo de aglomerado revestido con PVC continuo y poliestireno con apoyo en base de chapa y revestimiento de tablero en paredes. Incluso instalación, transporte y retirada. | [9 empty] | 0
|  |  |  | 15 meses | 15 | 0 | 0 | 0 | 15 |  |  |  | 0
[9 empty] | Total U11032110 | 15 | 204.39 | 3065.85 | 204.39
0
[9 empty] | Total 09.03.02 | 1 | 11590.65 | 11590.65 | 11590.62
0
09.03.03 | Capítulo |  | Equipamiento de locales | [6 empty] | 1 | 768.71 | 768.71 | 768.75
U11033010 | Partida | ud | Percha para aseos o duchas | [6 empty] | 1 | 4.09 | 4.09 | 4.09
|  |  | Suministro y colocación de perchas para aseos o duchas como mobiliario provisional para local de aseos y vestuarios. Incluso instalación. Amortizable en 3 usos. | [9 empty] | 0
|  |  |  | trabajadores medios | 1 | 1 | 0 | 0 | 1 |  |  |  | 0
[9 empty] | Total U11033010 | 1 | 4.09 | 4.09 | 4.09
0
U11033020 | Partida | ud | Jabonera industrial 1 L | [6 empty] | 1 | 14.66 | 14.66 | 14.66
|  |  | Suministro y colocación de dispensador de jabón líquido con capacidad 1 L como mobiliario provisional para local de aseos y vestuarios. Incluso instalación. Amortizable en 3 usos. | [9 empty] | 0
[5 empty] | 1 | 0 | 0 | 0 | 1 |  |  |  | 0
[9 empty] | Total U11033020 | 1 | 14.66 | 14.66 | 14.66
0
U11033030 | Partida | ud | Secamanos eléctrico | [6 empty] | 1 | 25.18 | 25.18 | 25.18
|  |  | Suministro y colocación de secamanos eléctrico como mobiliario provisional para local de aseos y vestuarios. Incluso instalación. Amortizable en 5 usos. | [9 empty] | 0
[5 empty] | 1 | 0 | 0 | 0 | 1 |  |  |  | 0
[9 empty] | Total U11033030 | 1 | 25.18 | 25.18 | 25.18
0
U11033040 | Partida | ud | Espejo vestuarios y aseos | [6 empty] | 1 | 7.49 | 7.49 | 7.49
|  |  | Suministro y colocación de espejo como mobiliario provisional para local de aseos y vestuarios. Incluso instalación. Amortizable en 5 usos. | [9 empty] | 0
[5 empty] | 1 | 0 | 0 | 0 | 1 |  |  |  | 0
[9 empty] | Total U11033040 | 1 | 7.49 | 7.49 | 7.49
0
U11033050 | Partida | ud | Portarrollos industrial | [6 empty] | 1 | 7.05 | 7.05 | 7.05
|  |  | Suministro y colocación de portarrollos industrial con cerradura como mobiliario provisional para local de aseos. Incluso instalación. Amortizable en 5 usos. | [9 empty] | 0
[5 empty] | 1 | 0 | 0 | 0 | 1 |  |  |  | 0
[9 empty] | Total U11033050 | 1 | 7.05 | 7.05 | 7.05
0
U11033060 | Partida | ud | Contenedor de residuos | [6 empty] | 1 | 6.36 | 6.36 | 6.36
|  |  | Suministro y colocación de contenedor de residuos pequeño como mobiliario provisional para local de aseos, vestuarios y comedores. Incluso instalación. Amortizable en 5 usos. | [9 empty] | 0
[5 empty] | 1 | 0 | 0 | 0 | 1 |  |  |  | 0
[9 empty] | Total U11033060 | 1 | 6.36 | 6.36 | 6.36
0
U11033070 | Partida | ud | Taquilla metálica individual | [6 empty] | 1 | 16.6 | 16.6 | 16.6
|  |  | Suministro y colocación de taquilla metálica individual con cerrojo como mobiliario provisional para local de vestuarios. Incluso instalación. Amortizable en 5 usos. | [9 empty] | 0
|  |  |  | trabajadores medios | 1 | 1 | 0 | 0 | 1 |  |  |  | 0
[9 empty] | Total U11033070 | 1 | 16.6 | 16.6 | 16.6
0
U11033080 | Partida | ud | Banco madera para 5 personas | [6 empty] | 1 | 9.94 | 9.94 | 9.94
|  |  | Suministro y colocación de banco de madera para 5 personas como mobiliario provisional para local de vestuarios y comedor. Amortizable en 10 usos. | [9 empty] | 0
[5 empty] | 1 | 0 | 0 | 0 | 1 |  |  |  | 0
[9 empty] | Total U11033080 | 1 | 9.94 | 9.94 | 9.94
0
U11033090 | Partida | ud | Camilla portátil evacuaciones | [6 empty] | 1 | 30.48 | 30.48 | 30.48
|  |  | Suministro y colocación de camilla portátil para evacuaciones como material sanitario de primeros auxilios. Amortizable en 5 usos. | [9 empty] | 0
[5 empty] | 1 | 0 | 0 | 0 | 1 |  |  |  | 0
[9 empty] | Total U11033090 | 1 | 30.48 | 30.48 | 30.48
0
U11033100 | Partida | ud | Botiquín de urgencias | [6 empty] | 1 | 10.52 | 10.52 | 10.52
|  |  | Suministro y colocación de botiquín de urgencias como material sanitario de primeros auxilios. Amortizable en 10 usos. | [9 empty] | 0
[5 empty] | 1 | 0 | 0 | 0 | 1 |  |  |  | 0
[9 empty] | Total U11033100 | 1 | 10.52 | 10.52 | 10.52
0
U11033110 | Partida | ud | Taburete metálico de urgencias | [6 empty] | 1 | 4.17 | 4.17 | 4.17
|  |  | Suministro y colocación de taburete metálico como mobiliario provisional para local de primeros auxilios. Amortizable en 10 usos. | [9 empty] | 0
[5 empty] | 1 | 0 | 0 | 0 | 1 |  |  |  | 0
[9 empty] | Total U11033110 | 1 | 4.17 | 4.17 | 4.17
0
U11033120 | Partida | ud | Vitrina medicamentos | [6 empty] | 1 | 49.24 | 49.24 | 49.24
|  |  | Suministro y colocación de vitrina para medicamentos como mobiliario provisional para local de primeros auxilios. Amortizable en 10 usos. | [9 empty] | 0
[5 empty] | 1 | 0 | 0 | 0 | 1 |  |  |  | 0
[9 empty] | Total U11033120 | 1 | 49.24 | 49.24 | 49.24
0
U11033130 | Partida | ud | Papelera | [6 empty] | 1 | 2.83 | 2.83 | 2.83
|  |  | Suministro y colocación de papelera como mobiliario provisional para locales de oficinas y primeros auxilios. Amortizable en 10 usos. | [9 empty] | 0
[5 empty] | 1 | 0 | 0 | 0 | 1 |  |  |  | 0
[9 empty] | Total U11033130 | 1 | 2.83 | 2.83 | 2.83
0
U11033140 | Partida | ud | Camilla fija | [6 empty] | 1 | 19.06 | 19.06 | 19.06
|  |  | Suministro y colocación de camilla fija para atención médica como mobiliario provisional en locales de primeros auxilios. Amortizable en 10 usos. | [9 empty] | 0
[5 empty] | 1 | 0 | 0 | 0 | 1 |  |  |  | 0
[9 empty] | Total U11033140 | 1 | 19.06 | 19.06 | 19.06
0
U11033150 | Partida | ud | Material sanitario | [6 empty] | 14 | 37.88 | 530.32 | 37.88
|  |  | Suministro de material sanitario general de primeros auxilios compuesto por: caja de tiritas, paquete de algodón, rollo de esparadrapo, caja de analgésico de ácido acetilsalicílico, paracetamol e ibuprofeno, botella de agua oxigenada y botella de alcohol de 96° para el botiquín de urgencia. | [9 empty] | 0
[5 empty] | 14 | 0 | 0 | 0 | 14 |  |  |  | 0
[9 empty] | Total U11033150 | 14 | 37.88 | 530.32 | 37.88
0
U11033160 | Partida | ud | Mesa melamina para 10 personas | [6 empty] | 1 | 16.8 | 16.8 | 16.8
|  |  | Suministro y colocación de mesa de melamina para 10 personas como mobiliario provisional para local comedor. Amortizable en 10 usos. | [9 empty] | 0
[5 empty] | 1 | 0 | 0 | 0 | 1 |  |  |  | 0
[9 empty] | Total U11033160 | 1 | 16.8 | 16.8 | 16.8
0
U11033170 | Partida | ud | Horno microondas 18 L, 700W | [6 empty] | 1 | 13.92 | 13.92 | 13.92
|  |  | Suministro y colocación de horno microondas de 18 L de capacidad y 700 W de potencia para local comedor. Amortizable en 10 usos. | [9 empty] | 0
[5 empty] | 1 | 0 | 0 | 0 | 1 |  |  |  | 0
[9 empty] | Total U11033170 | 1 | 13.92 | 13.92 | 13.92
0
[9 empty] | Total 09.03.03 | 1 | 768.71 | 768.71 | 768.75
0
09.03.04 | Capítulo |  | Mano de obra de seguridad y salud | [6 empty] | 1 | 16558.95 | 16558.95 | 16557.47
U11034010 | Partida | ud | Reunión mensual del Comité de Seguridad y Salud en el Trabajo | [6 empty] | 15 | 127.49 | 1912.35 | 127.49
|  |  | Reunión mensual del Comité de Seguridad y Salud en el Trabajo (cuando sea necesaria su constitución, según legislación vigente). | [9 empty] | 0
|  |  |  | 15 meses | 15 | 0 | 0 | 0 | 15 |  |  |  | 0
[9 empty] | Total U11034010 | 15 | 127.49 | 1912.35 | 127.49
0
U11034020 | Partida | h | Brigada seguridad | [6 empty] | 120 | 45.65 | 5478 | 45.65
|  |  | Brigada de seguridad empleada en mantenimiento y reposición de protecciones (Oficial 1ª y Peón). | [9 empty] | 0
|  |  |  | 8 horas mes | 15 | 8 | 0 | 0 | 120 |  |  |  | 0
[9 empty] | Total U11034020 | 120 | 45.65 | 5478 | 45.65
0
U11034030 | Partida | h | Limpieza y mantenimiento locales | [6 empty] | 120 | 21.83 | 2619.6 | 21.83
|  |  | Mano de obra empleada en limpieza y mantenimiento de locales e instalaciones para el personal. | [9 empty] | 0
|  |  |  | 8 horas mes | 15 | 8 | 0 | 0 | 120 |  |  |  | 0
[9 empty] | Total U11034030 | 120 | 21.83 | 2619.6 | 21.83
0
U11034040 | Partida | h | Señalista | [6 empty] | 300 | 21.83 | 6549 | 21.83
|  |  | Mano de obra de señalista para maniobras de maquinaria y vehículos. | [9 empty] | 0
|  |  |  | 20 horas mes | 15 | 20 | 0 | 0 | 300 |  |  |  | 0
[9 empty] | Total U11034040 | 300 | 21.83 | 6549 | 21.83
0
[9 empty] | Total 09.03.04 | 1 | 16558.95 | 16558.95 | 16557.47
0
[9 empty] | Total 09.03 | 1 | 35508.54 | 35508.54 | 35507.05
0
[9 empty] | Total 09 | 1 | 48858.94 | 48858.94 | 48858.2
0
08 | Capítulo |  | GESTIÓN DE RESIDUOS | [6 empty] | 1 | 160719.54 | 160719.54 | 160728.48
08.01 | Capítulo |  | ACOPIO | [6 empty] | 1 | 3323.5 | 3323.5 | 3323.5
U12010010 | Partida | ud | Punto limpio en obra para acopio y almacenamiento de RCD Nivel I | [6 empty] | 1 | 3323.5 | 3323.5 | 3323.5
|  |  | Puesta en obra y desmantelamiento de punto limpio en obra para acopio y almacenamiento de los residuos generados en la construcción. Incluye una zona despejada para el acopio de material no peligroso así como una zona habilitada para materiales peligrosos. Esta última se constituye por una estructura de chapa prefabricada de 9x3 m que supone la parte superior del almacenamiento (techo y las paredes), la parte inferior consta de una solera de hormigón, (que actuará como cubeto de retención ante posibles derrames líquidos) lo cual requiere una excavación a máquina previa de 20 cm, para colocar un encachado de piedra y una lámina de plástico, después se realizará la solera de hormigón de 15 cm de espesor con mallazo de acero, para constituir la base del almacén que deberá tener una mínima inclinación para desembocar a un sumidero sifónico de PVC, que se conectará con un tubo de PVC (con una longitud de unos 6 m) a una arqueta prefabricada también de PVC. Dicha arqueta requerirá además de una fábrica de ladrillo tosco para proteger dicho elemento. El precio del almacén incluye además un cartel de identificación, un extintor de polvo ABC, así como sepiolita para recoger posibles derrames líquidos pastosos (ej. grasas). Inclusive la mano de obra necesaria para la colocación del cartel, el extintor, la sepiolita, así como de la lámina de plástico y tornillos que sujeten la estructura prefabricada a la solera de hormigón. | [9 empty] | 0
[5 empty] | 1 | 0 | 0 | 0 | 1 |  |  |  | 0
[9 empty] | Total U12010010 | 1 | 3323.5 | 3323.5 | 3323.5
0
[9 empty] | Total 08.01 | 1 | 3323.5 | 3323.5 | 3323.5
0
08.02 | Capítulo |  | RCD NIVEL I TIERRA Y PETREOS DE EXCAVACIÓN | [6 empty] | 1 | 81071.45 | 81071.45 | 81065.3
08.02.01 | Capítulo |  | Carga, transporte y descarga | [6 empty] | 1 | 58401.53 | 58401.53 | 58385.45
U12021010-CYII | Partida | m3 | Carga, transporte interior en obra y descarga de productos resultantes de excavación (RCD Nivel I) | [6 empty] | 4623.83 | 5.93 | 27419.31 | 5.93
|  |  | Carga, transporte y descarga de productos resultantes de excavación (RCD Nivel I) en la propia obra, medido sobre perfil. | [9 empty] | 0
|  |  |  | ACT 1 M-507 NORTE |  |  |  |  | 0 |  |  |  | 0
|  |  |  | Excavación en zanja, med. mecán. cualquier tipo de terreno |  |  |  |  | 708.72 |  |  |  | 0
|  |  |  | Excavación en zanja, escarificado o martillo rompedor |  |  |  |  | 830.95 |  |  |  | 0
|  |  |  | Excavación en zanja, med. manuales. |  |  |  |  | 21 |  |  |  | 0
|  |  |  | Excavación en pozo, med. mecán.cualquier tipo de terreno |  |  |  |  | 41.78 |  |  |  | 0
|  |  |  | Excavación en pozo, med. manuales, cualquier tipo de terreno |  |  |  |  | 52.38 |  |  |  | 0
|  |  |  | ACT 2 C. PIMPOLLAS |  |  |  |  | 0 |  |  |  | 0
|  |  |  | Excavación en zanja, med. mecán. cualquier tipo de terreno |  |  |  |  | 422 |  |  |  | 0
|  |  |  | Excavación en zanja, escarificado o martillo rompedor |  |  |  |  | 1197.16 |  |  |  | 0
|  |  |  | Excavación en zanja, med. manuales. |  |  |  |  | 6 |  |  |  | 0
|  |  |  | Excavación en pozo, med. mecán.cualquier tipo de terreno |  |  |  |  | 29.22 |  |  |  | 0
|  |  |  | Excavación en pozo, med. manuales, cualquier tipo de terreno |  |  |  |  | 24.25 |  |  |  | 0
|  |  |  | ACT 3 C. MORALEJA |  |  |  |  | 0 |  |  |  | 0
|  |  |  | Excavación en zanja, med. mecán. cualquier tipo de terreno |  |  |  |  | 95.09 |  |  |  | 0
|  |  |  | Excavación en zanja, escarificado o martillo rompedor |  |  |  |  | 159.41 |  |  |  | 0
|  |  |  | Excavación en zanja, med. manuales. |  |  |  |  | 9 |  |  |  | 0
|  |  |  | Excavación en pozo, med. mecán.cualquier tipo de terreno |  |  |  |  | 8.13 |  |  |  | 0
|  |  |  | Excavación en pozo, med. manuales, cualquier tipo de terreno |  |  |  |  | 7.74 |  |  |  | 0
|  |  |  | ACT 4 M-507 SUR |  |  |  |  | 0 |  |  |  | 0
|  |  |  | Excavación en zanja, med. mecán. cualquier tipo de terreno |  |  |  |  | 141.25 |  |  |  | 0
|  |  |  | Excavación en zanja, escarificado o martillo rompedor |  |  |  |  | 62.71 |  |  |  | 0
|  |  |  | Excavación en zanja, med. manuales. |  |  |  |  | 3 |  |  |  | 0
|  |  |  | Excavación en pozo, med. mecán.cualquier tipo de terreno |  |  |  |  | 4.01 |  |  |  | 0
|  |  |  | Excavación en pozo, med. manuales, cualquier tipo de terreno |  |  |  |  | 2.69 |  |  |  | 0
|  |  |  | ACT 5 C. CERVANTES |  |  |  |  | 0 |  |  |  | 0
|  |  |  | Excavación en zanja, med. mecán. cualquier tipo de terreno |  |  |  |  | 45.14 |  |  |  | 0
|  |  |  | Excavación en zanja, escarificado o martillo rompedor |  |  |  |  | 154.44 |  |  |  | 0
|  |  |  | Excavación en zanja, med. manuales. |  |  |  |  | 9 |  |  |  | 0
|  |  |  | Excavación en pozo, med. mecán.cualquier tipo de terreno |  |  |  |  | 7.88 |  |  |  | 0
|  |  |  | Excavación en pozo, med. manuales, cualquier tipo de terreno |  |  |  |  | 8.51 |  |  |  | 0
|  |  |  | ACT 6 AV. CONSTITUCIÓN |  |  |  |  | 0 |  |  |  | 0
|  |  |  | Excavación en zanja, med. mecán. cualquier tipo de terreno |  |  |  |  | 285.11 |  |  |  | 0
|  |  |  | Excavación en zanja, escarificado o martillo rompedor |  |  |  |  | 224.55 |  |  |  | 0
|  |  |  | Excavación en zanja, med. manuales. |  |  |  |  | 18 |  |  |  | 0
|  |  |  | Excavación en pozo, med. mecán.cualquier tipo de terreno |  |  |  |  | 31.54 |  |  |  | 0
|  |  |  | Excavación en pozo, med. manuales, cualquier tipo de terreno |  |  |  |  | 13.17 |  |  |  | 0
[9 empty] | Total U12021010-CYII | 4623.83 | 5.93 | 27419.31 | 5.93
0
U12021040-CYII | Partida | m3 | Carga, tte. y descarga productos resultantes de excavación (RCD Nivel I) | [6 empty] | 2159.04 | 14.35 | 30982.22 | 14.35
|  |  | Carga, transporte y descarga de productos resultantes de excavación (RCD Nivel I) en otra obra, cantera, centro de clasificación y tratamiento o vertedero autorizado de RCD, para cualquier distancia, considerando ida y vuelta, carga y transporte por cualquier medio, incluso acopio intermedio en caso necesario, medido sobre perfil, sin incluir canon. | [9 empty] | 0
|  |  |  | ACT 1 M-507 NORTE |  |  |  |  | 0 |  |  |  | 0
|  |  |  | Excavación en zanja, med. mecán. cualquier tipo de terreno |  |  |  |  | 708.72 |  |  |  | 0
|  |  |  | Excavación en zanja, escarificado o martillo rompedor |  |  |  |  | 830.95 |  |  |  | 0
|  |  |  | Excavación en zanja, med. manuales. |  |  |  |  | 21 |  |  |  | 0
|  |  |  | Excavación en pozo, med. mecán.cualquier tipo de terreno |  |  |  |  | 41.78 |  |  |  | 0
|  |  |  | Excavación en pozo, med. manuales, cualquier tipo de terreno |  |  |  |  | 52.38 |  |  |  | 0
|  |  |  | ACT 2 C. PIMPOLLAS |  |  |  |  | 0 |  |  |  | 0
|  |  |  | Excavación en zanja, med. mecán. cualquier tipo de terreno |  |  |  |  | 422 |  |  |  | 0
|  |  |  | Excavación en zanja, escarificado o martillo rompedor |  |  |  |  | 1197.16 |  |  |  | 0
|  |  |  | Excavación en zanja, med. manuales. |  |  |  |  | 6 |  |  |  | 0
|  |  |  | Excavación en pozo, med. mecán.cualquier tipo de terreno |  |  |  |  | 29.22 |  |  |  | 0
|  |  |  | Excavación en pozo, med. manuales, cualquier tipo de terreno |  |  |  |  | 24.25 |  |  |  | 0
|  |  |  | ACT 3 C. MORALEJA |  |  |  |  | 0 |  |  |  | 0
|  |  |  | Excavación en zanja, med. mecán. cualquier tipo de terreno |  |  |  |  | 95.09 |  |  |  | 0
|  |  |  | Excavación en zanja, escarificado o martillo rompedor |  |  |  |  | 159.41 |  |  |  | 0
|  |  |  | Excavación en zanja, med. manuales. |  |  |  |  | 9 |  |  |  | 0
|  |  |  | Excavación en pozo, med. mecán.cualquier tipo de terreno |  |  |  |  | 8.13 |  |  |  | 0
|  |  |  | Excavación en pozo, med. manuales, cualquier tipo de terreno |  |  |  |  | 7.74 |  |  |  | 0
|  |  |  | ACT 4 M-507 SUR |  |  |  |  | 0 |  |  |  | 0
|  |  |  | Excavación en zanja, med. mecán. cualquier tipo de terreno |  |  |  |  | 141.25 |  |  |  | 0
|  |  |  | Excavación en zanja, escarificado o martillo rompedor |  |  |  |  | 62.71 |  |  |  | 0
|  |  |  | Excavación en zanja, med. manuales. |  |  |  |  | 3 |  |  |  | 0
|  |  |  | Excavación en pozo, med. mecán.cualquier tipo de terreno |  |  |  |  | 4.01 |  |  |  | 0
|  |  |  | Excavación en pozo, med. manuales, cualquier tipo de terreno |  |  |  |  | 2.69 |  |  |  | 0
|  |  |  | ACT 5 C. CERVANTES |  |  |  |  | 0 |  |  |  | 0
|  |  |  | Excavación en zanja, med. mecán. cualquier tipo de terreno |  |  |  |  | 45.14 |  |  |  | 0
|  |  |  | Excavación en zanja, escarificado o martillo rompedor |  |  |  |  | 154.44 |  |  |  | 0
|  |  |  | Excavación en zanja, med. manuales. |  |  |  |  | 9 |  |  |  | 0
|  |  |  | Excavación en pozo, med. mecán.cualquier tipo de terreno |  |  |  |  | 7.88 |  |  |  | 0
|  |  |  | Excavación en pozo, med. manuales, cualquier tipo de terreno |  |  |  |  | 8.51 |  |  |  | 0
|  |  |  | ACT 6 AV. CONSTITUCIÓN |  |  |  |  | 0 |  |  |  | 0
|  |  |  | Excavación en zanja, med. mecán. cualquier tipo de terreno |  |  |  |  | 285.11 |  |  |  | 0
|  |  |  | Excavación en zanja, escarificado o martillo rompedor |  |  |  |  | 224.55 |  |  |  | 0
|  |  |  | Excavación en zanja, med. manuales. |  |  |  |  | 18 |  |  |  | 0
|  |  |  | Excavación en pozo, med. mecán.cualquier tipo de terreno |  |  |  |  | 31.54 |  |  |  | 0
|  |  |  | Excavación en pozo, med. manuales, cualquier tipo de terreno |  |  |  |  | 13.17 |  |  |  | 0
|  |  |  | A RESTAR: |  |  |  |  | 0 |  |  |  | 0
|  |  |  | Material empleado para rehabilitación de caminos |  |  |  |  | -1000 |  |  |  | 0
|  |  |  | Rellenos con material propio de la excavación |  |  |  |  | 0 |  |  |  | 0
|  |  |  | ACT 1: M-507 NORTE |  |  |  |  | 0 |  |  |  | 0
|  |  |  | Relleno zanja propios adecuad. Tmax 150 mm |  |  |  |  | -70.87 |  |  |  | 0
|  |  |  | Relleno trasdós muros suelos adecuados de excavación | -1 | 0 | 0 | 0 | -1 |  |  |  | 0
|  |  |  | ACT 2: C.PIMPOLLAS |  |  |  |  | 0 |  |  |  | 0
|  |  |  | Relleno zanja propios adecuad. Tmax 150 mm |  |  |  |  | -844.02 |  |  |  | 0
|  |  |  | Relleno trasdós muros suelos adecuados de excavación |  |  |  |  | -108.99 |  |  |  | 0
|  |  |  | ACT 3 C. MORALEJA |  |  |  |  | 0 |  |  |  | 0
|  |  |  | Relleno zanja propios adecuad. Tmax 150 mm |  |  |  |  | -89.24 |  |  |  | 0
|  |  |  | Relleno trasdós muros suelos adecuados de excavación |  |  |  |  | -31.64 |  |  |  | 0
|  |  |  | ACT 4 M-507 SUR |  |  |  |  | 0 |  |  |  | 0
|  |  |  | Relleno zanja propios adecuad. Tmax 150 mm |  |  |  |  | -14.13 |  |  |  | 0
|  |  |  | Relleno trasdós muros suelos adecuados de excavación |  |  |  |  | -0.4 |  |  |  | 0
|  |  |  | ACT 5 C. CERVANTES |  |  |  |  | 0 |  |  |  | 0
|  |  |  | Relleno zanja propios adecuad. Tmax 150 mm |  |  |  |  | -56.08 |  |  |  | 0
|  |  |  | Relleno trasdós muros suelos adecuados de excavación |  |  |  |  | 0 |  |  |  | 0
|  |  |  | ACT 6 AV. CONSTITUCIÓN |  |  |  |  | 0 |  |  |  | 0
|  |  |  | Relleno zanja propios adecuad. Tmax 150 mm |  |  |  |  | -189.28 |  |  |  | 0
|  |  |  | Relleno trasdós muros suelos adecuados de excavación |  |  |  |  | -58.14 |  |  |  | 0
|  |  |  | ACT 7: C. DEL POTRO |  |  |  |  | 0 |  |  |  | 0
|  |  |  | Relleno trasdós muros suelos adecuados de excavación | -1 | 0 | 0 | 0 | -1 |  |  |  | 0
[9 empty] | Total U12021040-CYII | 2159.04 | 14.35 | 30982.22 | 14.35
0
[9 empty] | Total 08.02.01 | 1 | 58401.53 | 58401.53 | 58385.45
0
08.02.02 | Capítulo |  | Canon | [6 empty] | 1 | 22669.92 | 22669.92 | 22679.86
U12022010-CYII | Partida | m3 | Canon vertido productos resultantes de excavaciones (RCD Nivel I) | [6 empty] | 2159.04 | 10.5 | 22669.92 | 10.5
|  |  | Deposición controlada en centro de clasificación y tratamiento o vertedero autorizado de RCD, de RCD Nivel I tierras inertes resultantes de excavaciones (17 05 04), medido sobre perfil. | [9 empty] | 0
|  |  |  | ACT 1 M-507 NORTE |  |  |  |  | 0 |  |  |  | 0
|  |  |  | Excavación en zanja, med. mecán. cualquier tipo de terreno |  |  |  |  | 708.72 |  |  |  | 0
|  |  |  | Excavación en zanja, escarificado o martillo rompedor |  |  |  |  | 830.95 |  |  |  | 0
|  |  |  | Excavación en zanja, med. manuales. |  |  |  |  | 21 |  |  |  | 0
|  |  |  | Excavación en pozo, med. mecán.cualquier tipo de terreno |  |  |  |  | 41.78 |  |  |  | 0
|  |  |  | Excavación en pozo, med. manuales, cualquier tipo de terreno |  |  |  |  | 52.38 |  |  |  | 0
|  |  |  | ACT 2 C. PIMPOLLAS |  |  |  |  | 0 |  |  |  | 0
|  |  |  | Excavación en zanja, med. mecán. cualquier tipo de terreno |  |  |  |  | 422 |  |  |  | 0
|  |  |  | Excavación en zanja, escarificado o martillo rompedor |  |  |  |  | 1197.16 |  |  |  | 0
|  |  |  | Excavación en zanja, med. manuales. |  |  |  |  | 6 |  |  |  | 0
|  |  |  | Excavación en pozo, med. mecán.cualquier tipo de terreno |  |  |  |  | 29.22 |  |  |  | 0
|  |  |  | Excavación en pozo, med. manuales, cualquier tipo de terreno |  |  |  |  | 24.25 |  |  |  | 0
|  |  |  | ACT 3 C. MORALEJA |  |  |  |  | 0 |  |  |  | 0
|  |  |  | Excavación en zanja, med. mecán. cualquier tipo de terreno |  |  |  |  | 95.09 |  |  |  | 0
|  |  |  | Excavación en zanja, escarificado o martillo rompedor |  |  |  |  | 159.41 |  |  |  | 0
|  |  |  | Excavación en zanja, med. manuales. |  |  |  |  | 9 |  |  |  | 0
|  |  |  | Excavación en pozo, med. mecán.cualquier tipo de terreno |  |  |  |  | 8.13 |  |  |  | 0
|  |  |  | Excavación en pozo, med. manuales, cualquier tipo de terreno |  |  |  |  | 7.74 |  |  |  | 0
|  |  |  | ACT 4 M-507 SUR |  |  |  |  | 0 |  |  |  | 0
|  |  |  | Excavación en zanja, med. mecán. cualquier tipo de terreno |  |  |  |  | 141.25 |  |  |  | 0
|  |  |  | Excavación en zanja, escarificado o martillo rompedor |  |  |  |  | 62.71 |  |  |  | 0
|  |  |  | Excavación en zanja, med. manuales. |  |  |  |  | 3 |  |  |  | 0
|  |  |  | Excavación en pozo, med. mecán.cualquier tipo de terreno |  |  |  |  | 4.01 |  |  |  | 0
|  |  |  | Excavación en pozo, med. manuales, cualquier tipo de terreno |  |  |  |  | 2.69 |  |  |  | 0
|  |  |  | ACT 5 C. CERVANTES |  |  |  |  | 0 |  |  |  | 0
|  |  |  | Excavación en zanja, med. mecán. cualquier tipo de terreno |  |  |  |  | 45.14 |  |  |  | 0
|  |  |  | Excavación en zanja, escarificado o martillo rompedor |  |  |  |  | 154.44 |  |  |  | 0
|  |  |  | Excavación en zanja, med. manuales. |  |  |  |  | 9 |  |  |  | 0
|  |  |  | Excavación en pozo, med. mecán.cualquier tipo de terreno |  |  |  |  | 7.88 |  |  |  | 0
|  |  |  | Excavación en pozo, med. manuales, cualquier tipo de terreno |  |  |  |  | 8.51 |  |  |  | 0
|  |  |  | ACT 6 AV. CONSTITUCIÓN |  |  |  |  | 0 |  |  |  | 0
|  |  |  | Excavación en zanja, med. mecán. cualquier tipo de terreno |  |  |  |  | 285.11 |  |  |  | 0
|  |  |  | Excavación en zanja, escarificado o martillo rompedor |  |  |  |  | 224.55 |  |  |  | 0
|  |  |  | Excavación en zanja, med. manuales. |  |  |  |  | 18 |  |  |  | 0
|  |  |  | Excavación en pozo, med. mecán.cualquier tipo de terreno |  |  |  |  | 31.54 |  |  |  | 0
|  |  |  | Excavación en pozo, med. manuales, cualquier tipo de terreno |  |  |  |  | 13.17 |  |  |  | 0
|  |  |  | A RESTAR: |  |  |  |  | 0 |  |  |  | 0
|  |  |  | Material empleado para rehabilitación de caminos |  |  |  |  | -1000 |  |  |  | 0
|  |  |  | Rellenos con material propio de la excavación |  |  |  |  | 0 |  |  |  | 0
|  |  |  | ACT 1: M-507 NORTE |  |  |  |  | 0 |  |  |  | 0
|  |  |  | Relleno zanja propios adecuad. Tmax 150 mm |  |  |  |  | -70.87 |  |  |  | 0
|  |  |  | Relleno trasdós muros suelos adecuados de excavación | -1 | 0 | 0 | 0 | -1 |  |  |  | 0
|  |  |  | ACT 2: C.PIMPOLLAS |  |  |  |  | 0 |  |  |  | 0
|  |  |  | Relleno zanja propios adecuad. Tmax 150 mm |  |  |  |  | -844.02 |  |  |  | 0
|  |  |  | Relleno trasdós muros suelos adecuados de excavación |  |  |  |  | -108.99 |  |  |  | 0
|  |  |  | ACT 3 C. MORALEJA |  |  |  |  | 0 |  |  |  | 0
|  |  |  | Relleno zanja propios adecuad. Tmax 150 mm |  |  |  |  | -89.24 |  |  |  | 0
|  |  |  | Relleno trasdós muros suelos adecuados de excavación |  |  |  |  | -31.64 |  |  |  | 0
|  |  |  | ACT 4 M-507 SUR |  |  |  |  | 0 |  |  |  | 0
|  |  |  | Relleno zanja propios adecuad. Tmax 150 mm |  |  |  |  | -14.13 |  |  |  | 0
|  |  |  | Relleno trasdós muros suelos adecuados de excavación |  |  |  |  | -0.4 |  |  |  | 0
|  |  |  | ACT 5 C. CERVANTES |  |  |  |  | 0 |  |  |  | 0
|  |  |  | Relleno zanja propios adecuad. Tmax 150 mm |  |  |  |  | -56.08 |  |  |  | 0
|  |  |  | Relleno trasdós muros suelos adecuados de excavación |  |  |  |  | 0 |  |  |  | 0
|  |  |  | ACT 6 AV. CONSTITUCIÓN |  |  |  |  | 0 |  |  |  | 0
|  |  |  | Relleno zanja propios adecuad. Tmax 150 mm |  |  |  |  | -189.28 |  |  |  | 0
|  |  |  | Relleno trasdós muros suelos adecuados de excavación |  |  |  |  | -58.14 |  |  |  | 0
|  |  |  | ACT 7: C. DEL POTRO |  |  |  |  | 0 |  |  |  | 0
|  |  |  | Relleno trasdós muros suelos adecuados de excavación | -1 | 0 | 0 | 0 | -1 |  |  |  | 0
[9 empty] | Total U12022010-CYII | 2159.04 | 10.5 | 22669.92 | 10.5
0
[9 empty] | Total 08.02.02 | 1 | 22669.92 | 22669.92 | 22679.86
0
[9 empty] | Total 08.02 | 1 | 81071.45 | 81071.45 | 81065.3
0
08.03 | Capítulo |  | RCD NIVEL II RESIDUOS CONSTRUCCIÓN Y DEMOLICIÓN | [6 empty] | 1 | 24329.29 | 24329.29 | 24323.61
08.03.01 | Capítulo |  | Carga, transporte y descarga | [6 empty] | 1 | 13340.21 | 13340.21 | 13337.58
U12032130-CYII | Partida | m3 | Carga, tte. y descarga RCD Nivel II | [6 empty] | 823.47 | 16.2 | 13340.21 | 16.2
|  |  | Carga, transporte y descarga de RCD Nivel II, cualquier naturaleza, en centro de clasificación y tratamiento o vertedero autorizado de RCD, por transportista autorizado para cualquier distancia, considerando ida y vuelta, carga y transporte por cualquier medio, incluso acopio intermedio en caso necesario y medios auxiliares necesarios, medido sobre perfil, sin incluir canon. | [9 empty] | 0
|  |  |  | ACT 1 M-507 NORTE |  |  |  |  | 0 |  |  |  | 0
|  |  |  | Demolición de colector de saneamiento enterrado |  |  |  |  | 23.06 |  |  |  | 0
|  |  |  | Levantado firme base hormigón hidráulico med. mecán. |  |  |  |  | 86.66 |  |  |  | 0
|  |  |  | Levantado firme base hormigón hidráulico compresor |  |  |  |  | 0.8 |  |  |  | 0
|  |  |  | Levantado de firme de hormigón med. mecán. |  |  |  |  | 2.91 |  |  |  | 0
|  |  |  | Levantado de firme de hormigón compresor |  |  |  |  | 0.08 |  |  |  | 0
|  |  |  | Levantado firme de base granular med. mecán. |  |  |  |  | 35.21 |  |  |  | 0
|  |  |  | Levantado firme de base granular compresor |  |  |  |  | 0.21 |  |  |  | 0
|  |  |  | Levantado solado de acera y base de hormigón med. mecán. |  |  |  |  | 18.63 |  |  |  | 0
|  |  |  | Levantado solado de acera y base de hormigón compresor |  |  |  |  | 2.07 |  |  |  | 0
|  |  |  | Demolición adoquinados con compresor |  |  |  |  | 41.37 |  |  |  | 0
|  |  |  | Fresado |  |  |  |  | 40.06 |  |  |  | 0
|  |  |  | ACT 2 C. PIMPOLLAS |  |  |  |  | 0 |  |  |  | 0
|  |  |  | Demolición de colector de saneamiento enterrado |  |  |  |  | 24.44 |  |  |  | 0
|  |  |  | Levantado firme base hormigón hidráulico med. mecán. |  |  |  |  | 208.92 |  |  |  | 0
|  |  |  | Levantado firme base hormigón hidráulico compresor |  |  |  |  | 2.63 |  |  |  | 0
|  |  |  | Fresado |  |  |  |  | 39.46 |  |  |  | 0
|  |  |  | ACT 3 C. MORALEJA |  |  |  |  | 0 |  |  |  | 0
|  |  |  | Demolición de colector de saneamiento enterrado |  |  |  |  | 10.74 |  |  |  | 0
|  |  |  | Levantado firme base hormigón hidráulico med. mecán. |  |  |  |  | 4.09 |  |  |  | 0
|  |  |  | Levantado firme base hormigón hidráulico compresor |  |  |  |  | 0.13 |  |  |  | 0
|  |  |  | Demolición adoquinados con compresor |  |  |  |  | 37.1 |  |  |  | 0
|  |  |  | Fresado |  |  |  |  | 1.83 |  |  |  | 0
|  |  |  | ACT 4 M-507 SUR |  |  |  |  | 0 |  |  |  | 0
|  |  |  | Demolición de colector de saneamiento enterrado |  |  |  |  | 10.3 |  |  |  | 0
|  |  |  | Levantado firme base hormigón hidráulico med. mecán. |  |  |  |  | 3.37 |  |  |  | 0
|  |  |  | Demolición adoquinados con compresor |  |  |  |  | 1.09 |  |  |  | 0
|  |  |  | Levantado de firme de hormigón med. mecán. |  |  |  |  | 16.26 |  |  |  | 0
|  |  |  | Levantado de firme de hormigón compresor |  |  |  |  | 9 |  |  |  | 0
|  |  |  | Fresado |  |  |  |  | 3.33 |  |  |  | 0
|  |  |  | ACT 5 C. CERVANTES |  |  |  |  | 0 |  |  |  | 0
|  |  |  | Demolición de colector de saneamiento enterrado |  |  |  |  | 5.56 |  |  |  | 0
|  |  |  | Demolición adoquinados con compresor |  |  |  |  | 39.22 |  |  |  | 0
|  |  |  | ACT 6 AV. CONSTITUCIÓN |  |  |  |  | 0 |  |  |  | 0
|  |  |  | Demolición de colector de saneamiento enterrado |  |  |  |  | 24.32 |  |  |  | 0
|  |  |  | Levantado firme base hormigón hidráulico med. mecán. |  |  |  |  | 60.66 |  |  |  | 0
|  |  |  | Levantado firme base hormigón hidráulico compresor |  |  |  |  | 11 |  |  |  | 0
|  |  |  | Demolición adoquinados con compresor |  |  |  |  | 27.72 |  |  |  | 0
|  |  |  | Fresado |  |  |  |  | 29.96 |  |  |  | 0
|  |  |  | ACT 7 C. DEL POTRO |  |  |  |  | 0 |  |  |  | 0
|  |  |  | Demolición de colector de saneamiento enterrado |  |  |  |  | 0.24 |  |  |  | 0
|  |  |  | Levantado firme base hormigón hidráulico compresor |  |  |  |  | 1.04 |  |  |  | 0
[9 empty] | Total U12032130-CYII | 823.47 | 16.2 | 13340.21 | 16.2
0
[9 empty] | Total 08.03.01 | 1 | 13340.21 | 13340.21 | 13337.58
0
08.03.02 | Capítulo |  | Canon | [6 empty] | 1 | 10989.08 | 10989.08 | 10986.03
U12033020-CYII | Partida | m3 | Canon vertido residuos mezclados de construcción y demolición | [6 empty] | 708.83 | 13.53 | 9590.47 | 13.53
|  |  | Deposición controlada en centro de clasificación y tratamiento o vertedero autorizado de RCD, de residuos mezclados de construcción y demolición Nivel II. Medido sobre perfil. | [9 empty] | 0
|  |  |  | ACT 1 M-507 NORTE |  |  |  |  | 0 |  |  |  | 0
|  |  |  | Demolición de colector de saneamiento enterrado |  |  |  |  | 23.06 |  |  |  | 0
|  |  |  | Levantado firme base hormigón hidráulico med. mecán. |  |  |  |  | 86.66 |  |  |  | 0
|  |  |  | Levantado firme base hormigón hidráulico compresor |  |  |  |  | 0.8 |  |  |  | 0
|  |  |  | Levantado de firme de hormigón med. mecán. |  |  |  |  | 2.91 |  |  |  | 0
|  |  |  | Levantado de firme de hormigón compresor |  |  |  |  | 0.08 |  |  |  | 0
|  |  |  | Levantado firme de base granular med. mecán. |  |  |  |  | 35.21 |  |  |  | 0
|  |  |  | Levantado firme de base granular compresor |  |  |  |  | 0.21 |  |  |  | 0
|  |  |  | Levantado solado de acera y base de hormigón med. mecán. |  |  |  |  | 18.63 |  |  |  | 0
|  |  |  | Levantado solado de acera y base de hormigón compresor |  |  |  |  | 2.07 |  |  |  | 0
|  |  |  | Demolición adoquinados con compresor |  |  |  |  | 41.37 |  |  |  | 0
|  |  |  | ACT 2 C. PIMPOLLAS |  |  |  |  | 0 |  |  |  | 0
|  |  |  | Demolición de colector de saneamiento enterrado |  |  |  |  | 24.44 |  |  |  | 0
|  |  |  | Levantado firme base hormigón hidráulico med. mecán. |  |  |  |  | 208.92 |  |  |  | 0
|  |  |  | Levantado firme base hormigón hidráulico compresor |  |  |  |  | 2.63 |  |  |  | 0
|  |  |  | ACT 3 C. MORALEJA |  |  |  |  | 0 |  |  |  | 0
|  |  |  | Demolición de colector de saneamiento enterrado |  |  |  |  | 10.74 |  |  |  | 0
|  |  |  | Levantado firme base hormigón hidráulico med. mecán. |  |  |  |  | 4.09 |  |  |  | 0
|  |  |  | Levantado firme base hormigón hidráulico compresor |  |  |  |  | 0.13 |  |  |  | 0
|  |  |  | Demolición adoquinados con compresor |  |  |  |  | 37.1 |  |  |  | 0
|  |  |  | ACT 4 M-507 SUR |  |  |  |  | 0 |  |  |  | 0
|  |  |  | Demolición de colector de saneamiento enterrado |  |  |  |  | 10.3 |  |  |  | 0
|  |  |  | Levantado firme base hormigón hidráulico med. mecán. |  |  |  |  | 3.37 |  |  |  | 0
|  |  |  | Demolición adoquinados con compresor |  |  |  |  | 1.09 |  |  |  | 0
|  |  |  | Levantado de firme de hormigón med. mecán. |  |  |  |  | 16.26 |  |  |  | 0
|  |  |  | Levantado de firme de hormigón compresor |  |  |  |  | 9 |  |  |  | 0
|  |  |  | ACT 5 C. CERVANTES |  |  |  |  | 0 |  |  |  | 0
|  |  |  | Demolición de colector de saneamiento enterrado |  |  |  |  | 5.56 |  |  |  | 0
|  |  |  | Demolición adoquinados con compresor |  |  |  |  | 39.22 |  |  |  | 0
|  |  |  | ACT 6 AV. CONSTITUCIÓN |  |  |  |  | 0 |  |  |  | 0
|  |  |  | Demolición de colector de saneamiento enterrado |  |  |  |  | 24.32 |  |  |  | 0
|  |  |  | Levantado firme base hormigón hidráulico med. mecán. |  |  |  |  | 60.66 |  |  |  | 0
|  |  |  | Levantado firme base hormigón hidráulico compresor |  |  |  |  | 11 |  |  |  | 0
|  |  |  | Demolición adoquinados con compresor |  |  |  |  | 27.72 |  |  |  | 0
|  |  |  | ACT 7 C. DEL POTRO |  |  |  |  | 0 |  |  |  | 0
|  |  |  | Demolición de colector de saneamiento enterrado |  |  |  |  | 0.24 |  |  |  | 0
|  |  |  | Levantado firme base hormigón hidráulico compresor |  |  |  |  | 1.04 |  |  |  | 0
[9 empty] | Total U12033020-CYII | 708.83 | 13.53 | 9590.47 | 13.53
0
U12033030-CYI | Partida | m3 | Canon vertido mezclas bituminosas | [6 empty] | 114.64 | 12.2 | 1398.61 | 12.2
|  |  | Deposición controlada en centro de clasificación y tratamiento o vertedero autorizado de RCD, de mezclas bituminosas (17 03 02) resultantes de fresado de firmes asfálticos, medido sobre perfil. | [9 empty] | 0
|  |  |  | ACT 1 M-507 NORTE |  |  |  |  | 0 |  |  |  | 0
|  |  |  | Fresado |  |  |  |  | 40.06 |  |  |  | 0
|  |  |  | ACT 2 C. PIMPOLLAS |  |  |  |  | 0 |  |  |  | 0
|  |  |  | Fresado |  |  |  |  | 39.46 |  |  |  | 0
|  |  |  | ACT 3 C. MORALEJA |  |  |  |  | 0 |  |  |  | 0
|  |  |  | Fresado |  |  |  |  | 1.83 |  |  |  | 0
|  |  |  | ACT 4 M-507 SUR |  |  |  |  | 0 |  |  |  | 0
|  |  |  | Fresado |  |  |  |  | 3.33 |  |  |  | 0
|  |  |  | ACT 6 AV. CONSTITUCIÓN |  |  |  |  | 0 |  |  |  | 0
|  |  |  | Fresado |  |  |  |  | 29.96 |  |  |  | 0
[9 empty] | Total U12033030-CYI | 114.64 | 12.2 | 1398.61 | 12.2
0
[9 empty] | Total 08.03.02 | 1 | 10989.08 | 10989.08 | 10986.03
0
[9 empty] | Total 08.03 | 1 | 24329.29 | 24329.29 | 24323.61
0
08.04 | Capítulo |  | RESIDUOS PELIGROSOS | [6 empty] | 1 | 5447.13 | 5447.13 | 5447.21
U12040010 | Partida | m3 | Gestión interna de varios tipos de residuos peligrosos | [6 empty] | 25 | 30.28 | 757 | 30.28
|  |  | Gestión interna de varios tipos de residuos peligrosos, incluida segregación in situ así como los medios auxiliares necesarios. | [9 empty] | 0
|  |  |  | Fibrocemento | 1 | 25 | 0 | 0 | 25 |  |  |  | 0
[9 empty] | Total U12040010 | 25 | 30.28 | 757 | 30.28
0
U12040020 | Partida | m3 | Carga, transporte y deposición de residuos peligrosos | [6 empty] | 25 | 90.15 | 2253.75 | 90.15
|  |  | Carga, transporte y deposición controlada en vertedero autorizado de residuos peligrosos, así como los medios auxiliares necesarios. | [9 empty] | 0
|  |  |  | Fibrocemento | 1 | 25 | 0 | 0 | 25 |  |  |  | 0
[9 empty] | Total U12040020 | 25 | 90.15 | 2253.75 | 90.15
0
U12040030 | Partida | t | Canon vertido residuos peligrosos | [6 empty] | 37.5 | 64.97 | 2436.38 | 64.97
|  |  | Deposición controlada en vertedero autorizado de residuos peligrosos. | [9 empty] | 0
|  |  |  | Fibrocemento |  |  |  |  | 37.5 |  |  |  | 0
[9 empty] | Total U12040030 | 37.5 | 64.97 | 2436.38 | 64.97
0
[9 empty] | Total 08.04 | 1 | 5447.13 | 5447.13 | 5447.21
0
08.05 | Capítulo |  | VALORIZACIÓN | [6 empty] | 1 | 46548.17 | 46548.17 | 46568.85
U01022130-CYII | Partida | m3 | Procesamiento de material de obra | [6 empty] | 2629.22 | 11.71 | 30788.17 | 11.71
|  |  | Tratamiento de los productos procedentes de la excavación de zanja. Incluye su machaqueo y molido hasta conseguir un material con tamaño máximo de árido de 40 mm para su utilización como relleno de la zanja o rehabilitación de caminos, incluso manipulación, acopio, energía y todos los medios auxiliares necesarios. Medido sobre perfil en la zanja previamente a su excavación. | [9 empty] | 0
|  |  |  | TODO EL MATERIAL PROCEDENTE DE EXCAVACION EN ROCA |  |  |  |  | 0 |  |  |  | 0
|  |  |  | ACT 1 M-507 NORTE |  |  |  |  | 0 |  |  |  | 0
|  |  |  | Excavación en zanja, escarificado o martillo rompedor |  |  |  |  | 830.95 |  |  |  | 0
|  |  |  | ACT 2 C. PIMPOLLAS |  |  |  |  | 0 |  |  |  | 0
|  |  |  | Excavación en zanja, escarificado o martillo rompedor |  |  |  |  | 1197.16 |  |  |  | 0
|  |  |  | ACT 3 C. MORALEJA |  |  |  |  | 0 |  |  |  | 0
|  |  |  | Excavación en zanja, escarificado o martillo rompedor |  |  |  |  | 159.41 |  |  |  | 0
|  |  |  | ACT 4 M-507 SUR |  |  |  |  | 0 |  |  |  | 0
|  |  |  | Excavación en zanja, escarificado o martillo rompedor |  |  |  |  | 62.71 |  |  |  | 0
|  |  |  | ACT 5 C. CERVANTES |  |  |  |  | 0 |  |  |  | 0
|  |  |  | Excavación en zanja, escarificado o martillo rompedor |  |  |  |  | 154.44 |  |  |  | 0
|  |  |  | ACT 6 AV. CONSTITUCIÓN |  |  |  |  | 0 |  |  |  | 0
|  |  |  | Excavación en zanja, escarificado o martillo rompedor |  |  |  |  | 224.55 |  |  |  | 0
|  |  |  | Total RCDs Nivel I |  |  |  |  | 0 |  |  |  | 0
[9 empty] | Total U01022130-CYII | 2629.22 | 11.71 | 30788.17 | 11.71
0
U01022140-CYII | Partida | m2 | Rehabilitación de caminos | [6 empty] | 4000 | 3.94 | 15760 | 3.94
|  |  | Rehabilitación de camino agrícola o pista forestal mediante el extendido y compactación de los productos procedentes de la excavación de la zanja, una vez machacados y molidos, incluso adecuación previa de la superficie, limpieza, perfilado y preparación de la superficie de asiento, en capas de hasta 20 cm de espesor, medido sobre perfil. Incluye el transporte del material a una distancia máxima de 20 km desde la zona de procesamiento. | [9 empty] | 0
|  |  |  | Caminos municipales | 5 | 200 | 4 | 0 | 4000 |  |  |  | 0
[9 empty] | Total U01022140-CYII | 4000 | 3.94 | 15760 | 3.94
0
[9 empty] | Total 08.05 | 1 | 46548.17 | 46548.17 | 46568.85
0
[9 empty] | Total 08 | 1 | 160719.54 | 160719.54 | 160728.48
0
10 | Capítulo |  | SEGUIMIENTO AMBIENTAL | [6 empty] | 1 | 8631.78 | 8631.78 | 8631.71
10.01 | Capítulo |  | MEDIDAS PROTECTORAS, CORRECTORAS | [6 empty] | 1 | 4948.86 | 4948.86 | 4948.84
P05.01.01 | Partida | mes | Protección atmosférica antipolvo+barredora | [6 empty] | 14 | 353.49 | 4948.86 | 353.49
|  |  | Protección atmosférica antipolvo mediante el riego de calles y accesos con cuba de agua y limpieza mediante barredora. | [9 empty] | 0
|  |  |  | 14 meses | 14 | 0 | 0 | 0 | 14 |  |  |  | 0
[9 empty] | Total P05.01.01 | 14 | 353.49 | 4948.86 | 353.49
0
[9 empty] | Total 10.01 | 1 | 4948.86 | 4948.86 | 4948.84
0
10.02 | Capítulo |  | PROGRAMA DE VIGILANCIA AMBIENTAL | [6 empty] | 1 | 3682.92 | 3682.92 | 3682.86
P05.02.01 | Partida | ud | Redacción del Plan de Vigilancia Ambiental | [6 empty] | 1 | 720.8 | 720.8 | 720.8
|  |  | Redacción del Plan de Vigilancia Ambiental | [9 empty] | 0
|  |  |  | Redacción | 1 | 0 | 0 | 0 | 1 |  |  |  | 0
[9 empty] | Total P05.02.01 | 1 | 720.8 | 720.8 | 720.8
0
P05.02.02 | Partida | mes | Informe mensual de Vigilancia Ambiental | [6 empty] | 14 | 211.58 | 2962.12 | 211.58
|  |  | Informe mensual de Vigilancia Ambiental | [9 empty] | 0
|  |  |  | 14 meses | 14 | 0 | 0 | 0 | 14 |  |  |  | 0
[9 empty] | Total P05.02.02 | 14 | 211.58 | 2962.12 | 211.58
0
[9 empty] | Total 10.02 | 1 | 3682.92 | 3682.92 | 3682.86
0
[9 empty] | Total 10 | 1 | 8631.78 | 8631.78 | 8631.71
0
11 | Capítulo |  | DESVÍOS DE TRÁFICO | [6 empty] | 1 | 24308.5 | 24308.5 | 24308.23
U150701-CYII | Partida | m | Barrera New Jersey de hormigón prefabricada incluso instalación | [6 empty] | 42 | 46.85 | 1967.7 | 46.85
|  |  | Suministro y colocación de barrera tipo New Jersey de hormigón prefabricado. Incluso los montajes y desmontajes necesarios para la obra y su retirada final. | [9 empty] | 0
|  |  |  | Actuaciones con afección a M-507 norte FASE I |  |  |  |  | 0 |  |  |  | 0
|  |  |  | para cruce M-507 Colectores Pimpollas y Fuente Pimpollas | 1 | 12 | 0 | 0 | 12 |  |  |  | 0
|  |  |  | para cruce M-507 Colector Moraleja | 1 | 6 | 0 | 0 | 6 |  |  |  | 0
|  |  |  | Actuaciones con afección a M-507 norte FASE II |  |  |  |  | 0 |  |  |  | 0
|  |  |  | para cruce M-507 Colectores Pimpollas y Fuente Pimpollas | 1 | 12 | 0 | 0 | 12 |  |  |  | 0
|  |  |  | para cruce M-507 Colector Moraleja | 1 | 6 | 0 | 0 | 6 |  |  |  | 0
|  |  |  | Actuaciones con afección a M-546 |  |  |  |  | 0 |  |  |  | 0
|  |  |  | Cierre Av Constitución | 1 | 6 | 0 | 0 | 6 |  |  |  | 0
[9 empty] | Total U150701-CYII | 42 | 46.85 | 1967.7 | 46.85
0
U11028090 | Partida | m | Barrera New Jersey 100x80x40 cm | [6 empty] | 340 | 13.28 | 4515.2 | 13.28
|  |  | Suministro y colocación de barrera tipo New Jersey ensamblable de 100x80x40 cm de material plástico lastrable con agua. Incluso instalación y retirada. Amortizable en 5 usos. | [9 empty] | 0
|  |  |  | Actuaciones con afección a M-507 norte FASE I | 1 | 220 | 0 | 0 | 220 |  |  |  | 0
|  |  |  | Actuaciones con afección a M-507 norte FASE II | 1 | 120 | 0 | 0 | 120 |  |  |  | 0
[9 empty] | Total U11028090 | 340 | 13.28 | 4515.2 | 13.28
0
U150702-CYII | Partida | u | Ud.Sistema de explotación para regular el paso alternativo de ve | [6 empty] | 2 | 2813.77 | 5627.54 | 2813.77
|  |  | Sistema de control de tráfico consistente en semáforos portátiles TL1 para la regulación del tráfico según prescripciones de la DGT .Incluso montaje ,desmontaje,puesta en funcionamiento según necesidades y mantenimiento durante el período de ejecución. | [9 empty] | 0
|  |  |  | Afección a M-507. Fase 1 | 1 | 0 | 0 | 0 | 1 |  |  |  | 0
|  |  |  | Afección a M-507. Fase 2 | 1 | 0 | 0 | 0 | 1 |  |  |  | 0
[9 empty] | Total U150702-CYII | 2 | 2813.77 | 5627.54 | 2813.77
0
U150704-CYII | Partida | u | Reductores de velocidad | [6 empty] | 8 | 129.31 | 1034.48 | 129.31
|  |  | Suministro y colocación de reductor de velocidad formado por elementos modulares de caucho negro encastrado con cintas amarillas antideslizantes de elevada retrorreflexión, diseño y materiales de gran visivilidad tanto de día como de noche, instalación mediante ensamblado de módulos individuales y fijándolos al suelo con tornillos incluso desmontaje de reductor existente. | [9 empty] | 0
|  |  |  | afección a M-507 | 8 | 0 | 0 | 0 | 8 |  |  |  | 0
[9 empty] | Total U150704-CYII | 8 | 129.31 | 1034.48 | 129.31
0
U09070010 | Partida | m | Marca vial longitudinal de 10 cm | [6 empty] | 478 | 1.17 | 559.26 | 1.17
|  |  | Marca vial longitudinal continua o discontinua, de 10 cm de ancho, ejecutada con pintura termoplástica en caliente y aplicación de microesferas de vidrio, aplicada mecánicamente incluso premarcaje. | [9 empty] | 0
|  |  |  | MARCAS VIALES PROVISIONALES DE OBRA |  |  |  |  | 0 |  |  |  | 0
|  |  |  | COLECTOR M-507 NORTE |  |  |  |  | 0 |  |  |  | 0
|  |  |  | afección a M-507 | 2 | 120 | 0 | 0 | 240 |  |  |  | 0
|  |  |  | COLECTOR PIMPOLLAS Y FUENTE PIMPOLLAS |  |  |  |  | 0 |  |  |  | 0
|  |  |  | Cruce M-507 | 2 | 20 | 0 | 0 | 40 |  |  |  | 0
|  |  |  | COLECTOR MORALEJA |  |  |  |  | 0 |  |  |  | 0
|  |  |  | Cruce M-507 | 2 | 9 | 0 | 0 | 18 |  |  |  | 0
|  |  |  | COLECTOR M-507 SUR |  |  |  |  | 0 |  |  |  | 0
|  |  |  | afección a M-507 | 2 | 90 | 0 | 0 | 180 |  |  |  | 0
[9 empty] | Total U09070010 | 478 | 1.17 | 559.26 | 1.17
0
U11021170 | Partida | ud | Panel direccional 195x95 cm con soporte | [6 empty] | 5 | 59.96 | 299.8 | 59.96
|  |  | Suministro y colocación de panel direccional de chapa de acero galvanizado de 195x95 cm, reflectante, con dos soportes tipo pie cruceta metálica y dos postes de 1,50 m amortizables en 5 usos, Incluso fijación y desmontaje de señal sobre soporte. | [9 empty] | 0
|  |  |  | COLECTOR M-507 NORTE |  |  |  |  | 0 |  |  |  | 0
|  |  |  | afección a M-507 | 1 | 0 | 0 | 0 | 1 |  |  |  | 0
|  |  |  | COLECTOR PIMPOLLAS Y FUENTE PIMPOLLAS |  |  |  |  | 0 |  |  |  | 0
|  |  |  | Cruce M-507 | 1 | 0 | 0 | 0 | 1 |  |  |  | 0
|  |  |  | COLECTOR MORALEJA |  |  |  |  | 0 |  |  |  | 0
|  |  |  | Cruce M-507 | 1 | 0 | 0 | 0 | 1 |  |  |  | 0
|  |  |  | COLECTOR M-507 SUR |  |  |  |  | 0 |  |  |  | 0
|  |  |  | afección a M-507 | 1 | 0 | 0 | 0 | 1 |  |  |  | 0
|  |  |  | COLECTOR AV. CONSTITUCIÓN |  |  |  |  | 0 |  |  |  | 0
|  |  |  | afección a M-546 | 1 | 0 | 0 | 0 | 1 |  |  |  | 0
[9 empty] | Total U11021170 | 5 | 59.96 | 299.8 | 59.96
0
U11021230 | Partida | ud | Señal provisional de información 90x135 cm | [6 empty] | 10 | 45.09 | 450.9 | 45.09
|  |  | Suministro de señal informativa de chapa de acero galvanizado, rectangular de 90x135 cm, clase de retrorreflexión RA2. Incluso fijación en poste. Amortizable en 5 usos. | [9 empty] | 0
|  |  |  | COLECTOR M-507 NORTE |  |  |  |  | 0 |  |  |  | 0
|  |  |  | afección a M-507 | 2 | 0 | 0 | 0 | 2 |  |  |  | 0
|  |  |  | COLECTOR PIMPOLLAS Y FUENTE PIMPOLLAS |  |  |  |  | 0 |  |  |  | 0
|  |  |  | Cruce M-507 | 2 | 0 | 0 | 0 | 2 |  |  |  | 0
|  |  |  | COLECTOR MORALEJA |  |  |  |  | 0 |  |  |  | 0
|  |  |  | Cruce M-507 | 2 | 0 | 0 | 0 | 2 |  |  |  | 0
|  |  |  | COLECTOR M-507 SUR |  |  |  |  | 0 |  |  |  | 0
|  |  |  | afección a M-507 | 2 | 0 | 0 | 0 | 2 |  |  |  | 0
|  |  |  | COLECTOR AV. CONSTITUCIÓN |  |  |  |  | 0 |  |  |  | 0
|  |  |  | afección a M-546 | 2 | 0 | 0 | 0 | 2 |  |  |  | 0
[9 empty] | Total U11021230 | 10 | 45.09 | 450.9 | 45.09
0
U11021190 | Partida | ud | Señal obligación/prohibición/advertencia 45x33 cm sobre trípode | [6 empty] | 10 | 14.98 | 149.8 | 14.98
|  |  | Suministro y colocación de señal provisional de obra de obligación/prohibición/advertencia, de chapa metálica, rectangular de 45x33 cm sobre trípode. Amortizable en 5 usos. | [9 empty] | 0
|  |  |  | COLECTOR M-507 NORTE |  |  |  |  | 0 |  |  |  | 0
|  |  |  | afección a M-507 | 2 | 0 | 0 | 0 | 2 |  |  |  | 0
|  |  |  | COLECTOR PIMPOLLAS Y FUENTE PIMPOLLAS |  |  |  |  | 0 |  |  |  | 0
|  |  |  | Cruce M-507 | 2 | 0 | 0 | 0 | 2 |  |  |  | 0
|  |  |  | COLECTOR MORALEJA |  |  |  |  | 0 |  |  |  | 0
|  |  |  | Cruce M-507 | 2 | 0 | 0 | 0 | 2 |  |  |  | 0
|  |  |  | COLECTOR M-507 SUR |  |  |  |  | 0 |  |  |  | 0
|  |  |  | afección a M-507 | 2 | 0 | 0 | 0 | 2 |  |  |  | 0
|  |  |  | COLECTOR AV. CONSTITUCIÓN |  |  |  |  | 0 |  |  |  | 0
|  |  |  | afección a M-546 | 2 | 0 | 0 | 0 | 2 |  |  |  | 0
[9 empty] | Total U11021190 | 10 | 14.98 | 149.8 | 14.98
0
U11028020 | Partida | ud | Cono de balizamiento 75 cm | [6 empty] | 60 | 2.83 | 169.8 | 2.83
|  |  | Suministro y colocación de cono de balizamiento reflectante de 75 cm de altura, de plástico. Incluso instalación y retirada. Amortizable en 5 usos. | [9 empty] | 0
|  |  |  | Actuaciones con afección a M-507 norte FASE I | 40 | 0 | 0 | 0 | 40 |  |  |  | 0
|  |  |  | Actuaciones con afección a M-507 norte FASE II | 20 | 0 | 0 | 0 | 20 |  |  |  | 0
[9 empty] | Total U11028020 | 60 | 2.83 | 169.8 | 2.83
0
U11028080 | Partida | m | Guirnalda de balizamiento | [6 empty] | 60 | 2.87 | 172.2 | 2.87
|  |  | Suministro y colocación de guirnalda de balizamiento reflectante, con un soporte cada 5 m. Incluso instalación y retirada. | [9 empty] | 0
|  |  |  | Actuaciones con afección a M-507 norte FASE I | 40 | 0 | 0 | 0 | 40 |  |  |  | 0
|  |  |  | Actuaciones con afección a M-507 norte FASE II | 20 | 0 | 0 | 0 | 20 |  |  |  | 0
[9 empty] | Total U11028080 | 60 | 2.87 | 172.2 | 2.87
0
U09070030 | Partida | m2 | Cebreado y símbolos | [6 empty] | 112 | 20.21 | 2263.52 | 20.21
|  |  | Marca vial transversal (cebreado, palabras, pasos de peatones, pasos de cebra, marcas transversales de detención, etc), ejecutada con pintura termoplástica en caliente y aplicación de microesferas de vidrio, aplicada mecánicamente incluso premarcaje. | [9 empty] | 0
|  |  |  | MARCAS VIALES PROVISIONALES DE OBRA |  |  |  |  | 0 |  |  |  | 0
|  |  |  | PASOS DE CEBRA |  |  |  |  | 0 |  |  |  | 0
|  |  |  | COLECTOR PIMPOLLAS Y FUENTE PIMPOLLAS |  |  |  |  | 0 |  |  |  | 0
|  |  |  | Cruce M-507 | 1 | 7 | 8 | 0 | 56 |  |  |  | 0
|  |  |  | COLECTOR MORALEJA |  |  |  |  | 0 |  |  |  | 0
|  |  |  | Cruce M-507 | 1 | 7 | 8 | 0 | 56 |  |  |  | 0
[9 empty] | Total U09070030 | 112 | 20.21 | 2263.52 | 20.21
0
U09070240 | Partida | m2 | Borrado de marca vial | [6 empty] | 478 | 14.85 | 7098.3 | 14.85
|  |  | Borrado de marca vial por cualquier procedimiento. | [9 empty] | 0
|  |  |  | AFECCIÓN M-507. Marcas viales de obra. |  |  |  |  | 478 |  |  |  | 0
[9 empty] | Total U09070240 | 478 | 14.85 | 7098.3 | 14.85
0
[9 empty] | Total 11 | 1 | 24308.5 | 24308.5 | 24308.23
0
12 | Capítulo |  | AUSCULTACIÓN | [6 empty] | 1 | 26839.2 | 26839.2 | 26839.2
P04.01 | Partida | ud | Informes previo de auscultación+ informe estado cero | [6 empty] | 1 | 4770 | 4770 | 4770
|  |  | Redacción de informe previo de auscultación con definición de estado de deficiencias de viviendas colindantes a las obras según criterios de la DF, planos e informe de auscultación necesaria (estado cero) firmados todos los documentos por técnico competente. | [9 empty] | 0
|  |  |  | Informe previo | 1 | 0 | 0 | 0 | 1 |  |  |  | 0
[9 empty] | Total P04.01 | 1 | 4770 | 4770 | 4770
0
P04.02 | Partida | ud | Instalación completa de elementos auscultación | [6 empty] | 1 | 1886.8 | 1886.8 | 1886.8
|  |  | Instalación de elementos de auscultación para control de edificaciones, incluidas bases, fenos, regletas, testigos y resto de elementos necesarios. Unidad completa. | [9 empty] | 0
|  |  |  | Instalación | 1 | 0 | 0 | 0 | 1 |  |  |  | 0
[9 empty] | Total P04.02 | 1 | 1886.8 | 1886.8 | 1886.8
0
P04.03 | Partida | ud | Informe de auscultación mensual | [6 empty] | 14 | 1441.6 | 20182.4 | 1441.6
|  |  | Informe de auscultación mensual de la obra, realizado por equipo especializado incluyendo la definición de conclusiones e interpretación de resultados. Unidad completa. | [9 empty] | 0
|  |  |  | Se consideran 14 meses | 14 | 0 | 0 | 0 | 14 |  |  |  | 0
[9 empty] | Total P04.03 | 14 | 1441.6 | 20182.4 | 1441.6
0
[9 empty] | Total 12 | 1 | 26839.2 | 26839.2 | 26839.2
0
[9 empty] | Total ROZAS PR | 1 | 1930196.02 | 1930196.02 | 1930131.55
Note on A3: Código único que identifica el concepto. Ver colores en "Entorno de trabajo: Apariencia" Es el primer campo que hay que rellenar para crear un concepto. Al escribir un código: • Si no existe en la obra, se crea un concepto nuevo • Si ya figura en otro lugar de la obra, se inserta también bajo el concepto superior • Si deriva de un concepto paramétrico, se inserta el concepto derivado Es sensible a la opción "Archivo: Entorno de trabajo: Generales: Aceptar códigos en minúsculas"
Note on B3: Naturaleza del concepto (ver menú contextual)
Note on C3: Unidad de medida a la que se refiere el precio unitario Las unidades de tiempo de la maquinaria y la mano de obra afectan a los cálculos de duraciones y recursos D*, d*: Dias x Horas laborables del día (Obra.CalcDurLab) S*, s*, W*, w*: Semanas x 5 días M*, m*: Meses x Días laborables del mes (Obra.CalcDurMes) A*, a*, Y*, y*: Años x 12
Note on D3: Texto breve que facilita la visualización, la búsqueda y la impresión del concepto en lugar del texto El color corresponde al estado, que se modifica con el menú contextual, actualizándose la fecha del color correspondiente
Note on E3: Descripción corta de la línea de medición
Note on F3: Columna A: Número de unidades iguales de la línea de medición
Note on G3: Columna B: Longitud de la línea de medición
Note on H3: Columna C: Anchura de la línea de medición
Note on I3: Columna D: Altura de la línea de medición
Note on J3: Cantidad Verde: Referencia a otra partida Naranja: Fórmula de medición Azul: Expresión Magenta: Calculado a partir de las dimensiones Negro: Introducido directamente
Note on K3: Cantidad o rendimiento del concepto en su superior en el presupuesto Magenta: Proviene de las líneas de medición Negro: Si se introduce por el usuario se retiran del presupuesto las líneas de medición, si existen Fondo gris: Puede anularse para no tener en cuenta la cantidad del concepto en un superior determinado
Note on L3: Precio unitario principal del concepto Puede ser el precio del presupuesto, de venta o de oferta Cuando se usan precios de coste y de venta el coste estimado figura en el precio objetivo "Obj" Magenta: Calculado a partir de los conceptos inferiores, si se modifica pasa a ser bloqueado Rojo: Bloqueado, puede ser distinto al resultante de sus inferiores Fondo gris: Anulado, el concepto no interviene en el presupuesto Precios.Pres Precio asignado a la entidad que aparece en las ventanas de precios múltiples, como divisas, precios y ofertantes Negro: Introducido por usuario Rosa: Valor de defecto Magenta: Calculado
Note on M3: Presupuesto vigente, suma de presupuesto inicial y modificaciones aprobadas Incluye costes indirectos (PEM) si esta definido el porcentaje Magenta: El producto de la cantidad por el precio del presupuesto está afectado por un factor o por el porcentaje de costes indirectos
Note on Q3: Precio unitario principal del concepto Puede ser el precio del presupuesto, de venta o de oferta Cuando se usan precios de coste y de venta el coste estimado figura en el precio objetivo "Obj" Magenta: Calculado a partir de los conceptos inferiores, si se modifica pasa a ser bloqueado Rojo: Bloqueado, puede ser distinto al resultante de sus inferiores Fondo gris: Anulado, el concepto no interviene en el presupuesto Precios.Pres Precio asignado a la entidad que aparece en las ventanas de precios múltiples, como divisas, precios y ofertantes Negro: Introducido por usuario Rosa: Valor de defecto Magenta: Calculado